## ご使用に関して
本計算シート | Ver.1.14
使用許諾条件 |  | 使用方法

## 入力データと計算結果
■入力項目 | [5 empty] | ■計算結果 | [5 empty] | ■計算結果まとめ(参考値)
項目名1 | 項目名2 | 記号 | 単位 |  |  | 見出し |  | 消費電力量 | ガス消費量 | 灯油消費量 | 未処理負荷 | 見出し | 消費電力量 | ガス消費量 | 灯油消費量 | 未処理負荷
地域 | － | － | － | 1 | 標準住戸 | 式番号 |  | （3） | 5.3 | 5.4 | 第四章第一節（6b）（7b） | 式番号 | （3） | 5.3 | 5.4 | 第四章第一節（6b）（7b）
当該住戸における床面積 | － | A_(A,act) | m2 | 120.08 | 120.08 | 記号 |  | E_(E,H,d,t) | E_(G,H,d,t) | E_(K,H,d,t) | Q_(UH,H,d,t) | 記号 | E_(E,H,d,t) | E_(G,H,d,t) | E_(K,H,d,t) | Q_(UH,H,d,t)
暖冷房区画番号*1 | － |  |  | 1_2 |  | 単位 |  | kWh/h | MJ/h | MJ/h | MJ/h | 単位 | kWh/h | MJ/h | MJ/h | MJ/h
暖冷房区画 | － | － | － | 主たる居室 |  | 2014-01-01 | 0時 | 0 | 0 | 0 | 0 |  | 4915.0932 | 0 | 0 | 0
配管断熱の採用 | － | K_(loss,pp) | － | 採用する |  | 2014-01-01 | 1時 | 0 | 0 | 0 | 0
床暖房パネルの敷設率 |  | r_(Af,i) |  | 75% |  | 2014-01-01 | 2時 | 0 | 0 | 0 | 0
床暖房パネルの上面放熱率 | － | r_(up,i) | － | 70% | 標準住戸 | 2014-01-01 | 3時 | 0 | 0 | 0 | 0
当該住戸における暖冷房区画の床面積*2 | － | A_HCZ | m2 | 29.81 | 29.81 | 2014-01-01 | 4時 | 0 | 0 | 0 | 0
[6 empty] | 2014-01-01 | 5時 | 0 | 0 | 0 | 0
[6 empty] | 2014-01-01 | 6時 | 0 | 0 | 0 | 0
*1.暖冷房区画番号は戸建標準住戸の居室に応じて以下のとおりとします。 | [5 empty] | 2014-01-01 | 7時 | 8.1207 | 0 | 0 | 0
1 居間食堂， 2 台所 , 3 和室， 4 主寝室， 5 子供室1， 6 子供室2 | [5 empty] | 2014-01-01 | 8時 | 2.4109 | 0 | 0 | 0
＊2.設計一次エネルギー消費量の計算では、当該住戸の床面積は標準住戸の床面積で計算します。 | [5 empty] | 2014-01-01 | 9時 | 1.7579 | 0 | 0 | 0
詳しくは第二部第二章7．当該住戸の暖房設備の設計一次エネルギー消費量を参照してください。 | [5 empty] | 2014-01-01 | 10時 | 1.2944 | 0 | 0 | 0
[6 empty] | 2014-01-01 | 11時 | 1.5434 | 0 | 0 | 0
[6 empty] | 2014-01-01 | 12時 | 1.1637 | 0 | 0 | 0
[6 empty] | 2014-01-01 | 13時 | 0 | 0 | 0 | 0
[6 empty] | 2014-01-01 | 14時 | 0 | 0 | 0 | 0
[6 empty] | 2014-01-01 | 15時 | 2.3638 | 0 | 0 | 0
[6 empty] | 2014-01-01 | 16時 | 2.4142 | 0 | 0 | 0
[6 empty] | 2014-01-01 | 17時 | 2.4469 | 0 | 0 | 0
[6 empty] | 2014-01-01 | 18時 | 1.9913 | 0 | 0 | 0
[6 empty] | 2014-01-01 | 19時 | 2.0284 | 0 | 0 | 0
[6 empty] | 2014-01-01 | 20時 | 2.0583 | 0 | 0 | 0
[6 empty] | 2014-01-01 | 21時 | 2.1219 | 0 | 0 | 0
[6 empty] | 2014-01-01 | 22時 | 0 | 0 | 0 | 0
[6 empty] | 2014-01-01 | 23時 | 0 | 0 | 0 | 0
[6 empty] | 2014-01-02 | 0時 | 0 | 0 | 0 | 0
[6 empty] | 2014-01-02 | 1時 | 0 | 0 | 0 | 0
[6 empty] | 2014-01-02 | 2時 | 0 | 0 | 0 | 0
[6 empty] | 2014-01-02 | 3時 | 0 | 0 | 0 | 0
[6 empty] | 2014-01-02 | 4時 | 0 | 0 | 0 | 0
[6 empty] | 2014-01-02 | 5時 | 8.1663 | 0 | 0 | 0
[6 empty] | 2014-01-02 | 6時 | 2.9587 | 0 | 0 | 0
[6 empty] | 2014-01-02 | 7時 | 2.5703 | 0 | 0 | 0
[6 empty] | 2014-01-02 | 8時 | 2.0757 | 0 | 0 | 0
[6 empty] | 2014-01-02 | 9時 | 0 | 0 | 0 | 0
[6 empty] | 2014-01-02 | 10時 | 0 | 0 | 0 | 0
[6 empty] | 2014-01-02 | 11時 | 3.1046 | 0 | 0 | 0
[6 empty] | 2014-01-02 | 12時 | 1.9437 | 0 | 0 | 0
[6 empty] | 2014-01-02 | 13時 | 0 | 0 | 0 | 0
[6 empty] | 2014-01-02 | 14時 | 0 | 0 | 0 | 0
[6 empty] | 2014-01-02 | 15時 | 3.2504 | 0 | 0 | 0
[6 empty] | 2014-01-02 | 16時 | 2.1558 | 0 | 0 | 0
[6 empty] | 2014-01-02 | 17時 | 2.5831 | 0 | 0 | 0
[6 empty] | 2014-01-02 | 18時 | 2.5872 | 0 | 0 | 0
[6 empty] | 2014-01-02 | 19時 | 2.0608 | 0 | 0 | 0
[6 empty] | 2014-01-02 | 20時 | 2.0295 | 0 | 0 | 0
[6 empty] | 2014-01-02 | 21時 | 2.0985 | 0 | 0 | 0
[6 empty] | 2014-01-02 | 22時 | 2.1276 | 0 | 0 | 0
[6 empty] | 2014-01-02 | 23時 | 0 | 0 | 0 | 0
[6 empty] | 2014-01-03 | 0時 | 0 | 0 | 0 | 0
[6 empty] | 2014-01-03 | 1時 | 0 | 0 | 0 | 0
[6 empty] | 2014-01-03 | 2時 | 0 | 0 | 0 | 0
[6 empty] | 2014-01-03 | 3時 | 0 | 0 | 0 | 0
[6 empty] | 2014-01-03 | 4時 | 0 | 0 | 0 | 0
[6 empty] | 2014-01-03 | 5時 | 7.6767 | 0 | 0 | 0
[6 empty] | 2014-01-03 | 6時 | 2.6249 | 0 | 0 | 0
[6 empty] | 2014-01-03 | 7時 | 2.3184 | 0 | 0 | 0
[6 empty] | 2014-01-03 | 8時 | 2.1221 | 0 | 0 | 0
[6 empty] | 2014-01-03 | 9時 | 0 | 0 | 0 | 0
[6 empty] | 2014-01-03 | 10時 | 0 | 0 | 0 | 0
[6 empty] | 2014-01-03 | 11時 | 2.2663 | 0 | 0 | 0
[6 empty] | 2014-01-03 | 12時 | 1.2753 | 0 | 0 | 0
[6 empty] | 2014-01-03 | 13時 | 0 | 0 | 0 | 0
[6 empty] | 2014-01-03 | 14時 | 0 | 0 | 0 | 0
[6 empty] | 2014-01-03 | 15時 | 2.4295 | 0 | 0 | 0
[6 empty] | 2014-01-03 | 16時 | 1.8261 | 0 | 0 | 0
[6 empty] | 2014-01-03 | 17時 | 2.148 | 0 | 0 | 0
[6 empty] | 2014-01-03 | 18時 | 2.2049 | 0 | 0 | 0
[6 empty] | 2014-01-03 | 19時 | 1.8136 | 0 | 0 | 0
[6 empty] | 2014-01-03 | 20時 | 1.8496 | 0 | 0 | 0
[6 empty] | 2014-01-03 | 21時 | 1.8721 | 0 | 0 | 0
[6 empty] | 2014-01-03 | 22時 | 1.9117 | 0 | 0 | 0
[6 empty] | 2014-01-03 | 23時 | 0 | 0 | 0 | 0
[6 empty] | 2014-01-04 | 0時 | 0 | 0 | 0 | 0
[6 empty] | 2014-01-04 | 1時 | 0 | 0 | 0 | 0
[6 empty] | 2014-01-04 | 2時 | 0 | 0 | 0 | 0
[6 empty] | 2014-01-04 | 3時 | 0 | 0 | 0 | 0
[6 empty] | 2014-01-04 | 4時 | 0 | 0 | 0 | 0
[6 empty] | 2014-01-04 | 5時 | 6.5707 | 0 | 0 | 0
[6 empty] | 2014-01-04 | 6時 | 2.426 | 0 | 0 | 0
[6 empty] | 2014-01-04 | 7時 | 2.2862 | 0 | 0 | 0
[6 empty] | 2014-01-04 | 8時 | 2.179 | 0 | 0 | 0
[6 empty] | 2014-01-04 | 9時 | 0 | 0 | 0 | 0
[6 empty] | 2014-01-04 | 10時 | 0 | 0 | 0 | 0
[6 empty] | 2014-01-04 | 11時 | 3.4755 | 0 | 0 | 0
[6 empty] | 2014-01-04 | 12時 | 2.0023 | 0 | 0 | 0
[6 empty] | 2014-01-04 | 13時 | 0 | 0 | 0 | 0
[6 empty] | 2014-01-04 | 14時 | 0 | 0 | 0 | 0
[6 empty] | 2014-01-04 | 15時 | 2.8246 | 0 | 0 | 0
[6 empty] | 2014-01-04 | 16時 | 2.0721 | 0 | 0 | 0
[6 empty] | 2014-01-04 | 17時 | 2.5775 | 0 | 0 | 0
[6 empty] | 2014-01-04 | 18時 | 2.5902 | 0 | 0 | 0
[6 empty] | 2014-01-04 | 19時 | 2.0785 | 0 | 0 | 0
[6 empty] | 2014-01-04 | 20時 | 2.0961 | 0 | 0 | 0
[6 empty] | 2014-01-04 | 21時 | 2.1526 | 0 | 0 | 0
[6 empty] | 2014-01-04 | 22時 | 2.1945 | 0 | 0 | 0
[6 empty] | 2014-01-04 | 23時 | 0 | 0 | 0 | 0
[6 empty] | 2014-01-05 | 0時 | 0 | 0 | 0 | 0
[6 empty] | 2014-01-05 | 1時 | 0 | 0 | 0 | 0
[6 empty] | 2014-01-05 | 2時 | 0 | 0 | 0 | 0
[6 empty] | 2014-01-05 | 3時 | 0 | 0 | 0 | 0
[6 empty] | 2014-01-05 | 4時 | 0 | 0 | 0 | 0
[6 empty] | 2014-01-05 | 5時 | 7.8254 | 0 | 0 | 0
[6 empty] | 2014-01-05 | 6時 | 2.8819 | 0 | 0 | 0
[6 empty] | 2014-01-05 | 7時 | 2.5633 | 0 | 0 | 0
[6 empty] | 2014-01-05 | 8時 | 2.3431 | 0 | 0 | 0
[6 empty] | 2014-01-05 | 9時 | 0 | 0 | 0 | 0
[6 empty] | 2014-01-05 | 10時 | 0 | 0 | 0 | 0
[6 empty] | 2014-01-05 | 11時 | 4.0005 | 0 | 0 | 0
[6 empty] | 2014-01-05 | 12時 | 2.1461 | 0 | 0 | 0
[6 empty] | 2014-01-05 | 13時 | 0 | 0 | 0 | 0
[6 empty] | 2014-01-05 | 14時 | 0 | 0 | 0 | 0
[6 empty] | 2014-01-05 | 15時 | 3.415 | 0 | 0 | 0
[6 empty] | 2014-01-05 | 16時 | 2.167 | 0 | 0 | 0
[6 empty] | 2014-01-05 | 17時 | 2.4978 | 0 | 0 | 0
[6 empty] | 2014-01-05 | 18時 | 2.4672 | 0 | 0 | 0
[6 empty] | 2014-01-05 | 19時 | 1.9523 | 0 | 0 | 0
[6 empty] | 2014-01-05 | 20時 | 2.0116 | 0 | 0 | 0
[6 empty] | 2014-01-05 | 21時 | 2.0549 | 0 | 0 | 0
[6 empty] | 2014-01-05 | 22時 | 2.1232 | 0 | 0 | 0
[6 empty] | 2014-01-05 | 23時 | 0 | 0 | 0 | 0
[6 empty] | 2014-01-06 | 0時 | 0 | 0 | 0 | 0
[6 empty] | 2014-01-06 | 1時 | 0 | 0 | 0 | 0
[6 empty] | 2014-01-06 | 2時 | 0 | 0 | 0 | 0
[6 empty] | 2014-01-06 | 3時 | 0 | 0 | 0 | 0
[6 empty] | 2014-01-06 | 4時 | 0 | 0 | 0 | 0
[6 empty] | 2014-01-06 | 5時 | 7.6099 | 0 | 0 | 0
[6 empty] | 2014-01-06 | 6時 | 2.6222 | 0 | 0 | 0
[6 empty] | 2014-01-06 | 7時 | 2.4039 | 0 | 0 | 0
[6 empty] | 2014-01-06 | 8時 | 2.2153 | 0 | 0 | 0
[6 empty] | 2014-01-06 | 9時 | 0 | 0 | 0 | 0
[6 empty] | 2014-01-06 | 10時 | 0 | 0 | 0 | 0
[6 empty] | 2014-01-06 | 11時 | 2.9011 | 0 | 0 | 0
[6 empty] | 2014-01-06 | 12時 | 1.4994 | 0 | 0 | 0
[6 empty] | 2014-01-06 | 13時 | 0 | 0 | 0 | 0
[6 empty] | 2014-01-06 | 14時 | 0 | 0 | 0 | 0
[6 empty] | 2014-01-06 | 15時 | 3.0531 | 0 | 0 | 0
[6 empty] | 2014-01-06 | 16時 | 2.1935 | 0 | 0 | 0
[6 empty] | 2014-01-06 | 17時 | 2.6577 | 0 | 0 | 0
[6 empty] | 2014-01-06 | 18時 | 2.737 | 0 | 0 | 0
[6 empty] | 2014-01-06 | 19時 | 2.1642 | 0 | 0 | 0
[6 empty] | 2014-01-06 | 20時 | 2.2104 | 0 | 0 | 0
[6 empty] | 2014-01-06 | 21時 | 2.2373 | 0 | 0 | 0
[6 empty] | 2014-01-06 | 22時 | 2.2976 | 0 | 0 | 0
[6 empty] | 2014-01-06 | 23時 | 0 | 0 | 0 | 0
[6 empty] | 2014-01-07 | 0時 | 0 | 0 | 0 | 0
[6 empty] | 2014-01-07 | 1時 | 0 | 0 | 0 | 0
[6 empty] | 2014-01-07 | 2時 | 0 | 0 | 0 | 0
[6 empty] | 2014-01-07 | 3時 | 0 | 0 | 0 | 0
[6 empty] | 2014-01-07 | 4時 | 0 | 0 | 0 | 0
[6 empty] | 2014-01-07 | 5時 | 0 | 0 | 0 | 0
[6 empty] | 2014-01-07 | 6時 | 0 | 0 | 0 | 0
[6 empty] | 2014-01-07 | 7時 | 9.7558 | 0 | 0 | 0
[6 empty] | 2014-01-07 | 8時 | 2.9103 | 0 | 0 | 0
[6 empty] | 2014-01-07 | 9時 | 2.5254 | 0 | 0 | 0
[6 empty] | 2014-01-07 | 10時 | 2.3349 | 0 | 0 | 0
[6 empty] | 2014-01-07 | 11時 | 2.455 | 0 | 0 | 0
[6 empty] | 2014-01-07 | 12時 | 2.1684 | 0 | 0 | 0
[6 empty] | 2014-01-07 | 13時 | 0 | 0 | 0 | 0
[6 empty] | 2014-01-07 | 14時 | 0 | 0 | 0 | 0
[6 empty] | 2014-01-07 | 15時 | 3.3689 | 0 | 0 | 0
[6 empty] | 2014-01-07 | 16時 | 2.7432 | 0 | 0 | 0
[6 empty] | 2014-01-07 | 17時 | 2.7142 | 0 | 0 | 0
[6 empty] | 2014-01-07 | 18時 | 2.1748 | 0 | 0 | 0
[6 empty] | 2014-01-07 | 19時 | 2.1494 | 0 | 0 | 0
[6 empty] | 2014-01-07 | 20時 | 2.1447 | 0 | 0 | 0
[6 empty] | 2014-01-07 | 21時 | 2.1883 | 0 | 0 | 0
[6 empty] | 2014-01-07 | 22時 | 0 | 0 | 0 | 0
[6 empty] | 2014-01-07 | 23時 | 0 | 0 | 0 | 0
[6 empty] | 2014-01-08 | 0時 | 0 | 0 | 0 | 0
[6 empty] | 2014-01-08 | 1時 | 0 | 0 | 0 | 0
[6 empty] | 2014-01-08 | 2時 | 0 | 0 | 0 | 0
[6 empty] | 2014-01-08 | 3時 | 0 | 0 | 0 | 0
[6 empty] | 2014-01-08 | 4時 | 0 | 0 | 0 | 0
[6 empty] | 2014-01-08 | 5時 | 0 | 0 | 0 | 0
[6 empty] | 2014-01-08 | 6時 | 0 | 0 | 0 | 0
[6 empty] | 2014-01-08 | 7時 | 8.9572 | 0 | 0 | 0
[6 empty] | 2014-01-08 | 8時 | 2.33 | 0 | 0 | 0
[6 empty] | 2014-01-08 | 9時 | 2.0148 | 0 | 0 | 0
[6 empty] | 2014-01-08 | 10時 | 1.8032 | 0 | 0 | 0
[6 empty] | 2014-01-08 | 11時 | 1.9002 | 0 | 0 | 0
[6 empty] | 2014-01-08 | 12時 | 1.4255 | 0 | 0 | 0
[6 empty] | 2014-01-08 | 13時 | 0 | 0 | 0 | 0
[6 empty] | 2014-01-08 | 14時 | 0 | 0 | 0 | 0
[6 empty] | 2014-01-08 | 15時 | 2.1712 | 0 | 0 | 0
[6 empty] | 2014-01-08 | 16時 | 1.8405 | 0 | 0 | 0
[6 empty] | 2014-01-08 | 17時 | 1.8298 | 0 | 0 | 0
[6 empty] | 2014-01-08 | 18時 | 1.4866 | 0 | 0 | 0
[6 empty] | 2014-01-08 | 19時 | 1.4985 | 0 | 0 | 0
[6 empty] | 2014-01-08 | 20時 | 1.4965 | 0 | 0 | 0
[6 empty] | 2014-01-08 | 21時 | 1.5163 | 0 | 0 | 0
[6 empty] | 2014-01-08 | 22時 | 0 | 0 | 0 | 0
[6 empty] | 2014-01-08 | 23時 | 0 | 0 | 0 | 0
[6 empty] | 2014-01-09 | 0時 | 0 | 0 | 0 | 0
[6 empty] | 2014-01-09 | 1時 | 0 | 0 | 0 | 0
[6 empty] | 2014-01-09 | 2時 | 0 | 0 | 0 | 0
[6 empty] | 2014-01-09 | 3時 | 0 | 0 | 0 | 0
[6 empty] | 2014-01-09 | 4時 | 0 | 0 | 0 | 0
[6 empty] | 2014-01-09 | 5時 | 6.8552 | 0 | 0 | 0
[6 empty] | 2014-01-09 | 6時 | 2.6812 | 0 | 0 | 0
[6 empty] | 2014-01-09 | 7時 | 2.4462 | 0 | 0 | 0
[6 empty] | 2014-01-09 | 8時 | 1.93 | 0 | 0 | 0
[6 empty] | 2014-01-09 | 9時 | 0 | 0 | 0 | 0
[6 empty] | 2014-01-09 | 10時 | 0 | 0 | 0 | 0
[6 empty] | 2014-01-09 | 11時 | 3.1669 | 0 | 0 | 0
[6 empty] | 2014-01-09 | 12時 | 1.9937 | 0 | 0 | 0
[6 empty] | 2014-01-09 | 13時 | 0 | 0 | 0 | 0
[6 empty] | 2014-01-09 | 14時 | 0 | 0 | 0 | 0
[6 empty] | 2014-01-09 | 15時 | 3.2028 | 0 | 0 | 0
[6 empty] | 2014-01-09 | 16時 | 2.1744 | 0 | 0 | 0
[6 empty] | 2014-01-09 | 17時 | 2.611 | 0 | 0 | 0
[6 empty] | 2014-01-09 | 18時 | 2.5703 | 0 | 0 | 0
[6 empty] | 2014-01-09 | 19時 | 2.0591 | 0 | 0 | 0
[6 empty] | 2014-01-09 | 20時 | 2.041 | 0 | 0 | 0
[6 empty] | 2014-01-09 | 21時 | 2.0257 | 0 | 0 | 0
[6 empty] | 2014-01-09 | 22時 | 2.0965 | 0 | 0 | 0
[6 empty] | 2014-01-09 | 23時 | 0 | 0 | 0 | 0
[6 empty] | 2014-01-10 | 0時 | 0 | 0 | 0 | 0
[6 empty] | 2014-01-10 | 1時 | 0 | 0 | 0 | 0
[6 empty] | 2014-01-10 | 2時 | 0 | 0 | 0 | 0
[6 empty] | 2014-01-10 | 3時 | 0 | 0 | 0 | 0
[6 empty] | 2014-01-10 | 4時 | 0 | 0 | 0 | 0
[6 empty] | 2014-01-10 | 5時 | 7.163 | 0 | 0 | 0
[6 empty] | 2014-01-10 | 6時 | 2.4246 | 0 | 0 | 0
[6 empty] | 2014-01-10 | 7時 | 2.1355 | 0 | 0 | 0
[6 empty] | 2014-01-10 | 8時 | 2.0141 | 0 | 0 | 0
[6 empty] | 2014-01-10 | 9時 | 0 | 0 | 0 | 0
[6 empty] | 2014-01-10 | 10時 | 0 | 0 | 0 | 0
[6 empty] | 2014-01-10 | 11時 | 2.854 | 0 | 0 | 0
[6 empty] | 2014-01-10 | 12時 | 1.7079 | 0 | 0 | 0
[6 empty] | 2014-01-10 | 13時 | 0 | 0 | 0 | 0
[6 empty] | 2014-01-10 | 14時 | 0 | 0 | 0 | 0
[6 empty] | 2014-01-10 | 15時 | 2.618 | 0 | 0 | 0
[6 empty] | 2014-01-10 | 16時 | 2.0841 | 0 | 0 | 0
[6 empty] | 2014-01-10 | 17時 | 2.4926 | 0 | 0 | 0
[6 empty] | 2014-01-10 | 18時 | 2.565 | 0 | 0 | 0
[6 empty] | 2014-01-10 | 19時 | 2.0661 | 0 | 0 | 0
[6 empty] | 2014-01-10 | 20時 | 2.1233 | 0 | 0 | 0
[6 empty] | 2014-01-10 | 21時 | 2.1849 | 0 | 0 | 0
[6 empty] | 2014-01-10 | 22時 | 2.2108 | 0 | 0 | 0
[6 empty] | 2014-01-10 | 23時 | 0 | 0 | 0 | 0
[6 empty] | 2014-01-11 | 0時 | 0 | 0 | 0 | 0
[6 empty] | 2014-01-11 | 1時 | 0 | 0 | 0 | 0
[6 empty] | 2014-01-11 | 2時 | 0 | 0 | 0 | 0
[6 empty] | 2014-01-11 | 3時 | 0 | 0 | 0 | 0
[6 empty] | 2014-01-11 | 4時 | 0 | 0 | 0 | 0
[6 empty] | 2014-01-11 | 5時 | 7.7362 | 0 | 0 | 0
[6 empty] | 2014-01-11 | 6時 | 2.7638 | 0 | 0 | 0
[6 empty] | 2014-01-11 | 7時 | 2.4004 | 0 | 0 | 0
[6 empty] | 2014-01-11 | 8時 | 1.8545 | 0 | 0 | 0
[6 empty] | 2014-01-11 | 9時 | 0 | 0 | 0 | 0
[6 empty] | 2014-01-11 | 10時 | 0 | 0 | 0 | 0
[6 empty] | 2014-01-11 | 11時 | 1.7439 | 0 | 0 | 0
[6 empty] | 2014-01-11 | 12時 | 1.1116 | 0 | 0 | 0
[6 empty] | 2014-01-11 | 13時 | 0 | 0 | 0 | 0
[6 empty] | 2014-01-11 | 14時 | 0 | 0 | 0 | 0
[6 empty] | 2014-01-11 | 15時 | 1.8304 | 0 | 0 | 0
[6 empty] | 2014-01-11 | 16時 | 1.8205 | 0 | 0 | 0
[6 empty] | 2014-01-11 | 17時 | 2.316 | 0 | 0 | 0
[6 empty] | 2014-01-11 | 18時 | 2.4418 | 0 | 0 | 0
[6 empty] | 2014-01-11 | 19時 | 1.9409 | 0 | 0 | 0
[6 empty] | 2014-01-11 | 20時 | 2.0061 | 0 | 0 | 0
[6 empty] | 2014-01-11 | 21時 | 2.0873 | 0 | 0 | 0
[6 empty] | 2014-01-11 | 22時 | 2.1931 | 0 | 0 | 0
[6 empty] | 2014-01-11 | 23時 | 0 | 0 | 0 | 0
[6 empty] | 2014-01-12 | 0時 | 0 | 0 | 0 | 0
[6 empty] | 2014-01-12 | 1時 | 0 | 0 | 0 | 0
[6 empty] | 2014-01-12 | 2時 | 0 | 0 | 0 | 0
[6 empty] | 2014-01-12 | 3時 | 0 | 0 | 0 | 0
[6 empty] | 2014-01-12 | 4時 | 0 | 0 | 0 | 0
[6 empty] | 2014-01-12 | 5時 | 7.9088 | 0 | 0 | 0
[6 empty] | 2014-01-12 | 6時 | 3.0134 | 0 | 0 | 0
[6 empty] | 2014-01-12 | 7時 | 2.7252 | 0 | 0 | 0
[6 empty] | 2014-01-12 | 8時 | 2.5458 | 0 | 0 | 0
[6 empty] | 2014-01-12 | 9時 | 0 | 0 | 0 | 0
[6 empty] | 2014-01-12 | 10時 | 0 | 0 | 0 | 0
[6 empty] | 2014-01-12 | 11時 | 4.5341 | 0 | 0 | 0
[6 empty] | 2014-01-12 | 12時 | 2.3568 | 0 | 0 | 0
[6 empty] | 2014-01-12 | 13時 | 0 | 0 | 0 | 0
[6 empty] | 2014-01-12 | 14時 | 0 | 0 | 0 | 0
[6 empty] | 2014-01-12 | 15時 | 3.6569 | 0 | 0 | 0
[6 empty] | 2014-01-12 | 16時 | 2.2667 | 0 | 0 | 0
[6 empty] | 2014-01-12 | 17時 | 2.6386 | 0 | 0 | 0
[6 empty] | 2014-01-12 | 18時 | 2.5671 | 0 | 0 | 0
[6 empty] | 2014-01-12 | 19時 | 2.0568 | 0 | 0 | 0
[6 empty] | 2014-01-12 | 20時 | 2.0971 | 0 | 0 | 0
[6 empty] | 2014-01-12 | 21時 | 2.0319 | 0 | 0 | 0
[6 empty] | 2014-01-12 | 22時 | 2.095 | 0 | 0 | 0
[6 empty] | 2014-01-12 | 23時 | 0 | 0 | 0 | 0
[6 empty] | 2014-01-13 | 0時 | 0 | 0 | 0 | 0
[6 empty] | 2014-01-13 | 1時 | 0 | 0 | 0 | 0
[6 empty] | 2014-01-13 | 2時 | 0 | 0 | 0 | 0
[6 empty] | 2014-01-13 | 3時 | 0 | 0 | 0 | 0
[6 empty] | 2014-01-13 | 4時 | 0 | 0 | 0 | 0
[6 empty] | 2014-01-13 | 5時 | 6.5361 | 0 | 0 | 0
[6 empty] | 2014-01-13 | 6時 | 2.2772 | 0 | 0 | 0
[6 empty] | 2014-01-13 | 7時 | 2.0594 | 0 | 0 | 0
[6 empty] | 2014-01-13 | 8時 | 1.8973 | 0 | 0 | 0
[6 empty] | 2014-01-13 | 9時 | 0 | 0 | 0 | 0
[6 empty] | 2014-01-13 | 10時 | 0 | 0 | 0 | 0
[6 empty] | 2014-01-13 | 11時 | 1.8171 | 0 | 0 | 0
[6 empty] | 2014-01-13 | 12時 | 1.3781 | 0 | 0 | 0
[6 empty] | 2014-01-13 | 13時 | 0 | 0 | 0 | 0
[6 empty] | 2014-01-13 | 14時 | 0 | 0 | 0 | 0
[6 empty] | 2014-01-13 | 15時 | 2.2673 | 0 | 0 | 0
[6 empty] | 2014-01-13 | 16時 | 1.6496 | 0 | 0 | 0
[6 empty] | 2014-01-13 | 17時 | 2.2191 | 0 | 0 | 0
[6 empty] | 2014-01-13 | 18時 | 2.2635 | 0 | 0 | 0
[6 empty] | 2014-01-13 | 19時 | 1.8362 | 0 | 0 | 0
[6 empty] | 2014-01-13 | 20時 | 1.844 | 0 | 0 | 0
[6 empty] | 2014-01-13 | 21時 | 1.8582 | 0 | 0 | 0
[6 empty] | 2014-01-13 | 22時 | 1.8812 | 0 | 0 | 0
[6 empty] | 2014-01-13 | 23時 | 0 | 0 | 0 | 0
[6 empty] | 2014-01-14 | 0時 | 0 | 0 | 0 | 0
[6 empty] | 2014-01-14 | 1時 | 0 | 0 | 0 | 0
[6 empty] | 2014-01-14 | 2時 | 0 | 0 | 0 | 0
[6 empty] | 2014-01-14 | 3時 | 0 | 0 | 0 | 0
[6 empty] | 2014-01-14 | 4時 | 0 | 0 | 0 | 0
[6 empty] | 2014-01-14 | 5時 | 0 | 0 | 0 | 0
[6 empty] | 2014-01-14 | 6時 | 0 | 0 | 0 | 0
[6 empty] | 2014-01-14 | 7時 | 6.112 | 0 | 0 | 0
[6 empty] | 2014-01-14 | 8時 | 2.2318 | 0 | 0 | 0
[6 empty] | 2014-01-14 | 9時 | 1.9631 | 0 | 0 | 0
[6 empty] | 2014-01-14 | 10時 | 1.8677 | 0 | 0 | 0
[6 empty] | 2014-01-14 | 11時 | 1.7668 | 0 | 0 | 0
[6 empty] | 2014-01-14 | 12時 | 1.6673 | 0 | 0 | 0
[6 empty] | 2014-01-14 | 13時 | 0 | 0 | 0 | 0
[6 empty] | 2014-01-14 | 14時 | 0 | 0 | 0 | 0
[6 empty] | 2014-01-14 | 15時 | 2.6329 | 0 | 0 | 0
[6 empty] | 2014-01-14 | 16時 | 2.2558 | 0 | 0 | 0
[6 empty] | 2014-01-14 | 17時 | 2.657 | 0 | 0 | 0
[6 empty] | 2014-01-14 | 18時 | 2.1689 | 0 | 0 | 0
[6 empty] | 2014-01-14 | 19時 | 2.1831 | 0 | 0 | 0
[6 empty] | 2014-01-14 | 20時 | 2.2492 | 0 | 0 | 0
[6 empty] | 2014-01-14 | 21時 | 2.3141 | 0 | 0 | 0
[6 empty] | 2014-01-14 | 22時 | 0 | 0 | 0 | 0
[6 empty] | 2014-01-14 | 23時 | 0 | 0 | 0 | 0
[6 empty] | 2014-01-15 | 0時 | 0 | 0 | 0 | 0
[6 empty] | 2014-01-15 | 1時 | 0 | 0 | 0 | 0
[6 empty] | 2014-01-15 | 2時 | 0 | 0 | 0 | 0
[6 empty] | 2014-01-15 | 3時 | 0 | 0 | 0 | 0
[6 empty] | 2014-01-15 | 4時 | 0 | 0 | 0 | 0
[6 empty] | 2014-01-15 | 5時 | 0 | 0 | 0 | 0
[6 empty] | 2014-01-15 | 6時 | 0 | 0 | 0 | 0
[6 empty] | 2014-01-15 | 7時 | 9.8951 | 0 | 0 | 0
[6 empty] | 2014-01-15 | 8時 | 2.7054 | 0 | 0 | 0
[6 empty] | 2014-01-15 | 9時 | 1.9614 | 0 | 0 | 0
[6 empty] | 2014-01-15 | 10時 | 1.6914 | 0 | 0 | 0
[6 empty] | 2014-01-15 | 11時 | 2.2845 | 0 | 0 | 0
[6 empty] | 2014-01-15 | 12時 | 2.079 | 0 | 0 | 0
[6 empty] | 2014-01-15 | 13時 | 0 | 0 | 0 | 0
[6 empty] | 2014-01-15 | 14時 | 0 | 0 | 0 | 0
[6 empty] | 2014-01-15 | 15時 | 3.0182 | 0 | 0 | 0
[6 empty] | 2014-01-15 | 16時 | 2.4776 | 0 | 0 | 0
[6 empty] | 2014-01-15 | 17時 | 2.4109 | 0 | 0 | 0
[6 empty] | 2014-01-15 | 18時 | 1.9226 | 0 | 0 | 0
[6 empty] | 2014-01-15 | 19時 | 1.9168 | 0 | 0 | 0
[6 empty] | 2014-01-15 | 20時 | 1.9006 | 0 | 0 | 0
[6 empty] | 2014-01-15 | 21時 | 1.9151 | 0 | 0 | 0
[6 empty] | 2014-01-15 | 22時 | 0 | 0 | 0 | 0
[6 empty] | 2014-01-15 | 23時 | 0 | 0 | 0 | 0
[6 empty] | 2014-01-16 | 0時 | 0 | 0 | 0 | 0
[6 empty] | 2014-01-16 | 1時 | 0 | 0 | 0 | 0
[6 empty] | 2014-01-16 | 2時 | 0 | 0 | 0 | 0
[6 empty] | 2014-01-16 | 3時 | 0 | 0 | 0 | 0
[6 empty] | 2014-01-16 | 4時 | 0 | 0 | 0 | 0
[6 empty] | 2014-01-16 | 5時 | 8.2296 | 0 | 0 | 0
[6 empty] | 2014-01-16 | 6時 | 3.0984 | 0 | 0 | 0
[6 empty] | 2014-01-16 | 7時 | 2.7812 | 0 | 0 | 0
[6 empty] | 2014-01-16 | 8時 | 2.554 | 0 | 0 | 0
[6 empty] | 2014-01-16 | 9時 | 0 | 0 | 0 | 0
[6 empty] | 2014-01-16 | 10時 | 0 | 0 | 0 | 0
[6 empty] | 2014-01-16 | 11時 | 3.6368 | 0 | 0 | 0
[6 empty] | 2014-01-16 | 12時 | 1.9109 | 0 | 0 | 0
[6 empty] | 2014-01-16 | 13時 | 0 | 0 | 0 | 0
[6 empty] | 2014-01-16 | 14時 | 0 | 0 | 0 | 0
[6 empty] | 2014-01-16 | 15時 | 2.946 | 0 | 0 | 0
[6 empty] | 2014-01-16 | 16時 | 2.1593 | 0 | 0 | 0
[6 empty] | 2014-01-16 | 17時 | 2.6325 | 0 | 0 | 0
[6 empty] | 2014-01-16 | 18時 | 2.6887 | 0 | 0 | 0
[6 empty] | 2014-01-16 | 19時 | 2.1523 | 0 | 0 | 0
[6 empty] | 2014-01-16 | 20時 | 2.1354 | 0 | 0 | 0
[6 empty] | 2014-01-16 | 21時 | 2.1789 | 0 | 0 | 0
[6 empty] | 2014-01-16 | 22時 | 2.1657 | 0 | 0 | 0
[6 empty] | 2014-01-16 | 23時 | 0 | 0 | 0 | 0
[6 empty] | 2014-01-17 | 0時 | 0 | 0 | 0 | 0
[6 empty] | 2014-01-17 | 1時 | 0 | 0 | 0 | 0
[6 empty] | 2014-01-17 | 2時 | 0 | 0 | 0 | 0
[6 empty] | 2014-01-17 | 3時 | 0 | 0 | 0 | 0
[6 empty] | 2014-01-17 | 4時 | 0 | 0 | 0 | 0
[6 empty] | 2014-01-17 | 5時 | 7.8109 | 0 | 0 | 0
[6 empty] | 2014-01-17 | 6時 | 2.8668 | 0 | 0 | 0
[6 empty] | 2014-01-17 | 7時 | 2.5117 | 0 | 0 | 0
[6 empty] | 2014-01-17 | 8時 | 2.1017 | 0 | 0 | 0
[6 empty] | 2014-01-17 | 9時 | 0 | 0 | 0 | 0
[6 empty] | 2014-01-17 | 10時 | 0 | 0 | 0 | 0
[6 empty] | 2014-01-17 | 11時 | 2.6356 | 0 | 0 | 0
[6 empty] | 2014-01-17 | 12時 | 1.6108 | 0 | 0 | 0
[6 empty] | 2014-01-17 | 13時 | 0 | 0 | 0 | 0
[6 empty] | 2014-01-17 | 14時 | 0 | 0 | 0 | 0
[6 empty] | 2014-01-17 | 15時 | 2.0902 | 0 | 0 | 0
[6 empty] | 2014-01-17 | 16時 | 1.4736 | 0 | 0 | 0
[6 empty] | 2014-01-17 | 17時 | 1.8737 | 0 | 0 | 0
[6 empty] | 2014-01-17 | 18時 | 1.5861 | 0 | 0 | 0
[6 empty] | 2014-01-17 | 19時 | 1.5206 | 0 | 0 | 0
[6 empty] | 2014-01-17 | 20時 | 1.5689 | 0 | 0 | 0
[6 empty] | 2014-01-17 | 21時 | 1.5604 | 0 | 0 | 0
[6 empty] | 2014-01-17 | 22時 | 1.5626 | 0 | 0 | 0
[6 empty] | 2014-01-17 | 23時 | 0 | 0 | 0 | 0
[6 empty] | 2014-01-18 | 0時 | 0 | 0 | 0 | 0
[6 empty] | 2014-01-18 | 1時 | 0 | 0 | 0 | 0
[6 empty] | 2014-01-18 | 2時 | 0 | 0 | 0 | 0
[6 empty] | 2014-01-18 | 3時 | 0 | 0 | 0 | 0
[6 empty] | 2014-01-18 | 4時 | 0 | 0 | 0 | 0
[6 empty] | 2014-01-18 | 5時 | 3.5866 | 0 | 0 | 0
[6 empty] | 2014-01-18 | 6時 | 1.8057 | 0 | 0 | 0
[6 empty] | 2014-01-18 | 7時 | 1.6935 | 0 | 0 | 0
[6 empty] | 2014-01-18 | 8時 | 1.6291 | 0 | 0 | 0
[6 empty] | 2014-01-18 | 9時 | 0 | 0 | 0 | 0
[6 empty] | 2014-01-18 | 10時 | 0 | 0 | 0 | 0
[6 empty] | 2014-01-18 | 11時 | 2.4649 | 0 | 0 | 0
[6 empty] | 2014-01-18 | 12時 | 1.6665 | 0 | 0 | 0
[6 empty] | 2014-01-18 | 13時 | 0 | 0 | 0 | 0
[6 empty] | 2014-01-18 | 14時 | 0 | 0 | 0 | 0
[6 empty] | 2014-01-18 | 15時 | 2.4197 | 0 | 0 | 0
[6 empty] | 2014-01-18 | 16時 | 1.7289 | 0 | 0 | 0
[6 empty] | 2014-01-18 | 17時 | 1.9407 | 0 | 0 | 0
[6 empty] | 2014-01-18 | 18時 | 1.9067 | 0 | 0 | 0
[6 empty] | 2014-01-18 | 19時 | 1.5606 | 0 | 0 | 0
[6 empty] | 2014-01-18 | 20時 | 1.5818 | 0 | 0 | 0
[6 empty] | 2014-01-18 | 21時 | 1.607 | 0 | 0 | 0
[6 empty] | 2014-01-18 | 22時 | 1.6303 | 0 | 0 | 0
[6 empty] | 2014-01-18 | 23時 | 0 | 0 | 0 | 0
[6 empty] | 2014-01-19 | 0時 | 0 | 0 | 0 | 0
[6 empty] | 2014-01-19 | 1時 | 0 | 0 | 0 | 0
[6 empty] | 2014-01-19 | 2時 | 0 | 0 | 0 | 0
[6 empty] | 2014-01-19 | 3時 | 0 | 0 | 0 | 0
[6 empty] | 2014-01-19 | 4時 | 0 | 0 | 0 | 0
[6 empty] | 2014-01-19 | 5時 | 4.2648 | 0 | 0 | 0
[6 empty] | 2014-01-19 | 6時 | 2.0165 | 0 | 0 | 0
[6 empty] | 2014-01-19 | 7時 | 1.9031 | 0 | 0 | 0
[6 empty] | 2014-01-19 | 8時 | 1.8285 | 0 | 0 | 0
[6 empty] | 2014-01-19 | 9時 | 0 | 0 | 0 | 0
[6 empty] | 2014-01-19 | 10時 | 0 | 0 | 0 | 0
[6 empty] | 2014-01-19 | 11時 | 2.9691 | 0 | 0 | 0
[6 empty] | 2014-01-19 | 12時 | 1.9308 | 0 | 0 | 0
[6 empty] | 2014-01-19 | 13時 | 0 | 0 | 0 | 0
[6 empty] | 2014-01-19 | 14時 | 0 | 0 | 0 | 0
[6 empty] | 2014-01-19 | 15時 | 2.9957 | 0 | 0 | 0
[6 empty] | 2014-01-19 | 16時 | 2.0464 | 0 | 0 | 0
[6 empty] | 2014-01-19 | 17時 | 2.372 | 0 | 0 | 0
[6 empty] | 2014-01-19 | 18時 | 2.3635 | 0 | 0 | 0
[6 empty] | 2014-01-19 | 19時 | 1.943 | 0 | 0 | 0
[6 empty] | 2014-01-19 | 20時 | 2.0291 | 0 | 0 | 0
[6 empty] | 2014-01-19 | 21時 | 2.0612 | 0 | 0 | 0
[6 empty] | 2014-01-19 | 22時 | 2.1819 | 0 | 0 | 0
[6 empty] | 2014-01-19 | 23時 | 0 | 0 | 0 | 0
[6 empty] | 2014-01-20 | 0時 | 0 | 0 | 0 | 0
[6 empty] | 2014-01-20 | 1時 | 0 | 0 | 0 | 0
[6 empty] | 2014-01-20 | 2時 | 0 | 0 | 0 | 0
[6 empty] | 2014-01-20 | 3時 | 0 | 0 | 0 | 0
[6 empty] | 2014-01-20 | 4時 | 0 | 0 | 0 | 0
[6 empty] | 2014-01-20 | 5時 | 8.0987 | 0 | 0 | 0
[6 empty] | 2014-01-20 | 6時 | 3.002 | 0 | 0 | 0
[6 empty] | 2014-01-20 | 7時 | 2.4916 | 0 | 0 | 0
[6 empty] | 2014-01-20 | 8時 | 2.0964 | 0 | 0 | 0
[6 empty] | 2014-01-20 | 9時 | 0 | 0 | 0 | 0
[6 empty] | 2014-01-20 | 10時 | 0 | 0 | 0 | 0
[6 empty] | 2014-01-20 | 11時 | 2.4146 | 0 | 0 | 0
[6 empty] | 2014-01-20 | 12時 | 1.7688 | 0 | 0 | 0
[6 empty] | 2014-01-20 | 13時 | 0 | 0 | 0 | 0
[6 empty] | 2014-01-20 | 14時 | 0 | 0 | 0 | 0
[6 empty] | 2014-01-20 | 15時 | 2.8218 | 0 | 0 | 0
[6 empty] | 2014-01-20 | 16時 | 2.0917 | 0 | 0 | 0
[6 empty] | 2014-01-20 | 17時 | 2.5153 | 0 | 0 | 0
[6 empty] | 2014-01-20 | 18時 | 2.2316 | 0 | 0 | 0
[6 empty] | 2014-01-20 | 19時 | 1.9377 | 0 | 0 | 0
[6 empty] | 2014-01-20 | 20時 | 1.9738 | 0 | 0 | 0
[6 empty] | 2014-01-20 | 21時 | 2.069 | 0 | 0 | 0
[6 empty] | 2014-01-20 | 22時 | 2.1103 | 0 | 0 | 0
[6 empty] | 2014-01-20 | 23時 | 0 | 0 | 0 | 0
[6 empty] | 2014-01-21 | 0時 | 0 | 0 | 0 | 0
[6 empty] | 2014-01-21 | 1時 | 0 | 0 | 0 | 0
[6 empty] | 2014-01-21 | 2時 | 0 | 0 | 0 | 0
[6 empty] | 2014-01-21 | 3時 | 0 | 0 | 0 | 0
[6 empty] | 2014-01-21 | 4時 | 0 | 0 | 0 | 0
[6 empty] | 2014-01-21 | 5時 | 0 | 0 | 0 | 0
[6 empty] | 2014-01-21 | 6時 | 0 | 0 | 0 | 0
[6 empty] | 2014-01-21 | 7時 | 7.8036 | 0 | 0 | 0
[6 empty] | 2014-01-21 | 8時 | 2.139 | 0 | 0 | 0
[6 empty] | 2014-01-21 | 9時 | 1.4417 | 0 | 0 | 0
[6 empty] | 2014-01-21 | 10時 | 1.0634 | 0 | 0 | 0
[6 empty] | 2014-01-21 | 11時 | 1.2355 | 0 | 0 | 0
[6 empty] | 2014-01-21 | 12時 | 0.86592 | 0 | 0 | 0
[6 empty] | 2014-01-21 | 13時 | 0 | 0 | 0 | 0
[6 empty] | 2014-01-21 | 14時 | 0 | 0 | 0 | 0
[6 empty] | 2014-01-21 | 15時 | 1.9382 | 0 | 0 | 0
[6 empty] | 2014-01-21 | 16時 | 2.1814 | 0 | 0 | 0
[6 empty] | 2014-01-21 | 17時 | 2.3072 | 0 | 0 | 0
[6 empty] | 2014-01-21 | 18時 | 1.8684 | 0 | 0 | 0
[6 empty] | 2014-01-21 | 19時 | 1.9478 | 0 | 0 | 0
[6 empty] | 2014-01-21 | 20時 | 1.9928 | 0 | 0 | 0
[6 empty] | 2014-01-21 | 21時 | 2.0725 | 0 | 0 | 0
[6 empty] | 2014-01-21 | 22時 | 0 | 0 | 0 | 0
[6 empty] | 2014-01-21 | 23時 | 0 | 0 | 0 | 0
[6 empty] | 2014-01-22 | 0時 | 0 | 0 | 0 | 0
[6 empty] | 2014-01-22 | 1時 | 0 | 0 | 0 | 0
[6 empty] | 2014-01-22 | 2時 | 0 | 0 | 0 | 0
[6 empty] | 2014-01-22 | 3時 | 0 | 0 | 0 | 0
[6 empty] | 2014-01-22 | 4時 | 0 | 0 | 0 | 0
[6 empty] | 2014-01-22 | 5時 | 0 | 0 | 0 | 0
[6 empty] | 2014-01-22 | 6時 | 0 | 0 | 0 | 0
[6 empty] | 2014-01-22 | 7時 | 9.2612 | 0 | 0 | 0
[6 empty] | 2014-01-22 | 8時 | 2.3723 | 0 | 0 | 0
[6 empty] | 2014-01-22 | 9時 | 2.0923 | 0 | 0 | 0
[6 empty] | 2014-01-22 | 10時 | 1.8129 | 0 | 0 | 0
[6 empty] | 2014-01-22 | 11時 | 1.9145 | 0 | 0 | 0
[6 empty] | 2014-01-22 | 12時 | 1.7664 | 0 | 0 | 0
[6 empty] | 2014-01-22 | 13時 | 0 | 0 | 0 | 0
[6 empty] | 2014-01-22 | 14時 | 0 | 0 | 0 | 0
[6 empty] | 2014-01-22 | 15時 | 2.5181 | 0 | 0 | 0
[6 empty] | 2014-01-22 | 16時 | 2.0895 | 0 | 0 | 0
[6 empty] | 2014-01-22 | 17時 | 2.0387 | 0 | 0 | 0
[6 empty] | 2014-01-22 | 18時 | 1.6638 | 0 | 0 | 0
[6 empty] | 2014-01-22 | 19時 | 1.6814 | 0 | 0 | 0
[6 empty] | 2014-01-22 | 20時 | 1.6736 | 0 | 0 | 0
[6 empty] | 2014-01-22 | 21時 | 1.6962 | 0 | 0 | 0
[6 empty] | 2014-01-22 | 22時 | 0 | 0 | 0 | 0
[6 empty] | 2014-01-22 | 23時 | 0 | 0 | 0 | 0
[6 empty] | 2014-01-23 | 0時 | 0 | 0 | 0 | 0
[6 empty] | 2014-01-23 | 1時 | 0 | 0 | 0 | 0
[6 empty] | 2014-01-23 | 2時 | 0 | 0 | 0 | 0
[6 empty] | 2014-01-23 | 3時 | 0 | 0 | 0 | 0
[6 empty] | 2014-01-23 | 4時 | 0 | 0 | 0 | 0
[6 empty] | 2014-01-23 | 5時 | 6.195 | 0 | 0 | 0
[6 empty] | 2014-01-23 | 6時 | 2.3542 | 0 | 0 | 0
[6 empty] | 2014-01-23 | 7時 | 2.1633 | 0 | 0 | 0
[6 empty] | 2014-01-23 | 8時 | 2.0294 | 0 | 0 | 0
[6 empty] | 2014-01-23 | 9時 | 0 | 0 | 0 | 0
[6 empty] | 2014-01-23 | 10時 | 0 | 0 | 0 | 0
[6 empty] | 2014-01-23 | 11時 | 3.3793 | 0 | 0 | 0
[6 empty] | 2014-01-23 | 12時 | 1.79 | 0 | 0 | 0
[6 empty] | 2014-01-23 | 13時 | 0 | 0 | 0 | 0
[6 empty] | 2014-01-23 | 14時 | 0 | 0 | 0 | 0
[6 empty] | 2014-01-23 | 15時 | 3.3118 | 0 | 0 | 0
[6 empty] | 2014-01-23 | 16時 | 2.1985 | 0 | 0 | 0
[6 empty] | 2014-01-23 | 17時 | 2.565 | 0 | 0 | 0
[6 empty] | 2014-01-23 | 18時 | 2.5349 | 0 | 0 | 0
[6 empty] | 2014-01-23 | 19時 | 2.0085 | 0 | 0 | 0
[6 empty] | 2014-01-23 | 20時 | 2.0106 | 0 | 0 | 0
[6 empty] | 2014-01-23 | 21時 | 2.0185 | 0 | 0 | 0
[6 empty] | 2014-01-23 | 22時 | 2.0217 | 0 | 0 | 0
[6 empty] | 2014-01-23 | 23時 | 0 | 0 | 0 | 0
[6 empty] | 2014-01-24 | 0時 | 0 | 0 | 0 | 0
[6 empty] | 2014-01-24 | 1時 | 0 | 0 | 0 | 0
[6 empty] | 2014-01-24 | 2時 | 0 | 0 | 0 | 0
[6 empty] | 2014-01-24 | 3時 | 0 | 0 | 0 | 0
[6 empty] | 2014-01-24 | 4時 | 0 | 0 | 0 | 0
[6 empty] | 2014-01-24 | 5時 | 7.2537 | 0 | 0 | 0
[6 empty] | 2014-01-24 | 6時 | 2.4932 | 0 | 0 | 0
[6 empty] | 2014-01-24 | 7時 | 2.2807 | 0 | 0 | 0
[6 empty] | 2014-01-24 | 8時 | 1.8638 | 0 | 0 | 0
[6 empty] | 2014-01-24 | 9時 | 0 | 0 | 0 | 0
[6 empty] | 2014-01-24 | 10時 | 0 | 0 | 0 | 0
[6 empty] | 2014-01-24 | 11時 | 2.6314 | 0 | 0 | 0
[6 empty] | 2014-01-24 | 12時 | 1.5299 | 0 | 0 | 0
[6 empty] | 2014-01-24 | 13時 | 0 | 0 | 0 | 0
[6 empty] | 2014-01-24 | 14時 | 0 | 0 | 0 | 0
[6 empty] | 2014-01-24 | 15時 | 2.299 | 0 | 0 | 0
[6 empty] | 2014-01-24 | 16時 | 2.1845 | 0 | 0 | 0
[6 empty] | 2014-01-24 | 17時 | 2.8274 | 0 | 0 | 0
[6 empty] | 2014-01-24 | 18時 | 2.854 | 0 | 0 | 0
[6 empty] | 2014-01-24 | 19時 | 2.2472 | 0 | 0 | 0
[6 empty] | 2014-01-24 | 20時 | 2.3003 | 0 | 0 | 0
[6 empty] | 2014-01-24 | 21時 | 2.3542 | 0 | 0 | 0
[6 empty] | 2014-01-24 | 22時 | 2.4057 | 0 | 0 | 0
[6 empty] | 2014-01-24 | 23時 | 0 | 0 | 0 | 0
[6 empty] | 2014-01-25 | 0時 | 0 | 0 | 0 | 0
[6 empty] | 2014-01-25 | 1時 | 0 | 0 | 0 | 0
[6 empty] | 2014-01-25 | 2時 | 0 | 0 | 0 | 0
[6 empty] | 2014-01-25 | 3時 | 0 | 0 | 0 | 0
[6 empty] | 2014-01-25 | 4時 | 0 | 0 | 0 | 0
[6 empty] | 2014-01-25 | 5時 | 10.0681 | 0 | 0 | 0
[6 empty] | 2014-01-25 | 6時 | 3.5878 | 0 | 0 | 0
[6 empty] | 2014-01-25 | 7時 | 2.9498 | 0 | 0 | 0
[6 empty] | 2014-01-25 | 8時 | 2.3529 | 0 | 0 | 0
[6 empty] | 2014-01-25 | 9時 | 0 | 0 | 0 | 0
[6 empty] | 2014-01-25 | 10時 | 0 | 0 | 0 | 0
[6 empty] | 2014-01-25 | 11時 | 4.1665 | 0 | 0 | 0
[6 empty] | 2014-01-25 | 12時 | 1.7809 | 0 | 0 | 0
[6 empty] | 2014-01-25 | 13時 | 0 | 0 | 0 | 0
[6 empty] | 2014-01-25 | 14時 | 0 | 0 | 0 | 0
[6 empty] | 2014-01-25 | 15時 | 3.2107 | 0 | 0 | 0
[6 empty] | 2014-01-25 | 16時 | 2.1596 | 0 | 0 | 0
[6 empty] | 2014-01-25 | 17時 | 2.5037 | 0 | 0 | 0
[6 empty] | 2014-01-25 | 18時 | 2.5483 | 0 | 0 | 0
[6 empty] | 2014-01-25 | 19時 | 2.1315 | 0 | 0 | 0
[6 empty] | 2014-01-25 | 20時 | 2.1704 | 0 | 0 | 0
[6 empty] | 2014-01-25 | 21時 | 2.1311 | 0 | 0 | 0
[6 empty] | 2014-01-25 | 22時 | 2.18 | 0 | 0 | 0
[6 empty] | 2014-01-25 | 23時 | 0 | 0 | 0 | 0
[6 empty] | 2014-01-26 | 0時 | 0 | 0 | 0 | 0
[6 empty] | 2014-01-26 | 1時 | 0 | 0 | 0 | 0
[6 empty] | 2014-01-26 | 2時 | 0 | 0 | 0 | 0
[6 empty] | 2014-01-26 | 3時 | 0 | 0 | 0 | 0
[6 empty] | 2014-01-26 | 4時 | 0 | 0 | 0 | 0
[6 empty] | 2014-01-26 | 5時 | 7.9494 | 0 | 0 | 0
[6 empty] | 2014-01-26 | 6時 | 2.7125 | 0 | 0 | 0
[6 empty] | 2014-01-26 | 7時 | 2.4754 | 0 | 0 | 0
[6 empty] | 2014-01-26 | 8時 | 1.9613 | 0 | 0 | 0
[6 empty] | 2014-01-26 | 9時 | 0 | 0 | 0 | 0
[6 empty] | 2014-01-26 | 10時 | 0 | 0 | 0 | 0
[6 empty] | 2014-01-26 | 11時 | 2.2311 | 0 | 0 | 0
[6 empty] | 2014-01-26 | 12時 | 1.0345 | 0 | 0 | 0
[6 empty] | 2014-01-26 | 13時 | 0 | 0 | 0 | 0
[6 empty] | 2014-01-26 | 14時 | 0 | 0 | 0 | 0
[6 empty] | 2014-01-26 | 15時 | 1.9007 | 0 | 0 | 0
[6 empty] | 2014-01-26 | 16時 | 1.8093 | 0 | 0 | 0
[6 empty] | 2014-01-26 | 17時 | 1.9093 | 0 | 0 | 0
[6 empty] | 2014-01-26 | 18時 | 2.3308 | 0 | 0 | 0
[6 empty] | 2014-01-26 | 19時 | 1.9289 | 0 | 0 | 0
[6 empty] | 2014-01-26 | 20時 | 2.0269 | 0 | 0 | 0
[6 empty] | 2014-01-26 | 21時 | 2.0681 | 0 | 0 | 0
[6 empty] | 2014-01-26 | 22時 | 2.0998 | 0 | 0 | 0
[6 empty] | 2014-01-26 | 23時 | 0 | 0 | 0 | 0
[6 empty] | 2014-01-27 | 0時 | 0 | 0 | 0 | 0
[6 empty] | 2014-01-27 | 1時 | 0 | 0 | 0 | 0
[6 empty] | 2014-01-27 | 2時 | 0 | 0 | 0 | 0
[6 empty] | 2014-01-27 | 3時 | 0 | 0 | 0 | 0
[6 empty] | 2014-01-27 | 4時 | 0 | 0 | 0 | 0
[6 empty] | 2014-01-27 | 5時 | 7.3531 | 0 | 0 | 0
[6 empty] | 2014-01-27 | 6時 | 2.7584 | 0 | 0 | 0
[6 empty] | 2014-01-27 | 7時 | 2.4279 | 0 | 0 | 0
[6 empty] | 2014-01-27 | 8時 | 1.9084 | 0 | 0 | 0
[6 empty] | 2014-01-27 | 9時 | 0 | 0 | 0 | 0
[6 empty] | 2014-01-27 | 10時 | 0 | 0 | 0 | 0
[6 empty] | 2014-01-27 | 11時 | 2.3588 | 0 | 0 | 0
[6 empty] | 2014-01-27 | 12時 | 1.5388 | 0 | 0 | 0
[6 empty] | 2014-01-27 | 13時 | 0 | 0 | 0 | 0
[6 empty] | 2014-01-27 | 14時 | 0 | 0 | 0 | 0
[6 empty] | 2014-01-27 | 15時 | 2.6509 | 0 | 0 | 0
[6 empty] | 2014-01-27 | 16時 | 1.8475 | 0 | 0 | 0
[6 empty] | 2014-01-27 | 17時 | 2.0913 | 0 | 0 | 0
[6 empty] | 2014-01-27 | 18時 | 2.0466 | 0 | 0 | 0
[6 empty] | 2014-01-27 | 19時 | 1.6765 | 0 | 0 | 0
[6 empty] | 2014-01-27 | 20時 | 1.6675 | 0 | 0 | 0
[6 empty] | 2014-01-27 | 21時 | 1.427 | 0 | 0 | 0
[6 empty] | 2014-01-27 | 22時 | 1.4562 | 0 | 0 | 0
[6 empty] | 2014-01-27 | 23時 | 0 | 0 | 0 | 0
[6 empty] | 2014-01-28 | 0時 | 0 | 0 | 0 | 0
[6 empty] | 2014-01-28 | 1時 | 0 | 0 | 0 | 0
[6 empty] | 2014-01-28 | 2時 | 0 | 0 | 0 | 0
[6 empty] | 2014-01-28 | 3時 | 0 | 0 | 0 | 0
[6 empty] | 2014-01-28 | 4時 | 0 | 0 | 0 | 0
[6 empty] | 2014-01-28 | 5時 | 0 | 0 | 0 | 0
[6 empty] | 2014-01-28 | 6時 | 0 | 0 | 0 | 0
[6 empty] | 2014-01-28 | 7時 | 4.3796 | 0 | 0 | 0
[6 empty] | 2014-01-28 | 8時 | 1.5443 | 0 | 0 | 0
[6 empty] | 2014-01-28 | 9時 | 1.0477 | 0 | 0 | 0
[6 empty] | 2014-01-28 | 10時 | 0.8521 | 0 | 0 | 0
[6 empty] | 2014-01-28 | 11時 | 0.85253 | 0 | 0 | 0
[6 empty] | 2014-01-28 | 12時 | 0.60763 | 0 | 0 | 0
[6 empty] | 2014-01-28 | 13時 | 0 | 0 | 0 | 0
[6 empty] | 2014-01-28 | 14時 | 0 | 0 | 0 | 0
[6 empty] | 2014-01-28 | 15時 | 1.5626 | 0 | 0 | 0
[6 empty] | 2014-01-28 | 16時 | 1.7022 | 0 | 0 | 0
[6 empty] | 2014-01-28 | 17時 | 1.7613 | 0 | 0 | 0
[6 empty] | 2014-01-28 | 18時 | 1.4491 | 0 | 0 | 0
[6 empty] | 2014-01-28 | 19時 | 1.4891 | 0 | 0 | 0
[6 empty] | 2014-01-28 | 20時 | 1.4939 | 0 | 0 | 0
[6 empty] | 2014-01-28 | 21時 | 1.5367 | 0 | 0 | 0
[6 empty] | 2014-01-28 | 22時 | 0 | 0 | 0 | 0
[6 empty] | 2014-01-28 | 23時 | 0 | 0 | 0 | 0
[6 empty] | 2014-01-29 | 0時 | 0 | 0 | 0 | 0
[6 empty] | 2014-01-29 | 1時 | 0 | 0 | 0 | 0
[6 empty] | 2014-01-29 | 2時 | 0 | 0 | 0 | 0
[6 empty] | 2014-01-29 | 3時 | 0 | 0 | 0 | 0
[6 empty] | 2014-01-29 | 4時 | 0 | 0 | 0 | 0
[6 empty] | 2014-01-29 | 5時 | 0 | 0 | 0 | 0
[6 empty] | 2014-01-29 | 6時 | 0 | 0 | 0 | 0
[6 empty] | 2014-01-29 | 7時 | 7.4502 | 0 | 0 | 0
[6 empty] | 2014-01-29 | 8時 | 2.0333 | 0 | 0 | 0
[6 empty] | 2014-01-29 | 9時 | 1.0604 | 0 | 0 | 0
[6 empty] | 2014-01-29 | 10時 | 0.71838 | 0 | 0 | 0
[6 empty] | 2014-01-29 | 11時 | 0.88462 | 0 | 0 | 0
[6 empty] | 2014-01-29 | 12時 | 0.64066 | 0 | 0 | 0
[6 empty] | 2014-01-29 | 13時 | 0 | 0 | 0 | 0
[6 empty] | 2014-01-29 | 14時 | 0 | 0 | 0 | 0
[6 empty] | 2014-01-29 | 15時 | 1.5803 | 0 | 0 | 0
[6 empty] | 2014-01-29 | 16時 | 1.7744 | 0 | 0 | 0
[6 empty] | 2014-01-29 | 17時 | 1.8606 | 0 | 0 | 0
[6 empty] | 2014-01-29 | 18時 | 1.5171 | 0 | 0 | 0
[6 empty] | 2014-01-29 | 19時 | 1.6048 | 0 | 0 | 0
[6 empty] | 2014-01-29 | 20時 | 1.92 | 0 | 0 | 0
[6 empty] | 2014-01-29 | 21時 | 1.9779 | 0 | 0 | 0
[6 empty] | 2014-01-29 | 22時 | 0 | 0 | 0 | 0
[6 empty] | 2014-01-29 | 23時 | 0 | 0 | 0 | 0
[6 empty] | 2014-01-30 | 0時 | 0 | 0 | 0 | 0
[6 empty] | 2014-01-30 | 1時 | 0 | 0 | 0 | 0
[6 empty] | 2014-01-30 | 2時 | 0 | 0 | 0 | 0
[6 empty] | 2014-01-30 | 3時 | 0 | 0 | 0 | 0
[6 empty] | 2014-01-30 | 4時 | 0 | 0 | 0 | 0
[6 empty] | 2014-01-30 | 5時 | 8.2521 | 0 | 0 | 0
[6 empty] | 2014-01-30 | 6時 | 2.9876 | 0 | 0 | 0
[6 empty] | 2014-01-30 | 7時 | 2.5731 | 0 | 0 | 0
[6 empty] | 2014-01-30 | 8時 | 1.9638 | 0 | 0 | 0
[6 empty] | 2014-01-30 | 9時 | 0 | 0 | 0 | 0
[6 empty] | 2014-01-30 | 10時 | 0 | 0 | 0 | 0
[6 empty] | 2014-01-30 | 11時 | 1.963 | 0 | 0 | 0
[6 empty] | 2014-01-30 | 12時 | 1.2117 | 0 | 0 | 0
[6 empty] | 2014-01-30 | 13時 | 0 | 0 | 0 | 0
[6 empty] | 2014-01-30 | 14時 | 0 | 0 | 0 | 0
[6 empty] | 2014-01-30 | 15時 | 2.0039 | 0 | 0 | 0
[6 empty] | 2014-01-30 | 16時 | 1.661 | 0 | 0 | 0
[6 empty] | 2014-01-30 | 17時 | 2.0433 | 0 | 0 | 0
[6 empty] | 2014-01-30 | 18時 | 2.4279 | 0 | 0 | 0
[6 empty] | 2014-01-30 | 19時 | 1.9561 | 0 | 0 | 0
[6 empty] | 2014-01-30 | 20時 | 2.0207 | 0 | 0 | 0
[6 empty] | 2014-01-30 | 21時 | 2.1362 | 0 | 0 | 0
[6 empty] | 2014-01-30 | 22時 | 2.1744 | 0 | 0 | 0
[6 empty] | 2014-01-30 | 23時 | 0 | 0 | 0 | 0
[6 empty] | 2014-01-31 | 0時 | 0 | 0 | 0 | 0
[6 empty] | 2014-01-31 | 1時 | 0 | 0 | 0 | 0
[6 empty] | 2014-01-31 | 2時 | 0 | 0 | 0 | 0
[6 empty] | 2014-01-31 | 3時 | 0 | 0 | 0 | 0
[6 empty] | 2014-01-31 | 4時 | 0 | 0 | 0 | 0
[6 empty] | 2014-01-31 | 5時 | 8.4755 | 0 | 0 | 0
[6 empty] | 2014-01-31 | 6時 | 3.1206 | 0 | 0 | 0
[6 empty] | 2014-01-31 | 7時 | 2.6311 | 0 | 0 | 0
[6 empty] | 2014-01-31 | 8時 | 2.0407 | 0 | 0 | 0
[6 empty] | 2014-01-31 | 9時 | 0 | 0 | 0 | 0
[6 empty] | 2014-01-31 | 10時 | 0 | 0 | 0 | 0
[6 empty] | 2014-01-31 | 11時 | 2.4619 | 0 | 0 | 0
[6 empty] | 2014-01-31 | 12時 | 1.3739 | 0 | 0 | 0
[6 empty] | 2014-01-31 | 13時 | 0 | 0 | 0 | 0
[6 empty] | 2014-01-31 | 14時 | 0 | 0 | 0 | 0
[6 empty] | 2014-01-31 | 15時 | 2.3356 | 0 | 0 | 0
[6 empty] | 2014-01-31 | 16時 | 1.9482 | 0 | 0 | 0
[6 empty] | 2014-01-31 | 17時 | 2.404 | 0 | 0 | 0
[6 empty] | 2014-01-31 | 18時 | 2.5133 | 0 | 0 | 0
[6 empty] | 2014-01-31 | 19時 | 2.02 | 0 | 0 | 0
[6 empty] | 2014-01-31 | 20時 | 2.0525 | 0 | 0 | 0
[6 empty] | 2014-01-31 | 21時 | 2.1257 | 0 | 0 | 0
[6 empty] | 2014-01-31 | 22時 | 2.1647 | 0 | 0 | 0
[6 empty] | 2014-01-31 | 23時 | 0 | 0 | 0 | 0
[6 empty] | 2014-02-01 | 0時 | 0 | 0 | 0 | 0
[6 empty] | 2014-02-01 | 1時 | 0 | 0 | 0 | 0
[6 empty] | 2014-02-01 | 2時 | 0 | 0 | 0 | 0
[6 empty] | 2014-02-01 | 3時 | 0 | 0 | 0 | 0
[6 empty] | 2014-02-01 | 4時 | 0 | 0 | 0 | 0
[6 empty] | 2014-02-01 | 5時 | 8.3389 | 0 | 0 | 0
[6 empty] | 2014-02-01 | 6時 | 2.9867 | 0 | 0 | 0
[6 empty] | 2014-02-01 | 7時 | 2.4037 | 0 | 0 | 0
[6 empty] | 2014-02-01 | 8時 | 1.9874 | 0 | 0 | 0
[6 empty] | 2014-02-01 | 9時 | 0 | 0 | 0 | 0
[6 empty] | 2014-02-01 | 10時 | 0 | 0 | 0 | 0
[6 empty] | 2014-02-01 | 11時 | 1.9012 | 0 | 0 | 0
[6 empty] | 2014-02-01 | 12時 | 1.0887 | 0 | 0 | 0
[6 empty] | 2014-02-01 | 13時 | 0 | 0 | 0 | 0
[6 empty] | 2014-02-01 | 14時 | 0 | 0 | 0 | 0
[6 empty] | 2014-02-01 | 15時 | 2.0472 | 0 | 0 | 0
[6 empty] | 2014-02-01 | 16時 | 1.7457 | 0 | 0 | 0
[6 empty] | 2014-02-01 | 17時 | 2.6019 | 0 | 0 | 0
[6 empty] | 2014-02-01 | 18時 | 2.7481 | 0 | 0 | 0
[6 empty] | 2014-02-01 | 19時 | 2.1771 | 0 | 0 | 0
[6 empty] | 2014-02-01 | 20時 | 2.2415 | 0 | 0 | 0
[6 empty] | 2014-02-01 | 21時 | 2.3346 | 0 | 0 | 0
[6 empty] | 2014-02-01 | 22時 | 2.3826 | 0 | 0 | 0
[6 empty] | 2014-02-01 | 23時 | 0 | 0 | 0 | 0
[6 empty] | 2014-02-02 | 0時 | 0 | 0 | 0 | 0
[6 empty] | 2014-02-02 | 1時 | 0 | 0 | 0 | 0
[6 empty] | 2014-02-02 | 2時 | 0 | 0 | 0 | 0
[6 empty] | 2014-02-02 | 3時 | 0 | 0 | 0 | 0
[6 empty] | 2014-02-02 | 4時 | 0 | 0 | 0 | 0
[6 empty] | 2014-02-02 | 5時 | 9.7141 | 0 | 0 | 0
[6 empty] | 2014-02-02 | 6時 | 3.1962 | 0 | 0 | 0
[6 empty] | 2014-02-02 | 7時 | 2.5417 | 0 | 0 | 0
[6 empty] | 2014-02-02 | 8時 | 2.1324 | 0 | 0 | 0
[6 empty] | 2014-02-02 | 9時 | 0 | 0 | 0 | 0
[6 empty] | 2014-02-02 | 10時 | 0 | 0 | 0 | 0
[6 empty] | 2014-02-02 | 11時 | 2.1968 | 0 | 0 | 0
[6 empty] | 2014-02-02 | 12時 | 1.2523 | 0 | 0 | 0
[6 empty] | 2014-02-02 | 13時 | 0 | 0 | 0 | 0
[6 empty] | 2014-02-02 | 14時 | 0 | 0 | 0 | 0
[6 empty] | 2014-02-02 | 15時 | 2.1453 | 0 | 0 | 0
[6 empty] | 2014-02-02 | 16時 | 1.7523 | 0 | 0 | 0
[6 empty] | 2014-02-02 | 17時 | 2.6294 | 0 | 0 | 0
[6 empty] | 2014-02-02 | 18時 | 2.7527 | 0 | 0 | 0
[6 empty] | 2014-02-02 | 19時 | 2.1694 | 0 | 0 | 0
[6 empty] | 2014-02-02 | 20時 | 2.2375 | 0 | 0 | 0
[6 empty] | 2014-02-02 | 21時 | 2.2952 | 0 | 0 | 0
[6 empty] | 2014-02-02 | 22時 | 2.3501 | 0 | 0 | 0
[6 empty] | 2014-02-02 | 23時 | 0 | 0 | 0 | 0
[6 empty] | 2014-02-03 | 0時 | 0 | 0 | 0 | 0
[6 empty] | 2014-02-03 | 1時 | 0 | 0 | 0 | 0
[6 empty] | 2014-02-03 | 2時 | 0 | 0 | 0 | 0
[6 empty] | 2014-02-03 | 3時 | 0 | 0 | 0 | 0
[6 empty] | 2014-02-03 | 4時 | 0 | 0 | 0 | 0
[6 empty] | 2014-02-03 | 5時 | 9.056 | 0 | 0 | 0
[6 empty] | 2014-02-03 | 6時 | 3.335 | 0 | 0 | 0
[6 empty] | 2014-02-03 | 7時 | 2.9246 | 0 | 0 | 0
[6 empty] | 2014-02-03 | 8時 | 2.7595 | 0 | 0 | 0
[6 empty] | 2014-02-03 | 9時 | 0 | 0 | 0 | 0
[6 empty] | 2014-02-03 | 10時 | 0 | 0 | 0 | 0
[6 empty] | 2014-02-03 | 11時 | 5.337 | 0 | 0 | 0
[6 empty] | 2014-02-03 | 12時 | 2.5884 | 0 | 0 | 0
[6 empty] | 2014-02-03 | 13時 | 0 | 0 | 0 | 0
[6 empty] | 2014-02-03 | 14時 | 0 | 0 | 0 | 0
[6 empty] | 2014-02-03 | 15時 | 4.331 | 0 | 0 | 0
[6 empty] | 2014-02-03 | 16時 | 2.5059 | 0 | 0 | 0
[6 empty] | 2014-02-03 | 17時 | 2.9148 | 0 | 0 | 0
[6 empty] | 2014-02-03 | 18時 | 2.8437 | 0 | 0 | 0
[6 empty] | 2014-02-03 | 19時 | 2.2074 | 0 | 0 | 0
[6 empty] | 2014-02-03 | 20時 | 2.1808 | 0 | 0 | 0
[6 empty] | 2014-02-03 | 21時 | 2.166 | 0 | 0 | 0
[6 empty] | 2014-02-03 | 22時 | 2.1526 | 0 | 0 | 0
[6 empty] | 2014-02-03 | 23時 | 0 | 0 | 0 | 0
[6 empty] | 2014-02-04 | 0時 | 0 | 0 | 0 | 0
[6 empty] | 2014-02-04 | 1時 | 0 | 0 | 0 | 0
[6 empty] | 2014-02-04 | 2時 | 0 | 0 | 0 | 0
[6 empty] | 2014-02-04 | 3時 | 0 | 0 | 0 | 0
[6 empty] | 2014-02-04 | 4時 | 0 | 0 | 0 | 0
[6 empty] | 2014-02-04 | 5時 | 0 | 0 | 0 | 0
[6 empty] | 2014-02-04 | 6時 | 0 | 0 | 0 | 0
[6 empty] | 2014-02-04 | 7時 | 8.2149 | 0 | 0 | 0
[6 empty] | 2014-02-04 | 8時 | 2.3629 | 0 | 0 | 0
[6 empty] | 2014-02-04 | 9時 | 1.7589 | 0 | 0 | 0
[6 empty] | 2014-02-04 | 10時 | 1.1379 | 0 | 0 | 0
[6 empty] | 2014-02-04 | 11時 | 1.4572 | 0 | 0 | 0
[6 empty] | 2014-02-04 | 12時 | 1.0777 | 0 | 0 | 0
[6 empty] | 2014-02-04 | 13時 | 0 | 0 | 0 | 0
[6 empty] | 2014-02-04 | 14時 | 0 | 0 | 0 | 0
[6 empty] | 2014-02-04 | 15時 | 1.9618 | 0 | 0 | 0
[6 empty] | 2014-02-04 | 16時 | 2.0911 | 0 | 0 | 0
[6 empty] | 2014-02-04 | 17時 | 2.4744 | 0 | 0 | 0
[6 empty] | 2014-02-04 | 18時 | 1.7101 | 0 | 0 | 0
[6 empty] | 2014-02-04 | 19時 | 1.729 | 0 | 0 | 0
[6 empty] | 2014-02-04 | 20時 | 1.7283 | 0 | 0 | 0
[6 empty] | 2014-02-04 | 21時 | 2.1295 | 0 | 0 | 0
[6 empty] | 2014-02-04 | 22時 | 0 | 0 | 0 | 0
[6 empty] | 2014-02-04 | 23時 | 0 | 0 | 0 | 0
[6 empty] | 2014-02-05 | 0時 | 0 | 0 | 0 | 0
[6 empty] | 2014-02-05 | 1時 | 0 | 0 | 0 | 0
[6 empty] | 2014-02-05 | 2時 | 0 | 0 | 0 | 0
[6 empty] | 2014-02-05 | 3時 | 0 | 0 | 0 | 0
[6 empty] | 2014-02-05 | 4時 | 0 | 0 | 0 | 0
[6 empty] | 2014-02-05 | 5時 | 0 | 0 | 0 | 0
[6 empty] | 2014-02-05 | 6時 | 0 | 0 | 0 | 0
[6 empty] | 2014-02-05 | 7時 | 8.7553 | 0 | 0 | 0
[6 empty] | 2014-02-05 | 8時 | 2.4976 | 0 | 0 | 0
[6 empty] | 2014-02-05 | 9時 | 1.5473 | 0 | 0 | 0
[6 empty] | 2014-02-05 | 10時 | 1.177 | 0 | 0 | 0
[6 empty] | 2014-02-05 | 11時 | 1.2943 | 0 | 0 | 0
[6 empty] | 2014-02-05 | 12時 | 1.037 | 0 | 0 | 0
[6 empty] | 2014-02-05 | 13時 | 0 | 0 | 0 | 0
[6 empty] | 2014-02-05 | 14時 | 0 | 0 | 0 | 0
[6 empty] | 2014-02-05 | 15時 | 1.9318 | 0 | 0 | 0
[6 empty] | 2014-02-05 | 16時 | 1.9922 | 0 | 0 | 0
[6 empty] | 2014-02-05 | 17時 | 2.0238 | 0 | 0 | 0
[6 empty] | 2014-02-05 | 18時 | 1.9392 | 0 | 0 | 0
[6 empty] | 2014-02-05 | 19時 | 1.9691 | 0 | 0 | 0
[6 empty] | 2014-02-05 | 20時 | 1.9666 | 0 | 0 | 0
[6 empty] | 2014-02-05 | 21時 | 2.0395 | 0 | 0 | 0
[6 empty] | 2014-02-05 | 22時 | 0 | 0 | 0 | 0
[6 empty] | 2014-02-05 | 23時 | 0 | 0 | 0 | 0
[6 empty] | 2014-02-06 | 0時 | 0 | 0 | 0 | 0
[6 empty] | 2014-02-06 | 1時 | 0 | 0 | 0 | 0
[6 empty] | 2014-02-06 | 2時 | 0 | 0 | 0 | 0
[6 empty] | 2014-02-06 | 3時 | 0 | 0 | 0 | 0
[6 empty] | 2014-02-06 | 4時 | 0 | 0 | 0 | 0
[6 empty] | 2014-02-06 | 5時 | 7.9213 | 0 | 0 | 0
[6 empty] | 2014-02-06 | 6時 | 2.7451 | 0 | 0 | 0
[6 empty] | 2014-02-06 | 7時 | 2.2498 | 0 | 0 | 0
[6 empty] | 2014-02-06 | 8時 | 1.8644 | 0 | 0 | 0
[6 empty] | 2014-02-06 | 9時 | 0 | 0 | 0 | 0
[6 empty] | 2014-02-06 | 10時 | 0 | 0 | 0 | 0
[6 empty] | 2014-02-06 | 11時 | 1.8464 | 0 | 0 | 0
[6 empty] | 2014-02-06 | 12時 | 1.0467 | 0 | 0 | 0
[6 empty] | 2014-02-06 | 13時 | 0 | 0 | 0 | 0
[6 empty] | 2014-02-06 | 14時 | 0 | 0 | 0 | 0
[6 empty] | 2014-02-06 | 15時 | 1.9189 | 0 | 0 | 0
[6 empty] | 2014-02-06 | 16時 | 1.6887 | 0 | 0 | 0
[6 empty] | 2014-02-06 | 17時 | 2.5669 | 0 | 0 | 0
[6 empty] | 2014-02-06 | 18時 | 2.7222 | 0 | 0 | 0
[6 empty] | 2014-02-06 | 19時 | 2.0814 | 0 | 0 | 0
[6 empty] | 2014-02-06 | 20時 | 2.1395 | 0 | 0 | 0
[6 empty] | 2014-02-06 | 21時 | 2.1478 | 0 | 0 | 0
[6 empty] | 2014-02-06 | 22時 | 2.1696 | 0 | 0 | 0
[6 empty] | 2014-02-06 | 23時 | 0 | 0 | 0 | 0
[6 empty] | 2014-02-07 | 0時 | 0 | 0 | 0 | 0
[6 empty] | 2014-02-07 | 1時 | 0 | 0 | 0 | 0
[6 empty] | 2014-02-07 | 2時 | 0 | 0 | 0 | 0
[6 empty] | 2014-02-07 | 3時 | 0 | 0 | 0 | 0
[6 empty] | 2014-02-07 | 4時 | 0 | 0 | 0 | 0
[6 empty] | 2014-02-07 | 5時 | 7.8363 | 0 | 0 | 0
[6 empty] | 2014-02-07 | 6時 | 2.6367 | 0 | 0 | 0
[6 empty] | 2014-02-07 | 7時 | 2.1232 | 0 | 0 | 0
[6 empty] | 2014-02-07 | 8時 | 1.7532 | 0 | 0 | 0
[6 empty] | 2014-02-07 | 9時 | 0 | 0 | 0 | 0
[6 empty] | 2014-02-07 | 10時 | 0 | 0 | 0 | 0
[6 empty] | 2014-02-07 | 11時 | 1.7113 | 0 | 0 | 0
[6 empty] | 2014-02-07 | 12時 | 0.90216 | 0 | 0 | 0
[6 empty] | 2014-02-07 | 13時 | 0 | 0 | 0 | 0
[6 empty] | 2014-02-07 | 14時 | 0 | 0 | 0 | 0
[6 empty] | 2014-02-07 | 15時 | 1.5829 | 0 | 0 | 0
[6 empty] | 2014-02-07 | 16時 | 1.4488 | 0 | 0 | 0
[6 empty] | 2014-02-07 | 17時 | 2.137 | 0 | 0 | 0
[6 empty] | 2014-02-07 | 18時 | 2.1357 | 0 | 0 | 0
[6 empty] | 2014-02-07 | 19時 | 1.4797 | 0 | 0 | 0
[6 empty] | 2014-02-07 | 20時 | 1.4513 | 0 | 0 | 0
[6 empty] | 2014-02-07 | 21時 | 1.4821 | 0 | 0 | 0
[6 empty] | 2014-02-07 | 22時 | 1.7504 | 0 | 0 | 0
[6 empty] | 2014-02-07 | 23時 | 0 | 0 | 0 | 0
[6 empty] | 2014-02-08 | 0時 | 0 | 0 | 0 | 0
[6 empty] | 2014-02-08 | 1時 | 0 | 0 | 0 | 0
[6 empty] | 2014-02-08 | 2時 | 0 | 0 | 0 | 0
[6 empty] | 2014-02-08 | 3時 | 0 | 0 | 0 | 0
[6 empty] | 2014-02-08 | 4時 | 0 | 0 | 0 | 0
[6 empty] | 2014-02-08 | 5時 | 5.2755 | 0 | 0 | 0
[6 empty] | 2014-02-08 | 6時 | 2.0902 | 0 | 0 | 0
[6 empty] | 2014-02-08 | 7時 | 1.5569 | 0 | 0 | 0
[6 empty] | 2014-02-08 | 8時 | 1.1666 | 0 | 0 | 0
[6 empty] | 2014-02-08 | 9時 | 0 | 0 | 0 | 0
[6 empty] | 2014-02-08 | 10時 | 0 | 0 | 0 | 0
[6 empty] | 2014-02-08 | 11時 | 1.612 | 0 | 0 | 0
[6 empty] | 2014-02-08 | 12時 | 1.2538 | 0 | 0 | 0
[6 empty] | 2014-02-08 | 13時 | 0 | 0 | 0 | 0
[6 empty] | 2014-02-08 | 14時 | 0 | 0 | 0 | 0
[6 empty] | 2014-02-08 | 15時 | 2.0533 | 0 | 0 | 0
[6 empty] | 2014-02-08 | 16時 | 1.5997 | 0 | 0 | 0
[6 empty] | 2014-02-08 | 17時 | 1.9104 | 0 | 0 | 0
[6 empty] | 2014-02-08 | 18時 | 1.931 | 0 | 0 | 0
[6 empty] | 2014-02-08 | 19時 | 1.559 | 0 | 0 | 0
[6 empty] | 2014-02-08 | 20時 | 1.8446 | 0 | 0 | 0
[6 empty] | 2014-02-08 | 21時 | 1.9603 | 0 | 0 | 0
[6 empty] | 2014-02-08 | 22時 | 2.0403 | 0 | 0 | 0
[6 empty] | 2014-02-08 | 23時 | 0 | 0 | 0 | 0
[6 empty] | 2014-02-09 | 0時 | 0 | 0 | 0 | 0
[6 empty] | 2014-02-09 | 1時 | 0 | 0 | 0 | 0
[6 empty] | 2014-02-09 | 2時 | 0 | 0 | 0 | 0
[6 empty] | 2014-02-09 | 3時 | 0 | 0 | 0 | 0
[6 empty] | 2014-02-09 | 4時 | 0 | 0 | 0 | 0
[6 empty] | 2014-02-09 | 5時 | 7.1487 | 0 | 0 | 0
[6 empty] | 2014-02-09 | 6時 | 2.6843 | 0 | 0 | 0
[6 empty] | 2014-02-09 | 7時 | 2.4586 | 0 | 0 | 0
[6 empty] | 2014-02-09 | 8時 | 2.3548 | 0 | 0 | 0
[6 empty] | 2014-02-09 | 9時 | 0 | 0 | 0 | 0
[6 empty] | 2014-02-09 | 10時 | 0 | 0 | 0 | 0
[6 empty] | 2014-02-09 | 11時 | 3.9099 | 0 | 0 | 0
[6 empty] | 2014-02-09 | 12時 | 2.2049 | 0 | 0 | 0
[6 empty] | 2014-02-09 | 13時 | 0 | 0 | 0 | 0
[6 empty] | 2014-02-09 | 14時 | 0 | 0 | 0 | 0
[6 empty] | 2014-02-09 | 15時 | 2.53 | 0 | 0 | 0
[6 empty] | 2014-02-09 | 16時 | 1.6474 | 0 | 0 | 0
[6 empty] | 2014-02-09 | 17時 | 1.8041 | 0 | 0 | 0
[6 empty] | 2014-02-09 | 18時 | 1.7642 | 0 | 0 | 0
[6 empty] | 2014-02-09 | 19時 | 1.7001 | 0 | 0 | 0
[6 empty] | 2014-02-09 | 20時 | 1.7141 | 0 | 0 | 0
[6 empty] | 2014-02-09 | 21時 | 1.7304 | 0 | 0 | 0
[6 empty] | 2014-02-09 | 22時 | 1.7741 | 0 | 0 | 0
[6 empty] | 2014-02-09 | 23時 | 0 | 0 | 0 | 0
[6 empty] | 2014-02-10 | 0時 | 0 | 0 | 0 | 0
[6 empty] | 2014-02-10 | 1時 | 0 | 0 | 0 | 0
[6 empty] | 2014-02-10 | 2時 | 0 | 0 | 0 | 0
[6 empty] | 2014-02-10 | 3時 | 0 | 0 | 0 | 0
[6 empty] | 2014-02-10 | 4時 | 0 | 0 | 0 | 0
[6 empty] | 2014-02-10 | 5時 | 3.9104 | 0 | 0 | 0
[6 empty] | 2014-02-10 | 6時 | 1.7217 | 0 | 0 | 0
[6 empty] | 2014-02-10 | 7時 | 1.4357 | 0 | 0 | 0
[6 empty] | 2014-02-10 | 8時 | 0.92551 | 0 | 0 | 0
[6 empty] | 2014-02-10 | 9時 | 0 | 0 | 0 | 0
[6 empty] | 2014-02-10 | 10時 | 0 | 0 | 0 | 0
[6 empty] | 2014-02-10 | 11時 | 0.99705 | 0 | 0 | 0
[6 empty] | 2014-02-10 | 12時 | 0.38826 | 0 | 0 | 0
[6 empty] | 2014-02-10 | 13時 | 0 | 0 | 0 | 0
[6 empty] | 2014-02-10 | 14時 | 0 | 0 | 0 | 0
[6 empty] | 2014-02-10 | 15時 | 1.3359 | 0 | 0 | 0
[6 empty] | 2014-02-10 | 16時 | 1.204 | 0 | 0 | 0
[6 empty] | 2014-02-10 | 17時 | 1.6854 | 0 | 0 | 0
[6 empty] | 2014-02-10 | 18時 | 2.1147 | 0 | 0 | 0
[6 empty] | 2014-02-10 | 19時 | 1.7281 | 0 | 0 | 0
[6 empty] | 2014-02-10 | 20時 | 1.7759 | 0 | 0 | 0
[6 empty] | 2014-02-10 | 21時 | 1.8832 | 0 | 0 | 0
[6 empty] | 2014-02-10 | 22時 | 1.9352 | 0 | 0 | 0
[6 empty] | 2014-02-10 | 23時 | 0 | 0 | 0 | 0
[6 empty] | 2014-02-11 | 0時 | 0 | 0 | 0 | 0
[6 empty] | 2014-02-11 | 1時 | 0 | 0 | 0 | 0
[6 empty] | 2014-02-11 | 2時 | 0 | 0 | 0 | 0
[6 empty] | 2014-02-11 | 3時 | 0 | 0 | 0 | 0
[6 empty] | 2014-02-11 | 4時 | 0 | 0 | 0 | 0
[6 empty] | 2014-02-11 | 5時 | 0 | 0 | 0 | 0
[6 empty] | 2014-02-11 | 6時 | 0 | 0 | 0 | 0
[6 empty] | 2014-02-11 | 7時 | 7.6163 | 0 | 0 | 0
[6 empty] | 2014-02-11 | 8時 | 2.0734 | 0 | 0 | 0
[6 empty] | 2014-02-11 | 9時 | 1.4172 | 0 | 0 | 0
[6 empty] | 2014-02-11 | 10時 | 1.0153 | 0 | 0 | 0
[6 empty] | 2014-02-11 | 11時 | 0.88598 | 0 | 0 | 0
[6 empty] | 2014-02-11 | 12時 | 0.59502 | 0 | 0 | 0
[6 empty] | 2014-02-11 | 13時 | 0 | 0 | 0 | 0
[6 empty] | 2014-02-11 | 14時 | 0 | 0 | 0 | 0
[6 empty] | 2014-02-11 | 15時 | 1.1313 | 0 | 0 | 0
[6 empty] | 2014-02-11 | 16時 | 1.3926 | 0 | 0 | 0
[6 empty] | 2014-02-11 | 17時 | 1.7339 | 0 | 0 | 0
[6 empty] | 2014-02-11 | 18時 | 1.3251 | 0 | 0 | 0
[6 empty] | 2014-02-11 | 19時 | 1.4229 | 0 | 0 | 0
[6 empty] | 2014-02-11 | 20時 | 1.5596 | 0 | 0 | 0
[6 empty] | 2014-02-11 | 21時 | 1.6179 | 0 | 0 | 0
[6 empty] | 2014-02-11 | 22時 | 0 | 0 | 0 | 0
[6 empty] | 2014-02-11 | 23時 | 0 | 0 | 0 | 0
[6 empty] | 2014-02-12 | 0時 | 0 | 0 | 0 | 0
[6 empty] | 2014-02-12 | 1時 | 0 | 0 | 0 | 0
[6 empty] | 2014-02-12 | 2時 | 0 | 0 | 0 | 0
[6 empty] | 2014-02-12 | 3時 | 0 | 0 | 0 | 0
[6 empty] | 2014-02-12 | 4時 | 0 | 0 | 0 | 0
[6 empty] | 2014-02-12 | 5時 | 0 | 0 | 0 | 0
[6 empty] | 2014-02-12 | 6時 | 0 | 0 | 0 | 0
[6 empty] | 2014-02-12 | 7時 | 3.8859 | 0 | 0 | 0
[6 empty] | 2014-02-12 | 8時 | 1.9726 | 0 | 0 | 0
[6 empty] | 2014-02-12 | 9時 | 1.5321 | 0 | 0 | 0
[6 empty] | 2014-02-12 | 10時 | 1.671 | 0 | 0 | 0
[6 empty] | 2014-02-12 | 11時 | 1.6295 | 0 | 0 | 0
[6 empty] | 2014-02-12 | 12時 | 1.5427 | 0 | 0 | 0
[6 empty] | 2014-02-12 | 13時 | 0 | 0 | 0 | 0
[6 empty] | 2014-02-12 | 14時 | 0 | 0 | 0 | 0
[6 empty] | 2014-02-12 | 15時 | 2.1922 | 0 | 0 | 0
[6 empty] | 2014-02-12 | 16時 | 2.0489 | 0 | 0 | 0
[6 empty] | 2014-02-12 | 17時 | 2.4635 | 0 | 0 | 0
[6 empty] | 2014-02-12 | 18時 | 1.999 | 0 | 0 | 0
[6 empty] | 2014-02-12 | 19時 | 1.6867 | 0 | 0 | 0
[6 empty] | 2014-02-12 | 20時 | 2.0178 | 0 | 0 | 0
[6 empty] | 2014-02-12 | 21時 | 1.7119 | 0 | 0 | 0
[6 empty] | 2014-02-12 | 22時 | 0 | 0 | 0 | 0
[6 empty] | 2014-02-12 | 23時 | 0 | 0 | 0 | 0
[6 empty] | 2014-02-13 | 0時 | 0 | 0 | 0 | 0
[6 empty] | 2014-02-13 | 1時 | 0 | 0 | 0 | 0
[6 empty] | 2014-02-13 | 2時 | 0 | 0 | 0 | 0
[6 empty] | 2014-02-13 | 3時 | 0 | 0 | 0 | 0
[6 empty] | 2014-02-13 | 4時 | 0 | 0 | 0 | 0
[6 empty] | 2014-02-13 | 5時 | 7.7397 | 0 | 0 | 0
[6 empty] | 2014-02-13 | 6時 | 2.7714 | 0 | 0 | 0
[6 empty] | 2014-02-13 | 7時 | 2.1928 | 0 | 0 | 0
[6 empty] | 2014-02-13 | 8時 | 1.8141 | 0 | 0 | 0
[6 empty] | 2014-02-13 | 9時 | 0 | 0 | 0 | 0
[6 empty] | 2014-02-13 | 10時 | 0 | 0 | 0 | 0
[6 empty] | 2014-02-13 | 11時 | 1.7332 | 0 | 0 | 0
[6 empty] | 2014-02-13 | 12時 | 0.93663 | 0 | 0 | 0
[6 empty] | 2014-02-13 | 13時 | 0 | 0 | 0 | 0
[6 empty] | 2014-02-13 | 14時 | 0 | 0 | 0 | 0
[6 empty] | 2014-02-13 | 15時 | 1.7268 | 0 | 0 | 0
[6 empty] | 2014-02-13 | 16時 | 1.5636 | 0 | 0 | 0
[6 empty] | 2014-02-13 | 17時 | 2.0312 | 0 | 0 | 0
[6 empty] | 2014-02-13 | 18時 | 2.4671 | 0 | 0 | 0
[6 empty] | 2014-02-13 | 19時 | 1.9897 | 0 | 0 | 0
[6 empty] | 2014-02-13 | 20時 | 2.1066 | 0 | 0 | 0
[6 empty] | 2014-02-13 | 21時 | 2.1697 | 0 | 0 | 0
[6 empty] | 2014-02-13 | 22時 | 2.2548 | 0 | 0 | 0
[6 empty] | 2014-02-13 | 23時 | 0 | 0 | 0 | 0
[6 empty] | 2014-02-14 | 0時 | 0 | 0 | 0 | 0
[6 empty] | 2014-02-14 | 1時 | 0 | 0 | 0 | 0
[6 empty] | 2014-02-14 | 2時 | 0 | 0 | 0 | 0
[6 empty] | 2014-02-14 | 3時 | 0 | 0 | 0 | 0
[6 empty] | 2014-02-14 | 4時 | 0 | 0 | 0 | 0
[6 empty] | 2014-02-14 | 5時 | 7.9779 | 0 | 0 | 0
[6 empty] | 2014-02-14 | 6時 | 2.9046 | 0 | 0 | 0
[6 empty] | 2014-02-14 | 7時 | 2.6028 | 0 | 0 | 0
[6 empty] | 2014-02-14 | 8時 | 2.4037 | 0 | 0 | 0
[6 empty] | 2014-02-14 | 9時 | 0 | 0 | 0 | 0
[6 empty] | 2014-02-14 | 10時 | 0 | 0 | 0 | 0
[6 empty] | 2014-02-14 | 11時 | 3.2709 | 0 | 0 | 0
[6 empty] | 2014-02-14 | 12時 | 1.8572 | 0 | 0 | 0
[6 empty] | 2014-02-14 | 13時 | 0 | 0 | 0 | 0
[6 empty] | 2014-02-14 | 14時 | 0 | 0 | 0 | 0
[6 empty] | 2014-02-14 | 15時 | 2.9973 | 0 | 0 | 0
[6 empty] | 2014-02-14 | 16時 | 2.203 | 0 | 0 | 0
[6 empty] | 2014-02-14 | 17時 | 2.6651 | 0 | 0 | 0
[6 empty] | 2014-02-14 | 18時 | 2.6815 | 0 | 0 | 0
[6 empty] | 2014-02-14 | 19時 | 1.7847 | 0 | 0 | 0
[6 empty] | 2014-02-14 | 20時 | 1.8071 | 0 | 0 | 0
[6 empty] | 2014-02-14 | 21時 | 1.8357 | 0 | 0 | 0
[6 empty] | 2014-02-14 | 22時 | 2.1685 | 0 | 0 | 0
[6 empty] | 2014-02-14 | 23時 | 0 | 0 | 0 | 0
[6 empty] | 2014-02-15 | 0時 | 0 | 0 | 0 | 0
[6 empty] | 2014-02-15 | 1時 | 0 | 0 | 0 | 0
[6 empty] | 2014-02-15 | 2時 | 0 | 0 | 0 | 0
[6 empty] | 2014-02-15 | 3時 | 0 | 0 | 0 | 0
[6 empty] | 2014-02-15 | 4時 | 0 | 0 | 0 | 0
[6 empty] | 2014-02-15 | 5時 | 7.7109 | 0 | 0 | 0
[6 empty] | 2014-02-15 | 6時 | 2.7742 | 0 | 0 | 0
[6 empty] | 2014-02-15 | 7時 | 2.506 | 0 | 0 | 0
[6 empty] | 2014-02-15 | 8時 | 2.0594 | 0 | 0 | 0
[6 empty] | 2014-02-15 | 9時 | 0 | 0 | 0 | 0
[6 empty] | 2014-02-15 | 10時 | 0 | 0 | 0 | 0
[6 empty] | 2014-02-15 | 11時 | 2.1613 | 0 | 0 | 0
[6 empty] | 2014-02-15 | 12時 | 1.4535 | 0 | 0 | 0
[6 empty] | 2014-02-15 | 13時 | 0 | 0 | 0 | 0
[6 empty] | 2014-02-15 | 14時 | 0 | 0 | 0 | 0
[6 empty] | 2014-02-15 | 15時 | 2.4752 | 0 | 0 | 0
[6 empty] | 2014-02-15 | 16時 | 1.8391 | 0 | 0 | 0
[6 empty] | 2014-02-15 | 17時 | 2.2219 | 0 | 0 | 0
[6 empty] | 2014-02-15 | 18時 | 2.2813 | 0 | 0 | 0
[6 empty] | 2014-02-15 | 19時 | 1.8033 | 0 | 0 | 0
[6 empty] | 2014-02-15 | 20時 | 1.8219 | 0 | 0 | 0
[6 empty] | 2014-02-15 | 21時 | 1.9 | 0 | 0 | 0
[6 empty] | 2014-02-15 | 22時 | 1.9549 | 0 | 0 | 0
[6 empty] | 2014-02-15 | 23時 | 0 | 0 | 0 | 0
[6 empty] | 2014-02-16 | 0時 | 0 | 0 | 0 | 0
[6 empty] | 2014-02-16 | 1時 | 0 | 0 | 0 | 0
[6 empty] | 2014-02-16 | 2時 | 0 | 0 | 0 | 0
[6 empty] | 2014-02-16 | 3時 | 0 | 0 | 0 | 0
[6 empty] | 2014-02-16 | 4時 | 0 | 0 | 0 | 0
[6 empty] | 2014-02-16 | 5時 | 8.1939 | 0 | 0 | 0
[6 empty] | 2014-02-16 | 6時 | 2.777 | 0 | 0 | 0
[6 empty] | 2014-02-16 | 7時 | 2.2555 | 0 | 0 | 0
[6 empty] | 2014-02-16 | 8時 | 1.5915 | 0 | 0 | 0
[6 empty] | 2014-02-16 | 9時 | 0 | 0 | 0 | 0
[6 empty] | 2014-02-16 | 10時 | 0 | 0 | 0 | 0
[6 empty] | 2014-02-16 | 11時 | 1.8796 | 0 | 0 | 0
[6 empty] | 2014-02-16 | 12時 | 1.1237 | 0 | 0 | 0
[6 empty] | 2014-02-16 | 13時 | 0 | 0 | 0 | 0
[6 empty] | 2014-02-16 | 14時 | 0 | 0 | 0 | 0
[6 empty] | 2014-02-16 | 15時 | 2.1477 | 0 | 0 | 0
[6 empty] | 2014-02-16 | 16時 | 1.7105 | 0 | 0 | 0
[6 empty] | 2014-02-16 | 17時 | 2.1031 | 0 | 0 | 0
[6 empty] | 2014-02-16 | 18時 | 2.1322 | 0 | 0 | 0
[6 empty] | 2014-02-16 | 19時 | 1.7196 | 0 | 0 | 0
[6 empty] | 2014-02-16 | 20時 | 1.756 | 0 | 0 | 0
[6 empty] | 2014-02-16 | 21時 | 1.7616 | 0 | 0 | 0
[6 empty] | 2014-02-16 | 22時 | 1.8166 | 0 | 0 | 0
[6 empty] | 2014-02-16 | 23時 | 0 | 0 | 0 | 0
[6 empty] | 2014-02-17 | 0時 | 0 | 0 | 0 | 0
[6 empty] | 2014-02-17 | 1時 | 0 | 0 | 0 | 0
[6 empty] | 2014-02-17 | 2時 | 0 | 0 | 0 | 0
[6 empty] | 2014-02-17 | 3時 | 0 | 0 | 0 | 0
[6 empty] | 2014-02-17 | 4時 | 0 | 0 | 0 | 0
[6 empty] | 2014-02-17 | 5時 | 6.8225 | 0 | 0 | 0
[6 empty] | 2014-02-17 | 6時 | 2.0157 | 0 | 0 | 0
[6 empty] | 2014-02-17 | 7時 | 1.6196 | 0 | 0 | 0
[6 empty] | 2014-02-17 | 8時 | 1.183 | 0 | 0 | 0
[6 empty] | 2014-02-17 | 9時 | 0 | 0 | 0 | 0
[6 empty] | 2014-02-17 | 10時 | 0 | 0 | 0 | 0
[6 empty] | 2014-02-17 | 11時 | 1.5008 | 0 | 0 | 0
[6 empty] | 2014-02-17 | 12時 | 0.75744 | 0 | 0 | 0
[6 empty] | 2014-02-17 | 13時 | 0 | 0 | 0 | 0
[6 empty] | 2014-02-17 | 14時 | 0 | 0 | 0 | 0
[6 empty] | 2014-02-17 | 15時 | 1.5821 | 0 | 0 | 0
[6 empty] | 2014-02-17 | 16時 | 1.507 | 0 | 0 | 0
[6 empty] | 2014-02-17 | 17時 | 1.9432 | 0 | 0 | 0
[6 empty] | 2014-02-17 | 18時 | 2.0476 | 0 | 0 | 0
[6 empty] | 2014-02-17 | 19時 | 1.9468 | 0 | 0 | 0
[6 empty] | 2014-02-17 | 20時 | 2.046 | 0 | 0 | 0
[6 empty] | 2014-02-17 | 21時 | 2.1435 | 0 | 0 | 0
[6 empty] | 2014-02-17 | 22時 | 2.2108 | 0 | 0 | 0
[6 empty] | 2014-02-17 | 23時 | 0 | 0 | 0 | 0
[6 empty] | 2014-02-18 | 0時 | 0 | 0 | 0 | 0
[6 empty] | 2014-02-18 | 1時 | 0 | 0 | 0 | 0
[6 empty] | 2014-02-18 | 2時 | 0 | 0 | 0 | 0
[6 empty] | 2014-02-18 | 3時 | 0 | 0 | 0 | 0
[6 empty] | 2014-02-18 | 4時 | 0 | 0 | 0 | 0
[6 empty] | 2014-02-18 | 5時 | 0 | 0 | 0 | 0
[6 empty] | 2014-02-18 | 6時 | 0 | 0 | 0 | 0
[6 empty] | 2014-02-18 | 7時 | 7.9814 | 0 | 0 | 0
[6 empty] | 2014-02-18 | 8時 | 2.2547 | 0 | 0 | 0
[6 empty] | 2014-02-18 | 9時 | 1.8401 | 0 | 0 | 0
[6 empty] | 2014-02-18 | 10時 | 1.3111 | 0 | 0 | 0
[6 empty] | 2014-02-18 | 11時 | 1.2053 | 0 | 0 | 0
[6 empty] | 2014-02-18 | 12時 | 0.87038 | 0 | 0 | 0
[6 empty] | 2014-02-18 | 13時 | 0 | 0 | 0 | 0
[6 empty] | 2014-02-18 | 14時 | 0 | 0 | 0 | 0
[6 empty] | 2014-02-18 | 15時 | 1.7606 | 0 | 0 | 0
[6 empty] | 2014-02-18 | 16時 | 2.3058 | 0 | 0 | 0
[6 empty] | 2014-02-18 | 17時 | 2.421 | 0 | 0 | 0
[6 empty] | 2014-02-18 | 18時 | 1.9448 | 0 | 0 | 0
[6 empty] | 2014-02-18 | 19時 | 2.007 | 0 | 0 | 0
[6 empty] | 2014-02-18 | 20時 | 2.0392 | 0 | 0 | 0
[6 empty] | 2014-02-18 | 21時 | 2.1316 | 0 | 0 | 0
[6 empty] | 2014-02-18 | 22時 | 0 | 0 | 0 | 0
[6 empty] | 2014-02-18 | 23時 | 0 | 0 | 0 | 0
[6 empty] | 2014-02-19 | 0時 | 0 | 0 | 0 | 0
[6 empty] | 2014-02-19 | 1時 | 0 | 0 | 0 | 0
[6 empty] | 2014-02-19 | 2時 | 0 | 0 | 0 | 0
[6 empty] | 2014-02-19 | 3時 | 0 | 0 | 0 | 0
[6 empty] | 2014-02-19 | 4時 | 0 | 0 | 0 | 0
[6 empty] | 2014-02-19 | 5時 | 0 | 0 | 0 | 0
[6 empty] | 2014-02-19 | 6時 | 0 | 0 | 0 | 0
[6 empty] | 2014-02-19 | 7時 | 8.5072 | 0 | 0 | 0
[6 empty] | 2014-02-19 | 8時 | 2.2985 | 0 | 0 | 0
[6 empty] | 2014-02-19 | 9時 | 1.5373 | 0 | 0 | 0
[6 empty] | 2014-02-19 | 10時 | 1.1383 | 0 | 0 | 0
[6 empty] | 2014-02-19 | 11時 | 1.3196 | 0 | 0 | 0
[6 empty] | 2014-02-19 | 12時 | 1.0178 | 0 | 0 | 0
[6 empty] | 2014-02-19 | 13時 | 0 | 0 | 0 | 0
[6 empty] | 2014-02-19 | 14時 | 0 | 0 | 0 | 0
[6 empty] | 2014-02-19 | 15時 | 1.904 | 0 | 0 | 0
[6 empty] | 2014-02-19 | 16時 | 2.5293 | 0 | 0 | 0
[6 empty] | 2014-02-19 | 17時 | 2.2656 | 0 | 0 | 0
[6 empty] | 2014-02-19 | 18時 | 2.1267 | 0 | 0 | 0
[6 empty] | 2014-02-19 | 19時 | 2.2323 | 0 | 0 | 0
[6 empty] | 2014-02-19 | 20時 | 2.3083 | 0 | 0 | 0
[6 empty] | 2014-02-19 | 21時 | 2.401 | 0 | 0 | 0
[6 empty] | 2014-02-19 | 22時 | 0 | 0 | 0 | 0
[6 empty] | 2014-02-19 | 23時 | 0 | 0 | 0 | 0
[6 empty] | 2014-02-20 | 0時 | 0 | 0 | 0 | 0
[6 empty] | 2014-02-20 | 1時 | 0 | 0 | 0 | 0
[6 empty] | 2014-02-20 | 2時 | 0 | 0 | 0 | 0
[6 empty] | 2014-02-20 | 3時 | 0 | 0 | 0 | 0
[6 empty] | 2014-02-20 | 4時 | 0 | 0 | 0 | 0
[6 empty] | 2014-02-20 | 5時 | 11.2938 | 0 | 0 | 0
[6 empty] | 2014-02-20 | 6時 | 3.5627 | 0 | 0 | 0
[6 empty] | 2014-02-20 | 7時 | 2.7235 | 0 | 0 | 0
[6 empty] | 2014-02-20 | 8時 | 2.2903 | 0 | 0 | 0
[6 empty] | 2014-02-20 | 9時 | 0 | 0 | 0 | 0
[6 empty] | 2014-02-20 | 10時 | 0 | 0 | 0 | 0
[6 empty] | 2014-02-20 | 11時 | 2.3181 | 0 | 0 | 0
[6 empty] | 2014-02-20 | 12時 | 1.4033 | 0 | 0 | 0
[6 empty] | 2014-02-20 | 13時 | 0 | 0 | 0 | 0
[6 empty] | 2014-02-20 | 14時 | 0 | 0 | 0 | 0
[6 empty] | 2014-02-20 | 15時 | 2.1687 | 0 | 0 | 0
[6 empty] | 2014-02-20 | 16時 | 1.7652 | 0 | 0 | 0
[6 empty] | 2014-02-20 | 17時 | 2.1799 | 0 | 0 | 0
[6 empty] | 2014-02-20 | 18時 | 2.5553 | 0 | 0 | 0
[6 empty] | 2014-02-20 | 19時 | 2.1003 | 0 | 0 | 0
[6 empty] | 2014-02-20 | 20時 | 2.156 | 0 | 0 | 0
[6 empty] | 2014-02-20 | 21時 | 2.2216 | 0 | 0 | 0
[6 empty] | 2014-02-20 | 22時 | 2.2784 | 0 | 0 | 0
[6 empty] | 2014-02-20 | 23時 | 0 | 0 | 0 | 0
[6 empty] | 2014-02-21 | 0時 | 0 | 0 | 0 | 0
[6 empty] | 2014-02-21 | 1時 | 0 | 0 | 0 | 0
[6 empty] | 2014-02-21 | 2時 | 0 | 0 | 0 | 0
[6 empty] | 2014-02-21 | 3時 | 0 | 0 | 0 | 0
[6 empty] | 2014-02-21 | 4時 | 0 | 0 | 0 | 0
[6 empty] | 2014-02-21 | 5時 | 8.8201 | 0 | 0 | 0
[6 empty] | 2014-02-21 | 6時 | 3.0224 | 0 | 0 | 0
[6 empty] | 2014-02-21 | 7時 | 2.4514 | 0 | 0 | 0
[6 empty] | 2014-02-21 | 8時 | 2.0787 | 0 | 0 | 0
[6 empty] | 2014-02-21 | 9時 | 0 | 0 | 0 | 0
[6 empty] | 2014-02-21 | 10時 | 0 | 0 | 0 | 0
[6 empty] | 2014-02-21 | 11時 | 2.0574 | 0 | 0 | 0
[6 empty] | 2014-02-21 | 12時 | 1.1731 | 0 | 0 | 0
[6 empty] | 2014-02-21 | 13時 | 0 | 0 | 0 | 0
[6 empty] | 2014-02-21 | 14時 | 0 | 0 | 0 | 0
[6 empty] | 2014-02-21 | 15時 | 1.9504 | 0 | 0 | 0
[6 empty] | 2014-02-21 | 16時 | 1.6179 | 0 | 0 | 0
[6 empty] | 2014-02-21 | 17時 | 1.9704 | 0 | 0 | 0
[6 empty] | 2014-02-21 | 18時 | 1.9826 | 0 | 0 | 0
[6 empty] | 2014-02-21 | 19時 | 1.9222 | 0 | 0 | 0
[6 empty] | 2014-02-21 | 20時 | 2.0095 | 0 | 0 | 0
[6 empty] | 2014-02-21 | 21時 | 2.0932 | 0 | 0 | 0
[6 empty] | 2014-02-21 | 22時 | 2.1624 | 0 | 0 | 0
[6 empty] | 2014-02-21 | 23時 | 0 | 0 | 0 | 0
[6 empty] | 2014-02-22 | 0時 | 0 | 0 | 0 | 0
[6 empty] | 2014-02-22 | 1時 | 0 | 0 | 0 | 0
[6 empty] | 2014-02-22 | 2時 | 0 | 0 | 0 | 0
[6 empty] | 2014-02-22 | 3時 | 0 | 0 | 0 | 0
[6 empty] | 2014-02-22 | 4時 | 0 | 0 | 0 | 0
[6 empty] | 2014-02-22 | 5時 | 7.8407 | 0 | 0 | 0
[6 empty] | 2014-02-22 | 6時 | 2.8066 | 0 | 0 | 0
[6 empty] | 2014-02-22 | 7時 | 2.2074 | 0 | 0 | 0
[6 empty] | 2014-02-22 | 8時 | 1.8012 | 0 | 0 | 0
[6 empty] | 2014-02-22 | 9時 | 0 | 0 | 0 | 0
[6 empty] | 2014-02-22 | 10時 | 0 | 0 | 0 | 0
[6 empty] | 2014-02-22 | 11時 | 1.7185 | 0 | 0 | 0
[6 empty] | 2014-02-22 | 12時 | 0.87006 | 0 | 0 | 0
[6 empty] | 2014-02-22 | 13時 | 0 | 0 | 0 | 0
[6 empty] | 2014-02-22 | 14時 | 0 | 0 | 0 | 0
[6 empty] | 2014-02-22 | 15時 | 1.6108 | 0 | 0 | 0
[6 empty] | 2014-02-22 | 16時 | 1.4572 | 0 | 0 | 0
[6 empty] | 2014-02-22 | 17時 | 2.1092 | 0 | 0 | 0
[6 empty] | 2014-02-22 | 18時 | 2.1455 | 0 | 0 | 0
[6 empty] | 2014-02-22 | 19時 | 1.8326 | 0 | 0 | 0
[6 empty] | 2014-02-22 | 20時 | 1.9002 | 0 | 0 | 0
[6 empty] | 2014-02-22 | 21時 | 1.9607 | 0 | 0 | 0
[6 empty] | 2014-02-22 | 22時 | 2.0352 | 0 | 0 | 0
[6 empty] | 2014-02-22 | 23時 | 0 | 0 | 0 | 0
[6 empty] | 2014-02-23 | 0時 | 0 | 0 | 0 | 0
[6 empty] | 2014-02-23 | 1時 | 0 | 0 | 0 | 0
[6 empty] | 2014-02-23 | 2時 | 0 | 0 | 0 | 0
[6 empty] | 2014-02-23 | 3時 | 0 | 0 | 0 | 0
[6 empty] | 2014-02-23 | 4時 | 0 | 0 | 0 | 0
[6 empty] | 2014-02-23 | 5時 | 7.5082 | 0 | 0 | 0
[6 empty] | 2014-02-23 | 6時 | 2.5344 | 0 | 0 | 0
[6 empty] | 2014-02-23 | 7時 | 2.2713 | 0 | 0 | 0
[6 empty] | 2014-02-23 | 8時 | 2.1571 | 0 | 0 | 0
[6 empty] | 2014-02-23 | 9時 | 0 | 0 | 0 | 0
[6 empty] | 2014-02-23 | 10時 | 0 | 0 | 0 | 0
[6 empty] | 2014-02-23 | 11時 | 3.0838 | 0 | 0 | 0
[6 empty] | 2014-02-23 | 12時 | 1.591 | 0 | 0 | 0
[6 empty] | 2014-02-23 | 13時 | 0 | 0 | 0 | 0
[6 empty] | 2014-02-23 | 14時 | 0 | 0 | 0 | 0
[6 empty] | 2014-02-23 | 15時 | 2.2255 | 0 | 0 | 0
[6 empty] | 2014-02-23 | 16時 | 1.5697 | 0 | 0 | 0
[6 empty] | 2014-02-23 | 17時 | 1.7703 | 0 | 0 | 0
[6 empty] | 2014-02-23 | 18時 | 1.7666 | 0 | 0 | 0
[6 empty] | 2014-02-23 | 19時 | 1.6797 | 0 | 0 | 0
[6 empty] | 2014-02-23 | 20時 | 1.681 | 0 | 0 | 0
[6 empty] | 2014-02-23 | 21時 | 1.6933 | 0 | 0 | 0
[6 empty] | 2014-02-23 | 22時 | 1.7148 | 0 | 0 | 0
[6 empty] | 2014-02-23 | 23時 | 0 | 0 | 0 | 0
[6 empty] | 2014-02-24 | 0時 | 0 | 0 | 0 | 0
[6 empty] | 2014-02-24 | 1時 | 0 | 0 | 0 | 0
[6 empty] | 2014-02-24 | 2時 | 0 | 0 | 0 | 0
[6 empty] | 2014-02-24 | 3時 | 0 | 0 | 0 | 0
[6 empty] | 2014-02-24 | 4時 | 0 | 0 | 0 | 0
[6 empty] | 2014-02-24 | 5時 | 3.4509 | 0 | 0 | 0
[6 empty] | 2014-02-24 | 6時 | 1.5427 | 0 | 0 | 0
[6 empty] | 2014-02-24 | 7時 | 1.0927 | 0 | 0 | 0
[6 empty] | 2014-02-24 | 8時 | 0.68662 | 0 | 0 | 0
[6 empty] | 2014-02-24 | 9時 | 0 | 0 | 0 | 0
[6 empty] | 2014-02-24 | 10時 | 0 | 0 | 0 | 0
[6 empty] | 2014-02-24 | 11時 | 0.60915 | 0 | 0 | 0
[6 empty] | 2014-02-24 | 12時 | 0.27258 | 0 | 0 | 0
[6 empty] | 2014-02-24 | 13時 | 0 | 0 | 0 | 0
[6 empty] | 2014-02-24 | 14時 | 0 | 0 | 0 | 0
[6 empty] | 2014-02-24 | 15時 | 0.91284 | 0 | 0 | 0
[6 empty] | 2014-02-24 | 16時 | 0.91093 | 0 | 0 | 0
[6 empty] | 2014-02-24 | 17時 | 1.3952 | 0 | 0 | 0
[6 empty] | 2014-02-24 | 18時 | 1.4481 | 0 | 0 | 0
[6 empty] | 2014-02-24 | 19時 | 1.0647 | 0 | 0 | 0
[6 empty] | 2014-02-24 | 20時 | 1.0967 | 0 | 0 | 0
[6 empty] | 2014-02-24 | 21時 | 1.1541 | 0 | 0 | 0
[6 empty] | 2014-02-24 | 22時 | 1.2133 | 0 | 0 | 0
[6 empty] | 2014-02-24 | 23時 | 0 | 0 | 0 | 0
[6 empty] | 2014-02-25 | 0時 | 0 | 0 | 0 | 0
[6 empty] | 2014-02-25 | 1時 | 0 | 0 | 0 | 0
[6 empty] | 2014-02-25 | 2時 | 0 | 0 | 0 | 0
[6 empty] | 2014-02-25 | 3時 | 0 | 0 | 0 | 0
[6 empty] | 2014-02-25 | 4時 | 0 | 0 | 0 | 0
[6 empty] | 2014-02-25 | 5時 | 0 | 0 | 0 | 0
[6 empty] | 2014-02-25 | 6時 | 0 | 0 | 0 | 0
[6 empty] | 2014-02-25 | 7時 | 3.5685 | 0 | 0 | 0
[6 empty] | 2014-02-25 | 8時 | 1.7036 | 0 | 0 | 0
[6 empty] | 2014-02-25 | 9時 | 1.5181 | 0 | 0 | 0
[6 empty] | 2014-02-25 | 10時 | 1.1065 | 0 | 0 | 0
[6 empty] | 2014-02-25 | 11時 | 1.2862 | 0 | 0 | 0
[6 empty] | 2014-02-25 | 12時 | 1.2403 | 0 | 0 | 0
[6 empty] | 2014-02-25 | 13時 | 0 | 0 | 0 | 0
[6 empty] | 2014-02-25 | 14時 | 0 | 0 | 0 | 0
[6 empty] | 2014-02-25 | 15時 | 1.5995 | 0 | 0 | 0
[6 empty] | 2014-02-25 | 16時 | 1.4545 | 0 | 0 | 0
[6 empty] | 2014-02-25 | 17時 | 1.4877 | 0 | 0 | 0
[6 empty] | 2014-02-25 | 18時 | 1.1363 | 0 | 0 | 0
[6 empty] | 2014-02-25 | 19時 | 1.1773 | 0 | 0 | 0
[6 empty] | 2014-02-25 | 20時 | 1.1976 | 0 | 0 | 0
[6 empty] | 2014-02-25 | 21時 | 1.3128 | 0 | 0 | 0
[6 empty] | 2014-02-25 | 22時 | 0 | 0 | 0 | 0
[6 empty] | 2014-02-25 | 23時 | 0 | 0 | 0 | 0
[6 empty] | 2014-02-26 | 0時 | 0 | 0 | 0 | 0
[6 empty] | 2014-02-26 | 1時 | 0 | 0 | 0 | 0
[6 empty] | 2014-02-26 | 2時 | 0 | 0 | 0 | 0
[6 empty] | 2014-02-26 | 3時 | 0 | 0 | 0 | 0
[6 empty] | 2014-02-26 | 4時 | 0 | 0 | 0 | 0
[6 empty] | 2014-02-26 | 5時 | 0 | 0 | 0 | 0
[6 empty] | 2014-02-26 | 6時 | 0 | 0 | 0 | 0
[6 empty] | 2014-02-26 | 7時 | 2.9983 | 0 | 0 | 0
[6 empty] | 2014-02-26 | 8時 | 1.1053 | 0 | 0 | 0
[6 empty] | 2014-02-26 | 9時 | 0.62997 | 0 | 0 | 0
[6 empty] | 2014-02-26 | 10時 | 0.35028 | 0 | 0 | 0
[6 empty] | 2014-02-26 | 11時 | 0.5924 | 0 | 0 | 0
[6 empty] | 2014-02-26 | 12時 | 0.40726 | 0 | 0 | 0
[6 empty] | 2014-02-26 | 13時 | 0 | 0 | 0 | 0
[6 empty] | 2014-02-26 | 14時 | 0 | 0 | 0 | 0
[6 empty] | 2014-02-26 | 15時 | 1.4228 | 0 | 0 | 0
[6 empty] | 2014-02-26 | 16時 | 1.546 | 0 | 0 | 0
[6 empty] | 2014-02-26 | 17時 | 1.6118 | 0 | 0 | 0
[6 empty] | 2014-02-26 | 18時 | 1.2234 | 0 | 0 | 0
[6 empty] | 2014-02-26 | 19時 | 1.362 | 0 | 0 | 0
[6 empty] | 2014-02-26 | 20時 | 1.3718 | 0 | 0 | 0
[6 empty] | 2014-02-26 | 21時 | 1.422 | 0 | 0 | 0
[6 empty] | 2014-02-26 | 22時 | 0 | 0 | 0 | 0
[6 empty] | 2014-02-26 | 23時 | 0 | 0 | 0 | 0
[6 empty] | 2014-02-27 | 0時 | 0 | 0 | 0 | 0
[6 empty] | 2014-02-27 | 1時 | 0 | 0 | 0 | 0
[6 empty] | 2014-02-27 | 2時 | 0 | 0 | 0 | 0
[6 empty] | 2014-02-27 | 3時 | 0 | 0 | 0 | 0
[6 empty] | 2014-02-27 | 4時 | 0 | 0 | 0 | 0
[6 empty] | 2014-02-27 | 5時 | 5.1421 | 0 | 0 | 0
[6 empty] | 2014-02-27 | 6時 | 2.1009 | 0 | 0 | 0
[6 empty] | 2014-02-27 | 7時 | 1.9007 | 0 | 0 | 0
[6 empty] | 2014-02-27 | 8時 | 1.5069 | 0 | 0 | 0
[6 empty] | 2014-02-27 | 9時 | 0 | 0 | 0 | 0
[6 empty] | 2014-02-27 | 10時 | 0 | 0 | 0 | 0
[6 empty] | 2014-02-27 | 11時 | 1.789 | 0 | 0 | 0
[6 empty] | 2014-02-27 | 12時 | 1.0369 | 0 | 0 | 0
[6 empty] | 2014-02-27 | 13時 | 0 | 0 | 0 | 0
[6 empty] | 2014-02-27 | 14時 | 0 | 0 | 0 | 0
[6 empty] | 2014-02-27 | 15時 | 2.1237 | 0 | 0 | 0
[6 empty] | 2014-02-27 | 16時 | 1.6962 | 0 | 0 | 0
[6 empty] | 2014-02-27 | 17時 | 2.0015 | 0 | 0 | 0
[6 empty] | 2014-02-27 | 18時 | 2.0534 | 0 | 0 | 0
[6 empty] | 2014-02-27 | 19時 | 1.7052 | 0 | 0 | 0
[6 empty] | 2014-02-27 | 20時 | 1.6786 | 0 | 0 | 0
[6 empty] | 2014-02-27 | 21時 | 1.7929 | 0 | 0 | 0
[6 empty] | 2014-02-27 | 22時 | 1.8253 | 0 | 0 | 0
[6 empty] | 2014-02-27 | 23時 | 0 | 0 | 0 | 0
[6 empty] | 2014-02-28 | 0時 | 0 | 0 | 0 | 0
[6 empty] | 2014-02-28 | 1時 | 0 | 0 | 0 | 0
[6 empty] | 2014-02-28 | 2時 | 0 | 0 | 0 | 0
[6 empty] | 2014-02-28 | 3時 | 0 | 0 | 0 | 0
[6 empty] | 2014-02-28 | 4時 | 0 | 0 | 0 | 0
[6 empty] | 2014-02-28 | 5時 | 6.8202 | 0 | 0 | 0
[6 empty] | 2014-02-28 | 6時 | 2.2899 | 0 | 0 | 0
[6 empty] | 2014-02-28 | 7時 | 1.9186 | 0 | 0 | 0
[6 empty] | 2014-02-28 | 8時 | 1.3768 | 0 | 0 | 0
[6 empty] | 2014-02-28 | 9時 | 0 | 0 | 0 | 0
[6 empty] | 2014-02-28 | 10時 | 0 | 0 | 0 | 0
[6 empty] | 2014-02-28 | 11時 | 1.4416 | 0 | 0 | 0
[6 empty] | 2014-02-28 | 12時 | 0.70006 | 0 | 0 | 0
[6 empty] | 2014-02-28 | 13時 | 0 | 0 | 0 | 0
[6 empty] | 2014-02-28 | 14時 | 0 | 0 | 0 | 0
[6 empty] | 2014-02-28 | 15時 | 1.5695 | 0 | 0 | 0
[6 empty] | 2014-02-28 | 16時 | 1.3848 | 0 | 0 | 0
[6 empty] | 2014-02-28 | 17時 | 1.6991 | 0 | 0 | 0
[6 empty] | 2014-02-28 | 18時 | 1.7373 | 0 | 0 | 0
[6 empty] | 2014-02-28 | 19時 | 1.6571 | 0 | 0 | 0
[6 empty] | 2014-02-28 | 20時 | 1.7335 | 0 | 0 | 0
[6 empty] | 2014-02-28 | 21時 | 1.8057 | 0 | 0 | 0
[6 empty] | 2014-02-28 | 22時 | 1.8947 | 0 | 0 | 0
[6 empty] | 2014-02-28 | 23時 | 0 | 0 | 0 | 0
[6 empty] | 2014-03-01 | 0時 | 0 | 0 | 0 | 0
[6 empty] | 2014-03-01 | 1時 | 0 | 0 | 0 | 0
[6 empty] | 2014-03-01 | 2時 | 0 | 0 | 0 | 0
[6 empty] | 2014-03-01 | 3時 | 0 | 0 | 0 | 0
[6 empty] | 2014-03-01 | 4時 | 0 | 0 | 0 | 0
[6 empty] | 2014-03-01 | 5時 | 6.8865 | 0 | 0 | 0
[6 empty] | 2014-03-01 | 6時 | 2.4865 | 0 | 0 | 0
[6 empty] | 2014-03-01 | 7時 | 1.9848 | 0 | 0 | 0
[6 empty] | 2014-03-01 | 8時 | 1.5002 | 0 | 0 | 0
[6 empty] | 2014-03-01 | 9時 | 0 | 0 | 0 | 0
[6 empty] | 2014-03-01 | 10時 | 0 | 0 | 0 | 0
[6 empty] | 2014-03-01 | 11時 | 1.6131 | 0 | 0 | 0
[6 empty] | 2014-03-01 | 12時 | 0.88616 | 0 | 0 | 0
[6 empty] | 2014-03-01 | 13時 | 0 | 0 | 0 | 0
[6 empty] | 2014-03-01 | 14時 | 0 | 0 | 0 | 0
[6 empty] | 2014-03-01 | 15時 | 1.7753 | 0 | 0 | 0
[6 empty] | 2014-03-01 | 16時 | 1.5556 | 0 | 0 | 0
[6 empty] | 2014-03-01 | 17時 | 1.9749 | 0 | 0 | 0
[6 empty] | 2014-03-01 | 18時 | 2.0166 | 0 | 0 | 0
[6 empty] | 2014-03-01 | 19時 | 1.8635 | 0 | 0 | 0
[6 empty] | 2014-03-01 | 20時 | 1.9014 | 0 | 0 | 0
[6 empty] | 2014-03-01 | 21時 | 1.9763 | 0 | 0 | 0
[6 empty] | 2014-03-01 | 22時 | 2.0849 | 0 | 0 | 0
[6 empty] | 2014-03-01 | 23時 | 0 | 0 | 0 | 0
[6 empty] | 2014-03-02 | 0時 | 0 | 0 | 0 | 0
[6 empty] | 2014-03-02 | 1時 | 0 | 0 | 0 | 0
[6 empty] | 2014-03-02 | 2時 | 0 | 0 | 0 | 0
[6 empty] | 2014-03-02 | 3時 | 0 | 0 | 0 | 0
[6 empty] | 2014-03-02 | 4時 | 0 | 0 | 0 | 0
[6 empty] | 2014-03-02 | 5時 | 7.4166 | 0 | 0 | 0
[6 empty] | 2014-03-02 | 6時 | 2.5569 | 0 | 0 | 0
[6 empty] | 2014-03-02 | 7時 | 2.0332 | 0 | 0 | 0
[6 empty] | 2014-03-02 | 8時 | 1.7331 | 0 | 0 | 0
[6 empty] | 2014-03-02 | 9時 | 0 | 0 | 0 | 0
[6 empty] | 2014-03-02 | 10時 | 0 | 0 | 0 | 0
[6 empty] | 2014-03-02 | 11時 | 1.5662 | 0 | 0 | 0
[6 empty] | 2014-03-02 | 12時 | 0.83211 | 0 | 0 | 0
[6 empty] | 2014-03-02 | 13時 | 0 | 0 | 0 | 0
[6 empty] | 2014-03-02 | 14時 | 0 | 0 | 0 | 0
[6 empty] | 2014-03-02 | 15時 | 1.6858 | 0 | 0 | 0
[6 empty] | 2014-03-02 | 16時 | 1.4581 | 0 | 0 | 0
[6 empty] | 2014-03-02 | 17時 | 1.7802 | 0 | 0 | 0
[6 empty] | 2014-03-02 | 18時 | 1.8469 | 0 | 0 | 0
[6 empty] | 2014-03-02 | 19時 | 1.5101 | 0 | 0 | 0
[6 empty] | 2014-03-02 | 20時 | 1.5393 | 0 | 0 | 0
[6 empty] | 2014-03-02 | 21時 | 1.5693 | 0 | 0 | 0
[6 empty] | 2014-03-02 | 22時 | 1.608 | 0 | 0 | 0
[6 empty] | 2014-03-02 | 23時 | 0 | 0 | 0 | 0
[6 empty] | 2014-03-03 | 0時 | 0 | 0 | 0 | 0
[6 empty] | 2014-03-03 | 1時 | 0 | 0 | 0 | 0
[6 empty] | 2014-03-03 | 2時 | 0 | 0 | 0 | 0
[6 empty] | 2014-03-03 | 3時 | 0 | 0 | 0 | 0
[6 empty] | 2014-03-03 | 4時 | 0 | 0 | 0 | 0
[6 empty] | 2014-03-03 | 5時 | 5.8514 | 0 | 0 | 0
[6 empty] | 2014-03-03 | 6時 | 2.2602 | 0 | 0 | 0
[6 empty] | 2014-03-03 | 7時 | 2.0389 | 0 | 0 | 0
[6 empty] | 2014-03-03 | 8時 | 1.7749 | 0 | 0 | 0
[6 empty] | 2014-03-03 | 9時 | 0 | 0 | 0 | 0
[6 empty] | 2014-03-03 | 10時 | 0 | 0 | 0 | 0
[6 empty] | 2014-03-03 | 11時 | 1.6477 | 0 | 0 | 0
[6 empty] | 2014-03-03 | 12時 | 0.91917 | 0 | 0 | 0
[6 empty] | 2014-03-03 | 13時 | 0 | 0 | 0 | 0
[6 empty] | 2014-03-03 | 14時 | 0 | 0 | 0 | 0
[6 empty] | 2014-03-03 | 15時 | 1.5368 | 0 | 0 | 0
[6 empty] | 2014-03-03 | 16時 | 1.5485 | 0 | 0 | 0
[6 empty] | 2014-03-03 | 17時 | 1.9361 | 0 | 0 | 0
[6 empty] | 2014-03-03 | 18時 | 1.9946 | 0 | 0 | 0
[6 empty] | 2014-03-03 | 19時 | 1.6599 | 0 | 0 | 0
[6 empty] | 2014-03-03 | 20時 | 1.6959 | 0 | 0 | 0
[6 empty] | 2014-03-03 | 21時 | 1.7029 | 0 | 0 | 0
[6 empty] | 2014-03-03 | 22時 | 1.7014 | 0 | 0 | 0
[6 empty] | 2014-03-03 | 23時 | 0 | 0 | 0 | 0
[6 empty] | 2014-03-04 | 0時 | 0 | 0 | 0 | 0
[6 empty] | 2014-03-04 | 1時 | 0 | 0 | 0 | 0
[6 empty] | 2014-03-04 | 2時 | 0 | 0 | 0 | 0
[6 empty] | 2014-03-04 | 3時 | 0 | 0 | 0 | 0
[6 empty] | 2014-03-04 | 4時 | 0 | 0 | 0 | 0
[6 empty] | 2014-03-04 | 5時 | 0 | 0 | 0 | 0
[6 empty] | 2014-03-04 | 6時 | 0 | 0 | 0 | 0
[6 empty] | 2014-03-04 | 7時 | 4.5987 | 0 | 0 | 0
[6 empty] | 2014-03-04 | 8時 | 1.4625 | 0 | 0 | 0
[6 empty] | 2014-03-04 | 9時 | 0.88133 | 0 | 0 | 0
[6 empty] | 2014-03-04 | 10時 | 0.65489 | 0 | 0 | 0
[6 empty] | 2014-03-04 | 11時 | 0.96218 | 0 | 0 | 0
[6 empty] | 2014-03-04 | 12時 | 0.7131 | 0 | 0 | 0
[6 empty] | 2014-03-04 | 13時 | 0 | 0 | 0 | 0
[6 empty] | 2014-03-04 | 14時 | 0 | 0 | 0 | 0
[6 empty] | 2014-03-04 | 15時 | 1.5957 | 0 | 0 | 0
[6 empty] | 2014-03-04 | 16時 | 1.8471 | 0 | 0 | 0
[6 empty] | 2014-03-04 | 17時 | 2.3059 | 0 | 0 | 0
[6 empty] | 2014-03-04 | 18時 | 1.8693 | 0 | 0 | 0
[6 empty] | 2014-03-04 | 19時 | 1.9443 | 0 | 0 | 0
[6 empty] | 2014-03-04 | 20時 | 2.0337 | 0 | 0 | 0
[6 empty] | 2014-03-04 | 21時 | 2.1361 | 0 | 0 | 0
[6 empty] | 2014-03-04 | 22時 | 0 | 0 | 0 | 0
[6 empty] | 2014-03-04 | 23時 | 0 | 0 | 0 | 0
[6 empty] | 2014-03-05 | 0時 | 0 | 0 | 0 | 0
[6 empty] | 2014-03-05 | 1時 | 0 | 0 | 0 | 0
[6 empty] | 2014-03-05 | 2時 | 0 | 0 | 0 | 0
[6 empty] | 2014-03-05 | 3時 | 0 | 0 | 0 | 0
[6 empty] | 2014-03-05 | 4時 | 0 | 0 | 0 | 0
[6 empty] | 2014-03-05 | 5時 | 0 | 0 | 0 | 0
[6 empty] | 2014-03-05 | 6時 | 0 | 0 | 0 | 0
[6 empty] | 2014-03-05 | 7時 | 8.2073 | 0 | 0 | 0
[6 empty] | 2014-03-05 | 8時 | 2.3787 | 0 | 0 | 0
[6 empty] | 2014-03-05 | 9時 | 1.833 | 0 | 0 | 0
[6 empty] | 2014-03-05 | 10時 | 1.1265 | 0 | 0 | 0
[6 empty] | 2014-03-05 | 11時 | 1.1395 | 0 | 0 | 0
[6 empty] | 2014-03-05 | 12時 | 0.82092 | 0 | 0 | 0
[6 empty] | 2014-03-05 | 13時 | 0 | 0 | 0 | 0
[6 empty] | 2014-03-05 | 14時 | 0 | 0 | 0 | 0
[6 empty] | 2014-03-05 | 15時 | 1.5844 | 0 | 0 | 0
[6 empty] | 2014-03-05 | 16時 | 1.6769 | 0 | 0 | 0
[6 empty] | 2014-03-05 | 17時 | 1.7455 | 0 | 0 | 0
[6 empty] | 2014-03-05 | 18時 | 1.686 | 0 | 0 | 0
[6 empty] | 2014-03-05 | 19時 | 1.7137 | 0 | 0 | 0
[6 empty] | 2014-03-05 | 20時 | 1.7284 | 0 | 0 | 0
[6 empty] | 2014-03-05 | 21時 | 1.7721 | 0 | 0 | 0
[6 empty] | 2014-03-05 | 22時 | 0 | 0 | 0 | 0
[6 empty] | 2014-03-05 | 23時 | 0 | 0 | 0 | 0
[6 empty] | 2014-03-06 | 0時 | 0 | 0 | 0 | 0
[6 empty] | 2014-03-06 | 1時 | 0 | 0 | 0 | 0
[6 empty] | 2014-03-06 | 2時 | 0 | 0 | 0 | 0
[6 empty] | 2014-03-06 | 3時 | 0 | 0 | 0 | 0
[6 empty] | 2014-03-06 | 4時 | 0 | 0 | 0 | 0
[6 empty] | 2014-03-06 | 5時 | 6.5596 | 0 | 0 | 0
[6 empty] | 2014-03-06 | 6時 | 2.3718 | 0 | 0 | 0
[6 empty] | 2014-03-06 | 7時 | 1.9861 | 0 | 0 | 0
[6 empty] | 2014-03-06 | 8時 | 1.6338 | 0 | 0 | 0
[6 empty] | 2014-03-06 | 9時 | 0 | 0 | 0 | 0
[6 empty] | 2014-03-06 | 10時 | 0 | 0 | 0 | 0
[6 empty] | 2014-03-06 | 11時 | 1.6581 | 0 | 0 | 0
[6 empty] | 2014-03-06 | 12時 | 0.91179 | 0 | 0 | 0
[6 empty] | 2014-03-06 | 13時 | 0 | 0 | 0 | 0
[6 empty] | 2014-03-06 | 14時 | 0 | 0 | 0 | 0
[6 empty] | 2014-03-06 | 15時 | 1.7664 | 0 | 0 | 0
[6 empty] | 2014-03-06 | 16時 | 1.4769 | 0 | 0 | 0
[6 empty] | 2014-03-06 | 17時 | 2.0817 | 0 | 0 | 0
[6 empty] | 2014-03-06 | 18時 | 2.0913 | 0 | 0 | 0
[6 empty] | 2014-03-06 | 19時 | 1.679 | 0 | 0 | 0
[6 empty] | 2014-03-06 | 20時 | 1.4793 | 0 | 0 | 0
[6 empty] | 2014-03-06 | 21時 | 1.5051 | 0 | 0 | 0
[6 empty] | 2014-03-06 | 22時 | 1.8137 | 0 | 0 | 0
[6 empty] | 2014-03-06 | 23時 | 0 | 0 | 0 | 0
[6 empty] | 2014-03-07 | 0時 | 0 | 0 | 0 | 0
[6 empty] | 2014-03-07 | 1時 | 0 | 0 | 0 | 0
[6 empty] | 2014-03-07 | 2時 | 0 | 0 | 0 | 0
[6 empty] | 2014-03-07 | 3時 | 0 | 0 | 0 | 0
[6 empty] | 2014-03-07 | 4時 | 0 | 0 | 0 | 0
[6 empty] | 2014-03-07 | 5時 | 6.941 | 0 | 0 | 0
[6 empty] | 2014-03-07 | 6時 | 2.516 | 0 | 0 | 0
[6 empty] | 2014-03-07 | 7時 | 2.0174 | 0 | 0 | 0
[6 empty] | 2014-03-07 | 8時 | 1.6795 | 0 | 0 | 0
[6 empty] | 2014-03-07 | 9時 | 0 | 0 | 0 | 0
[6 empty] | 2014-03-07 | 10時 | 0 | 0 | 0 | 0
[6 empty] | 2014-03-07 | 11時 | 1.6511 | 0 | 0 | 0
[6 empty] | 2014-03-07 | 12時 | 0.92683 | 0 | 0 | 0
[6 empty] | 2014-03-07 | 13時 | 0 | 0 | 0 | 0
[6 empty] | 2014-03-07 | 14時 | 0 | 0 | 0 | 0
[6 empty] | 2014-03-07 | 15時 | 1.907 | 0 | 0 | 0
[6 empty] | 2014-03-07 | 16時 | 1.5016 | 0 | 0 | 0
[6 empty] | 2014-03-07 | 17時 | 1.8001 | 0 | 0 | 0
[6 empty] | 2014-03-07 | 18時 | 1.8039 | 0 | 0 | 0
[6 empty] | 2014-03-07 | 19時 | 1.7495 | 0 | 0 | 0
[6 empty] | 2014-03-07 | 20時 | 1.8445 | 0 | 0 | 0
[6 empty] | 2014-03-07 | 21時 | 1.8903 | 0 | 0 | 0
[6 empty] | 2014-03-07 | 22時 | 1.9312 | 0 | 0 | 0
[6 empty] | 2014-03-07 | 23時 | 0 | 0 | 0 | 0
[6 empty] | 2014-03-08 | 0時 | 0 | 0 | 0 | 0
[6 empty] | 2014-03-08 | 1時 | 0 | 0 | 0 | 0
[6 empty] | 2014-03-08 | 2時 | 0 | 0 | 0 | 0
[6 empty] | 2014-03-08 | 3時 | 0 | 0 | 0 | 0
[6 empty] | 2014-03-08 | 4時 | 0 | 0 | 0 | 0
[6 empty] | 2014-03-08 | 5時 | 7.1769 | 0 | 0 | 0
[6 empty] | 2014-03-08 | 6時 | 2.5256 | 0 | 0 | 0
[6 empty] | 2014-03-08 | 7時 | 2.1449 | 0 | 0 | 0
[6 empty] | 2014-03-08 | 8時 | 1.7281 | 0 | 0 | 0
[6 empty] | 2014-03-08 | 9時 | 0 | 0 | 0 | 0
[6 empty] | 2014-03-08 | 10時 | 0 | 0 | 0 | 0
[6 empty] | 2014-03-08 | 11時 | 1.7976 | 0 | 0 | 0
[6 empty] | 2014-03-08 | 12時 | 1.1153 | 0 | 0 | 0
[6 empty] | 2014-03-08 | 13時 | 0 | 0 | 0 | 0
[6 empty] | 2014-03-08 | 14時 | 0 | 0 | 0 | 0
[6 empty] | 2014-03-08 | 15時 | 2.0777 | 0 | 0 | 0
[6 empty] | 2014-03-08 | 16時 | 1.6219 | 0 | 0 | 0
[6 empty] | 2014-03-08 | 17時 | 2.2753 | 0 | 0 | 0
[6 empty] | 2014-03-08 | 18時 | 2.2957 | 0 | 0 | 0
[6 empty] | 2014-03-08 | 19時 | 1.8757 | 0 | 0 | 0
[6 empty] | 2014-03-08 | 20時 | 1.8893 | 0 | 0 | 0
[6 empty] | 2014-03-08 | 21時 | 1.931 | 0 | 0 | 0
[6 empty] | 2014-03-08 | 22時 | 2.0266 | 0 | 0 | 0
[6 empty] | 2014-03-08 | 23時 | 0 | 0 | 0 | 0
[6 empty] | 2014-03-09 | 0時 | 0 | 0 | 0 | 0
[6 empty] | 2014-03-09 | 1時 | 0 | 0 | 0 | 0
[6 empty] | 2014-03-09 | 2時 | 0 | 0 | 0 | 0
[6 empty] | 2014-03-09 | 3時 | 0 | 0 | 0 | 0
[6 empty] | 2014-03-09 | 4時 | 0 | 0 | 0 | 0
[6 empty] | 2014-03-09 | 5時 | 7.6633 | 0 | 0 | 0
[6 empty] | 2014-03-09 | 6時 | 2.5382 | 0 | 0 | 0
[6 empty] | 2014-03-09 | 7時 | 2.0259 | 0 | 0 | 0
[6 empty] | 2014-03-09 | 8時 | 1.5237 | 0 | 0 | 0
[6 empty] | 2014-03-09 | 9時 | 0 | 0 | 0 | 0
[6 empty] | 2014-03-09 | 10時 | 0 | 0 | 0 | 0
[6 empty] | 2014-03-09 | 11時 | 1.5646 | 0 | 0 | 0
[6 empty] | 2014-03-09 | 12時 | 0.80573 | 0 | 0 | 0
[6 empty] | 2014-03-09 | 13時 | 0 | 0 | 0 | 0
[6 empty] | 2014-03-09 | 14時 | 0 | 0 | 0 | 0
[6 empty] | 2014-03-09 | 15時 | 1.5925 | 0 | 0 | 0
[6 empty] | 2014-03-09 | 16時 | 1.4208 | 0 | 0 | 0
[6 empty] | 2014-03-09 | 17時 | 1.7922 | 0 | 0 | 0
[6 empty] | 2014-03-09 | 18時 | 1.8652 | 0 | 0 | 0
[6 empty] | 2014-03-09 | 19時 | 1.5352 | 0 | 0 | 0
[6 empty] | 2014-03-09 | 20時 | 1.8705 | 0 | 0 | 0
[6 empty] | 2014-03-09 | 21時 | 1.6319 | 0 | 0 | 0
[6 empty] | 2014-03-09 | 22時 | 1.9736 | 0 | 0 | 0
[6 empty] | 2014-03-09 | 23時 | 0 | 0 | 0 | 0
[6 empty] | 2014-03-10 | 0時 | 0 | 0 | 0 | 0
[6 empty] | 2014-03-10 | 1時 | 0 | 0 | 0 | 0
[6 empty] | 2014-03-10 | 2時 | 0 | 0 | 0 | 0
[6 empty] | 2014-03-10 | 3時 | 0 | 0 | 0 | 0
[6 empty] | 2014-03-10 | 4時 | 0 | 0 | 0 | 0
[6 empty] | 2014-03-10 | 5時 | 7.1807 | 0 | 0 | 0
[6 empty] | 2014-03-10 | 6時 | 2.3253 | 0 | 0 | 0
[6 empty] | 2014-03-10 | 7時 | 1.512 | 0 | 0 | 0
[6 empty] | 2014-03-10 | 8時 | 1.0625 | 0 | 0 | 0
[6 empty] | 2014-03-10 | 9時 | 0 | 0 | 0 | 0
[6 empty] | 2014-03-10 | 10時 | 0 | 0 | 0 | 0
[6 empty] | 2014-03-10 | 11時 | 1.1906 | 0 | 0 | 0
[6 empty] | 2014-03-10 | 12時 | 0.53845 | 0 | 0 | 0
[6 empty] | 2014-03-10 | 13時 | 0 | 0 | 0 | 0
[6 empty] | 2014-03-10 | 14時 | 0 | 0 | 0 | 0
[6 empty] | 2014-03-10 | 15時 | 1.2855 | 0 | 0 | 0
[6 empty] | 2014-03-10 | 16時 | 1.0802 | 0 | 0 | 0
[6 empty] | 2014-03-10 | 17時 | 1.5274 | 0 | 0 | 0
[6 empty] | 2014-03-10 | 18時 | 1.6101 | 0 | 0 | 0
[6 empty] | 2014-03-10 | 19時 | 1.3761 | 0 | 0 | 0
[6 empty] | 2014-03-10 | 20時 | 1.6854 | 0 | 0 | 0
[6 empty] | 2014-03-10 | 21時 | 1.7448 | 0 | 0 | 0
[6 empty] | 2014-03-10 | 22時 | 1.799 | 0 | 0 | 0
[6 empty] | 2014-03-10 | 23時 | 0 | 0 | 0 | 0
[6 empty] | 2014-03-11 | 0時 | 0 | 0 | 0 | 0
[6 empty] | 2014-03-11 | 1時 | 0 | 0 | 0 | 0
[6 empty] | 2014-03-11 | 2時 | 0 | 0 | 0 | 0
[6 empty] | 2014-03-11 | 3時 | 0 | 0 | 0 | 0
[6 empty] | 2014-03-11 | 4時 | 0 | 0 | 0 | 0
[6 empty] | 2014-03-11 | 5時 | 0 | 0 | 0 | 0
[6 empty] | 2014-03-11 | 6時 | 0 | 0 | 0 | 0
[6 empty] | 2014-03-11 | 7時 | 3.8881 | 0 | 0 | 0
[6 empty] | 2014-03-11 | 8時 | 1.2888 | 0 | 0 | 0
[6 empty] | 2014-03-11 | 9時 | 0.78384 | 0 | 0 | 0
[6 empty] | 2014-03-11 | 10時 | 0.49762 | 0 | 0 | 0
[6 empty] | 2014-03-11 | 11時 | 0.36376 | 0 | 0 | 0
[6 empty] | 2014-03-11 | 12時 | 0.25046 | 0 | 0 | 0
[6 empty] | 2014-03-11 | 13時 | 0 | 0 | 0 | 0
[6 empty] | 2014-03-11 | 14時 | 0 | 0 | 0 | 0
[6 empty] | 2014-03-11 | 15時 | 0.60933 | 0 | 0 | 0
[6 empty] | 2014-03-11 | 16時 | 0.93481 | 0 | 0 | 0
[6 empty] | 2014-03-11 | 17時 | 1.0882 | 0 | 0 | 0
[6 empty] | 2014-03-11 | 18時 | 0.77662 | 0 | 0 | 0
[6 empty] | 2014-03-11 | 19時 | 0.86013 | 0 | 0 | 0
[6 empty] | 2014-03-11 | 20時 | 0.87191 | 0 | 0 | 0
[6 empty] | 2014-03-11 | 21時 | 0.94887 | 0 | 0 | 0
[6 empty] | 2014-03-11 | 22時 | 0 | 0 | 0 | 0
[6 empty] | 2014-03-11 | 23時 | 0 | 0 | 0 | 0
[6 empty] | 2014-03-12 | 0時 | 0 | 0 | 0 | 0
[6 empty] | 2014-03-12 | 1時 | 0 | 0 | 0 | 0
[6 empty] | 2014-03-12 | 2時 | 0 | 0 | 0 | 0
[6 empty] | 2014-03-12 | 3時 | 0 | 0 | 0 | 0
[6 empty] | 2014-03-12 | 4時 | 0 | 0 | 0 | 0
[6 empty] | 2014-03-12 | 5時 | 0 | 0 | 0 | 0
[6 empty] | 2014-03-12 | 6時 | 0 | 0 | 0 | 0
[6 empty] | 2014-03-12 | 7時 | 2.6708 | 0 | 0 | 0
[6 empty] | 2014-03-12 | 8時 | 1.3781 | 0 | 0 | 0
[6 empty] | 2014-03-12 | 9時 | 1.0927 | 0 | 0 | 0
[6 empty] | 2014-03-12 | 10時 | 0.96628 | 0 | 0 | 0
[6 empty] | 2014-03-12 | 11時 | 1.1256 | 0 | 0 | 0
[6 empty] | 2014-03-12 | 12時 | 1.0569 | 0 | 0 | 0
[6 empty] | 2014-03-12 | 13時 | 0 | 0 | 0 | 0
[6 empty] | 2014-03-12 | 14時 | 0 | 0 | 0 | 0
[6 empty] | 2014-03-12 | 15時 | 1.834 | 0 | 0 | 0
[6 empty] | 2014-03-12 | 16時 | 1.6592 | 0 | 0 | 0
[6 empty] | 2014-03-12 | 17時 | 1.6712 | 0 | 0 | 0
[6 empty] | 2014-03-12 | 18時 | 1.2452 | 0 | 0 | 0
[6 empty] | 2014-03-12 | 19時 | 1.2689 | 0 | 0 | 0
[6 empty] | 2014-03-12 | 20時 | 1.253 | 0 | 0 | 0
[6 empty] | 2014-03-12 | 21時 | 1.2896 | 0 | 0 | 0
[6 empty] | 2014-03-12 | 22時 | 0 | 0 | 0 | 0
[6 empty] | 2014-03-12 | 23時 | 0 | 0 | 0 | 0
[6 empty] | 2014-03-13 | 0時 | 0 | 0 | 0 | 0
[6 empty] | 2014-03-13 | 1時 | 0 | 0 | 0 | 0
[6 empty] | 2014-03-13 | 2時 | 0 | 0 | 0 | 0
[6 empty] | 2014-03-13 | 3時 | 0 | 0 | 0 | 0
[6 empty] | 2014-03-13 | 4時 | 0 | 0 | 0 | 0
[6 empty] | 2014-03-13 | 5時 | 3.0298 | 0 | 0 | 0
[6 empty] | 2014-03-13 | 6時 | 1.7829 | 0 | 0 | 0
[6 empty] | 2014-03-13 | 7時 | 1.3827 | 0 | 0 | 0
[6 empty] | 2014-03-13 | 8時 | 0.82244 | 0 | 0 | 0
[6 empty] | 2014-03-13 | 9時 | 0 | 0 | 0 | 0
[6 empty] | 2014-03-13 | 10時 | 0 | 0 | 0 | 0
[6 empty] | 2014-03-13 | 11時 | 1.1667 | 0 | 0 | 0
[6 empty] | 2014-03-13 | 12時 | 0.69476 | 0 | 0 | 0
[6 empty] | 2014-03-13 | 13時 | 0 | 0 | 0 | 0
[6 empty] | 2014-03-13 | 14時 | 0 | 0 | 0 | 0
[6 empty] | 2014-03-13 | 15時 | 1.5178 | 0 | 0 | 0
[6 empty] | 2014-03-13 | 16時 | 1.3913 | 0 | 0 | 0
[6 empty] | 2014-03-13 | 17時 | 1.8689 | 0 | 0 | 0
[6 empty] | 2014-03-13 | 18時 | 1.9008 | 0 | 0 | 0
[6 empty] | 2014-03-13 | 19時 | 1.5555 | 0 | 0 | 0
[6 empty] | 2014-03-13 | 20時 | 1.5802 | 0 | 0 | 0
[6 empty] | 2014-03-13 | 21時 | 1.6035 | 0 | 0 | 0
[6 empty] | 2014-03-13 | 22時 | 1.6498 | 0 | 0 | 0
[6 empty] | 2014-03-13 | 23時 | 0 | 0 | 0 | 0
[6 empty] | 2014-03-14 | 0時 | 0 | 0 | 0 | 0
[6 empty] | 2014-03-14 | 1時 | 0 | 0 | 0 | 0
[6 empty] | 2014-03-14 | 2時 | 0 | 0 | 0 | 0
[6 empty] | 2014-03-14 | 3時 | 0 | 0 | 0 | 0
[6 empty] | 2014-03-14 | 4時 | 0 | 0 | 0 | 0
[6 empty] | 2014-03-14 | 5時 | 4.7154 | 0 | 0 | 0
[6 empty] | 2014-03-14 | 6時 | 2.0528 | 0 | 0 | 0
[6 empty] | 2014-03-14 | 7時 | 1.638 | 0 | 0 | 0
[6 empty] | 2014-03-14 | 8時 | 1.0482 | 0 | 0 | 0
[6 empty] | 2014-03-14 | 9時 | 0 | 0 | 0 | 0
[6 empty] | 2014-03-14 | 10時 | 0 | 0 | 0 | 0
[6 empty] | 2014-03-14 | 11時 | 1.0772 | 0 | 0 | 0
[6 empty] | 2014-03-14 | 12時 | 0.46548 | 0 | 0 | 0
[6 empty] | 2014-03-14 | 13時 | 0 | 0 | 0 | 0
[6 empty] | 2014-03-14 | 14時 | 0 | 0 | 0 | 0
[6 empty] | 2014-03-14 | 15時 | 1.1258 | 0 | 0 | 0
[6 empty] | 2014-03-14 | 16時 | 1.0533 | 0 | 0 | 0
[6 empty] | 2014-03-14 | 17時 | 1.5197 | 0 | 0 | 0
[6 empty] | 2014-03-14 | 18時 | 1.8183 | 0 | 0 | 0
[6 empty] | 2014-03-14 | 19時 | 1.3855 | 0 | 0 | 0
[6 empty] | 2014-03-14 | 20時 | 1.5849 | 0 | 0 | 0
[6 empty] | 2014-03-14 | 21時 | 1.6179 | 0 | 0 | 0
[6 empty] | 2014-03-14 | 22時 | 1.6638 | 0 | 0 | 0
[6 empty] | 2014-03-14 | 23時 | 0 | 0 | 0 | 0
[6 empty] | 2014-03-15 | 0時 | 0 | 0 | 0 | 0
[6 empty] | 2014-03-15 | 1時 | 0 | 0 | 0 | 0
[6 empty] | 2014-03-15 | 2時 | 0 | 0 | 0 | 0
[6 empty] | 2014-03-15 | 3時 | 0 | 0 | 0 | 0
[6 empty] | 2014-03-15 | 4時 | 0 | 0 | 0 | 0
[6 empty] | 2014-03-15 | 5時 | 4.071 | 0 | 0 | 0
[6 empty] | 2014-03-15 | 6時 | 1.888 | 0 | 0 | 0
[6 empty] | 2014-03-15 | 7時 | 1.7336 | 0 | 0 | 0
[6 empty] | 2014-03-15 | 8時 | 1.5289 | 0 | 0 | 0
[6 empty] | 2014-03-15 | 9時 | 0 | 0 | 0 | 0
[6 empty] | 2014-03-15 | 10時 | 0 | 0 | 0 | 0
[6 empty] | 2014-03-15 | 11時 | 2.0089 | 0 | 0 | 0
[6 empty] | 2014-03-15 | 12時 | 1.4244 | 0 | 0 | 0
[6 empty] | 2014-03-15 | 13時 | 0 | 0 | 0 | 0
[6 empty] | 2014-03-15 | 14時 | 0 | 0 | 0 | 0
[6 empty] | 2014-03-15 | 15時 | 2.4777 | 0 | 0 | 0
[6 empty] | 2014-03-15 | 16時 | 1.8052 | 0 | 0 | 0
[6 empty] | 2014-03-15 | 17時 | 2.1306 | 0 | 0 | 0
[6 empty] | 2014-03-15 | 18時 | 2.1429 | 0 | 0 | 0
[6 empty] | 2014-03-15 | 19時 | 1.7413 | 0 | 0 | 0
[6 empty] | 2014-03-15 | 20時 | 1.7715 | 0 | 0 | 0
[6 empty] | 2014-03-15 | 21時 | 1.8092 | 0 | 0 | 0
[6 empty] | 2014-03-15 | 22時 | 1.8344 | 0 | 0 | 0
[6 empty] | 2014-03-15 | 23時 | 0 | 0 | 0 | 0
[6 empty] | 2014-03-16 | 0時 | 0 | 0 | 0 | 0
[6 empty] | 2014-03-16 | 1時 | 0 | 0 | 0 | 0
[6 empty] | 2014-03-16 | 2時 | 0 | 0 | 0 | 0
[6 empty] | 2014-03-16 | 3時 | 0 | 0 | 0 | 0
[6 empty] | 2014-03-16 | 4時 | 0 | 0 | 0 | 0
[6 empty] | 2014-03-16 | 5時 | 5.1362 | 0 | 0 | 0
[6 empty] | 2014-03-16 | 6時 | 1.7147 | 0 | 0 | 0
[6 empty] | 2014-03-16 | 7時 | 1.4549 | 0 | 0 | 0
[6 empty] | 2014-03-16 | 8時 | 1.1557 | 0 | 0 | 0
[6 empty] | 2014-03-16 | 9時 | 0 | 0 | 0 | 0
[6 empty] | 2014-03-16 | 10時 | 0 | 0 | 0 | 0
[6 empty] | 2014-03-16 | 11時 | 1.3455 | 0 | 0 | 0
[6 empty] | 2014-03-16 | 12時 | 0.61797 | 0 | 0 | 0
[6 empty] | 2014-03-16 | 13時 | 0 | 0 | 0 | 0
[6 empty] | 2014-03-16 | 14時 | 0 | 0 | 0 | 0
[6 empty] | 2014-03-16 | 15時 | 1.3917 | 0 | 0 | 0
[6 empty] | 2014-03-16 | 16時 | 1.1514 | 0 | 0 | 0
[6 empty] | 2014-03-16 | 17時 | 1.5895 | 0 | 0 | 0
[6 empty] | 2014-03-16 | 18時 | 1.6412 | 0 | 0 | 0
[6 empty] | 2014-03-16 | 19時 | 1.2476 | 0 | 0 | 0
[6 empty] | 2014-03-16 | 20時 | 1.3785 | 0 | 0 | 0
[6 empty] | 2014-03-16 | 21時 | 1.3948 | 0 | 0 | 0
[6 empty] | 2014-03-16 | 22時 | 1.4031 | 0 | 0 | 0
[6 empty] | 2014-03-16 | 23時 | 0 | 0 | 0 | 0
[6 empty] | 2014-03-17 | 0時 | 0 | 0 | 0 | 0
[6 empty] | 2014-03-17 | 1時 | 0 | 0 | 0 | 0
[6 empty] | 2014-03-17 | 2時 | 0 | 0 | 0 | 0
[6 empty] | 2014-03-17 | 3時 | 0 | 0 | 0 | 0
[6 empty] | 2014-03-17 | 4時 | 0 | 0 | 0 | 0
[6 empty] | 2014-03-17 | 5時 | 4.4363 | 0 | 0 | 0
[6 empty] | 2014-03-17 | 6時 | 1.9143 | 0 | 0 | 0
[6 empty] | 2014-03-17 | 7時 | 1.142 | 0 | 0 | 0
[6 empty] | 2014-03-17 | 8時 | 0.73405 | 0 | 0 | 0
[6 empty] | 2014-03-17 | 9時 | 0 | 0 | 0 | 0
[6 empty] | 2014-03-17 | 10時 | 0 | 0 | 0 | 0
[6 empty] | 2014-03-17 | 11時 | 0.75547 | 0 | 0 | 0
[6 empty] | 2014-03-17 | 12時 | 0.27244 | 0 | 0 | 0
[6 empty] | 2014-03-17 | 13時 | 0 | 0 | 0 | 0
[6 empty] | 2014-03-17 | 14時 | 0 | 0 | 0 | 0
[6 empty] | 2014-03-17 | 15時 | 0.71503 | 0 | 0 | 0
[6 empty] | 2014-03-17 | 16時 | 0.75004 | 0 | 0 | 0
[6 empty] | 2014-03-17 | 17時 | 1.3111 | 0 | 0 | 0
[6 empty] | 2014-03-17 | 18時 | 1.4355 | 0 | 0 | 0
[6 empty] | 2014-03-17 | 19時 | 1.081 | 0 | 0 | 0
[6 empty] | 2014-03-17 | 20時 | 1.1837 | 0 | 0 | 0
[6 empty] | 2014-03-17 | 21時 | 1.3585 | 0 | 0 | 0
[6 empty] | 2014-03-17 | 22時 | 1.4084 | 0 | 0 | 0
[6 empty] | 2014-03-17 | 23時 | 0 | 0 | 0 | 0
[6 empty] | 2014-03-18 | 0時 | 0 | 0 | 0 | 0
[6 empty] | 2014-03-18 | 1時 | 0 | 0 | 0 | 0
[6 empty] | 2014-03-18 | 2時 | 0 | 0 | 0 | 0
[6 empty] | 2014-03-18 | 3時 | 0 | 0 | 0 | 0
[6 empty] | 2014-03-18 | 4時 | 0 | 0 | 0 | 0
[6 empty] | 2014-03-18 | 5時 | 0 | 0 | 0 | 0
[6 empty] | 2014-03-18 | 6時 | 0 | 0 | 0 | 0
[6 empty] | 2014-03-18 | 7時 | 2.809 | 0 | 0 | 0
[6 empty] | 2014-03-18 | 8時 | 1.0305 | 0 | 0 | 0
[6 empty] | 2014-03-18 | 9時 | 0.45212 | 0 | 0 | 0
[6 empty] | 2014-03-18 | 10時 | 0.27469 | 0 | 0 | 0
[6 empty] | 2014-03-18 | 11時 | 0.31359 | 0 | 0 | 0
[6 empty] | 2014-03-18 | 12時 | 0.2507 | 0 | 0 | 0
[6 empty] | 2014-03-18 | 13時 | 0 | 0 | 0 | 0
[6 empty] | 2014-03-18 | 14時 | 0 | 0 | 0 | 0
[6 empty] | 2014-03-18 | 15時 | 0.60194 | 0 | 0 | 0
[6 empty] | 2014-03-18 | 16時 | 1.053 | 0 | 0 | 0
[6 empty] | 2014-03-18 | 17時 | 1.1725 | 0 | 0 | 0
[6 empty] | 2014-03-18 | 18時 | 0.85909 | 0 | 0 | 0
[6 empty] | 2014-03-18 | 19時 | 0.92994 | 0 | 0 | 0
[6 empty] | 2014-03-18 | 20時 | 0.99623 | 0 | 0 | 0
[6 empty] | 2014-03-18 | 21時 | 1.0853 | 0 | 0 | 0
[6 empty] | 2014-03-18 | 22時 | 0 | 0 | 0 | 0
[6 empty] | 2014-03-18 | 23時 | 0 | 0 | 0 | 0
[6 empty] | 2014-03-19 | 0時 | 0 | 0 | 0 | 0
[6 empty] | 2014-03-19 | 1時 | 0 | 0 | 0 | 0
[6 empty] | 2014-03-19 | 2時 | 0 | 0 | 0 | 0
[6 empty] | 2014-03-19 | 3時 | 0 | 0 | 0 | 0
[6 empty] | 2014-03-19 | 4時 | 0 | 0 | 0 | 0
[6 empty] | 2014-03-19 | 5時 | 0 | 0 | 0 | 0
[6 empty] | 2014-03-19 | 6時 | 0 | 0 | 0 | 0
[6 empty] | 2014-03-19 | 7時 | 3.3317 | 0 | 0 | 0
[6 empty] | 2014-03-19 | 8時 | 1.5933 | 0 | 0 | 0
[6 empty] | 2014-03-19 | 9時 | 1.1877 | 0 | 0 | 0
[6 empty] | 2014-03-19 | 10時 | 1.1259 | 0 | 0 | 0
[6 empty] | 2014-03-19 | 11時 | 1.3498 | 0 | 0 | 0
[6 empty] | 2014-03-19 | 12時 | 1.223 | 0 | 0 | 0
[6 empty] | 2014-03-19 | 13時 | 0 | 0 | 0 | 0
[6 empty] | 2014-03-19 | 14時 | 0 | 0 | 0 | 0
[6 empty] | 2014-03-19 | 15時 | 1.5979 | 0 | 0 | 0
[6 empty] | 2014-03-19 | 16時 | 1.4445 | 0 | 0 | 0
[6 empty] | 2014-03-19 | 17時 | 1.6794 | 0 | 0 | 0
[6 empty] | 2014-03-19 | 18時 | 1.2635 | 0 | 0 | 0
[6 empty] | 2014-03-19 | 19時 | 1.2911 | 0 | 0 | 0
[6 empty] | 2014-03-19 | 20時 | 1.121 | 0 | 0 | 0
[6 empty] | 2014-03-19 | 21時 | 1.1497 | 0 | 0 | 0
[6 empty] | 2014-03-19 | 22時 | 0 | 0 | 0 | 0
[6 empty] | 2014-03-19 | 23時 | 0 | 0 | 0 | 0
[6 empty] | 2014-03-20 | 0時 | 0 | 0 | 0 | 0
[6 empty] | 2014-03-20 | 1時 | 0 | 0 | 0 | 0
[6 empty] | 2014-03-20 | 2時 | 0 | 0 | 0 | 0
[6 empty] | 2014-03-20 | 3時 | 0 | 0 | 0 | 0
[6 empty] | 2014-03-20 | 4時 | 0 | 0 | 0 | 0
[6 empty] | 2014-03-20 | 5時 | 3.5002 | 0 | 0 | 0
[6 empty] | 2014-03-20 | 6時 | 1.7394 | 0 | 0 | 0
[6 empty] | 2014-03-20 | 7時 | 1.5494 | 0 | 0 | 0
[6 empty] | 2014-03-20 | 8時 | 1.0276 | 0 | 0 | 0
[6 empty] | 2014-03-20 | 9時 | 0 | 0 | 0 | 0
[6 empty] | 2014-03-20 | 10時 | 0 | 0 | 0 | 0
[6 empty] | 2014-03-20 | 11時 | 1.5054 | 0 | 0 | 0
[6 empty] | 2014-03-20 | 12時 | 1.1533 | 0 | 0 | 0
[6 empty] | 2014-03-20 | 13時 | 0 | 0 | 0 | 0
[6 empty] | 2014-03-20 | 14時 | 0 | 0 | 0 | 0
[6 empty] | 2014-03-20 | 15時 | 1.7972 | 0 | 0 | 0
[6 empty] | 2014-03-20 | 16時 | 1.5042 | 0 | 0 | 0
[6 empty] | 2014-03-20 | 17時 | 1.8281 | 0 | 0 | 0
[6 empty] | 2014-03-20 | 18時 | 1.8444 | 0 | 0 | 0
[6 empty] | 2014-03-20 | 19時 | 1.4017 | 0 | 0 | 0
[6 empty] | 2014-03-20 | 20時 | 1.5417 | 0 | 0 | 0
[6 empty] | 2014-03-20 | 21時 | 1.5763 | 0 | 0 | 0
[6 empty] | 2014-03-20 | 22時 | 1.6058 | 0 | 0 | 0
[6 empty] | 2014-03-20 | 23時 | 0 | 0 | 0 | 0
[6 empty] | 2014-03-21 | 0時 | 0 | 0 | 0 | 0
[6 empty] | 2014-03-21 | 1時 | 0 | 0 | 0 | 0
[6 empty] | 2014-03-21 | 2時 | 0 | 0 | 0 | 0
[6 empty] | 2014-03-21 | 3時 | 0 | 0 | 0 | 0
[6 empty] | 2014-03-21 | 4時 | 0 | 0 | 0 | 0
[6 empty] | 2014-03-21 | 5時 | 0 | 0 | 0 | 0
[6 empty] | 2014-03-21 | 6時 | 0 | 0 | 0 | 0
[6 empty] | 2014-03-21 | 7時 | 3.5899 | 0 | 0 | 0
[6 empty] | 2014-03-21 | 8時 | 1.1097 | 0 | 0 | 0
[6 empty] | 2014-03-21 | 9時 | 0.61572 | 0 | 0 | 0
[6 empty] | 2014-03-21 | 10時 | 0.34262 | 0 | 0 | 0
[6 empty] | 2014-03-21 | 11時 | 0.54982 | 0 | 0 | 0
[6 empty] | 2014-03-21 | 12時 | 0.37584 | 0 | 0 | 0
[6 empty] | 2014-03-21 | 13時 | 0 | 0 | 0 | 0
[6 empty] | 2014-03-21 | 14時 | 0 | 0 | 0 | 0
[6 empty] | 2014-03-21 | 15時 | 1.0769 | 0 | 0 | 0
[6 empty] | 2014-03-21 | 16時 | 1.3693 | 0 | 0 | 0
[6 empty] | 2014-03-21 | 17時 | 1.4759 | 0 | 0 | 0
[6 empty] | 2014-03-21 | 18時 | 1.0979 | 0 | 0 | 0
[6 empty] | 2014-03-21 | 19時 | 1.1842 | 0 | 0 | 0
[6 empty] | 2014-03-21 | 20時 | 1.4448 | 0 | 0 | 0
[6 empty] | 2014-03-21 | 21時 | 1.6316 | 0 | 0 | 0
[6 empty] | 2014-03-21 | 22時 | 0 | 0 | 0 | 0
[6 empty] | 2014-03-21 | 23時 | 0 | 0 | 0 | 0
[6 empty] | 2014-03-22 | 0時 | 0 | 0 | 0 | 0
[6 empty] | 2014-03-22 | 1時 | 0 | 0 | 0 | 0
[6 empty] | 2014-03-22 | 2時 | 0 | 0 | 0 | 0
[6 empty] | 2014-03-22 | 3時 | 0 | 0 | 0 | 0
[6 empty] | 2014-03-22 | 4時 | 0 | 0 | 0 | 0
[6 empty] | 2014-03-22 | 5時 | 5.3081 | 0 | 0 | 0
[6 empty] | 2014-03-22 | 6時 | 1.9917 | 0 | 0 | 0
[6 empty] | 2014-03-22 | 7時 | 1.6492 | 0 | 0 | 0
[6 empty] | 2014-03-22 | 8時 | 1.0362 | 0 | 0 | 0
[6 empty] | 2014-03-22 | 9時 | 0 | 0 | 0 | 0
[6 empty] | 2014-03-22 | 10時 | 0 | 0 | 0 | 0
[6 empty] | 2014-03-22 | 11時 | 1.3084 | 0 | 0 | 0
[6 empty] | 2014-03-22 | 12時 | 0.84798 | 0 | 0 | 0
[6 empty] | 2014-03-22 | 13時 | 0 | 0 | 0 | 0
[6 empty] | 2014-03-22 | 14時 | 0 | 0 | 0 | 0
[6 empty] | 2014-03-22 | 15時 | 1.6174 | 0 | 0 | 0
[6 empty] | 2014-03-22 | 16時 | 1.3443 | 0 | 0 | 0
[6 empty] | 2014-03-22 | 17時 | 1.8655 | 0 | 0 | 0
[6 empty] | 2014-03-22 | 18時 | 1.8616 | 0 | 0 | 0
[6 empty] | 2014-03-22 | 19時 | 1.4242 | 0 | 0 | 0
[6 empty] | 2014-03-22 | 20時 | 1.5552 | 0 | 0 | 0
[6 empty] | 2014-03-22 | 21時 | 1.5799 | 0 | 0 | 0
[6 empty] | 2014-03-22 | 22時 | 1.5987 | 0 | 0 | 0
[6 empty] | 2014-03-22 | 23時 | 0 | 0 | 0 | 0
[6 empty] | 2014-03-23 | 0時 | 0 | 0 | 0 | 0
[6 empty] | 2014-03-23 | 1時 | 0 | 0 | 0 | 0
[6 empty] | 2014-03-23 | 2時 | 0 | 0 | 0 | 0
[6 empty] | 2014-03-23 | 3時 | 0 | 0 | 0 | 0
[6 empty] | 2014-03-23 | 4時 | 0 | 0 | 0 | 0
[6 empty] | 2014-03-23 | 5時 | 3.7454 | 0 | 0 | 0
[6 empty] | 2014-03-23 | 6時 | 1.8386 | 0 | 0 | 0
[6 empty] | 2014-03-23 | 7時 | 1.4784 | 0 | 0 | 0
[6 empty] | 2014-03-23 | 8時 | 1.3845 | 0 | 0 | 0
[6 empty] | 2014-03-23 | 9時 | 0 | 0 | 0 | 0
[6 empty] | 2014-03-23 | 10時 | 0 | 0 | 0 | 0
[6 empty] | 2014-03-23 | 11時 | 1.977 | 0 | 0 | 0
[6 empty] | 2014-03-23 | 12時 | 1.3527 | 0 | 0 | 0
[6 empty] | 2014-03-23 | 13時 | 0 | 0 | 0 | 0
[6 empty] | 2014-03-23 | 14時 | 0 | 0 | 0 | 0
[6 empty] | 2014-03-23 | 15時 | 1.8387 | 0 | 0 | 0
[6 empty] | 2014-03-23 | 16時 | 1.3493 | 0 | 0 | 0
[6 empty] | 2014-03-23 | 17時 | 1.5264 | 0 | 0 | 0
[6 empty] | 2014-03-23 | 18時 | 1.7517 | 0 | 0 | 0
[6 empty] | 2014-03-23 | 19時 | 1.3623 | 0 | 0 | 0
[6 empty] | 2014-03-23 | 20時 | 1.477 | 0 | 0 | 0
[6 empty] | 2014-03-23 | 21時 | 1.5008 | 0 | 0 | 0
[6 empty] | 2014-03-23 | 22時 | 1.5211 | 0 | 0 | 0
[6 empty] | 2014-03-23 | 23時 | 0 | 0 | 0 | 0
[6 empty] | 2014-03-24 | 0時 | 0 | 0 | 0 | 0
[6 empty] | 2014-03-24 | 1時 | 0 | 0 | 0 | 0
[6 empty] | 2014-03-24 | 2時 | 0 | 0 | 0 | 0
[6 empty] | 2014-03-24 | 3時 | 0 | 0 | 0 | 0
[6 empty] | 2014-03-24 | 4時 | 0 | 0 | 0 | 0
[6 empty] | 2014-03-24 | 5時 | 2.9542 | 0 | 0 | 0
[6 empty] | 2014-03-24 | 6時 | 1.5242 | 0 | 0 | 0
[6 empty] | 2014-03-24 | 7時 | 1.0804 | 0 | 0 | 0
[6 empty] | 2014-03-24 | 8時 | 0.76827 | 0 | 0 | 0
[6 empty] | 2014-03-24 | 9時 | 0 | 0 | 0 | 0
[6 empty] | 2014-03-24 | 10時 | 0 | 0 | 0 | 0
[6 empty] | 2014-03-24 | 11時 | 1.0868 | 0 | 0 | 0
[6 empty] | 2014-03-24 | 12時 | 0.51269 | 0 | 0 | 0
[6 empty] | 2014-03-24 | 13時 | 0 | 0 | 0 | 0
[6 empty] | 2014-03-24 | 14時 | 0 | 0 | 0 | 0
[6 empty] | 2014-03-24 | 15時 | 1.1988 | 0 | 0 | 0
[6 empty] | 2014-03-24 | 16時 | 1.0466 | 0 | 0 | 0
[6 empty] | 2014-03-24 | 17時 | 1.5403 | 0 | 0 | 0
[6 empty] | 2014-03-24 | 18時 | 1.6006 | 0 | 0 | 0
[6 empty] | 2014-03-24 | 19時 | 1.1881 | 0 | 0 | 0
[6 empty] | 2014-03-24 | 20時 | 1.2575 | 0 | 0 | 0
[6 empty] | 2014-03-24 | 21時 | 1.365 | 0 | 0 | 0
[6 empty] | 2014-03-24 | 22時 | 1.4523 | 0 | 0 | 0
[6 empty] | 2014-03-24 | 23時 | 0 | 0 | 0 | 0
[6 empty] | 2014-03-25 | 0時 | 0 | 0 | 0 | 0
[6 empty] | 2014-03-25 | 1時 | 0 | 0 | 0 | 0
[6 empty] | 2014-03-25 | 2時 | 0 | 0 | 0 | 0
[6 empty] | 2014-03-25 | 3時 | 0 | 0 | 0 | 0
[6 empty] | 2014-03-25 | 4時 | 0 | 0 | 0 | 0
[6 empty] | 2014-03-25 | 5時 | 0 | 0 | 0 | 0
[6 empty] | 2014-03-25 | 6時 | 0 | 0 | 0 | 0
[6 empty] | 2014-03-25 | 7時 | 2.7602 | 0 | 0 | 0
[6 empty] | 2014-03-25 | 8時 | 0.98819 | 0 | 0 | 0
[6 empty] | 2014-03-25 | 9時 | 0.51651 | 0 | 0 | 0
[6 empty] | 2014-03-25 | 10時 | 0.30867 | 0 | 0 | 0
[6 empty] | 2014-03-25 | 11時 | 0.4652 | 0 | 0 | 0
[6 empty] | 2014-03-25 | 12時 | 0.32456 | 0 | 0 | 0
[6 empty] | 2014-03-25 | 13時 | 0 | 0 | 0 | 0
[6 empty] | 2014-03-25 | 14時 | 0 | 0 | 0 | 0
[6 empty] | 2014-03-25 | 15時 | 0.8693 | 0 | 0 | 0
[6 empty] | 2014-03-25 | 16時 | 1.151 | 0 | 0 | 0
[6 empty] | 2014-03-25 | 17時 | 1.3526 | 0 | 0 | 0
[6 empty] | 2014-03-25 | 18時 | 0.99988 | 0 | 0 | 0
[6 empty] | 2014-03-25 | 19時 | 1.1316 | 0 | 0 | 0
[6 empty] | 2014-03-25 | 20時 | 1.1623 | 0 | 0 | 0
[6 empty] | 2014-03-25 | 21時 | 1.2626 | 0 | 0 | 0
[6 empty] | 2014-03-25 | 22時 | 0 | 0 | 0 | 0
[6 empty] | 2014-03-25 | 23時 | 0 | 0 | 0 | 0
[6 empty] | 2014-03-26 | 0時 | 0 | 0 | 0 | 0
[6 empty] | 2014-03-26 | 1時 | 0 | 0 | 0 | 0
[6 empty] | 2014-03-26 | 2時 | 0 | 0 | 0 | 0
[6 empty] | 2014-03-26 | 3時 | 0 | 0 | 0 | 0
[6 empty] | 2014-03-26 | 4時 | 0 | 0 | 0 | 0
[6 empty] | 2014-03-26 | 5時 | 0 | 0 | 0 | 0
[6 empty] | 2014-03-26 | 6時 | 0 | 0 | 0 | 0
[6 empty] | 2014-03-26 | 7時 | 2.9398 | 0 | 0 | 0
[6 empty] | 2014-03-26 | 8時 | 1.0674 | 0 | 0 | 0
[6 empty] | 2014-03-26 | 9時 | 0.56684 | 0 | 0 | 0
[6 empty] | 2014-03-26 | 10時 | 0.33178 | 0 | 0 | 0
[6 empty] | 2014-03-26 | 11時 | 0.47615 | 0 | 0 | 0
[6 empty] | 2014-03-26 | 12時 | 0.51369 | 0 | 0 | 0
[6 empty] | 2014-03-26 | 13時 | 0 | 0 | 0 | 0
[6 empty] | 2014-03-26 | 14時 | 0 | 0 | 0 | 0
[6 empty] | 2014-03-26 | 15時 | 1.3943 | 0 | 0 | 0
[6 empty] | 2014-03-26 | 16時 | 1.4482 | 0 | 0 | 0
[6 empty] | 2014-03-26 | 17時 | 1.5377 | 0 | 0 | 0
[6 empty] | 2014-03-26 | 18時 | 1.1284 | 0 | 0 | 0
[6 empty] | 2014-03-26 | 19時 | 1.2038 | 0 | 0 | 0
[6 empty] | 2014-03-26 | 20時 | 1.2389 | 0 | 0 | 0
[6 empty] | 2014-03-26 | 21時 | 1.6389 | 0 | 0 | 0
[6 empty] | 2014-03-26 | 22時 | 0 | 0 | 0 | 0
[6 empty] | 2014-03-26 | 23時 | 0 | 0 | 0 | 0
[6 empty] | 2014-03-27 | 0時 | 0 | 0 | 0 | 0
[6 empty] | 2014-03-27 | 1時 | 0 | 0 | 0 | 0
[6 empty] | 2014-03-27 | 2時 | 0 | 0 | 0 | 0
[6 empty] | 2014-03-27 | 3時 | 0 | 0 | 0 | 0
[6 empty] | 2014-03-27 | 4時 | 0 | 0 | 0 | 0
[6 empty] | 2014-03-27 | 5時 | 3.7235 | 0 | 0 | 0
[6 empty] | 2014-03-27 | 6時 | 1.489 | 0 | 0 | 0
[6 empty] | 2014-03-27 | 7時 | 1.1836 | 0 | 0 | 0
[6 empty] | 2014-03-27 | 8時 | 0.92827 | 0 | 0 | 0
[6 empty] | 2014-03-27 | 9時 | 0 | 0 | 0 | 0
[6 empty] | 2014-03-27 | 10時 | 0 | 0 | 0 | 0
[6 empty] | 2014-03-27 | 11時 | 1.0309 | 0 | 0 | 0
[6 empty] | 2014-03-27 | 12時 | 0.46911 | 0 | 0 | 0
[6 empty] | 2014-03-27 | 13時 | 0 | 0 | 0 | 0
[6 empty] | 2014-03-27 | 14時 | 0 | 0 | 0 | 0
[6 empty] | 2014-03-27 | 15時 | 1.3084 | 0 | 0 | 0
[6 empty] | 2014-03-27 | 16時 | 1.0281 | 0 | 0 | 0
[6 empty] | 2014-03-27 | 17時 | 1.4575 | 0 | 0 | 0
[6 empty] | 2014-03-27 | 18時 | 1.5211 | 0 | 0 | 0
[6 empty] | 2014-03-27 | 19時 | 1.131 | 0 | 0 | 0
[6 empty] | 2014-03-27 | 20時 | 1.2106 | 0 | 0 | 0
[6 empty] | 2014-03-27 | 21時 | 1.3507 | 0 | 0 | 0
[6 empty] | 2014-03-27 | 22時 | 1.3713 | 0 | 0 | 0
[6 empty] | 2014-03-27 | 23時 | 0 | 0 | 0 | 0
[6 empty] | 2014-03-28 | 0時 | 0 | 0 | 0 | 0
[6 empty] | 2014-03-28 | 1時 | 0 | 0 | 0 | 0
[6 empty] | 2014-03-28 | 2時 | 0 | 0 | 0 | 0
[6 empty] | 2014-03-28 | 3時 | 0 | 0 | 0 | 0
[6 empty] | 2014-03-28 | 4時 | 0 | 0 | 0 | 0
[6 empty] | 2014-03-28 | 5時 | 3.0377 | 0 | 0 | 0
[6 empty] | 2014-03-28 | 6時 | 1.3927 | 0 | 0 | 0
[6 empty] | 2014-03-28 | 7時 | 0.93614 | 0 | 0 | 0
[6 empty] | 2014-03-28 | 8時 | 0.5794 | 0 | 0 | 0
[6 empty] | 2014-03-28 | 9時 | 0 | 0 | 0 | 0
[6 empty] | 2014-03-28 | 10時 | 0 | 0 | 0 | 0
[6 empty] | 2014-03-28 | 11時 | 0.70944 | 0 | 0 | 0
[6 empty] | 2014-03-28 | 12時 | 0.28663 | 0 | 0 | 0
[6 empty] | 2014-03-28 | 13時 | 0 | 0 | 0 | 0
[6 empty] | 2014-03-28 | 14時 | 0 | 0 | 0 | 0
[6 empty] | 2014-03-28 | 15時 | 1.0467 | 0 | 0 | 0
[6 empty] | 2014-03-28 | 16時 | 0.89665 | 0 | 0 | 0
[6 empty] | 2014-03-28 | 17時 | 1.3888 | 0 | 0 | 0
[6 empty] | 2014-03-28 | 18時 | 1.4527 | 0 | 0 | 0
[6 empty] | 2014-03-28 | 19時 | 1.2263 | 0 | 0 | 0
[6 empty] | 2014-03-28 | 20時 | 1.3449 | 0 | 0 | 0
[6 empty] | 2014-03-28 | 21時 | 1.4293 | 0 | 0 | 0
[6 empty] | 2014-03-28 | 22時 | 1.603 | 0 | 0 | 0
[6 empty] | 2014-03-28 | 23時 | 0 | 0 | 0 | 0
[6 empty] | 2014-03-29 | 0時 | 0 | 0 | 0 | 0
[6 empty] | 2014-03-29 | 1時 | 0 | 0 | 0 | 0
[6 empty] | 2014-03-29 | 2時 | 0 | 0 | 0 | 0
[6 empty] | 2014-03-29 | 3時 | 0 | 0 | 0 | 0
[6 empty] | 2014-03-29 | 4時 | 0 | 0 | 0 | 0
[6 empty] | 2014-03-29 | 5時 | 3.9135 | 0 | 0 | 0
[6 empty] | 2014-03-29 | 6時 | 1.8589 | 0 | 0 | 0
[6 empty] | 2014-03-29 | 7時 | 1.44 | 0 | 0 | 0
[6 empty] | 2014-03-29 | 8時 | 1.3265 | 0 | 0 | 0
[6 empty] | 2014-03-29 | 9時 | 0 | 0 | 0 | 0
[6 empty] | 2014-03-29 | 10時 | 0 | 0 | 0 | 0
[6 empty] | 2014-03-29 | 11時 | 1.4944 | 0 | 0 | 0
[6 empty] | 2014-03-29 | 12時 | 1.0666 | 0 | 0 | 0
[6 empty] | 2014-03-29 | 13時 | 0 | 0 | 0 | 0
[6 empty] | 2014-03-29 | 14時 | 0 | 0 | 0 | 0
[6 empty] | 2014-03-29 | 15時 | 1.6138 | 0 | 0 | 0
[6 empty] | 2014-03-29 | 16時 | 1.2876 | 0 | 0 | 0
[6 empty] | 2014-03-29 | 17時 | 1.7939 | 0 | 0 | 0
[6 empty] | 2014-03-29 | 18時 | 1.7961 | 0 | 0 | 0
[6 empty] | 2014-03-29 | 19時 | 1.3607 | 0 | 0 | 0
[6 empty] | 2014-03-29 | 20時 | 1.4986 | 0 | 0 | 0
[6 empty] | 2014-03-29 | 21時 | 1.5212 | 0 | 0 | 0
[6 empty] | 2014-03-29 | 22時 | 1.5443 | 0 | 0 | 0
[6 empty] | 2014-03-29 | 23時 | 0 | 0 | 0 | 0
[6 empty] | 2014-03-30 | 0時 | 0 | 0 | 0 | 0
[6 empty] | 2014-03-30 | 1時 | 0 | 0 | 0 | 0
[6 empty] | 2014-03-30 | 2時 | 0 | 0 | 0 | 0
[6 empty] | 2014-03-30 | 3時 | 0 | 0 | 0 | 0
[6 empty] | 2014-03-30 | 4時 | 0 | 0 | 0 | 0
[6 empty] | 2014-03-30 | 5時 | 3.7372 | 0 | 0 | 0
[6 empty] | 2014-03-30 | 6時 | 1.8446 | 0 | 0 | 0
[6 empty] | 2014-03-30 | 7時 | 1.4842 | 0 | 0 | 0
[6 empty] | 2014-03-30 | 8時 | 1.4006 | 0 | 0 | 0
[6 empty] | 2014-03-30 | 9時 | 0 | 0 | 0 | 0
[6 empty] | 2014-03-30 | 10時 | 0 | 0 | 0 | 0
[6 empty] | 2014-03-30 | 11時 | 1.9701 | 0 | 0 | 0
[6 empty] | 2014-03-30 | 12時 | 1.3084 | 0 | 0 | 0
[6 empty] | 2014-03-30 | 13時 | 0 | 0 | 0 | 0
[6 empty] | 2014-03-30 | 14時 | 0 | 0 | 0 | 0
[6 empty] | 2014-03-30 | 15時 | 1.8768 | 0 | 0 | 0
[6 empty] | 2014-03-30 | 16時 | 1.4133 | 0 | 0 | 0
[6 empty] | 2014-03-30 | 17時 | 1.6532 | 0 | 0 | 0
[6 empty] | 2014-03-30 | 18時 | 1.6771 | 0 | 0 | 0
[6 empty] | 2014-03-30 | 19時 | 1.3907 | 0 | 0 | 0
[6 empty] | 2014-03-30 | 20時 | 1.6631 | 0 | 0 | 0
[6 empty] | 2014-03-30 | 21時 | 1.7111 | 0 | 0 | 0
[6 empty] | 2014-03-30 | 22時 | 1.7621 | 0 | 0 | 0
[6 empty] | 2014-03-30 | 23時 | 0 | 0 | 0 | 0
[6 empty] | 2014-03-31 | 0時 | 0 | 0 | 0 | 0
[6 empty] | 2014-03-31 | 1時 | 0 | 0 | 0 | 0
[6 empty] | 2014-03-31 | 2時 | 0 | 0 | 0 | 0
[6 empty] | 2014-03-31 | 3時 | 0 | 0 | 0 | 0
[6 empty] | 2014-03-31 | 4時 | 0 | 0 | 0 | 0
[6 empty] | 2014-03-31 | 5時 | 4.8603 | 0 | 0 | 0
[6 empty] | 2014-03-31 | 6時 | 1.8425 | 0 | 0 | 0
[6 empty] | 2014-03-31 | 7時 | 1.3543 | 0 | 0 | 0
[6 empty] | 2014-03-31 | 8時 | 0.83403 | 0 | 0 | 0
[6 empty] | 2014-03-31 | 9時 | 0 | 0 | 0 | 0
[6 empty] | 2014-03-31 | 10時 | 0 | 0 | 0 | 0
[6 empty] | 2014-03-31 | 11時 | 1.0632 | 0 | 0 | 0
[6 empty] | 2014-03-31 | 12時 | 0.51386 | 0 | 0 | 0
[6 empty] | 2014-03-31 | 13時 | 0 | 0 | 0 | 0
[6 empty] | 2014-03-31 | 14時 | 0 | 0 | 0 | 0
[6 empty] | 2014-03-31 | 15時 | 1.1604 | 0 | 0 | 0
[6 empty] | 2014-03-31 | 16時 | 0.99944 | 0 | 0 | 0
[6 empty] | 2014-03-31 | 17時 | 1.4794 | 0 | 0 | 0
[6 empty] | 2014-03-31 | 18時 | 1.539 | 0 | 0 | 0
[6 empty] | 2014-03-31 | 19時 | 1.1365 | 0 | 0 | 0
[6 empty] | 2014-03-31 | 20時 | 1.206 | 0 | 0 | 0
[6 empty] | 2014-03-31 | 21時 | 1.5623 | 0 | 0 | 0
[6 empty] | 2014-03-31 | 22時 | 1.6299 | 0 | 0 | 0
[6 empty] | 2014-03-31 | 23時 | 0 | 0 | 0 | 0
[6 empty] | 2014-04-01 | 0時 | 0 | 0 | 0 | 0
[6 empty] | 2014-04-01 | 1時 | 0 | 0 | 0 | 0
[6 empty] | 2014-04-01 | 2時 | 0 | 0 | 0 | 0
[6 empty] | 2014-04-01 | 3時 | 0 | 0 | 0 | 0
[6 empty] | 2014-04-01 | 4時 | 0 | 0 | 0 | 0
[6 empty] | 2014-04-01 | 5時 | 0 | 0 | 0 | 0
[6 empty] | 2014-04-01 | 6時 | 0 | 0 | 0 | 0
[6 empty] | 2014-04-01 | 7時 | 2.6003 | 0 | 0 | 0
[6 empty] | 2014-04-01 | 8時 | 0.9376 | 0 | 0 | 0
[6 empty] | 2014-04-01 | 9時 | 0.42824 | 0 | 0 | 0
[6 empty] | 2014-04-01 | 10時 | 0.25391 | 0 | 0 | 0
[6 empty] | 2014-04-01 | 11時 | 0.29417 | 0 | 0 | 0
[6 empty] | 2014-04-01 | 12時 | 0.24783 | 0 | 0 | 0
[6 empty] | 2014-04-01 | 13時 | 0 | 0 | 0 | 0
[6 empty] | 2014-04-01 | 14時 | 0 | 0 | 0 | 0
[6 empty] | 2014-04-01 | 15時 | 0.7851 | 0 | 0 | 0
[6 empty] | 2014-04-01 | 16時 | 1.1341 | 0 | 0 | 0
[6 empty] | 2014-04-01 | 17時 | 1.3129 | 0 | 0 | 0
[6 empty] | 2014-04-01 | 18時 | 0.91517 | 0 | 0 | 0
[6 empty] | 2014-04-01 | 19時 | 0.99677 | 0 | 0 | 0
[6 empty] | 2014-04-01 | 20時 | 1.0508 | 0 | 0 | 0
[6 empty] | 2014-04-01 | 21時 | 1.1232 | 0 | 0 | 0
[6 empty] | 2014-04-01 | 22時 | 0 | 0 | 0 | 0
[6 empty] | 2014-04-01 | 23時 | 0 | 0 | 0 | 0
[6 empty] | 2014-04-02 | 0時 | 0 | 0 | 0 | 0
[6 empty] | 2014-04-02 | 1時 | 0 | 0 | 0 | 0
[6 empty] | 2014-04-02 | 2時 | 0 | 0 | 0 | 0
[6 empty] | 2014-04-02 | 3時 | 0 | 0 | 0 | 0
[6 empty] | 2014-04-02 | 4時 | 0 | 0 | 0 | 0
[6 empty] | 2014-04-02 | 5時 | 0 | 0 | 0 | 0
[6 empty] | 2014-04-02 | 6時 | 0 | 0 | 0 | 0
[6 empty] | 2014-04-02 | 7時 | 2.1607 | 0 | 0 | 0
[6 empty] | 2014-04-02 | 8時 | 0.76571 | 0 | 0 | 0
[6 empty] | 2014-04-02 | 9時 | 0.28619 | 0 | 0 | 0
[6 empty] | 2014-04-02 | 10時 | 0.23602 | 0 | 0 | 0
[6 empty] | 2014-04-02 | 11時 | 0.23822 | 0 | 0 | 0
[6 empty] | 2014-04-02 | 12時 | 0.23094 | 0 | 0 | 0
[6 empty] | 2014-04-02 | 13時 | 0 | 0 | 0 | 0
[6 empty] | 2014-04-02 | 14時 | 0 | 0 | 0 | 0
[6 empty] | 2014-04-02 | 15時 | 0.38818 | 0 | 0 | 0
[6 empty] | 2014-04-02 | 16時 | 0.86497 | 0 | 0 | 0
[6 empty] | 2014-04-02 | 17時 | 1.0314 | 0 | 0 | 0
[6 empty] | 2014-04-02 | 18時 | 0.75804 | 0 | 0 | 0
[6 empty] | 2014-04-02 | 19時 | 0.88662 | 0 | 0 | 0
[6 empty] | 2014-04-02 | 20時 | 0.9252 | 0 | 0 | 0
[6 empty] | 2014-04-02 | 21時 | 1.0205 | 0 | 0 | 0
[6 empty] | 2014-04-02 | 22時 | 0 | 0 | 0 | 0
[6 empty] | 2014-04-02 | 23時 | 0 | 0 | 0 | 0
[6 empty] | 2014-04-03 | 0時 | 0 | 0 | 0 | 0
[6 empty] | 2014-04-03 | 1時 | 0 | 0 | 0 | 0
[6 empty] | 2014-04-03 | 2時 | 0 | 0 | 0 | 0
[6 empty] | 2014-04-03 | 3時 | 0 | 0 | 0 | 0
[6 empty] | 2014-04-03 | 4時 | 0 | 0 | 0 | 0
[6 empty] | 2014-04-03 | 5時 | 3.6412 | 0 | 0 | 0
[6 empty] | 2014-04-03 | 6時 | 1.5856 | 0 | 0 | 0
[6 empty] | 2014-04-03 | 7時 | 0.93585 | 0 | 0 | 0
[6 empty] | 2014-04-03 | 8時 | 0.57339 | 0 | 0 | 0
[6 empty] | 2014-04-03 | 9時 | 0 | 0 | 0 | 0
[6 empty] | 2014-04-03 | 10時 | 0 | 0 | 0 | 0
[6 empty] | 2014-04-03 | 11時 | 0.73132 | 0 | 0 | 0
[6 empty] | 2014-04-03 | 12時 | 0.6097 | 0 | 0 | 0
[6 empty] | 2014-04-03 | 13時 | 0 | 0 | 0 | 0
[6 empty] | 2014-04-03 | 14時 | 0 | 0 | 0 | 0
[6 empty] | 2014-04-03 | 15時 | 0.93867 | 0 | 0 | 0
[6 empty] | 2014-04-03 | 16時 | 0.74842 | 0 | 0 | 0
[6 empty] | 2014-04-03 | 17時 | 1.1234 | 0 | 0 | 0
[6 empty] | 2014-04-03 | 18時 | 1.1559 | 0 | 0 | 0
[6 empty] | 2014-04-03 | 19時 | 0.8424 | 0 | 0 | 0
[6 empty] | 2014-04-03 | 20時 | 0.89617 | 0 | 0 | 0
[6 empty] | 2014-04-03 | 21時 | 0.947 | 0 | 0 | 0
[6 empty] | 2014-04-03 | 22時 | 0.99158 | 0 | 0 | 0
[6 empty] | 2014-04-03 | 23時 | 0 | 0 | 0 | 0
[6 empty] | 2014-04-04 | 0時 | 0 | 0 | 0 | 0
[6 empty] | 2014-04-04 | 1時 | 0 | 0 | 0 | 0
[6 empty] | 2014-04-04 | 2時 | 0 | 0 | 0 | 0
[6 empty] | 2014-04-04 | 3時 | 0 | 0 | 0 | 0
[6 empty] | 2014-04-04 | 4時 | 0 | 0 | 0 | 0
[6 empty] | 2014-04-04 | 5時 | 2.7505 | 0 | 0 | 0
[6 empty] | 2014-04-04 | 6時 | 1.0451 | 0 | 0 | 0
[6 empty] | 2014-04-04 | 7時 | 0.70127 | 0 | 0 | 0
[6 empty] | 2014-04-04 | 8時 | 0.32431 | 0 | 0 | 0
[6 empty] | 2014-04-04 | 9時 | 0 | 0 | 0 | 0
[6 empty] | 2014-04-04 | 10時 | 0 | 0 | 0 | 0
[6 empty] | 2014-04-04 | 11時 | 0.52336 | 0 | 0 | 0
[6 empty] | 2014-04-04 | 12時 | 0.34953 | 0 | 0 | 0
[6 empty] | 2014-04-04 | 13時 | 0 | 0 | 0 | 0
[6 empty] | 2014-04-04 | 14時 | 0 | 0 | 0 | 0
[6 empty] | 2014-04-04 | 15時 | 0.78439 | 0 | 0 | 0
[6 empty] | 2014-04-04 | 16時 | 0.72123 | 0 | 0 | 0
[6 empty] | 2014-04-04 | 17時 | 1.1672 | 0 | 0 | 0
[6 empty] | 2014-04-04 | 18時 | 1.3187 | 0 | 0 | 0
[6 empty] | 2014-04-04 | 19時 | 1.0664 | 0 | 0 | 0
[6 empty] | 2014-04-04 | 20時 | 1.2152 | 0 | 0 | 0
[6 empty] | 2014-04-04 | 21時 | 1.3126 | 0 | 0 | 0
[6 empty] | 2014-04-04 | 22時 | 1.3786 | 0 | 0 | 0
[6 empty] | 2014-04-04 | 23時 | 0 | 0 | 0 | 0
[6 empty] | 2014-04-05 | 0時 | 0 | 0 | 0 | 0
[6 empty] | 2014-04-05 | 1時 | 0 | 0 | 0 | 0
[6 empty] | 2014-04-05 | 2時 | 0 | 0 | 0 | 0
[6 empty] | 2014-04-05 | 3時 | 0 | 0 | 0 | 0
[6 empty] | 2014-04-05 | 4時 | 0 | 0 | 0 | 0
[6 empty] | 2014-04-05 | 5時 | 3.6747 | 0 | 0 | 0
[6 empty] | 2014-04-05 | 6時 | 1.6171 | 0 | 0 | 0
[6 empty] | 2014-04-05 | 7時 | 1.0023 | 0 | 0 | 0
[6 empty] | 2014-04-05 | 8時 | 0.61645 | 0 | 0 | 0
[6 empty] | 2014-04-05 | 9時 | 0 | 0 | 0 | 0
[6 empty] | 2014-04-05 | 10時 | 0 | 0 | 0 | 0
[6 empty] | 2014-04-05 | 11時 | 0.48228 | 0 | 0 | 0
[6 empty] | 2014-04-05 | 12時 | 0.23266 | 0 | 0 | 0
[6 empty] | 2014-04-05 | 13時 | 0 | 0 | 0 | 0
[6 empty] | 2014-04-05 | 14時 | 0 | 0 | 0 | 0
[6 empty] | 2014-04-05 | 15時 | 0.52836 | 0 | 0 | 0
[6 empty] | 2014-04-05 | 16時 | 0.54894 | 0 | 0 | 0
[6 empty] | 2014-04-05 | 17時 | 0.95681 | 0 | 0 | 0
[6 empty] | 2014-04-05 | 18時 | 1.0554 | 0 | 0 | 0
[6 empty] | 2014-04-05 | 19時 | 0.74563 | 0 | 0 | 0
[6 empty] | 2014-04-05 | 20時 | 0.86305 | 0 | 0 | 0
[6 empty] | 2014-04-05 | 21時 | 0.94567 | 0 | 0 | 0
[6 empty] | 2014-04-05 | 22時 | 0.99832 | 0 | 0 | 0
[6 empty] | 2014-04-05 | 23時 | 0 | 0 | 0 | 0
[6 empty] | 2014-04-06 | 0時 | 0 | 0 | 0 | 0
[6 empty] | 2014-04-06 | 1時 | 0 | 0 | 0 | 0
[6 empty] | 2014-04-06 | 2時 | 0 | 0 | 0 | 0
[6 empty] | 2014-04-06 | 3時 | 0 | 0 | 0 | 0
[6 empty] | 2014-04-06 | 4時 | 0 | 0 | 0 | 0
[6 empty] | 2014-04-06 | 5時 | 2.9099 | 0 | 0 | 0
[6 empty] | 2014-04-06 | 6時 | 1.6114 | 0 | 0 | 0
[6 empty] | 2014-04-06 | 7時 | 1.5354 | 0 | 0 | 0
[6 empty] | 2014-04-06 | 8時 | 1.3657 | 0 | 0 | 0
[6 empty] | 2014-04-06 | 9時 | 0 | 0 | 0 | 0
[6 empty] | 2014-04-06 | 10時 | 0 | 0 | 0 | 0
[6 empty] | 2014-04-06 | 11時 | 1.7221 | 0 | 0 | 0
[6 empty] | 2014-04-06 | 12時 | 1.1552 | 0 | 0 | 0
[6 empty] | 2014-04-06 | 13時 | 0 | 0 | 0 | 0
[6 empty] | 2014-04-06 | 14時 | 0 | 0 | 0 | 0
[6 empty] | 2014-04-06 | 15時 | 2.0415 | 0 | 0 | 0
[6 empty] | 2014-04-06 | 16時 | 1.553 | 0 | 0 | 0
[6 empty] | 2014-04-06 | 17時 | 1.8012 | 0 | 0 | 0
[6 empty] | 2014-04-06 | 18時 | 1.8002 | 0 | 0 | 0
[6 empty] | 2014-04-06 | 19時 | 1.365 | 0 | 0 | 0
[6 empty] | 2014-04-06 | 20時 | 1.4953 | 0 | 0 | 0
[6 empty] | 2014-04-06 | 21時 | 1.5137 | 0 | 0 | 0
[6 empty] | 2014-04-06 | 22時 | 1.5304 | 0 | 0 | 0
[6 empty] | 2014-04-06 | 23時 | 0 | 0 | 0 | 0
[6 empty] | 2014-04-07 | 0時 | 0 | 0 | 0 | 0
[6 empty] | 2014-04-07 | 1時 | 0 | 0 | 0 | 0
[6 empty] | 2014-04-07 | 2時 | 0 | 0 | 0 | 0
[6 empty] | 2014-04-07 | 3時 | 0 | 0 | 0 | 0
[6 empty] | 2014-04-07 | 4時 | 0 | 0 | 0 | 0
[6 empty] | 2014-04-07 | 5時 | 3.5338 | 0 | 0 | 0
[6 empty] | 2014-04-07 | 6時 | 1.7813 | 0 | 0 | 0
[6 empty] | 2014-04-07 | 7時 | 1.5555 | 0 | 0 | 0
[6 empty] | 2014-04-07 | 8時 | 1.5236 | 0 | 0 | 0
[6 empty] | 2014-04-07 | 9時 | 0 | 0 | 0 | 0
[6 empty] | 2014-04-07 | 10時 | 0 | 0 | 0 | 0
[6 empty] | 2014-04-07 | 11時 | 1.5602 | 0 | 0 | 0
[6 empty] | 2014-04-07 | 12時 | 0.87982 | 0 | 0 | 0
[6 empty] | 2014-04-07 | 13時 | 0 | 0 | 0 | 0
[6 empty] | 2014-04-07 | 14時 | 0 | 0 | 0 | 0
[6 empty] | 2014-04-07 | 15時 | 1.5178 | 0 | 0 | 0
[6 empty] | 2014-04-07 | 16時 | 1.1834 | 0 | 0 | 0
[6 empty] | 2014-04-07 | 17時 | 1.5549 | 0 | 0 | 0
[6 empty] | 2014-04-07 | 18時 | 1.5971 | 0 | 0 | 0
[6 empty] | 2014-04-07 | 19時 | 1.219 | 0 | 0 | 0
[6 empty] | 2014-04-07 | 20時 | 1.5815 | 0 | 0 | 0
[6 empty] | 2014-04-07 | 21時 | 1.647 | 0 | 0 | 0
[6 empty] | 2014-04-07 | 22時 | 1.6936 | 0 | 0 | 0
[6 empty] | 2014-04-07 | 23時 | 0 | 0 | 0 | 0
[6 empty] | 2014-04-08 | 0時 | 0 | 0 | 0 | 0
[6 empty] | 2014-04-08 | 1時 | 0 | 0 | 0 | 0
[6 empty] | 2014-04-08 | 2時 | 0 | 0 | 0 | 0
[6 empty] | 2014-04-08 | 3時 | 0 | 0 | 0 | 0
[6 empty] | 2014-04-08 | 4時 | 0 | 0 | 0 | 0
[6 empty] | 2014-04-08 | 5時 | 0 | 0 | 0 | 0
[6 empty] | 2014-04-08 | 6時 | 0 | 0 | 0 | 0
[6 empty] | 2014-04-08 | 7時 | 2.5716 | 0 | 0 | 0
[6 empty] | 2014-04-08 | 8時 | 1.0323 | 0 | 0 | 0
[6 empty] | 2014-04-08 | 9時 | 0.65672 | 0 | 0 | 0
[6 empty] | 2014-04-08 | 10時 | 0.364 | 0 | 0 | 0
[6 empty] | 2014-04-08 | 11時 | 0.4402 | 0 | 0 | 0
[6 empty] | 2014-04-08 | 12時 | 0.33726 | 0 | 0 | 0
[6 empty] | 2014-04-08 | 13時 | 0 | 0 | 0 | 0
[6 empty] | 2014-04-08 | 14時 | 0 | 0 | 0 | 0
[6 empty] | 2014-04-08 | 15時 | 0.90793 | 0 | 0 | 0
[6 empty] | 2014-04-08 | 16時 | 1.1675 | 0 | 0 | 0
[6 empty] | 2014-04-08 | 17時 | 1.363 | 0 | 0 | 0
[6 empty] | 2014-04-08 | 18時 | 0.98304 | 0 | 0 | 0
[6 empty] | 2014-04-08 | 19時 | 1.0546 | 0 | 0 | 0
[6 empty] | 2014-04-08 | 20時 | 1.1152 | 0 | 0 | 0
[6 empty] | 2014-04-08 | 21時 | 1.3821 | 0 | 0 | 0
[6 empty] | 2014-04-08 | 22時 | 0 | 0 | 0 | 0
[6 empty] | 2014-04-08 | 23時 | 0 | 0 | 0 | 0
[6 empty] | 2014-04-09 | 0時 | 0 | 0 | 0 | 0
[6 empty] | 2014-04-09 | 1時 | 0 | 0 | 0 | 0
[6 empty] | 2014-04-09 | 2時 | 0 | 0 | 0 | 0
[6 empty] | 2014-04-09 | 3時 | 0 | 0 | 0 | 0
[6 empty] | 2014-04-09 | 4時 | 0 | 0 | 0 | 0
[6 empty] | 2014-04-09 | 5時 | 0 | 0 | 0 | 0
[6 empty] | 2014-04-09 | 6時 | 0 | 0 | 0 | 0
[6 empty] | 2014-04-09 | 7時 | 2.5417 | 0 | 0 | 0
[6 empty] | 2014-04-09 | 8時 | 0.89703 | 0 | 0 | 0
[6 empty] | 2014-04-09 | 9時 | 0.41791 | 0 | 0 | 0
[6 empty] | 2014-04-09 | 10時 | 0.24051 | 0 | 0 | 0
[6 empty] | 2014-04-09 | 11時 | 0.24038 | 0 | 0 | 0
[6 empty] | 2014-04-09 | 12時 | 0.23605 | 0 | 0 | 0
[6 empty] | 2014-04-09 | 13時 | 0 | 0 | 0 | 0
[6 empty] | 2014-04-09 | 14時 | 0 | 0 | 0 | 0
[6 empty] | 2014-04-09 | 15時 | 0.56646 | 0 | 0 | 0
[6 empty] | 2014-04-09 | 16時 | 0.89491 | 0 | 0 | 0
[6 empty] | 2014-04-09 | 17時 | 1.0407 | 0 | 0 | 0
[6 empty] | 2014-04-09 | 18時 | 0.72008 | 0 | 0 | 0
[6 empty] | 2014-04-09 | 19時 | 0.84065 | 0 | 0 | 0
[6 empty] | 2014-04-09 | 20時 | 0.89241 | 0 | 0 | 0
[6 empty] | 2014-04-09 | 21時 | 0.96178 | 0 | 0 | 0
[6 empty] | 2014-04-09 | 22時 | 0 | 0 | 0 | 0
[6 empty] | 2014-04-09 | 23時 | 0 | 0 | 0 | 0
[6 empty] | 2014-04-10 | 0時 | 0 | 0 | 0 | 0
[6 empty] | 2014-04-10 | 1時 | 0 | 0 | 0 | 0
[6 empty] | 2014-04-10 | 2時 | 0 | 0 | 0 | 0
[6 empty] | 2014-04-10 | 3時 | 0 | 0 | 0 | 0
[6 empty] | 2014-04-10 | 4時 | 0 | 0 | 0 | 0
[6 empty] | 2014-04-10 | 5時 | 3.1135 | 0 | 0 | 0
[6 empty] | 2014-04-10 | 6時 | 1.1553 | 0 | 0 | 0
[6 empty] | 2014-04-10 | 7時 | 0.73145 | 0 | 0 | 0
[6 empty] | 2014-04-10 | 8時 | 0.32133 | 0 | 0 | 0
[6 empty] | 2014-04-10 | 9時 | 0 | 0 | 0 | 0
[6 empty] | 2014-04-10 | 10時 | 0 | 0 | 0 | 0
[6 empty] | 2014-04-10 | 11時 | 0.25938 | 0 | 0 | 0
[6 empty] | 2014-04-10 | 12時 | 0.22354 | 0 | 0 | 0
[6 empty] | 2014-04-10 | 13時 | 0 | 0 | 0 | 0
[6 empty] | 2014-04-10 | 14時 | 0 | 0 | 0 | 0
[6 empty] | 2014-04-10 | 15時 | 0.5533 | 0 | 0 | 0
[6 empty] | 2014-04-10 | 16時 | 0.46906 | 0 | 0 | 0
[6 empty] | 2014-04-10 | 17時 | 0.80629 | 0 | 0 | 0
[6 empty] | 2014-04-10 | 18時 | 0.93749 | 0 | 0 | 0
[6 empty] | 2014-04-10 | 19時 | 0.67999 | 0 | 0 | 0
[6 empty] | 2014-04-10 | 20時 | 0.87837 | 0 | 0 | 0
[6 empty] | 2014-04-10 | 21時 | 0.98082 | 0 | 0 | 0
[6 empty] | 2014-04-10 | 22時 | 1.0847 | 0 | 0 | 0
[6 empty] | 2014-04-10 | 23時 | 0 | 0 | 0 | 0
[6 empty] | 2014-04-11 | 0時 | 0 | 0 | 0 | 0
[6 empty] | 2014-04-11 | 1時 | 0 | 0 | 0 | 0
[6 empty] | 2014-04-11 | 2時 | 0 | 0 | 0 | 0
[6 empty] | 2014-04-11 | 3時 | 0 | 0 | 0 | 0
[6 empty] | 2014-04-11 | 4時 | 0 | 0 | 0 | 0
[6 empty] | 2014-04-11 | 5時 | 2.6082 | 0 | 0 | 0
[6 empty] | 2014-04-11 | 6時 | 1.0867 | 0 | 0 | 0
[6 empty] | 2014-04-11 | 7時 | 0.64132 | 0 | 0 | 0
[6 empty] | 2014-04-11 | 8時 | 0.2382 | 0 | 0 | 0
[6 empty] | 2014-04-11 | 9時 | 0 | 0 | 0 | 0
[6 empty] | 2014-04-11 | 10時 | 0 | 0 | 0 | 0
[6 empty] | 2014-04-11 | 11時 | 0.22861 | 0 | 0 | 0
[6 empty] | 2014-04-11 | 12時 | 0.19382 | 0 | 0 | 0
[6 empty] | 2014-04-11 | 13時 | 0 | 0 | 0 | 0
[6 empty] | 2014-04-11 | 14時 | 0 | 0 | 0 | 0
[6 empty] | 2014-04-11 | 15時 | 0.21487 | 0 | 0 | 0
[6 empty] | 2014-04-11 | 16時 | 0.19945 | 0 | 0 | 0
[6 empty] | 2014-04-11 | 17時 | 0.22173 | 0 | 0 | 0
[6 empty] | 2014-04-11 | 18時 | 0.52264 | 0 | 0 | 0
[6 empty] | 2014-04-11 | 19時 | 0.40045 | 0 | 0 | 0
[6 empty] | 2014-04-11 | 20時 | 0.6404 | 0 | 0 | 0
[6 empty] | 2014-04-11 | 21時 | 0.78689 | 0 | 0 | 0
[6 empty] | 2014-04-11 | 22時 | 0.89961 | 0 | 0 | 0
[6 empty] | 2014-04-11 | 23時 | 0 | 0 | 0 | 0
[6 empty] | 2014-04-12 | 0時 | 0 | 0 | 0 | 0
[6 empty] | 2014-04-12 | 1時 | 0 | 0 | 0 | 0
[6 empty] | 2014-04-12 | 2時 | 0 | 0 | 0 | 0
[6 empty] | 2014-04-12 | 3時 | 0 | 0 | 0 | 0
[6 empty] | 2014-04-12 | 4時 | 0 | 0 | 0 | 0
[6 empty] | 2014-04-12 | 5時 | 2.6621 | 0 | 0 | 0
[6 empty] | 2014-04-12 | 6時 | 1.2178 | 0 | 0 | 0
[6 empty] | 2014-04-12 | 7時 | 0.62853 | 0 | 0 | 0
[6 empty] | 2014-04-12 | 8時 | 0.25429 | 0 | 0 | 0
[6 empty] | 2014-04-12 | 9時 | 0 | 0 | 0 | 0
[6 empty] | 2014-04-12 | 10時 | 0 | 0 | 0 | 0
[6 empty] | 2014-04-12 | 11時 | 0.21721 | 0 | 0 | 0
[6 empty] | 2014-04-12 | 12時 | 0.19111 | 0 | 0 | 0
[6 empty] | 2014-04-12 | 13時 | 0 | 0 | 0 | 0
[6 empty] | 2014-04-12 | 14時 | 0 | 0 | 0 | 0
[6 empty] | 2014-04-12 | 15時 | 0.30556 | 0 | 0 | 0
[6 empty] | 2014-04-12 | 16時 | 0.29642 | 0 | 0 | 0
[6 empty] | 2014-04-12 | 17時 | 0.55313 | 0 | 0 | 0
[6 empty] | 2014-04-12 | 18時 | 0.67558 | 0 | 0 | 0
[6 empty] | 2014-04-12 | 19時 | 0.39296 | 0 | 0 | 0
[6 empty] | 2014-04-12 | 20時 | 0.53222 | 0 | 0 | 0
[6 empty] | 2014-04-12 | 21時 | 0.59548 | 0 | 0 | 0
[6 empty] | 2014-04-12 | 22時 | 0.61586 | 0 | 0 | 0
[6 empty] | 2014-04-12 | 23時 | 0 | 0 | 0 | 0
[6 empty] | 2014-04-13 | 0時 | 0 | 0 | 0 | 0
[6 empty] | 2014-04-13 | 1時 | 0 | 0 | 0 | 0
[6 empty] | 2014-04-13 | 2時 | 0 | 0 | 0 | 0
[6 empty] | 2014-04-13 | 3時 | 0 | 0 | 0 | 0
[6 empty] | 2014-04-13 | 4時 | 0 | 0 | 0 | 0
[6 empty] | 2014-04-13 | 5時 | 1.5761 | 0 | 0 | 0
[6 empty] | 2014-04-13 | 6時 | 0.77377 | 0 | 0 | 0
[6 empty] | 2014-04-13 | 7時 | 0.42612 | 0 | 0 | 0
[6 empty] | 2014-04-13 | 8時 | 0.19649 | 0 | 0 | 0
[6 empty] | 2014-04-13 | 9時 | 0 | 0 | 0 | 0
[6 empty] | 2014-04-13 | 10時 | 0 | 0 | 0 | 0
[6 empty] | 2014-04-13 | 11時 | 0.17982 | 0 | 0 | 0
[6 empty] | 2014-04-13 | 12時 | 0.16179 | 0 | 0 | 0
[6 empty] | 2014-04-13 | 13時 | 0 | 0 | 0 | 0
[6 empty] | 2014-04-13 | 14時 | 0 | 0 | 0 | 0
[6 empty] | 2014-04-13 | 15時 | 0.19541 | 0 | 0 | 0
[6 empty] | 2014-04-13 | 16時 | 0.19973 | 0 | 0 | 0
[6 empty] | 2014-04-13 | 17時 | 0.23089 | 0 | 0 | 0
[6 empty] | 2014-04-13 | 18時 | 0.30232 | 0 | 0 | 0
[6 empty] | 2014-04-13 | 19時 | 0.26624 | 0 | 0 | 0
[6 empty] | 2014-04-13 | 20時 | 0.5568 | 0 | 0 | 0
[6 empty] | 2014-04-13 | 21時 | 0.77287 | 0 | 0 | 0
[6 empty] | 2014-04-13 | 22時 | 0.93401 | 0 | 0 | 0
[6 empty] | 2014-04-13 | 23時 | 0 | 0 | 0 | 0
[6 empty] | 2014-04-14 | 0時 | 0 | 0 | 0 | 0
[6 empty] | 2014-04-14 | 1時 | 0 | 0 | 0 | 0
[6 empty] | 2014-04-14 | 2時 | 0 | 0 | 0 | 0
[6 empty] | 2014-04-14 | 3時 | 0 | 0 | 0 | 0
[6 empty] | 2014-04-14 | 4時 | 0 | 0 | 0 | 0
[6 empty] | 2014-04-14 | 5時 | 2.5253 | 0 | 0 | 0
[6 empty] | 2014-04-14 | 6時 | 1.0083 | 0 | 0 | 0
[6 empty] | 2014-04-14 | 7時 | 0.44701 | 0 | 0 | 0
[6 empty] | 2014-04-14 | 8時 | 0.22414 | 0 | 0 | 0
[6 empty] | 2014-04-14 | 9時 | 0 | 0 | 0 | 0
[6 empty] | 2014-04-14 | 10時 | 0 | 0 | 0 | 0
[6 empty] | 2014-04-14 | 11時 | 0.19839 | 0 | 0 | 0
[6 empty] | 2014-04-14 | 12時 | 0.17074 | 0 | 0 | 0
[6 empty] | 2014-04-14 | 13時 | 0 | 0 | 0 | 0
[6 empty] | 2014-04-14 | 14時 | 0 | 0 | 0 | 0
[6 empty] | 2014-04-14 | 15時 | 0.18497 | 0 | 0 | 0
[6 empty] | 2014-04-14 | 16時 | 0.18076 | 0 | 0 | 0
[6 empty] | 2014-04-14 | 17時 | 0.21442 | 0 | 0 | 0
[6 empty] | 2014-04-14 | 18時 | 0.23226 | 0 | 0 | 0
[6 empty] | 2014-04-14 | 19時 | 0.21964 | 0 | 0 | 0
[6 empty] | 2014-04-14 | 20時 | 0.31621 | 0 | 0 | 0
[6 empty] | 2014-04-14 | 21時 | 0.50047 | 0 | 0 | 0
[6 empty] | 2014-04-14 | 22時 | 0.63363 | 0 | 0 | 0
[6 empty] | 2014-04-14 | 23時 | 0 | 0 | 0 | 0
[6 empty] | 2014-04-15 | 0時 | 0 | 0 | 0 | 0
[6 empty] | 2014-04-15 | 1時 | 0 | 0 | 0 | 0
[6 empty] | 2014-04-15 | 2時 | 0 | 0 | 0 | 0
[6 empty] | 2014-04-15 | 3時 | 0 | 0 | 0 | 0
[6 empty] | 2014-04-15 | 4時 | 0 | 0 | 0 | 0
[6 empty] | 2014-04-15 | 5時 | 0 | 0 | 0 | 0
[6 empty] | 2014-04-15 | 6時 | 0 | 0 | 0 | 0
[6 empty] | 2014-04-15 | 7時 | 2.3019 | 0 | 0 | 0
[6 empty] | 2014-04-15 | 8時 | 1.2272 | 0 | 0 | 0
[6 empty] | 2014-04-15 | 9時 | 0.99488 | 0 | 0 | 0
[6 empty] | 2014-04-15 | 10時 | 0.91115 | 0 | 0 | 0
[6 empty] | 2014-04-15 | 11時 | 1.1439 | 0 | 0 | 0
[6 empty] | 2014-04-15 | 12時 | 1.0597 | 0 | 0 | 0
[6 empty] | 2014-04-15 | 13時 | 0 | 0 | 0 | 0
[6 empty] | 2014-04-15 | 14時 | 0 | 0 | 0 | 0
[6 empty] | 2014-04-15 | 15時 | 1.7618 | 0 | 0 | 0
[6 empty] | 2014-04-15 | 16時 | 1.65 | 0 | 0 | 0
[6 empty] | 2014-04-15 | 17時 | 1.6724 | 0 | 0 | 0
[6 empty] | 2014-04-15 | 18時 | 1.2259 | 0 | 0 | 0
[6 empty] | 2014-04-15 | 19時 | 1.2704 | 0 | 0 | 0
[6 empty] | 2014-04-15 | 20時 | 1.2691 | 0 | 0 | 0
[6 empty] | 2014-04-15 | 21時 | 1.3074 | 0 | 0 | 0
[6 empty] | 2014-04-15 | 22時 | 0 | 0 | 0 | 0
[6 empty] | 2014-04-15 | 23時 | 0 | 0 | 0 | 0
[6 empty] | 2014-04-16 | 0時 | 0 | 0 | 0 | 0
[6 empty] | 2014-04-16 | 1時 | 0 | 0 | 0 | 0
[6 empty] | 2014-04-16 | 2時 | 0 | 0 | 0 | 0
[6 empty] | 2014-04-16 | 3時 | 0 | 0 | 0 | 0
[6 empty] | 2014-04-16 | 4時 | 0 | 0 | 0 | 0
[6 empty] | 2014-04-16 | 5時 | 0 | 0 | 0 | 0
[6 empty] | 2014-04-16 | 6時 | 0 | 0 | 0 | 0
[6 empty] | 2014-04-16 | 7時 | 3.1854 | 0 | 0 | 0
[6 empty] | 2014-04-16 | 8時 | 1.5971 | 0 | 0 | 0
[6 empty] | 2014-04-16 | 9時 | 1.2499 | 0 | 0 | 0
[6 empty] | 2014-04-16 | 10時 | 0.92677 | 0 | 0 | 0
[6 empty] | 2014-04-16 | 11時 | 1.0334 | 0 | 0 | 0
[6 empty] | 2014-04-16 | 12時 | 0.75882 | 0 | 0 | 0
[6 empty] | 2014-04-16 | 13時 | 0 | 0 | 0 | 0
[6 empty] | 2014-04-16 | 14時 | 0 | 0 | 0 | 0
[6 empty] | 2014-04-16 | 15時 | 1.0806 | 0 | 0 | 0
[6 empty] | 2014-04-16 | 16時 | 1.0446 | 0 | 0 | 0
[6 empty] | 2014-04-16 | 17時 | 1.218 | 0 | 0 | 0
[6 empty] | 2014-04-16 | 18時 | 0.99818 | 0 | 0 | 0
[6 empty] | 2014-04-16 | 19時 | 1.1142 | 0 | 0 | 0
[6 empty] | 2014-04-16 | 20時 | 1.1651 | 0 | 0 | 0
[6 empty] | 2014-04-16 | 21時 | 1.2468 | 0 | 0 | 0
[6 empty] | 2014-04-16 | 22時 | 0 | 0 | 0 | 0
[6 empty] | 2014-04-16 | 23時 | 0 | 0 | 0 | 0
[6 empty] | 2014-04-17 | 0時 | 0 | 0 | 0 | 0
[6 empty] | 2014-04-17 | 1時 | 0 | 0 | 0 | 0
[6 empty] | 2014-04-17 | 2時 | 0 | 0 | 0 | 0
[6 empty] | 2014-04-17 | 3時 | 0 | 0 | 0 | 0
[6 empty] | 2014-04-17 | 4時 | 0 | 0 | 0 | 0
[6 empty] | 2014-04-17 | 5時 | 3.4201 | 0 | 0 | 0
[6 empty] | 2014-04-17 | 6時 | 1.4575 | 0 | 0 | 0
[6 empty] | 2014-04-17 | 7時 | 0.76592 | 0 | 0 | 0
[6 empty] | 2014-04-17 | 8時 | 0.2903 | 0 | 0 | 0
[6 empty] | 2014-04-17 | 9時 | 0 | 0 | 0 | 0
[6 empty] | 2014-04-17 | 10時 | 0 | 0 | 0 | 0
[6 empty] | 2014-04-17 | 11時 | 0.19984 | 0 | 0 | 0
[6 empty] | 2014-04-17 | 12時 | 0.16806 | 0 | 0 | 0
[6 empty] | 2014-04-17 | 13時 | 0 | 0 | 0 | 0
[6 empty] | 2014-04-17 | 14時 | 0 | 0 | 0 | 0
[6 empty] | 2014-04-17 | 15時 | 0.1885 | 0 | 0 | 0
[6 empty] | 2014-04-17 | 16時 | 0.17915 | 0 | 0 | 0
[6 empty] | 2014-04-17 | 17時 | 0.19423 | 0 | 0 | 0
[6 empty] | 2014-04-17 | 18時 | 0.2168 | 0 | 0 | 0
[6 empty] | 2014-04-17 | 19時 | 0.22125 | 0 | 0 | 0
[6 empty] | 2014-04-17 | 20時 | 0.44628 | 0 | 0 | 0
[6 empty] | 2014-04-17 | 21時 | 0.69233 | 0 | 0 | 0
[6 empty] | 2014-04-17 | 22時 | 0.79756 | 0 | 0 | 0
[6 empty] | 2014-04-17 | 23時 | 0 | 0 | 0 | 0
[6 empty] | 2014-04-18 | 0時 | 0 | 0 | 0 | 0
[6 empty] | 2014-04-18 | 1時 | 0 | 0 | 0 | 0
[6 empty] | 2014-04-18 | 2時 | 0 | 0 | 0 | 0
[6 empty] | 2014-04-18 | 3時 | 0 | 0 | 0 | 0
[6 empty] | 2014-04-18 | 4時 | 0 | 0 | 0 | 0
[6 empty] | 2014-04-18 | 5時 | 2.0139 | 0 | 0 | 0
[6 empty] | 2014-04-18 | 6時 | 0.78516 | 0 | 0 | 0
[6 empty] | 2014-04-18 | 7時 | 0.29012 | 0 | 0 | 0
[6 empty] | 2014-04-18 | 8時 | 0.18909 | 0 | 0 | 0
[6 empty] | 2014-04-18 | 9時 | 0 | 0 | 0 | 0
[6 empty] | 2014-04-18 | 10時 | 0 | 0 | 0 | 0
[6 empty] | 2014-04-18 | 11時 | 0.16245 | 0 | 0 | 0
[6 empty] | 2014-04-18 | 12時 | 0 | 0 | 0 | 0
[6 empty] | 2014-04-18 | 13時 | 0 | 0 | 0 | 0
[6 empty] | 2014-04-18 | 14時 | 0 | 0 | 0 | 0
[6 empty] | 2014-04-18 | 15時 | 0 | 0 | 0 | 0
[6 empty] | 2014-04-18 | 16時 | 0 | 0 | 0 | 0
[6 empty] | 2014-04-18 | 17時 | 0.17088 | 0 | 0 | 0
[6 empty] | 2014-04-18 | 18時 | 0.18498 | 0 | 0 | 0
[6 empty] | 2014-04-18 | 19時 | 0.18484 | 0 | 0 | 0
[6 empty] | 2014-04-18 | 20時 | 0.19656 | 0 | 0 | 0
[6 empty] | 2014-04-18 | 21時 | 0.20921 | 0 | 0 | 0
[6 empty] | 2014-04-18 | 22時 | 0.21348 | 0 | 0 | 0
[6 empty] | 2014-04-18 | 23時 | 0 | 0 | 0 | 0
[6 empty] | 2014-04-19 | 0時 | 0 | 0 | 0 | 0
[6 empty] | 2014-04-19 | 1時 | 0 | 0 | 0 | 0
[6 empty] | 2014-04-19 | 2時 | 0 | 0 | 0 | 0
[6 empty] | 2014-04-19 | 3時 | 0 | 0 | 0 | 0
[6 empty] | 2014-04-19 | 4時 | 0 | 0 | 0 | 0
[6 empty] | 2014-04-19 | 5時 | 1.3717 | 0 | 0 | 0
[6 empty] | 2014-04-19 | 6時 | 0.63705 | 0 | 0 | 0
[6 empty] | 2014-04-19 | 7時 | 0.41184 | 0 | 0 | 0
[6 empty] | 2014-04-19 | 8時 | 0.19649 | 0 | 0 | 0
[6 empty] | 2014-04-19 | 9時 | 0 | 0 | 0 | 0
[6 empty] | 2014-04-19 | 10時 | 0 | 0 | 0 | 0
[6 empty] | 2014-04-19 | 11時 | 0.20611 | 0 | 0 | 0
[6 empty] | 2014-04-19 | 12時 | 0.19048 | 0 | 0 | 0
[6 empty] | 2014-04-19 | 13時 | 0 | 0 | 0 | 0
[6 empty] | 2014-04-19 | 14時 | 0 | 0 | 0 | 0
[6 empty] | 2014-04-19 | 15時 | 0.2848 | 0 | 0 | 0
[6 empty] | 2014-04-19 | 16時 | 0.27712 | 0 | 0 | 0
[6 empty] | 2014-04-19 | 17時 | 0.56496 | 0 | 0 | 0
[6 empty] | 2014-04-19 | 18時 | 0.67246 | 0 | 0 | 0
[6 empty] | 2014-04-19 | 19時 | 0.35689 | 0 | 0 | 0
[6 empty] | 2014-04-19 | 20時 | 0.5097 | 0 | 0 | 0
[6 empty] | 2014-04-19 | 21時 | 0.58434 | 0 | 0 | 0
[6 empty] | 2014-04-19 | 22時 | 0.63767 | 0 | 0 | 0
[6 empty] | 2014-04-19 | 23時 | 0 | 0 | 0 | 0
[6 empty] | 2014-04-20 | 0時 | 0 | 0 | 0 | 0
[6 empty] | 2014-04-20 | 1時 | 0 | 0 | 0 | 0
[6 empty] | 2014-04-20 | 2時 | 0 | 0 | 0 | 0
[6 empty] | 2014-04-20 | 3時 | 0 | 0 | 0 | 0
[6 empty] | 2014-04-20 | 4時 | 0 | 0 | 0 | 0
[6 empty] | 2014-04-20 | 5時 | 1.7312 | 0 | 0 | 0
[6 empty] | 2014-04-20 | 6時 | 0.88632 | 0 | 0 | 0
[6 empty] | 2014-04-20 | 7時 | 0.56855 | 0 | 0 | 0
[6 empty] | 2014-04-20 | 8時 | 0.21437 | 0 | 0 | 0
[6 empty] | 2014-04-20 | 9時 | 0 | 0 | 0 | 0
[6 empty] | 2014-04-20 | 10時 | 0 | 0 | 0 | 0
[6 empty] | 2014-04-20 | 11時 | 0.22798 | 0 | 0 | 0
[6 empty] | 2014-04-20 | 12時 | 0.19989 | 0 | 0 | 0
[6 empty] | 2014-04-20 | 13時 | 0 | 0 | 0 | 0
[6 empty] | 2014-04-20 | 14時 | 0 | 0 | 0 | 0
[6 empty] | 2014-04-20 | 15時 | 0.63152 | 0 | 0 | 0
[6 empty] | 2014-04-20 | 16時 | 0.45369 | 0 | 0 | 0
[6 empty] | 2014-04-20 | 17時 | 0.75789 | 0 | 0 | 0
[6 empty] | 2014-04-20 | 18時 | 0.93135 | 0 | 0 | 0
[6 empty] | 2014-04-20 | 19時 | 0.74044 | 0 | 0 | 0
[6 empty] | 2014-04-20 | 20時 | 0.90063 | 0 | 0 | 0
[6 empty] | 2014-04-20 | 21時 | 1.0136 | 0 | 0 | 0
[6 empty] | 2014-04-20 | 22時 | 1.0977 | 0 | 0 | 0
[6 empty] | 2014-04-20 | 23時 | 0 | 0 | 0 | 0
[6 empty] | 2014-04-21 | 0時 | 0 | 0 | 0 | 0
[6 empty] | 2014-04-21 | 1時 | 0 | 0 | 0 | 0
[6 empty] | 2014-04-21 | 2時 | 0 | 0 | 0 | 0
[6 empty] | 2014-04-21 | 3時 | 0 | 0 | 0 | 0
[6 empty] | 2014-04-21 | 4時 | 0 | 0 | 0 | 0
[6 empty] | 2014-04-21 | 5時 | 2.8259 | 0 | 0 | 0
[6 empty] | 2014-04-21 | 6時 | 1.5511 | 0 | 0 | 0
[6 empty] | 2014-04-21 | 7時 | 1.1702 | 0 | 0 | 0
[6 empty] | 2014-04-21 | 8時 | 1.3119 | 0 | 0 | 0
[6 empty] | 2014-04-21 | 9時 | 0 | 0 | 0 | 0
[6 empty] | 2014-04-21 | 10時 | 0 | 0 | 0 | 0
[6 empty] | 2014-04-21 | 11時 | 1.7641 | 0 | 0 | 0
[6 empty] | 2014-04-21 | 12時 | 1.182 | 0 | 0 | 0
[6 empty] | 2014-04-21 | 13時 | 0 | 0 | 0 | 0
[6 empty] | 2014-04-21 | 14時 | 0 | 0 | 0 | 0
[6 empty] | 2014-04-21 | 15時 | 1.745 | 0 | 0 | 0
[6 empty] | 2014-04-21 | 16時 | 1.3249 | 0 | 0 | 0
[6 empty] | 2014-04-21 | 17時 | 1.7624 | 0 | 0 | 0
[6 empty] | 2014-04-21 | 18時 | 1.7572 | 0 | 0 | 0
[6 empty] | 2014-04-21 | 19時 | 1.3174 | 0 | 0 | 0
[6 empty] | 2014-04-21 | 20時 | 1.3549 | 0 | 0 | 0
[6 empty] | 2014-04-21 | 21時 | 1.3901 | 0 | 0 | 0
[6 empty] | 2014-04-21 | 22時 | 1.4968 | 0 | 0 | 0
[6 empty] | 2014-04-21 | 23時 | 0 | 0 | 0 | 0
[6 empty] | 2014-04-22 | 0時 | 0 | 0 | 0 | 0
[6 empty] | 2014-04-22 | 1時 | 0 | 0 | 0 | 0
[6 empty] | 2014-04-22 | 2時 | 0 | 0 | 0 | 0
[6 empty] | 2014-04-22 | 3時 | 0 | 0 | 0 | 0
[6 empty] | 2014-04-22 | 4時 | 0 | 0 | 0 | 0
[6 empty] | 2014-04-22 | 5時 | 0 | 0 | 0 | 0
[6 empty] | 2014-04-22 | 6時 | 0 | 0 | 0 | 0
[6 empty] | 2014-04-22 | 7時 | 2.8743 | 0 | 0 | 0
[6 empty] | 2014-04-22 | 8時 | 1.3057 | 0 | 0 | 0
[6 empty] | 2014-04-22 | 9時 | 1.0076 | 0 | 0 | 0
[6 empty] | 2014-04-22 | 10時 | 0.88064 | 0 | 0 | 0
[6 empty] | 2014-04-22 | 11時 | 1.0054 | 0 | 0 | 0
[6 empty] | 2014-04-22 | 12時 | 0.91263 | 0 | 0 | 0
[6 empty] | 2014-04-22 | 13時 | 0 | 0 | 0 | 0
[6 empty] | 2014-04-22 | 14時 | 0 | 0 | 0 | 0
[6 empty] | 2014-04-22 | 15時 | 1.394 | 0 | 0 | 0
[6 empty] | 2014-04-22 | 16時 | 1.2607 | 0 | 0 | 0
[6 empty] | 2014-04-22 | 17時 | 1.4687 | 0 | 0 | 0
[6 empty] | 2014-04-22 | 18時 | 1.0504 | 0 | 0 | 0
[6 empty] | 2014-04-22 | 19時 | 1.0855 | 0 | 0 | 0
[6 empty] | 2014-04-22 | 20時 | 1.0783 | 0 | 0 | 0
[6 empty] | 2014-04-22 | 21時 | 1.1583 | 0 | 0 | 0
[6 empty] | 2014-04-22 | 22時 | 0 | 0 | 0 | 0
[6 empty] | 2014-04-22 | 23時 | 0 | 0 | 0 | 0
[6 empty] | 2014-04-23 | 0時 | 0 | 0 | 0 | 0
[6 empty] | 2014-04-23 | 1時 | 0 | 0 | 0 | 0
[6 empty] | 2014-04-23 | 2時 | 0 | 0 | 0 | 0
[6 empty] | 2014-04-23 | 3時 | 0 | 0 | 0 | 0
[6 empty] | 2014-04-23 | 4時 | 0 | 0 | 0 | 0
[6 empty] | 2014-04-23 | 5時 | 0 | 0 | 0 | 0
[6 empty] | 2014-04-23 | 6時 | 0 | 0 | 0 | 0
[6 empty] | 2014-04-23 | 7時 | 2.7584 | 0 | 0 | 0
[6 empty] | 2014-04-23 | 8時 | 1.1454 | 0 | 0 | 0
[6 empty] | 2014-04-23 | 9時 | 0.50515 | 0 | 0 | 0
[6 empty] | 2014-04-23 | 10時 | 0.22603 | 0 | 0 | 0
[6 empty] | 2014-04-23 | 11時 | 0.77411 | 0 | 0 | 0
[6 empty] | 2014-04-23 | 12時 | 0.72248 | 0 | 0 | 0
[6 empty] | 2014-04-23 | 13時 | 0 | 0 | 0 | 0
[6 empty] | 2014-04-23 | 14時 | 0 | 0 | 0 | 0
[6 empty] | 2014-04-23 | 15時 | 1.1231 | 0 | 0 | 0
[6 empty] | 2014-04-23 | 16時 | 1.1293 | 0 | 0 | 0
[6 empty] | 2014-04-23 | 17時 | 1.5139 | 0 | 0 | 0
[6 empty] | 2014-04-23 | 18時 | 1.0687 | 0 | 0 | 0
[6 empty] | 2014-04-23 | 19時 | 1.1349 | 0 | 0 | 0
[6 empty] | 2014-04-23 | 20時 | 1.161 | 0 | 0 | 0
[6 empty] | 2014-04-23 | 21時 | 1.2178 | 0 | 0 | 0
[6 empty] | 2014-04-23 | 22時 | 0 | 0 | 0 | 0
[6 empty] | 2014-04-23 | 23時 | 0 | 0 | 0 | 0
[6 empty] | 2014-04-24 | 0時 | 0 | 0 | 0 | 0
[6 empty] | 2014-04-24 | 1時 | 0 | 0 | 0 | 0
[6 empty] | 2014-04-24 | 2時 | 0 | 0 | 0 | 0
[6 empty] | 2014-04-24 | 3時 | 0 | 0 | 0 | 0
[6 empty] | 2014-04-24 | 4時 | 0 | 0 | 0 | 0
[6 empty] | 2014-04-24 | 5時 | 3.2687 | 0 | 0 | 0
[6 empty] | 2014-04-24 | 6時 | 1.639 | 0 | 0 | 0
[6 empty] | 2014-04-24 | 7時 | 1.3111 | 0 | 0 | 0
[6 empty] | 2014-04-24 | 8時 | 1.0963 | 0 | 0 | 0
[6 empty] | 2014-04-24 | 9時 | 0 | 0 | 0 | 0
[6 empty] | 2014-04-24 | 10時 | 0 | 0 | 0 | 0
[6 empty] | 2014-04-24 | 11時 | 1.4038 | 0 | 0 | 0
[6 empty] | 2014-04-24 | 12時 | 0.84166 | 0 | 0 | 0
[6 empty] | 2014-04-24 | 13時 | 0 | 0 | 0 | 0
[6 empty] | 2014-04-24 | 14時 | 0 | 0 | 0 | 0
[6 empty] | 2014-04-24 | 15時 | 1.484 | 0 | 0 | 0
[6 empty] | 2014-04-24 | 16時 | 1.0871 | 0 | 0 | 0
[6 empty] | 2014-04-24 | 17時 | 1.4292 | 0 | 0 | 0
[6 empty] | 2014-04-24 | 18時 | 1.465 | 0 | 0 | 0
[6 empty] | 2014-04-24 | 19時 | 1.0755 | 0 | 0 | 0
[6 empty] | 2014-04-24 | 20時 | 1.296 | 0 | 0 | 0
[6 empty] | 2014-04-24 | 21時 | 1.1681 | 0 | 0 | 0
[6 empty] | 2014-04-24 | 22時 | 1.3927 | 0 | 0 | 0
[6 empty] | 2014-04-24 | 23時 | 0 | 0 | 0 | 0
[6 empty] | 2014-04-25 | 0時 | 0 | 0 | 0 | 0
[6 empty] | 2014-04-25 | 1時 | 0 | 0 | 0 | 0
[6 empty] | 2014-04-25 | 2時 | 0 | 0 | 0 | 0
[6 empty] | 2014-04-25 | 3時 | 0 | 0 | 0 | 0
[6 empty] | 2014-04-25 | 4時 | 0 | 0 | 0 | 0
[6 empty] | 2014-04-25 | 5時 | 2.7206 | 0 | 0 | 0
[6 empty] | 2014-04-25 | 6時 | 1.1877 | 0 | 0 | 0
[6 empty] | 2014-04-25 | 7時 | 0.81849 | 0 | 0 | 0
[6 empty] | 2014-04-25 | 8時 | 0.5191 | 0 | 0 | 0
[6 empty] | 2014-04-25 | 9時 | 0 | 0 | 0 | 0
[6 empty] | 2014-04-25 | 10時 | 0 | 0 | 0 | 0
[6 empty] | 2014-04-25 | 11時 | 0.557 | 0 | 0 | 0
[6 empty] | 2014-04-25 | 12時 | 0.2289 | 0 | 0 | 0
[6 empty] | 2014-04-25 | 13時 | 0 | 0 | 0 | 0
[6 empty] | 2014-04-25 | 14時 | 0 | 0 | 0 | 0
[6 empty] | 2014-04-25 | 15時 | 0.78297 | 0 | 0 | 0
[6 empty] | 2014-04-25 | 16時 | 0.68924 | 0 | 0 | 0
[6 empty] | 2014-04-25 | 17時 | 1.0223 | 0 | 0 | 0
[6 empty] | 2014-04-25 | 18時 | 1.0558 | 0 | 0 | 0
[6 empty] | 2014-04-25 | 19時 | 0.73744 | 0 | 0 | 0
[6 empty] | 2014-04-25 | 20時 | 1.0013 | 0 | 0 | 0
[6 empty] | 2014-04-25 | 21時 | 1.1094 | 0 | 0 | 0
[6 empty] | 2014-04-25 | 22時 | 1.14 | 0 | 0 | 0
[6 empty] | 2014-04-25 | 23時 | 0 | 0 | 0 | 0
[6 empty] | 2014-04-26 | 0時 | 0 | 0 | 0 | 0
[6 empty] | 2014-04-26 | 1時 | 0 | 0 | 0 | 0
[6 empty] | 2014-04-26 | 2時 | 0 | 0 | 0 | 0
[6 empty] | 2014-04-26 | 3時 | 0 | 0 | 0 | 0
[6 empty] | 2014-04-26 | 4時 | 0 | 0 | 0 | 0
[6 empty] | 2014-04-26 | 5時 | 2.9539 | 0 | 0 | 0
[6 empty] | 2014-04-26 | 6時 | 1.5095 | 0 | 0 | 0
[6 empty] | 2014-04-26 | 7時 | 1.1325 | 0 | 0 | 0
[6 empty] | 2014-04-26 | 8時 | 0.97688 | 0 | 0 | 0
[6 empty] | 2014-04-26 | 9時 | 0 | 0 | 0 | 0
[6 empty] | 2014-04-26 | 10時 | 0 | 0 | 0 | 0
[6 empty] | 2014-04-26 | 11時 | 0.84147 | 0 | 0 | 0
[6 empty] | 2014-04-26 | 12時 | 0.23304 | 0 | 0 | 0
[6 empty] | 2014-04-26 | 13時 | 0 | 0 | 0 | 0
[6 empty] | 2014-04-26 | 14時 | 0 | 0 | 0 | 0
[6 empty] | 2014-04-26 | 15時 | 0.50831 | 0 | 0 | 0
[6 empty] | 2014-04-26 | 16時 | 0.51385 | 0 | 0 | 0
[6 empty] | 2014-04-26 | 17時 | 0.80949 | 0 | 0 | 0
[6 empty] | 2014-04-26 | 18時 | 0.87012 | 0 | 0 | 0
[6 empty] | 2014-04-26 | 19時 | 0.5938 | 0 | 0 | 0
[6 empty] | 2014-04-26 | 20時 | 0.64917 | 0 | 0 | 0
[6 empty] | 2014-04-26 | 21時 | 0.6941 | 0 | 0 | 0
[6 empty] | 2014-04-26 | 22時 | 0.70577 | 0 | 0 | 0
[6 empty] | 2014-04-26 | 23時 | 0 | 0 | 0 | 0
[6 empty] | 2014-04-27 | 0時 | 0 | 0 | 0 | 0
[6 empty] | 2014-04-27 | 1時 | 0 | 0 | 0 | 0
[6 empty] | 2014-04-27 | 2時 | 0 | 0 | 0 | 0
[6 empty] | 2014-04-27 | 3時 | 0 | 0 | 0 | 0
[6 empty] | 2014-04-27 | 4時 | 0 | 0 | 0 | 0
[6 empty] | 2014-04-27 | 5時 | 1.853 | 0 | 0 | 0
[6 empty] | 2014-04-27 | 6時 | 0.80026 | 0 | 0 | 0
[6 empty] | 2014-04-27 | 7時 | 0.44291 | 0 | 0 | 0
[6 empty] | 2014-04-27 | 8時 | 0.46228 | 0 | 0 | 0
[6 empty] | 2014-04-27 | 9時 | 0 | 0 | 0 | 0
[6 empty] | 2014-04-27 | 10時 | 0 | 0 | 0 | 0
[6 empty] | 2014-04-27 | 11時 | 0.3035 | 0 | 0 | 0
[6 empty] | 2014-04-27 | 12時 | 0.19789 | 0 | 0 | 0
[6 empty] | 2014-04-27 | 13時 | 0 | 0 | 0 | 0
[6 empty] | 2014-04-27 | 14時 | 0 | 0 | 0 | 0
[6 empty] | 2014-04-27 | 15時 | 0.21473 | 0 | 0 | 0
[6 empty] | 2014-04-27 | 16時 | 0.21249 | 0 | 0 | 0
[6 empty] | 2014-04-27 | 17時 | 0.5776 | 0 | 0 | 0
[6 empty] | 2014-04-27 | 18時 | 0.78137 | 0 | 0 | 0
[6 empty] | 2014-04-27 | 19時 | 0.51415 | 0 | 0 | 0
[6 empty] | 2014-04-27 | 20時 | 0.70974 | 0 | 0 | 0
[6 empty] | 2014-04-27 | 21時 | 0.79935 | 0 | 0 | 0
[6 empty] | 2014-04-27 | 22時 | 0.88205 | 0 | 0 | 0
[6 empty] | 2014-04-27 | 23時 | 0 | 0 | 0 | 0
[6 empty] | 2014-04-28 | 0時 | 0 | 0 | 0 | 0
[6 empty] | 2014-04-28 | 1時 | 0 | 0 | 0 | 0
[6 empty] | 2014-04-28 | 2時 | 0 | 0 | 0 | 0
[6 empty] | 2014-04-28 | 3時 | 0 | 0 | 0 | 0
[6 empty] | 2014-04-28 | 4時 | 0 | 0 | 0 | 0
[6 empty] | 2014-04-28 | 5時 | 2.0797 | 0 | 0 | 0
[6 empty] | 2014-04-28 | 6時 | 0.78823 | 0 | 0 | 0
[6 empty] | 2014-04-28 | 7時 | 0.32318 | 0 | 0 | 0
[6 empty] | 2014-04-28 | 8時 | 0.18711 | 0 | 0 | 0
[6 empty] | 2014-04-28 | 9時 | 0 | 0 | 0 | 0
[6 empty] | 2014-04-28 | 10時 | 0 | 0 | 0 | 0
[6 empty] | 2014-04-28 | 11時 | 0.15507 | 0 | 0 | 0
[6 empty] | 2014-04-28 | 12時 | 0 | 0 | 0 | 0
[6 empty] | 2014-04-28 | 13時 | 0 | 0 | 0 | 0
[6 empty] | 2014-04-28 | 14時 | 0 | 0 | 0 | 0
[6 empty] | 2014-04-28 | 15時 | 0 | 0 | 0 | 0
[6 empty] | 2014-04-28 | 16時 | 0 | 0 | 0 | 0
[6 empty] | 2014-04-28 | 17時 | 0 | 0 | 0 | 0
[6 empty] | 2014-04-28 | 18時 | 0 | 0 | 0 | 0
[6 empty] | 2014-04-28 | 19時 | 0 | 0 | 0 | 0
[6 empty] | 2014-04-28 | 20時 | 0 | 0 | 0 | 0
[6 empty] | 2014-04-28 | 21時 | 0 | 0 | 0 | 0
[6 empty] | 2014-04-28 | 22時 | 0 | 0 | 0 | 0
[6 empty] | 2014-04-28 | 23時 | 0 | 0 | 0 | 0
[6 empty] | 2014-04-29 | 0時 | 0 | 0 | 0 | 0
[6 empty] | 2014-04-29 | 1時 | 0 | 0 | 0 | 0
[6 empty] | 2014-04-29 | 2時 | 0 | 0 | 0 | 0
[6 empty] | 2014-04-29 | 3時 | 0 | 0 | 0 | 0
[6 empty] | 2014-04-29 | 4時 | 0 | 0 | 0 | 0
[6 empty] | 2014-04-29 | 5時 | 0 | 0 | 0 | 0
[6 empty] | 2014-04-29 | 6時 | 0 | 0 | 0 | 0
[6 empty] | 2014-04-29 | 7時 | 0.19692 | 0 | 0 | 0
[6 empty] | 2014-04-29 | 8時 | 0 | 0 | 0 | 0
[6 empty] | 2014-04-29 | 9時 | 0 | 0 | 0 | 0
[6 empty] | 2014-04-29 | 10時 | 0 | 0 | 0 | 0
[6 empty] | 2014-04-29 | 11時 | 0 | 0 | 0 | 0
[6 empty] | 2014-04-29 | 12時 | 0 | 0 | 0 | 0
[6 empty] | 2014-04-29 | 13時 | 0 | 0 | 0 | 0
[6 empty] | 2014-04-29 | 14時 | 0 | 0 | 0 | 0
[6 empty] | 2014-04-29 | 15時 | 0 | 0 | 0 | 0
[6 empty] | 2014-04-29 | 16時 | 0 | 0 | 0 | 0
[6 empty] | 2014-04-29 | 17時 | 0 | 0 | 0 | 0
[6 empty] | 2014-04-29 | 18時 | 0 | 0 | 0 | 0
[6 empty] | 2014-04-29 | 19時 | 0 | 0 | 0 | 0
[6 empty] | 2014-04-29 | 20時 | 0 | 0 | 0 | 0
[6 empty] | 2014-04-29 | 21時 | 0 | 0 | 0 | 0
[6 empty] | 2014-04-29 | 22時 | 0 | 0 | 0 | 0
[6 empty] | 2014-04-29 | 23時 | 0 | 0 | 0 | 0
[6 empty] | 2014-04-30 | 0時 | 0 | 0 | 0 | 0
[6 empty] | 2014-04-30 | 1時 | 0 | 0 | 0 | 0
[6 empty] | 2014-04-30 | 2時 | 0 | 0 | 0 | 0
[6 empty] | 2014-04-30 | 3時 | 0 | 0 | 0 | 0
[6 empty] | 2014-04-30 | 4時 | 0 | 0 | 0 | 0
[6 empty] | 2014-04-30 | 5時 | 0 | 0 | 0 | 0
[6 empty] | 2014-04-30 | 6時 | 0 | 0 | 0 | 0
[6 empty] | 2014-04-30 | 7時 | 0.38711 | 0 | 0 | 0
[6 empty] | 2014-04-30 | 8時 | 0.19642 | 0 | 0 | 0
[6 empty] | 2014-04-30 | 9時 | 0.1891 | 0 | 0 | 0
[6 empty] | 2014-04-30 | 10時 | 0.18786 | 0 | 0 | 0
[6 empty] | 2014-04-30 | 11時 | 0.23861 | 0 | 0 | 0
[6 empty] | 2014-04-30 | 12時 | 0.28712 | 0 | 0 | 0
[6 empty] | 2014-04-30 | 13時 | 0 | 0 | 0 | 0
[6 empty] | 2014-04-30 | 14時 | 0 | 0 | 0 | 0
[6 empty] | 2014-04-30 | 15時 | 0.5126 | 0 | 0 | 0
[6 empty] | 2014-04-30 | 16時 | 0.63133 | 0 | 0 | 0
[6 empty] | 2014-04-30 | 17時 | 0.72388 | 0 | 0 | 0
[6 empty] | 2014-04-30 | 18時 | 0.46683 | 0 | 0 | 0
[6 empty] | 2014-04-30 | 19時 | 0.5754 | 0 | 0 | 0
[6 empty] | 2014-04-30 | 20時 | 0.64277 | 0 | 0 | 0
[6 empty] | 2014-04-30 | 21時 | 0.73962 | 0 | 0 | 0
[6 empty] | 2014-04-30 | 22時 | 0 | 0 | 0 | 0
[6 empty] | 2014-04-30 | 23時 | 0 | 0 | 0 | 0
[6 empty] | 2014-05-01 | 0時 | 0 | 0 | 0 | 0
[6 empty] | 2014-05-01 | 1時 | 0 | 0 | 0 | 0
[6 empty] | 2014-05-01 | 2時 | 0 | 0 | 0 | 0
[6 empty] | 2014-05-01 | 3時 | 0 | 0 | 0 | 0
[6 empty] | 2014-05-01 | 4時 | 0 | 0 | 0 | 0
[6 empty] | 2014-05-01 | 5時 | 1.9904 | 0 | 0 | 0
[6 empty] | 2014-05-01 | 6時 | 0.76543 | 0 | 0 | 0
[6 empty] | 2014-05-01 | 7時 | 0.46098 | 0 | 0 | 0
[6 empty] | 2014-05-01 | 8時 | 0.2284 | 0 | 0 | 0
[6 empty] | 2014-05-01 | 9時 | 0 | 0 | 0 | 0
[6 empty] | 2014-05-01 | 10時 | 0 | 0 | 0 | 0
[6 empty] | 2014-05-01 | 11時 | 0.23379 | 0 | 0 | 0
[6 empty] | 2014-05-01 | 12時 | 0.21488 | 0 | 0 | 0
[6 empty] | 2014-05-01 | 13時 | 0 | 0 | 0 | 0
[6 empty] | 2014-05-01 | 14時 | 0 | 0 | 0 | 0
[6 empty] | 2014-05-01 | 15時 | 0.26088 | 0 | 0 | 0
[6 empty] | 2014-05-01 | 16時 | 0.31013 | 0 | 0 | 0
[6 empty] | 2014-05-01 | 17時 | 0.7924 | 0 | 0 | 0
[6 empty] | 2014-05-01 | 18時 | 0.90937 | 0 | 0 | 0
[6 empty] | 2014-05-01 | 19時 | 0.59472 | 0 | 0 | 0
[6 empty] | 2014-05-01 | 20時 | 0.69444 | 0 | 0 | 0
[6 empty] | 2014-05-01 | 21時 | 0.7604 | 0 | 0 | 0
[6 empty] | 2014-05-01 | 22時 | 0.80901 | 0 | 0 | 0
[6 empty] | 2014-05-01 | 23時 | 0 | 0 | 0 | 0
[6 empty] | 2014-05-02 | 0時 | 0 | 0 | 0 | 0
[6 empty] | 2014-05-02 | 1時 | 0 | 0 | 0 | 0
[6 empty] | 2014-05-02 | 2時 | 0 | 0 | 0 | 0
[6 empty] | 2014-05-02 | 3時 | 0 | 0 | 0 | 0
[6 empty] | 2014-05-02 | 4時 | 0 | 0 | 0 | 0
[6 empty] | 2014-05-02 | 5時 | 1.815 | 0 | 0 | 0
[6 empty] | 2014-05-02 | 6時 | 0.91692 | 0 | 0 | 0
[6 empty] | 2014-05-02 | 7時 | 0.70168 | 0 | 0 | 0
[6 empty] | 2014-05-02 | 8時 | 0.37416 | 0 | 0 | 0
[6 empty] | 2014-05-02 | 9時 | 0 | 0 | 0 | 0
[6 empty] | 2014-05-02 | 10時 | 0 | 0 | 0 | 0
[6 empty] | 2014-05-02 | 11時 | 0.27988 | 0 | 0 | 0
[6 empty] | 2014-05-02 | 12時 | 0.2049 | 0 | 0 | 0
[6 empty] | 2014-05-02 | 13時 | 0 | 0 | 0 | 0
[6 empty] | 2014-05-02 | 14時 | 0 | 0 | 0 | 0
[6 empty] | 2014-05-02 | 15時 | 0.71148 | 0 | 0 | 0
[6 empty] | 2014-05-02 | 16時 | 0.53428 | 0 | 0 | 0
[6 empty] | 2014-05-02 | 17時 | 0.82153 | 0 | 0 | 0
[6 empty] | 2014-05-02 | 18時 | 0.87782 | 0 | 0 | 0
[6 empty] | 2014-05-02 | 19時 | 0.576 | 0 | 0 | 0
[6 empty] | 2014-05-02 | 20時 | 0.66096 | 0 | 0 | 0
[6 empty] | 2014-05-02 | 21時 | 0.72555 | 0 | 0 | 0
[6 empty] | 2014-05-02 | 22時 | 0.74034 | 0 | 0 | 0
[6 empty] | 2014-05-02 | 23時 | 0 | 0 | 0 | 0
[6 empty] | 2014-05-03 | 0時 | 0 | 0 | 0 | 0
[6 empty] | 2014-05-03 | 1時 | 0 | 0 | 0 | 0
[6 empty] | 2014-05-03 | 2時 | 0 | 0 | 0 | 0
[6 empty] | 2014-05-03 | 3時 | 0 | 0 | 0 | 0
[6 empty] | 2014-05-03 | 4時 | 0 | 0 | 0 | 0
[6 empty] | 2014-05-03 | 5時 | 0 | 0 | 0 | 0
[6 empty] | 2014-05-03 | 6時 | 0 | 0 | 0 | 0
[6 empty] | 2014-05-03 | 7時 | 1.7044 | 0 | 0 | 0
[6 empty] | 2014-05-03 | 8時 | 0.865 | 0 | 0 | 0
[6 empty] | 2014-05-03 | 9時 | 0.64473 | 0 | 0 | 0
[6 empty] | 2014-05-03 | 10時 | 0.53473 | 0 | 0 | 0
[6 empty] | 2014-05-03 | 11時 | 0.64705 | 0 | 0 | 0
[6 empty] | 2014-05-03 | 12時 | 0.63229 | 0 | 0 | 0
[6 empty] | 2014-05-03 | 13時 | 0 | 0 | 0 | 0
[6 empty] | 2014-05-03 | 14時 | 0 | 0 | 0 | 0
[6 empty] | 2014-05-03 | 15時 | 1.1115 | 0 | 0 | 0
[6 empty] | 2014-05-03 | 16時 | 1.0128 | 0 | 0 | 0
[6 empty] | 2014-05-03 | 17時 | 1.0227 | 0 | 0 | 0
[6 empty] | 2014-05-03 | 18時 | 0.7154 | 0 | 0 | 0
[6 empty] | 2014-05-03 | 19時 | 0.76047 | 0 | 0 | 0
[6 empty] | 2014-05-03 | 20時 | 0.75857 | 0 | 0 | 0
[6 empty] | 2014-05-03 | 21時 | 0.80037 | 0 | 0 | 0
[6 empty] | 2014-05-03 | 22時 | 0 | 0 | 0 | 0
[6 empty] | 2014-05-03 | 23時 | 0 | 0 | 0 | 0
[6 empty] | 2014-05-04 | 0時 | 0 | 0 | 0 | 0
[6 empty] | 2014-05-04 | 1時 | 0 | 0 | 0 | 0
[6 empty] | 2014-05-04 | 2時 | 0 | 0 | 0 | 0
[6 empty] | 2014-05-04 | 3時 | 0 | 0 | 0 | 0
[6 empty] | 2014-05-04 | 4時 | 0 | 0 | 0 | 0
[6 empty] | 2014-05-04 | 5時 | 0 | 0 | 0 | 0
[6 empty] | 2014-05-04 | 6時 | 0 | 0 | 0 | 0
[6 empty] | 2014-05-04 | 7時 | 1.8654 | 0 | 0 | 0
[6 empty] | 2014-05-04 | 8時 | 0.9386 | 0 | 0 | 0
[6 empty] | 2014-05-04 | 9時 | 0.6796 | 0 | 0 | 0
[6 empty] | 2014-05-04 | 10時 | 0.50044 | 0 | 0 | 0
[6 empty] | 2014-05-04 | 11時 | 0.6352 | 0 | 0 | 0
[6 empty] | 2014-05-04 | 12時 | 0.66979 | 0 | 0 | 0
[6 empty] | 2014-05-04 | 13時 | 0 | 0 | 0 | 0
[6 empty] | 2014-05-04 | 14時 | 0 | 0 | 0 | 0
[6 empty] | 2014-05-04 | 15時 | 1.2534 | 0 | 0 | 0
[6 empty] | 2014-05-04 | 16時 | 1.1018 | 0 | 0 | 0
[6 empty] | 2014-05-04 | 17時 | 1.3021 | 0 | 0 | 0
[6 empty] | 2014-05-04 | 18時 | 0.94703 | 0 | 0 | 0
[6 empty] | 2014-05-04 | 19時 | 1.0116 | 0 | 0 | 0
[6 empty] | 2014-05-04 | 20時 | 1.02 | 0 | 0 | 0
[6 empty] | 2014-05-04 | 21時 | 1.072 | 0 | 0 | 0
[6 empty] | 2014-05-04 | 22時 | 0 | 0 | 0 | 0
[6 empty] | 2014-05-04 | 23時 | 0 | 0 | 0 | 0
[6 empty] | 2014-05-05 | 0時 | 0 | 0 | 0 | 0
[6 empty] | 2014-05-05 | 1時 | 0 | 0 | 0 | 0
[6 empty] | 2014-05-05 | 2時 | 0 | 0 | 0 | 0
[6 empty] | 2014-05-05 | 3時 | 0 | 0 | 0 | 0
[6 empty] | 2014-05-05 | 4時 | 0 | 0 | 0 | 0
[6 empty] | 2014-05-05 | 5時 | 0 | 0 | 0 | 0
[6 empty] | 2014-05-05 | 6時 | 0 | 0 | 0 | 0
[6 empty] | 2014-05-05 | 7時 | 2.4963 | 0 | 0 | 0
[6 empty] | 2014-05-05 | 8時 | 1.2658 | 0 | 0 | 0
[6 empty] | 2014-05-05 | 9時 | 0.85123 | 0 | 0 | 0
[6 empty] | 2014-05-05 | 10時 | 0.8609 | 0 | 0 | 0
[6 empty] | 2014-05-05 | 11時 | 0.85736 | 0 | 0 | 0
[6 empty] | 2014-05-05 | 12時 | 0.95687 | 0 | 0 | 0
[6 empty] | 2014-05-05 | 13時 | 0 | 0 | 0 | 0
[6 empty] | 2014-05-05 | 14時 | 0 | 0 | 0 | 0
[6 empty] | 2014-05-05 | 15時 | 1.528 | 0 | 0 | 0
[6 empty] | 2014-05-05 | 16時 | 1.4101 | 0 | 0 | 0
[6 empty] | 2014-05-05 | 17時 | 1.4347 | 0 | 0 | 0
[6 empty] | 2014-05-05 | 18時 | 1.0004 | 0 | 0 | 0
[6 empty] | 2014-05-05 | 19時 | 1.0427 | 0 | 0 | 0
[6 empty] | 2014-05-05 | 20時 | 1.0479 | 0 | 0 | 0
[6 empty] | 2014-05-05 | 21時 | 1.1009 | 0 | 0 | 0
[6 empty] | 2014-05-05 | 22時 | 0 | 0 | 0 | 0
[6 empty] | 2014-05-05 | 23時 | 0 | 0 | 0 | 0
[6 empty] | 2014-05-06 | 0時 | 0 | 0 | 0 | 0
[6 empty] | 2014-05-06 | 1時 | 0 | 0 | 0 | 0
[6 empty] | 2014-05-06 | 2時 | 0 | 0 | 0 | 0
[6 empty] | 2014-05-06 | 3時 | 0 | 0 | 0 | 0
[6 empty] | 2014-05-06 | 4時 | 0 | 0 | 0 | 0
[6 empty] | 2014-05-06 | 5時 | 0 | 0 | 0 | 0
[6 empty] | 2014-05-06 | 6時 | 0 | 0 | 0 | 0
[6 empty] | 2014-05-06 | 7時 | 2.4073 | 0 | 0 | 0
[6 empty] | 2014-05-06 | 8時 | 0.81673 | 0 | 0 | 0
[6 empty] | 2014-05-06 | 9時 | 0.30542 | 0 | 0 | 0
[6 empty] | 2014-05-06 | 10時 | 0.21263 | 0 | 0 | 0
[6 empty] | 2014-05-06 | 11時 | 0.21147 | 0 | 0 | 0
[6 empty] | 2014-05-06 | 12時 | 0.20476 | 0 | 0 | 0
[6 empty] | 2014-05-06 | 13時 | 0 | 0 | 0 | 0
[6 empty] | 2014-05-06 | 14時 | 0 | 0 | 0 | 0
[6 empty] | 2014-05-06 | 15時 | 0.24197 | 0 | 0 | 0
[6 empty] | 2014-05-06 | 16時 | 0.58888 | 0 | 0 | 0
[6 empty] | 2014-05-06 | 17時 | 0.79214 | 0 | 0 | 0
[6 empty] | 2014-05-06 | 18時 | 0.51637 | 0 | 0 | 0
[6 empty] | 2014-05-06 | 19時 | 0.64325 | 0 | 0 | 0
[6 empty] | 2014-05-06 | 20時 | 0.80365 | 0 | 0 | 0
[6 empty] | 2014-05-06 | 21時 | 0.92774 | 0 | 0 | 0
[6 empty] | 2014-05-06 | 22時 | 0 | 0 | 0 | 0
[6 empty] | 2014-05-06 | 23時 | 0 | 0 | 0 | 0
[6 empty] | 2014-05-07 | 0時 | 0 | 0 | 0 | 0
[6 empty] | 2014-05-07 | 1時 | 0 | 0 | 0 | 0
[6 empty] | 2014-05-07 | 2時 | 0 | 0 | 0 | 0
[6 empty] | 2014-05-07 | 3時 | 0 | 0 | 0 | 0
[6 empty] | 2014-05-07 | 4時 | 0 | 0 | 0 | 0
[6 empty] | 2014-05-07 | 5時 | 0 | 0 | 0 | 0
[6 empty] | 2014-05-07 | 6時 | 0 | 0 | 0 | 0
[6 empty] | 2014-05-07 | 7時 | 1.5498 | 0 | 0 | 0
[6 empty] | 2014-05-07 | 8時 | 0.39896 | 0 | 0 | 0
[6 empty] | 2014-05-07 | 9時 | 0.19501 | 0 | 0 | 0
[6 empty] | 2014-05-07 | 10時 | 0.17376 | 0 | 0 | 0
[6 empty] | 2014-05-07 | 11時 | 0.16041 | 0 | 0 | 0
[6 empty] | 2014-05-07 | 12時 | 0.17394 | 0 | 0 | 0
[6 empty] | 2014-05-07 | 13時 | 0 | 0 | 0 | 0
[6 empty] | 2014-05-07 | 14時 | 0 | 0 | 0 | 0
[6 empty] | 2014-05-07 | 15時 | 0.2466 | 0 | 0 | 0
[6 empty] | 2014-05-07 | 16時 | 0.53577 | 0 | 0 | 0
[6 empty] | 2014-05-07 | 17時 | 0.65541 | 0 | 0 | 0
[6 empty] | 2014-05-07 | 18時 | 0.41164 | 0 | 0 | 0
[6 empty] | 2014-05-07 | 19時 | 0.50569 | 0 | 0 | 0
[6 empty] | 2014-05-07 | 20時 | 0.5645 | 0 | 0 | 0
[6 empty] | 2014-05-07 | 21時 | 0.66817 | 0 | 0 | 0
[6 empty] | 2014-05-07 | 22時 | 0 | 0 | 0 | 0
[6 empty] | 2014-05-07 | 23時 | 0 | 0 | 0 | 0
[6 empty] | 2014-05-08 | 0時 | 0 | 0 | 0 | 0
[6 empty] | 2014-05-08 | 1時 | 0 | 0 | 0 | 0
[6 empty] | 2014-05-08 | 2時 | 0 | 0 | 0 | 0
[6 empty] | 2014-05-08 | 3時 | 0 | 0 | 0 | 0
[6 empty] | 2014-05-08 | 4時 | 0 | 0 | 0 | 0
[6 empty] | 2014-05-08 | 5時 | 2.318 | 0 | 0 | 0
[6 empty] | 2014-05-08 | 6時 | 1.019 | 0 | 0 | 0
[6 empty] | 2014-05-08 | 7時 | 0.58494 | 0 | 0 | 0
[6 empty] | 2014-05-08 | 8時 | 0.28202 | 0 | 0 | 0
[6 empty] | 2014-05-08 | 9時 | 0 | 0 | 0 | 0
[6 empty] | 2014-05-08 | 10時 | 0 | 0 | 0 | 0
[6 empty] | 2014-05-08 | 11時 | 0.2465 | 0 | 0 | 0
[6 empty] | 2014-05-08 | 12時 | 0.21023 | 0 | 0 | 0
[6 empty] | 2014-05-08 | 13時 | 0 | 0 | 0 | 0
[6 empty] | 2014-05-08 | 14時 | 0 | 0 | 0 | 0
[6 empty] | 2014-05-08 | 15時 | 0.28015 | 0 | 0 | 0
[6 empty] | 2014-05-08 | 16時 | 0.32202 | 0 | 0 | 0
[6 empty] | 2014-05-08 | 17時 | 0.77487 | 0 | 0 | 0
[6 empty] | 2014-05-08 | 18時 | 0.87324 | 0 | 0 | 0
[6 empty] | 2014-05-08 | 19時 | 0.56922 | 0 | 0 | 0
[6 empty] | 2014-05-08 | 20時 | 0.67014 | 0 | 0 | 0
[6 empty] | 2014-05-08 | 21時 | 0.74414 | 0 | 0 | 0
[6 empty] | 2014-05-08 | 22時 | 0.91598 | 0 | 0 | 0
[6 empty] | 2014-05-08 | 23時 | 0 | 0 | 0 | 0
[6 empty] | 2014-05-09 | 0時 | 0 | 0 | 0 | 0
[6 empty] | 2014-05-09 | 1時 | 0 | 0 | 0 | 0
[6 empty] | 2014-05-09 | 2時 | 0 | 0 | 0 | 0
[6 empty] | 2014-05-09 | 3時 | 0 | 0 | 0 | 0
[6 empty] | 2014-05-09 | 4時 | 0 | 0 | 0 | 0
[6 empty] | 2014-05-09 | 5時 | 2.1817 | 0 | 0 | 0
[6 empty] | 2014-05-09 | 6時 | 0.99771 | 0 | 0 | 0
[6 empty] | 2014-05-09 | 7時 | 0.85934 | 0 | 0 | 0
[6 empty] | 2014-05-09 | 8時 | 0.80548 | 0 | 0 | 0
[6 empty] | 2014-05-09 | 9時 | 0 | 0 | 0 | 0
[6 empty] | 2014-05-09 | 10時 | 0 | 0 | 0 | 0
[6 empty] | 2014-05-09 | 11時 | 1.3398 | 0 | 0 | 0
[6 empty] | 2014-05-09 | 12時 | 0.86845 | 0 | 0 | 0
[6 empty] | 2014-05-09 | 13時 | 0 | 0 | 0 | 0
[6 empty] | 2014-05-09 | 14時 | 0 | 0 | 0 | 0
[6 empty] | 2014-05-09 | 15時 | 1.2929 | 0 | 0 | 0
[6 empty] | 2014-05-09 | 16時 | 0.91032 | 0 | 0 | 0
[6 empty] | 2014-05-09 | 17時 | 1.4061 | 0 | 0 | 0
[6 empty] | 2014-05-09 | 18時 | 1.4113 | 0 | 0 | 0
[6 empty] | 2014-05-09 | 19時 | 0.95145 | 0 | 0 | 0
[6 empty] | 2014-05-09 | 20時 | 1.0112 | 0 | 0 | 0
[6 empty] | 2014-05-09 | 21時 | 1.0591 | 0 | 0 | 0
[6 empty] | 2014-05-09 | 22時 | 1.0917 | 0 | 0 | 0
[6 empty] | 2014-05-09 | 23時 | 0 | 0 | 0 | 0
[6 empty] | 2014-05-10 | 0時 | 0 | 0 | 0 | 0
[6 empty] | 2014-05-10 | 1時 | 0 | 0 | 0 | 0
[6 empty] | 2014-05-10 | 2時 | 0 | 0 | 0 | 0
[6 empty] | 2014-05-10 | 3時 | 0 | 0 | 0 | 0
[6 empty] | 2014-05-10 | 4時 | 0 | 0 | 0 | 0
[6 empty] | 2014-05-10 | 5時 | 2.6486 | 0 | 0 | 0
[6 empty] | 2014-05-10 | 6時 | 1.495 | 0 | 0 | 0
[6 empty] | 2014-05-10 | 7時 | 1.2967 | 0 | 0 | 0
[6 empty] | 2014-05-10 | 8時 | 1.1974 | 0 | 0 | 0
[6 empty] | 2014-05-10 | 9時 | 0 | 0 | 0 | 0
[6 empty] | 2014-05-10 | 10時 | 0 | 0 | 0 | 0
[6 empty] | 2014-05-10 | 11時 | 1.9113 | 0 | 0 | 0
[6 empty] | 2014-05-10 | 12時 | 1.2657 | 0 | 0 | 0
[6 empty] | 2014-05-10 | 13時 | 0 | 0 | 0 | 0
[6 empty] | 2014-05-10 | 14時 | 0 | 0 | 0 | 0
[6 empty] | 2014-05-10 | 15時 | 1.8924 | 0 | 0 | 0
[6 empty] | 2014-05-10 | 16時 | 1.3664 | 0 | 0 | 0
[6 empty] | 2014-05-10 | 17時 | 1.6688 | 0 | 0 | 0
[6 empty] | 2014-05-10 | 18時 | 1.6686 | 0 | 0 | 0
[6 empty] | 2014-05-10 | 19時 | 1.2145 | 0 | 0 | 0
[6 empty] | 2014-05-10 | 20時 | 1.2596 | 0 | 0 | 0
[6 empty] | 2014-05-10 | 21時 | 1.2934 | 0 | 0 | 0
[6 empty] | 2014-05-10 | 22時 | 1.3163 | 0 | 0 | 0
[6 empty] | 2014-05-10 | 23時 | 0 | 0 | 0 | 0
[6 empty] | 2014-05-11 | 0時 | 0 | 0 | 0 | 0
[6 empty] | 2014-05-11 | 1時 | 0 | 0 | 0 | 0
[6 empty] | 2014-05-11 | 2時 | 0 | 0 | 0 | 0
[6 empty] | 2014-05-11 | 3時 | 0 | 0 | 0 | 0
[6 empty] | 2014-05-11 | 4時 | 0 | 0 | 0 | 0
[6 empty] | 2014-05-11 | 5時 | 2.5937 | 0 | 0 | 0
[6 empty] | 2014-05-11 | 6時 | 1.3889 | 0 | 0 | 0
[6 empty] | 2014-05-11 | 7時 | 1.299 | 0 | 0 | 0
[6 empty] | 2014-05-11 | 8時 | 1.1512 | 0 | 0 | 0
[6 empty] | 2014-05-11 | 9時 | 0 | 0 | 0 | 0
[6 empty] | 2014-05-11 | 10時 | 0 | 0 | 0 | 0
[6 empty] | 2014-05-11 | 11時 | 1.6279 | 0 | 0 | 0
[6 empty] | 2014-05-11 | 12時 | 1.0529 | 0 | 0 | 0
[6 empty] | 2014-05-11 | 13時 | 0 | 0 | 0 | 0
[6 empty] | 2014-05-11 | 14時 | 0 | 0 | 0 | 0
[6 empty] | 2014-05-11 | 15時 | 1.5019 | 0 | 0 | 0
[6 empty] | 2014-05-11 | 16時 | 1.0841 | 0 | 0 | 0
[6 empty] | 2014-05-11 | 17時 | 1.3425 | 0 | 0 | 0
[6 empty] | 2014-05-11 | 18時 | 1.3572 | 0 | 0 | 0
[6 empty] | 2014-05-11 | 19時 | 0.99799 | 0 | 0 | 0
[6 empty] | 2014-05-11 | 20時 | 1.2008 | 0 | 0 | 0
[6 empty] | 2014-05-11 | 21時 | 1.2426 | 0 | 0 | 0
[6 empty] | 2014-05-11 | 22時 | 1.2729 | 0 | 0 | 0
[6 empty] | 2014-05-11 | 23時 | 0 | 0 | 0 | 0
[6 empty] | 2014-05-12 | 0時 | 0 | 0 | 0 | 0
[6 empty] | 2014-05-12 | 1時 | 0 | 0 | 0 | 0
[6 empty] | 2014-05-12 | 2時 | 0 | 0 | 0 | 0
[6 empty] | 2014-05-12 | 3時 | 0 | 0 | 0 | 0
[6 empty] | 2014-05-12 | 4時 | 0 | 0 | 0 | 0
[6 empty] | 2014-05-12 | 5時 | 2.9213 | 0 | 0 | 0
[6 empty] | 2014-05-12 | 6時 | 1.5628 | 0 | 0 | 0
[6 empty] | 2014-05-12 | 7時 | 1.449 | 0 | 0 | 0
[6 empty] | 2014-05-12 | 8時 | 1.2395 | 0 | 0 | 0
[6 empty] | 2014-05-12 | 9時 | 0 | 0 | 0 | 0
[6 empty] | 2014-05-12 | 10時 | 0 | 0 | 0 | 0
[6 empty] | 2014-05-12 | 11時 | 1.1045 | 0 | 0 | 0
[6 empty] | 2014-05-12 | 12時 | 0.53554 | 0 | 0 | 0
[6 empty] | 2014-05-12 | 13時 | 0 | 0 | 0 | 0
[6 empty] | 2014-05-12 | 14時 | 0 | 0 | 0 | 0
[6 empty] | 2014-05-12 | 15時 | 1.0923 | 0 | 0 | 0
[6 empty] | 2014-05-12 | 16時 | 0.83217 | 0 | 0 | 0
[6 empty] | 2014-05-12 | 17時 | 1.2322 | 0 | 0 | 0
[6 empty] | 2014-05-12 | 18時 | 1.4648 | 0 | 0 | 0
[6 empty] | 2014-05-12 | 19時 | 1.0048 | 0 | 0 | 0
[6 empty] | 2014-05-12 | 20時 | 1.0812 | 0 | 0 | 0
[6 empty] | 2014-05-12 | 21時 | 1.1373 | 0 | 0 | 0
[6 empty] | 2014-05-12 | 22時 | 1.1806 | 0 | 0 | 0
[6 empty] | 2014-05-12 | 23時 | 0 | 0 | 0 | 0
[6 empty] | 2014-05-13 | 0時 | 0 | 0 | 0 | 0
[6 empty] | 2014-05-13 | 1時 | 0 | 0 | 0 | 0
[6 empty] | 2014-05-13 | 2時 | 0 | 0 | 0 | 0
[6 empty] | 2014-05-13 | 3時 | 0 | 0 | 0 | 0
[6 empty] | 2014-05-13 | 4時 | 0 | 0 | 0 | 0
[6 empty] | 2014-05-13 | 5時 | 0 | 0 | 0 | 0
[6 empty] | 2014-05-13 | 6時 | 0 | 0 | 0 | 0
[6 empty] | 2014-05-13 | 7時 | 2.0163 | 0 | 0 | 0
[6 empty] | 2014-05-13 | 8時 | 0.82378 | 0 | 0 | 0
[6 empty] | 2014-05-13 | 9時 | 0.28548 | 0 | 0 | 0
[6 empty] | 2014-05-13 | 10時 | 0.2029 | 0 | 0 | 0
[6 empty] | 2014-05-13 | 11時 | 0.19064 | 0 | 0 | 0
[6 empty] | 2014-05-13 | 12時 | 0.19757 | 0 | 0 | 0
[6 empty] | 2014-05-13 | 13時 | 0 | 0 | 0 | 0
[6 empty] | 2014-05-13 | 14時 | 0 | 0 | 0 | 0
[6 empty] | 2014-05-13 | 15時 | 0.61256 | 0 | 0 | 0
[6 empty] | 2014-05-13 | 16時 | 0.71775 | 0 | 0 | 0
[6 empty] | 2014-05-13 | 17時 | 0.80633 | 0 | 0 | 0
[6 empty] | 2014-05-13 | 18時 | 0.58061 | 0 | 0 | 0
[6 empty] | 2014-05-13 | 19時 | 0.80931 | 0 | 0 | 0
[6 empty] | 2014-05-13 | 20時 | 0.87524 | 0 | 0 | 0
[6 empty] | 2014-05-13 | 21時 | 0.93735 | 0 | 0 | 0
[6 empty] | 2014-05-13 | 22時 | 0 | 0 | 0 | 0
[6 empty] | 2014-05-13 | 23時 | 0 | 0 | 0 | 0
[6 empty] | 2014-05-14 | 0時 | 0 | 0 | 0 | 0
[6 empty] | 2014-05-14 | 1時 | 0 | 0 | 0 | 0
[6 empty] | 2014-05-14 | 2時 | 0 | 0 | 0 | 0
[6 empty] | 2014-05-14 | 3時 | 0 | 0 | 0 | 0
[6 empty] | 2014-05-14 | 4時 | 0 | 0 | 0 | 0
[6 empty] | 2014-05-14 | 5時 | 0 | 0 | 0 | 0
[6 empty] | 2014-05-14 | 6時 | 0 | 0 | 0 | 0
[6 empty] | 2014-05-14 | 7時 | 1.6784 | 0 | 0 | 0
[6 empty] | 2014-05-14 | 8時 | 0.64197 | 0 | 0 | 0
[6 empty] | 2014-05-14 | 9時 | 0.21487 | 0 | 0 | 0
[6 empty] | 2014-05-14 | 10時 | 0.19651 | 0 | 0 | 0
[6 empty] | 2014-05-14 | 11時 | 0.18905 | 0 | 0 | 0
[6 empty] | 2014-05-14 | 12時 | 0.1914 | 0 | 0 | 0
[6 empty] | 2014-05-14 | 13時 | 0 | 0 | 0 | 0
[6 empty] | 2014-05-14 | 14時 | 0 | 0 | 0 | 0
[6 empty] | 2014-05-14 | 15時 | 0.21298 | 0 | 0 | 0
[6 empty] | 2014-05-14 | 16時 | 0.20885 | 0 | 0 | 0
[6 empty] | 2014-05-14 | 17時 | 0.39562 | 0 | 0 | 0
[6 empty] | 2014-05-14 | 18時 | 0.32933 | 0 | 0 | 0
[6 empty] | 2014-05-14 | 19時 | 0.51927 | 0 | 0 | 0
[6 empty] | 2014-05-14 | 20時 | 0.62495 | 0 | 0 | 0
[6 empty] | 2014-05-14 | 21時 | 0.87123 | 0 | 0 | 0
[6 empty] | 2014-05-14 | 22時 | 0 | 0 | 0 | 0
[6 empty] | 2014-05-14 | 23時 | 0 | 0 | 0 | 0
[6 empty] | 2014-05-15 | 0時 | 0 | 0 | 0 | 0
[6 empty] | 2014-05-15 | 1時 | 0 | 0 | 0 | 0
[6 empty] | 2014-05-15 | 2時 | 0 | 0 | 0 | 0
[6 empty] | 2014-05-15 | 3時 | 0 | 0 | 0 | 0
[6 empty] | 2014-05-15 | 4時 | 0 | 0 | 0 | 0
[6 empty] | 2014-05-15 | 5時 | 2.1613 | 0 | 0 | 0
[6 empty] | 2014-05-15 | 6時 | 0.71577 | 0 | 0 | 0
[6 empty] | 2014-05-15 | 7時 | 0.36713 | 0 | 0 | 0
[6 empty] | 2014-05-15 | 8時 | 0.20025 | 0 | 0 | 0
[6 empty] | 2014-05-15 | 9時 | 0 | 0 | 0 | 0
[6 empty] | 2014-05-15 | 10時 | 0 | 0 | 0 | 0
[6 empty] | 2014-05-15 | 11時 | 0.19727 | 0 | 0 | 0
[6 empty] | 2014-05-15 | 12時 | 0.17709 | 0 | 0 | 0
[6 empty] | 2014-05-15 | 13時 | 0 | 0 | 0 | 0
[6 empty] | 2014-05-15 | 14時 | 0 | 0 | 0 | 0
[6 empty] | 2014-05-15 | 15時 | 0.20814 | 0 | 0 | 0
[6 empty] | 2014-05-15 | 16時 | 0.1981 | 0 | 0 | 0
[6 empty] | 2014-05-15 | 17時 | 0.22159 | 0 | 0 | 0
[6 empty] | 2014-05-15 | 18時 | 0.50489 | 0 | 0 | 0
[6 empty] | 2014-05-15 | 19時 | 0.30186 | 0 | 0 | 0
[6 empty] | 2014-05-15 | 20時 | 0.48356 | 0 | 0 | 0
[6 empty] | 2014-05-15 | 21時 | 0.61799 | 0 | 0 | 0
[6 empty] | 2014-05-15 | 22時 | 0.8333 | 0 | 0 | 0
[6 empty] | 2014-05-15 | 23時 | 0 | 0 | 0 | 0
[6 empty] | 2014-05-16 | 0時 | 0 | 0 | 0 | 0
[6 empty] | 2014-05-16 | 1時 | 0 | 0 | 0 | 0
[6 empty] | 2014-05-16 | 2時 | 0 | 0 | 0 | 0
[6 empty] | 2014-05-16 | 3時 | 0 | 0 | 0 | 0
[6 empty] | 2014-05-16 | 4時 | 0 | 0 | 0 | 0
[6 empty] | 2014-05-16 | 5時 | 2.1538 | 0 | 0 | 0
[6 empty] | 2014-05-16 | 6時 | 0.86773 | 0 | 0 | 0
[6 empty] | 2014-05-16 | 7時 | 0.57488 | 0 | 0 | 0
[6 empty] | 2014-05-16 | 8時 | 0.323 | 0 | 0 | 0
[6 empty] | 2014-05-16 | 9時 | 0 | 0 | 0 | 0
[6 empty] | 2014-05-16 | 10時 | 0 | 0 | 0 | 0
[6 empty] | 2014-05-16 | 11時 | 0.28547 | 0 | 0 | 0
[6 empty] | 2014-05-16 | 12時 | 0.29188 | 0 | 0 | 0
[6 empty] | 2014-05-16 | 13時 | 0 | 0 | 0 | 0
[6 empty] | 2014-05-16 | 14時 | 0 | 0 | 0 | 0
[6 empty] | 2014-05-16 | 15時 | 0.76374 | 0 | 0 | 0
[6 empty] | 2014-05-16 | 16時 | 0.49939 | 0 | 0 | 0
[6 empty] | 2014-05-16 | 17時 | 0.7215 | 0 | 0 | 0
[6 empty] | 2014-05-16 | 18時 | 0.75153 | 0 | 0 | 0
[6 empty] | 2014-05-16 | 19時 | 0.49269 | 0 | 0 | 0
[6 empty] | 2014-05-16 | 20時 | 0.60888 | 0 | 0 | 0
[6 empty] | 2014-05-16 | 21時 | 0.68292 | 0 | 0 | 0
[6 empty] | 2014-05-16 | 22時 | 0.74455 | 0 | 0 | 0
[6 empty] | 2014-05-16 | 23時 | 0 | 0 | 0 | 0
[6 empty] | 2014-05-17 | 0時 | 0 | 0 | 0 | 0
[6 empty] | 2014-05-17 | 1時 | 0 | 0 | 0 | 0
[6 empty] | 2014-05-17 | 2時 | 0 | 0 | 0 | 0
[6 empty] | 2014-05-17 | 3時 | 0 | 0 | 0 | 0
[6 empty] | 2014-05-17 | 4時 | 0 | 0 | 0 | 0
[6 empty] | 2014-05-17 | 5時 | 1.7092 | 0 | 0 | 0
[6 empty] | 2014-05-17 | 6時 | 0.56871 | 0 | 0 | 0
[6 empty] | 2014-05-17 | 7時 | 0.24083 | 0 | 0 | 0
[6 empty] | 2014-05-17 | 8時 | 0.19406 | 0 | 0 | 0
[6 empty] | 2014-05-17 | 9時 | 0 | 0 | 0 | 0
[6 empty] | 2014-05-17 | 10時 | 0 | 0 | 0 | 0
[6 empty] | 2014-05-17 | 11時 | 0.18312 | 0 | 0 | 0
[6 empty] | 2014-05-17 | 12時 | 0.16942 | 0 | 0 | 0
[6 empty] | 2014-05-17 | 13時 | 0 | 0 | 0 | 0
[6 empty] | 2014-05-17 | 14時 | 0 | 0 | 0 | 0
[6 empty] | 2014-05-17 | 15時 | 0.18253 | 0 | 0 | 0
[6 empty] | 2014-05-17 | 16時 | 0.17542 | 0 | 0 | 0
[6 empty] | 2014-05-17 | 17時 | 0.19051 | 0 | 0 | 0
[6 empty] | 2014-05-17 | 18時 | 0.20323 | 0 | 0 | 0
[6 empty] | 2014-05-17 | 19時 | 0.19786 | 0 | 0 | 0
[6 empty] | 2014-05-17 | 20時 | 0.21536 | 0 | 0 | 0
[6 empty] | 2014-05-17 | 21時 | 0.36111 | 0 | 0 | 0
[6 empty] | 2014-05-17 | 22時 | 0.58393 | 0 | 0 | 0
[6 empty] | 2014-05-17 | 23時 | 0 | 0 | 0 | 0
[6 empty] | 2014-05-18 | 0時 | 0 | 0 | 0 | 0
[6 empty] | 2014-05-18 | 1時 | 0 | 0 | 0 | 0
[6 empty] | 2014-05-18 | 2時 | 0 | 0 | 0 | 0
[6 empty] | 2014-05-18 | 3時 | 0 | 0 | 0 | 0
[6 empty] | 2014-05-18 | 4時 | 0 | 0 | 0 | 0
[6 empty] | 2014-05-18 | 5時 | 1.5511 | 0 | 0 | 0
[6 empty] | 2014-05-18 | 6時 | 0.43824 | 0 | 0 | 0
[6 empty] | 2014-05-18 | 7時 | 0.20737 | 0 | 0 | 0
[6 empty] | 2014-05-18 | 8時 | 0.18956 | 0 | 0 | 0
[6 empty] | 2014-05-18 | 9時 | 0 | 0 | 0 | 0
[6 empty] | 2014-05-18 | 10時 | 0 | 0 | 0 | 0
[6 empty] | 2014-05-18 | 11時 | 0.18433 | 0 | 0 | 0
[6 empty] | 2014-05-18 | 12時 | 0.16419 | 0 | 0 | 0
[6 empty] | 2014-05-18 | 13時 | 0 | 0 | 0 | 0
[6 empty] | 2014-05-18 | 14時 | 0 | 0 | 0 | 0
[6 empty] | 2014-05-18 | 15時 | 0.2033 | 0 | 0 | 0
[6 empty] | 2014-05-18 | 16時 | 0.21124 | 0 | 0 | 0
[6 empty] | 2014-05-18 | 17時 | 0.25624 | 0 | 0 | 0
[6 empty] | 2014-05-18 | 18時 | 0.65849 | 0 | 0 | 0
[6 empty] | 2014-05-18 | 19時 | 0.38539 | 0 | 0 | 0
[6 empty] | 2014-05-18 | 20時 | 0.55222 | 0 | 0 | 0
[6 empty] | 2014-05-18 | 21時 | 0.65788 | 0 | 0 | 0
[6 empty] | 2014-05-18 | 22時 | 0.73235 | 0 | 0 | 0
[6 empty] | 2014-05-18 | 23時 | 0 | 0 | 0 | 0
[6 empty] | 2014-05-19 | 0時 | 0 | 0 | 0 | 0
[6 empty] | 2014-05-19 | 1時 | 0 | 0 | 0 | 0
[6 empty] | 2014-05-19 | 2時 | 0 | 0 | 0 | 0
[6 empty] | 2014-05-19 | 3時 | 0 | 0 | 0 | 0
[6 empty] | 2014-05-19 | 4時 | 0 | 0 | 0 | 0
[6 empty] | 2014-05-19 | 5時 | 2.1048 | 0 | 0 | 0
[6 empty] | 2014-05-19 | 6時 | 0.77117 | 0 | 0 | 0
[6 empty] | 2014-05-19 | 7時 | 0.41307 | 0 | 0 | 0
[6 empty] | 2014-05-19 | 8時 | 0.19966 | 0 | 0 | 0
[6 empty] | 2014-05-19 | 9時 | 0 | 0 | 0 | 0
[6 empty] | 2014-05-19 | 10時 | 0 | 0 | 0 | 0
[6 empty] | 2014-05-19 | 11時 | 0.15908 | 0 | 0 | 0
[6 empty] | 2014-05-19 | 12時 | 0 | 0 | 0 | 0
[6 empty] | 2014-05-19 | 13時 | 0 | 0 | 0 | 0
[6 empty] | 2014-05-19 | 14時 | 0 | 0 | 0 | 0
[6 empty] | 2014-05-19 | 15時 | 0.17171 | 0 | 0 | 0
[6 empty] | 2014-05-19 | 16時 | 0.17482 | 0 | 0 | 0
[6 empty] | 2014-05-19 | 17時 | 0.18765 | 0 | 0 | 0
[6 empty] | 2014-05-19 | 18時 | 0.19078 | 0 | 0 | 0
[6 empty] | 2014-05-19 | 19時 | 0.1916 | 0 | 0 | 0
[6 empty] | 2014-05-19 | 20時 | 0.20179 | 0 | 0 | 0
[6 empty] | 2014-05-19 | 21時 | 0.2118 | 0 | 0 | 0
[6 empty] | 2014-05-19 | 22時 | 0.32327 | 0 | 0 | 0
[6 empty] | 2014-05-19 | 23時 | 0 | 0 | 0 | 0
[6 empty] | 2014-05-20 | 0時 | 0 | 0 | 0 | 0
[6 empty] | 2014-05-20 | 1時 | 0 | 0 | 0 | 0
[6 empty] | 2014-05-20 | 2時 | 0 | 0 | 0 | 0
[6 empty] | 2014-05-20 | 3時 | 0 | 0 | 0 | 0
[6 empty] | 2014-05-20 | 4時 | 0 | 0 | 0 | 0
[6 empty] | 2014-05-20 | 5時 | 0 | 0 | 0 | 0
[6 empty] | 2014-05-20 | 6時 | 0 | 0 | 0 | 0
[6 empty] | 2014-05-20 | 7時 | 0.4757 | 0 | 0 | 0
[6 empty] | 2014-05-20 | 8時 | 0.15824 | 0 | 0 | 0
[6 empty] | 2014-05-20 | 9時 | 0 | 0 | 0 | 0
[6 empty] | 2014-05-20 | 10時 | 0 | 0 | 0 | 0
[6 empty] | 2014-05-20 | 11時 | 0 | 0 | 0 | 0
[6 empty] | 2014-05-20 | 12時 | 0 | 0 | 0 | 0
[6 empty] | 2014-05-20 | 13時 | 0 | 0 | 0 | 0
[6 empty] | 2014-05-20 | 14時 | 0 | 0 | 0 | 0
[6 empty] | 2014-05-20 | 15時 | 0 | 0 | 0 | 0
[6 empty] | 2014-05-20 | 16時 | 0 | 0 | 0 | 0
[6 empty] | 2014-05-20 | 17時 | 0 | 0 | 0 | 0
[6 empty] | 2014-05-20 | 18時 | 0 | 0 | 0 | 0
[6 empty] | 2014-05-20 | 19時 | 0 | 0 | 0 | 0
[6 empty] | 2014-05-20 | 20時 | 0.20623 | 0 | 0 | 0
[6 empty] | 2014-05-20 | 21時 | 0.2199 | 0 | 0 | 0
[6 empty] | 2014-05-20 | 22時 | 0 | 0 | 0 | 0
[6 empty] | 2014-05-20 | 23時 | 0 | 0 | 0 | 0
[6 empty] | 2014-05-21 | 0時 | 0 | 0 | 0 | 0
[6 empty] | 2014-05-21 | 1時 | 0 | 0 | 0 | 0
[6 empty] | 2014-05-21 | 2時 | 0 | 0 | 0 | 0
[6 empty] | 2014-05-21 | 3時 | 0 | 0 | 0 | 0
[6 empty] | 2014-05-21 | 4時 | 0 | 0 | 0 | 0
[6 empty] | 2014-05-21 | 5時 | 0 | 0 | 0 | 0
[6 empty] | 2014-05-21 | 6時 | 0 | 0 | 0 | 0
[6 empty] | 2014-05-21 | 7時 | 0.82667 | 0 | 0 | 0
[6 empty] | 2014-05-21 | 8時 | 0.188 | 0 | 0 | 0
[6 empty] | 2014-05-21 | 9時 | 0 | 0 | 0 | 0
[6 empty] | 2014-05-21 | 10時 | 0 | 0 | 0 | 0
[6 empty] | 2014-05-21 | 11時 | 0 | 0 | 0 | 0
[6 empty] | 2014-05-21 | 12時 | 0 | 0 | 0 | 0
[6 empty] | 2014-05-21 | 13時 | 0 | 0 | 0 | 0
[6 empty] | 2014-05-21 | 14時 | 0 | 0 | 0 | 0
[6 empty] | 2014-05-21 | 15時 | 0 | 0 | 0 | 0
[6 empty] | 2014-05-21 | 16時 | 0 | 0 | 0 | 0
[6 empty] | 2014-05-21 | 17時 | 0 | 0 | 0 | 0
[6 empty] | 2014-05-21 | 18時 | 0 | 0 | 0 | 0
[6 empty] | 2014-05-21 | 19時 | 0 | 0 | 0 | 0
[6 empty] | 2014-05-21 | 20時 | 0 | 0 | 0 | 0
[6 empty] | 2014-05-21 | 21時 | 0 | 0 | 0 | 0
[6 empty] | 2014-05-21 | 22時 | 0 | 0 | 0 | 0
[6 empty] | 2014-05-21 | 23時 | 0 | 0 | 0 | 0
[6 empty] | 2014-05-22 | 0時 | 0 | 0 | 0 | 0
[6 empty] | 2014-05-22 | 1時 | 0 | 0 | 0 | 0
[6 empty] | 2014-05-22 | 2時 | 0 | 0 | 0 | 0
[6 empty] | 2014-05-22 | 3時 | 0 | 0 | 0 | 0
[6 empty] | 2014-05-22 | 4時 | 0 | 0 | 0 | 0
[6 empty] | 2014-05-22 | 5時 | 0.89043 | 0 | 0 | 0
[6 empty] | 2014-05-22 | 6時 | 0.18991 | 0 | 0 | 0
[6 empty] | 2014-05-22 | 7時 | 0.16875 | 0 | 0 | 0
[6 empty] | 2014-05-22 | 8時 | 0 | 0 | 0 | 0
[6 empty] | 2014-05-22 | 9時 | 0 | 0 | 0 | 0
[6 empty] | 2014-05-22 | 10時 | 0 | 0 | 0 | 0
[6 empty] | 2014-05-22 | 11時 | 0 | 0 | 0 | 0
[6 empty] | 2014-05-22 | 12時 | 0 | 0 | 0 | 0
[6 empty] | 2014-05-22 | 13時 | 0 | 0 | 0 | 0
[6 empty] | 2014-05-22 | 14時 | 0 | 0 | 0 | 0
[6 empty] | 2014-05-22 | 15時 | 0 | 0 | 0 | 0
[6 empty] | 2014-05-22 | 16時 | 0 | 0 | 0 | 0
[6 empty] | 2014-05-22 | 17時 | 0 | 0 | 0 | 0
[6 empty] | 2014-05-22 | 18時 | 0 | 0 | 0 | 0
[6 empty] | 2014-05-22 | 19時 | 0 | 0 | 0 | 0
[6 empty] | 2014-05-22 | 20時 | 0 | 0 | 0 | 0
[6 empty] | 2014-05-22 | 21時 | 0 | 0 | 0 | 0
[6 empty] | 2014-05-22 | 22時 | 0 | 0 | 0 | 0
[6 empty] | 2014-05-22 | 23時 | 0 | 0 | 0 | 0
[6 empty] | 2014-05-23 | 0時 | 0 | 0 | 0 | 0
[6 empty] | 2014-05-23 | 1時 | 0 | 0 | 0 | 0
[6 empty] | 2014-05-23 | 2時 | 0 | 0 | 0 | 0
[6 empty] | 2014-05-23 | 3時 | 0 | 0 | 0 | 0
[6 empty] | 2014-05-23 | 4時 | 0 | 0 | 0 | 0
[6 empty] | 2014-05-23 | 5時 | 0.22012 | 0 | 0 | 0
[6 empty] | 2014-05-23 | 6時 | 0 | 0 | 0 | 0
[6 empty] | 2014-05-23 | 7時 | 0 | 0 | 0 | 0
[6 empty] | 2014-05-23 | 8時 | 0 | 0 | 0 | 0
[6 empty] | 2014-05-23 | 9時 | 0 | 0 | 0 | 0
[6 empty] | 2014-05-23 | 10時 | 0 | 0 | 0 | 0
[6 empty] | 2014-05-23 | 11時 | 0 | 0 | 0 | 0
[6 empty] | 2014-05-23 | 12時 | 0 | 0 | 0 | 0
[6 empty] | 2014-05-23 | 13時 | 0 | 0 | 0 | 0
[6 empty] | 2014-05-23 | 14時 | 0 | 0 | 0 | 0
[6 empty] | 2014-05-23 | 15時 | 0 | 0 | 0 | 0
[6 empty] | 2014-05-23 | 16時 | 0 | 0 | 0 | 0
[6 empty] | 2014-05-23 | 17時 | 0 | 0 | 0 | 0
[6 empty] | 2014-05-23 | 18時 | 0 | 0 | 0 | 0
[6 empty] | 2014-05-23 | 19時 | 0 | 0 | 0 | 0
[6 empty] | 2014-05-23 | 20時 | 0 | 0 | 0 | 0
[6 empty] | 2014-05-23 | 21時 | 0 | 0 | 0 | 0
[6 empty] | 2014-05-23 | 22時 | 0 | 0 | 0 | 0
[6 empty] | 2014-05-23 | 23時 | 0 | 0 | 0 | 0
[6 empty] | 2014-05-24 | 0時 | 0 | 0 | 0 | 0
[6 empty] | 2014-05-24 | 1時 | 0 | 0 | 0 | 0
[6 empty] | 2014-05-24 | 2時 | 0 | 0 | 0 | 0
[6 empty] | 2014-05-24 | 3時 | 0 | 0 | 0 | 0
[6 empty] | 2014-05-24 | 4時 | 0 | 0 | 0 | 0
[6 empty] | 2014-05-24 | 5時 | 0.31101 | 0 | 0 | 0
[6 empty] | 2014-05-24 | 6時 | 0.18606 | 0 | 0 | 0
[6 empty] | 2014-05-24 | 7時 | 0 | 0 | 0 | 0
[6 empty] | 2014-05-24 | 8時 | 0 | 0 | 0 | 0
[6 empty] | 2014-05-24 | 9時 | 0 | 0 | 0 | 0
[6 empty] | 2014-05-24 | 10時 | 0 | 0 | 0 | 0
[6 empty] | 2014-05-24 | 11時 | 0 | 0 | 0 | 0
[6 empty] | 2014-05-24 | 12時 | 0 | 0 | 0 | 0
[6 empty] | 2014-05-24 | 13時 | 0 | 0 | 0 | 0
[6 empty] | 2014-05-24 | 14時 | 0 | 0 | 0 | 0
[6 empty] | 2014-05-24 | 15時 | 0 | 0 | 0 | 0
[6 empty] | 2014-05-24 | 16時 | 0 | 0 | 0 | 0
[6 empty] | 2014-05-24 | 17時 | 0 | 0 | 0 | 0
[6 empty] | 2014-05-24 | 18時 | 0 | 0 | 0 | 0
[6 empty] | 2014-05-24 | 19時 | 0 | 0 | 0 | 0
[6 empty] | 2014-05-24 | 20時 | 0 | 0 | 0 | 0
[6 empty] | 2014-05-24 | 21時 | 0 | 0 | 0 | 0
[6 empty] | 2014-05-24 | 22時 | 0.19248 | 0 | 0 | 0
[6 empty] | 2014-05-24 | 23時 | 0 | 0 | 0 | 0
[6 empty] | 2014-05-25 | 0時 | 0 | 0 | 0 | 0
[6 empty] | 2014-05-25 | 1時 | 0 | 0 | 0 | 0
[6 empty] | 2014-05-25 | 2時 | 0 | 0 | 0 | 0
[6 empty] | 2014-05-25 | 3時 | 0 | 0 | 0 | 0
[6 empty] | 2014-05-25 | 4時 | 0 | 0 | 0 | 0
[6 empty] | 2014-05-25 | 5時 | 0.94266 | 0 | 0 | 0
[6 empty] | 2014-05-25 | 6時 | 0.2064 | 0 | 0 | 0
[6 empty] | 2014-05-25 | 7時 | 0.18824 | 0 | 0 | 0
[6 empty] | 2014-05-25 | 8時 | 0.17912 | 0 | 0 | 0
[6 empty] | 2014-05-25 | 9時 | 0 | 0 | 0 | 0
[6 empty] | 2014-05-25 | 10時 | 0 | 0 | 0 | 0
[6 empty] | 2014-05-25 | 11時 | 0 | 0 | 0 | 0
[6 empty] | 2014-05-25 | 12時 | 0 | 0 | 0 | 0
[6 empty] | 2014-05-25 | 13時 | 0 | 0 | 0 | 0
[6 empty] | 2014-05-25 | 14時 | 0 | 0 | 0 | 0
[6 empty] | 2014-05-25 | 15時 | 0 | 0 | 0 | 0
[6 empty] | 2014-05-25 | 16時 | 0 | 0 | 0 | 0
[6 empty] | 2014-05-25 | 17時 | 0 | 0 | 0 | 0
[6 empty] | 2014-05-25 | 18時 | 0 | 0 | 0 | 0
[6 empty] | 2014-05-25 | 19時 | 0 | 0 | 0 | 0
[6 empty] | 2014-05-25 | 20時 | 0 | 0 | 0 | 0
[6 empty] | 2014-05-25 | 21時 | 0 | 0 | 0 | 0
[6 empty] | 2014-05-25 | 22時 | 0.19212 | 0 | 0 | 0
[6 empty] | 2014-05-25 | 23時 | 0 | 0 | 0 | 0
[6 empty] | 2014-05-26 | 0時 | 0 | 0 | 0 | 0
[6 empty] | 2014-05-26 | 1時 | 0 | 0 | 0 | 0
[6 empty] | 2014-05-26 | 2時 | 0 | 0 | 0 | 0
[6 empty] | 2014-05-26 | 3時 | 0 | 0 | 0 | 0
[6 empty] | 2014-05-26 | 4時 | 0 | 0 | 0 | 0
[6 empty] | 2014-05-26 | 5時 | 0.87338 | 0 | 0 | 0
[6 empty] | 2014-05-26 | 6時 | 0.19855 | 0 | 0 | 0
[6 empty] | 2014-05-26 | 7時 | 0.17229 | 0 | 0 | 0
[6 empty] | 2014-05-26 | 8時 | 0 | 0 | 0 | 0
[6 empty] | 2014-05-26 | 9時 | 0 | 0 | 0 | 0
[6 empty] | 2014-05-26 | 10時 | 0 | 0 | 0 | 0
[6 empty] | 2014-05-26 | 11時 | 0 | 0 | 0 | 0
[6 empty] | 2014-05-26 | 12時 | 0 | 0 | 0 | 0
[6 empty] | 2014-05-26 | 13時 | 0 | 0 | 0 | 0
[6 empty] | 2014-05-26 | 14時 | 0 | 0 | 0 | 0
[6 empty] | 2014-05-26 | 15時 | 0 | 0 | 0 | 0
[6 empty] | 2014-05-26 | 16時 | 0 | 0 | 0 | 0
[6 empty] | 2014-05-26 | 17時 | 0 | 0 | 0 | 0
[6 empty] | 2014-05-26 | 18時 | 0 | 0 | 0 | 0
[6 empty] | 2014-05-26 | 19時 | 0 | 0 | 0 | 0
[6 empty] | 2014-05-26 | 20時 | 0 | 0 | 0 | 0
[6 empty] | 2014-05-26 | 21時 | 0 | 0 | 0 | 0
[6 empty] | 2014-05-26 | 22時 | 0 | 0 | 0 | 0
[6 empty] | 2014-05-26 | 23時 | 0 | 0 | 0 | 0
[6 empty] | 2014-05-27 | 0時 | 0 | 0 | 0 | 0
[6 empty] | 2014-05-27 | 1時 | 0 | 0 | 0 | 0
[6 empty] | 2014-05-27 | 2時 | 0 | 0 | 0 | 0
[6 empty] | 2014-05-27 | 3時 | 0 | 0 | 0 | 0
[6 empty] | 2014-05-27 | 4時 | 0 | 0 | 0 | 0
[6 empty] | 2014-05-27 | 5時 | 0 | 0 | 0 | 0
[6 empty] | 2014-05-27 | 6時 | 0 | 0 | 0 | 0
[6 empty] | 2014-05-27 | 7時 | 0.16231 | 0 | 0 | 0
[6 empty] | 2014-05-27 | 8時 | 0 | 0 | 0 | 0
[6 empty] | 2014-05-27 | 9時 | 0 | 0 | 0 | 0
[6 empty] | 2014-05-27 | 10時 | 0 | 0 | 0 | 0
[6 empty] | 2014-05-27 | 11時 | 0 | 0 | 0 | 0
[6 empty] | 2014-05-27 | 12時 | 0 | 0 | 0 | 0
[6 empty] | 2014-05-27 | 13時 | 0 | 0 | 0 | 0
[6 empty] | 2014-05-27 | 14時 | 0 | 0 | 0 | 0
[6 empty] | 2014-05-27 | 15時 | 0 | 0 | 0 | 0
[6 empty] | 2014-05-27 | 16時 | 0 | 0 | 0 | 0
[6 empty] | 2014-05-27 | 17時 | 0 | 0 | 0 | 0
[6 empty] | 2014-05-27 | 18時 | 0 | 0 | 0 | 0
[6 empty] | 2014-05-27 | 19時 | 0 | 0 | 0 | 0
[6 empty] | 2014-05-27 | 20時 | 0 | 0 | 0 | 0
[6 empty] | 2014-05-27 | 21時 | 0 | 0 | 0 | 0
[6 empty] | 2014-05-27 | 22時 | 0 | 0 | 0 | 0
[6 empty] | 2014-05-27 | 23時 | 0 | 0 | 0 | 0
[6 empty] | 2014-05-28 | 0時 | 0 | 0 | 0 | 0
[6 empty] | 2014-05-28 | 1時 | 0 | 0 | 0 | 0
[6 empty] | 2014-05-28 | 2時 | 0 | 0 | 0 | 0
[6 empty] | 2014-05-28 | 3時 | 0 | 0 | 0 | 0
[6 empty] | 2014-05-28 | 4時 | 0 | 0 | 0 | 0
[6 empty] | 2014-05-28 | 5時 | 0 | 0 | 0 | 0
[6 empty] | 2014-05-28 | 6時 | 0 | 0 | 0 | 0
[6 empty] | 2014-05-28 | 7時 | 0.17808 | 0 | 0 | 0
[6 empty] | 2014-05-28 | 8時 | 0 | 0 | 0 | 0
[6 empty] | 2014-05-28 | 9時 | 0 | 0 | 0 | 0
[6 empty] | 2014-05-28 | 10時 | 0 | 0 | 0 | 0
[6 empty] | 2014-05-28 | 11時 | 0 | 0 | 0 | 0
[6 empty] | 2014-05-28 | 12時 | 0 | 0 | 0 | 0
[6 empty] | 2014-05-28 | 13時 | 0 | 0 | 0 | 0
[6 empty] | 2014-05-28 | 14時 | 0 | 0 | 0 | 0
[6 empty] | 2014-05-28 | 15時 | 0 | 0 | 0 | 0
[6 empty] | 2014-05-28 | 16時 | 0 | 0 | 0 | 0
[6 empty] | 2014-05-28 | 17時 | 0 | 0 | 0 | 0
[6 empty] | 2014-05-28 | 18時 | 0 | 0 | 0 | 0
[6 empty] | 2014-05-28 | 19時 | 0 | 0 | 0 | 0
[6 empty] | 2014-05-28 | 20時 | 0 | 0 | 0 | 0
[6 empty] | 2014-05-28 | 21時 | 0 | 0 | 0 | 0
[6 empty] | 2014-05-28 | 22時 | 0 | 0 | 0 | 0
[6 empty] | 2014-05-28 | 23時 | 0 | 0 | 0 | 0
[6 empty] | 2014-05-29 | 0時 | 0 | 0 | 0 | 0
[6 empty] | 2014-05-29 | 1時 | 0 | 0 | 0 | 0
[6 empty] | 2014-05-29 | 2時 | 0 | 0 | 0 | 0
[6 empty] | 2014-05-29 | 3時 | 0 | 0 | 0 | 0
[6 empty] | 2014-05-29 | 4時 | 0 | 0 | 0 | 0
[6 empty] | 2014-05-29 | 5時 | 0.59563 | 0 | 0 | 0
[6 empty] | 2014-05-29 | 6時 | 0.17961 | 0 | 0 | 0
[6 empty] | 2014-05-29 | 7時 | 0 | 0 | 0 | 0
[6 empty] | 2014-05-29 | 8時 | 0 | 0 | 0 | 0
[6 empty] | 2014-05-29 | 9時 | 0 | 0 | 0 | 0
[6 empty] | 2014-05-29 | 10時 | 0 | 0 | 0 | 0
[6 empty] | 2014-05-29 | 11時 | 0 | 0 | 0 | 0
[6 empty] | 2014-05-29 | 12時 | 0 | 0 | 0 | 0
[6 empty] | 2014-05-29 | 13時 | 0 | 0 | 0 | 0
[6 empty] | 2014-05-29 | 14時 | 0 | 0 | 0 | 0
[6 empty] | 2014-05-29 | 15時 | 0 | 0 | 0 | 0
[6 empty] | 2014-05-29 | 16時 | 0 | 0 | 0 | 0
[6 empty] | 2014-05-29 | 17時 | 0 | 0 | 0 | 0
[6 empty] | 2014-05-29 | 18時 | 0 | 0 | 0 | 0
[6 empty] | 2014-05-29 | 19時 | 0 | 0 | 0 | 0
[6 empty] | 2014-05-29 | 20時 | 0 | 0 | 0 | 0
[6 empty] | 2014-05-29 | 21時 | 0 | 0 | 0 | 0
[6 empty] | 2014-05-29 | 22時 | 0 | 0 | 0 | 0
[6 empty] | 2014-05-29 | 23時 | 0 | 0 | 0 | 0
[6 empty] | 2014-05-30 | 0時 | 0 | 0 | 0 | 0
[6 empty] | 2014-05-30 | 1時 | 0 | 0 | 0 | 0
[6 empty] | 2014-05-30 | 2時 | 0 | 0 | 0 | 0
[6 empty] | 2014-05-30 | 3時 | 0 | 0 | 0 | 0
[6 empty] | 2014-05-30 | 4時 | 0 | 0 | 0 | 0
[6 empty] | 2014-05-30 | 5時 | 0.78092 | 0 | 0 | 0
[6 empty] | 2014-05-30 | 6時 | 0.28056 | 0 | 0 | 0
[6 empty] | 2014-05-30 | 7時 | 0.30732 | 0 | 0 | 0
[6 empty] | 2014-05-30 | 8時 | 0.27064 | 0 | 0 | 0
[6 empty] | 2014-05-30 | 9時 | 0 | 0 | 0 | 0
[6 empty] | 2014-05-30 | 10時 | 0 | 0 | 0 | 0
[6 empty] | 2014-05-30 | 11時 | 0.22929 | 0 | 0 | 0
[6 empty] | 2014-05-30 | 12時 | 0.20108 | 0 | 0 | 0
[6 empty] | 2014-05-30 | 13時 | 0 | 0 | 0 | 0
[6 empty] | 2014-05-30 | 14時 | 0 | 0 | 0 | 0
[6 empty] | 2014-05-30 | 15時 | 0.50006 | 0 | 0 | 0
[6 empty] | 2014-05-30 | 16時 | 0.39269 | 0 | 0 | 0
[6 empty] | 2014-05-30 | 17時 | 0.71901 | 0 | 0 | 0
[6 empty] | 2014-05-30 | 18時 | 0.77113 | 0 | 0 | 0
[6 empty] | 2014-05-30 | 19時 | 0.47315 | 0 | 0 | 0
[6 empty] | 2014-05-30 | 20時 | 0.57503 | 0 | 0 | 0
[6 empty] | 2014-05-30 | 21時 | 0.64346 | 0 | 0 | 0
[6 empty] | 2014-05-30 | 22時 | 0.69319 | 0 | 0 | 0
[6 empty] | 2014-05-30 | 23時 | 0 | 0 | 0 | 0
[6 empty] | 2014-05-31 | 0時 | 0 | 0 | 0 | 0
[6 empty] | 2014-05-31 | 1時 | 0 | 0 | 0 | 0
[6 empty] | 2014-05-31 | 2時 | 0 | 0 | 0 | 0
[6 empty] | 2014-05-31 | 3時 | 0 | 0 | 0 | 0
[6 empty] | 2014-05-31 | 4時 | 0 | 0 | 0 | 0
[6 empty] | 2014-05-31 | 5時 | 1.5766 | 0 | 0 | 0
[6 empty] | 2014-05-31 | 6時 | 0.66734 | 0 | 0 | 0
[6 empty] | 2014-05-31 | 7時 | 0.22206 | 0 | 0 | 0
[6 empty] | 2014-05-31 | 8時 | 0.18928 | 0 | 0 | 0
[6 empty] | 2014-05-31 | 9時 | 0 | 0 | 0 | 0
[6 empty] | 2014-05-31 | 10時 | 0 | 0 | 0 | 0
[6 empty] | 2014-05-31 | 11時 | 0.15423 | 0 | 0 | 0
[6 empty] | 2014-05-31 | 12時 | 0 | 0 | 0 | 0
[6 empty] | 2014-05-31 | 13時 | 0 | 0 | 0 | 0
[6 empty] | 2014-05-31 | 14時 | 0 | 0 | 0 | 0
[6 empty] | 2014-05-31 | 15時 | 0 | 0 | 0 | 0
[6 empty] | 2014-05-31 | 16時 | 0 | 0 | 0 | 0
[6 empty] | 2014-05-31 | 17時 | 0 | 0 | 0 | 0
[6 empty] | 2014-05-31 | 18時 | 0 | 0 | 0 | 0
[6 empty] | 2014-05-31 | 19時 | 0 | 0 | 0 | 0
[6 empty] | 2014-05-31 | 20時 | 0 | 0 | 0 | 0
[6 empty] | 2014-05-31 | 21時 | 0.1847 | 0 | 0 | 0
[6 empty] | 2014-05-31 | 22時 | 0.196 | 0 | 0 | 0
[6 empty] | 2014-05-31 | 23時 | 0 | 0 | 0 | 0
[6 empty] | 2014-06-01 | 0時 | 0 | 0 | 0 | 0
[6 empty] | 2014-06-01 | 1時 | 0 | 0 | 0 | 0
[6 empty] | 2014-06-01 | 2時 | 0 | 0 | 0 | 0
[6 empty] | 2014-06-01 | 3時 | 0 | 0 | 0 | 0
[6 empty] | 2014-06-01 | 4時 | 0 | 0 | 0 | 0
[6 empty] | 2014-06-01 | 5時 | 1.1579 | 0 | 0 | 0
[6 empty] | 2014-06-01 | 6時 | 0.47242 | 0 | 0 | 0
[6 empty] | 2014-06-01 | 7時 | 0.40757 | 0 | 0 | 0
[6 empty] | 2014-06-01 | 8時 | 0.29706 | 0 | 0 | 0
[6 empty] | 2014-06-01 | 9時 | 0 | 0 | 0 | 0
[6 empty] | 2014-06-01 | 10時 | 0 | 0 | 0 | 0
[6 empty] | 2014-06-01 | 11時 | 0.37247 | 0 | 0 | 0
[6 empty] | 2014-06-01 | 12時 | 0.198 | 0 | 0 | 0
[6 empty] | 2014-06-01 | 13時 | 0 | 0 | 0 | 0
[6 empty] | 2014-06-01 | 14時 | 0 | 0 | 0 | 0
[6 empty] | 2014-06-01 | 15時 | 0.52803 | 0 | 0 | 0
[6 empty] | 2014-06-01 | 16時 | 0.38061 | 0 | 0 | 0
[6 empty] | 2014-06-01 | 17時 | 0.63972 | 0 | 0 | 0
[6 empty] | 2014-06-01 | 18時 | 0.68823 | 0 | 0 | 0
[6 empty] | 2014-06-01 | 19時 | 0.40135 | 0 | 0 | 0
[6 empty] | 2014-06-01 | 20時 | 0.48655 | 0 | 0 | 0
[6 empty] | 2014-06-01 | 21時 | 0.55022 | 0 | 0 | 0
[6 empty] | 2014-06-01 | 22時 | 0.5941 | 0 | 0 | 0
[6 empty] | 2014-06-01 | 23時 | 0 | 0 | 0 | 0
[6 empty] | 2014-06-02 | 0時 | 0 | 0 | 0 | 0
[6 empty] | 2014-06-02 | 1時 | 0 | 0 | 0 | 0
[6 empty] | 2014-06-02 | 2時 | 0 | 0 | 0 | 0
[6 empty] | 2014-06-02 | 3時 | 0 | 0 | 0 | 0
[6 empty] | 2014-06-02 | 4時 | 0 | 0 | 0 | 0
[6 empty] | 2014-06-02 | 5時 | 1.4413 | 0 | 0 | 0
[6 empty] | 2014-06-02 | 6時 | 0.68553 | 0 | 0 | 0
[6 empty] | 2014-06-02 | 7時 | 0.58138 | 0 | 0 | 0
[6 empty] | 2014-06-02 | 8時 | 0.45997 | 0 | 0 | 0
[6 empty] | 2014-06-02 | 9時 | 0 | 0 | 0 | 0
[6 empty] | 2014-06-02 | 10時 | 0 | 0 | 0 | 0
[6 empty] | 2014-06-02 | 11時 | 0.603 | 0 | 0 | 0
[6 empty] | 2014-06-02 | 12時 | 0.194 | 0 | 0 | 0
[6 empty] | 2014-06-02 | 13時 | 0 | 0 | 0 | 0
[6 empty] | 2014-06-02 | 14時 | 0 | 0 | 0 | 0
[6 empty] | 2014-06-02 | 15時 | 0.40727 | 0 | 0 | 0
[6 empty] | 2014-06-02 | 16時 | 0.30953 | 0 | 0 | 0
[6 empty] | 2014-06-02 | 17時 | 0.58333 | 0 | 0 | 0
[6 empty] | 2014-06-02 | 18時 | 0.64679 | 0 | 0 | 0
[6 empty] | 2014-06-02 | 19時 | 0.37091 | 0 | 0 | 0
[6 empty] | 2014-06-02 | 20時 | 0.46569 | 0 | 0 | 0
[6 empty] | 2014-06-02 | 21時 | 0.53799 | 0 | 0 | 0
[6 empty] | 2014-06-02 | 22時 | 0.58372 | 0 | 0 | 0
[6 empty] | 2014-06-02 | 23時 | 0 | 0 | 0 | 0
[6 empty] | 2014-06-03 | 0時 | 0 | 0 | 0 | 0
[6 empty] | 2014-06-03 | 1時 | 0 | 0 | 0 | 0
[6 empty] | 2014-06-03 | 2時 | 0 | 0 | 0 | 0
[6 empty] | 2014-06-03 | 3時 | 0 | 0 | 0 | 0
[6 empty] | 2014-06-03 | 4時 | 0 | 0 | 0 | 0
[6 empty] | 2014-06-03 | 5時 | 0 | 0 | 0 | 0
[6 empty] | 2014-06-03 | 6時 | 0 | 0 | 0 | 0
[6 empty] | 2014-06-03 | 7時 | 0.47367 | 0 | 0 | 0
[6 empty] | 2014-06-03 | 8時 | 0.1766 | 0 | 0 | 0
[6 empty] | 2014-06-03 | 9時 | 0 | 0 | 0 | 0
[6 empty] | 2014-06-03 | 10時 | 0 | 0 | 0 | 0
[6 empty] | 2014-06-03 | 11時 | 0 | 0 | 0 | 0
[6 empty] | 2014-06-03 | 12時 | 0 | 0 | 0 | 0
[6 empty] | 2014-06-03 | 13時 | 0 | 0 | 0 | 0
[6 empty] | 2014-06-03 | 14時 | 0 | 0 | 0 | 0
[6 empty] | 2014-06-03 | 15時 | 0 | 0 | 0 | 0
[6 empty] | 2014-06-03 | 16時 | 0 | 0 | 0 | 0
[6 empty] | 2014-06-03 | 17時 | 0 | 0 | 0 | 0
[6 empty] | 2014-06-03 | 18時 | 0 | 0 | 0 | 0
[6 empty] | 2014-06-03 | 19時 | 0 | 0 | 0 | 0
[6 empty] | 2014-06-03 | 20時 | 0 | 0 | 0 | 0
[6 empty] | 2014-06-03 | 21時 | 0 | 0 | 0 | 0
[6 empty] | 2014-06-03 | 22時 | 0 | 0 | 0 | 0
[6 empty] | 2014-06-03 | 23時 | 0 | 0 | 0 | 0
[6 empty] | 2014-06-04 | 0時 | 0 | 0 | 0 | 0
[6 empty] | 2014-06-04 | 1時 | 0 | 0 | 0 | 0
[6 empty] | 2014-06-04 | 2時 | 0 | 0 | 0 | 0
[6 empty] | 2014-06-04 | 3時 | 0 | 0 | 0 | 0
[6 empty] | 2014-06-04 | 4時 | 0 | 0 | 0 | 0
[6 empty] | 2014-06-04 | 5時 | 0 | 0 | 0 | 0
[6 empty] | 2014-06-04 | 6時 | 0 | 0 | 0 | 0
[6 empty] | 2014-06-04 | 7時 | 0.63508 | 0 | 0 | 0
[6 empty] | 2014-06-04 | 8時 | 0.18359 | 0 | 0 | 0
[6 empty] | 2014-06-04 | 9時 | 0.17176 | 0 | 0 | 0
[6 empty] | 2014-06-04 | 10時 | 0 | 0 | 0 | 0
[6 empty] | 2014-06-04 | 11時 | 0 | 0 | 0 | 0
[6 empty] | 2014-06-04 | 12時 | 0.18027 | 0 | 0 | 0
[6 empty] | 2014-06-04 | 13時 | 0 | 0 | 0 | 0
[6 empty] | 2014-06-04 | 14時 | 0 | 0 | 0 | 0
[6 empty] | 2014-06-04 | 15時 | 0.18459 | 0 | 0 | 0
[6 empty] | 2014-06-04 | 16時 | 0.1763 | 0 | 0 | 0
[6 empty] | 2014-06-04 | 17時 | 0.18388 | 0 | 0 | 0
[6 empty] | 2014-06-04 | 18時 | 0 | 0 | 0 | 0
[6 empty] | 2014-06-04 | 19時 | 0.18564 | 0 | 0 | 0
[6 empty] | 2014-06-04 | 20時 | 0.1882 | 0 | 0 | 0
[6 empty] | 2014-06-04 | 21時 | 0.19233 | 0 | 0 | 0
[6 empty] | 2014-06-04 | 22時 | 0 | 0 | 0 | 0
[6 empty] | 2014-06-04 | 23時 | 0 | 0 | 0 | 0
[6 empty] | 2014-06-05 | 0時 | 0 | 0 | 0 | 0
[6 empty] | 2014-06-05 | 1時 | 0 | 0 | 0 | 0
[6 empty] | 2014-06-05 | 2時 | 0 | 0 | 0 | 0
[6 empty] | 2014-06-05 | 3時 | 0 | 0 | 0 | 0
[6 empty] | 2014-06-05 | 4時 | 0 | 0 | 0 | 0
[6 empty] | 2014-06-05 | 5時 | 1.1859 | 0 | 0 | 0
[6 empty] | 2014-06-05 | 6時 | 0.25238 | 0 | 0 | 0
[6 empty] | 2014-06-05 | 7時 | 0.18827 | 0 | 0 | 0
[6 empty] | 2014-06-05 | 8時 | 0.1826 | 0 | 0 | 0
[6 empty] | 2014-06-05 | 9時 | 0 | 0 | 0 | 0
[6 empty] | 2014-06-05 | 10時 | 0 | 0 | 0 | 0
[6 empty] | 2014-06-05 | 11時 | 0.19168 | 0 | 0 | 0
[6 empty] | 2014-06-05 | 12時 | 0.17867 | 0 | 0 | 0
[6 empty] | 2014-06-05 | 13時 | 0 | 0 | 0 | 0
[6 empty] | 2014-06-05 | 14時 | 0 | 0 | 0 | 0
[6 empty] | 2014-06-05 | 15時 | 0.20792 | 0 | 0 | 0
[6 empty] | 2014-06-05 | 16時 | 0.19256 | 0 | 0 | 0
[6 empty] | 2014-06-05 | 17時 | 0.26941 | 0 | 0 | 0
[6 empty] | 2014-06-05 | 18時 | 0.42837 | 0 | 0 | 0
[6 empty] | 2014-06-05 | 19時 | 0.21823 | 0 | 0 | 0
[6 empty] | 2014-06-05 | 20時 | 0.32503 | 0 | 0 | 0
[6 empty] | 2014-06-05 | 21時 | 0.43752 | 0 | 0 | 0
[6 empty] | 2014-06-05 | 22時 | 0.49859 | 0 | 0 | 0
[6 empty] | 2014-06-05 | 23時 | 0 | 0 | 0 | 0
[6 empty] | 2014-06-06 | 0時 | 0 | 0 | 0 | 0
[6 empty] | 2014-06-06 | 1時 | 0 | 0 | 0 | 0
[6 empty] | 2014-06-06 | 2時 | 0 | 0 | 0 | 0
[6 empty] | 2014-06-06 | 3時 | 0 | 0 | 0 | 0
[6 empty] | 2014-06-06 | 4時 | 0 | 0 | 0 | 0
[6 empty] | 2014-06-06 | 5時 | 1.3209 | 0 | 0 | 0
[6 empty] | 2014-06-06 | 6時 | 0.52055 | 0 | 0 | 0
[6 empty] | 2014-06-06 | 7時 | 0.3618 | 0 | 0 | 0
[6 empty] | 2014-06-06 | 8時 | 0.22194 | 0 | 0 | 0
[6 empty] | 2014-06-06 | 9時 | 0 | 0 | 0 | 0
[6 empty] | 2014-06-06 | 10時 | 0 | 0 | 0 | 0
[6 empty] | 2014-06-06 | 11時 | 0.19852 | 0 | 0 | 0
[6 empty] | 2014-06-06 | 12時 | 0.17491 | 0 | 0 | 0
[6 empty] | 2014-06-06 | 13時 | 0 | 0 | 0 | 0
[6 empty] | 2014-06-06 | 14時 | 0 | 0 | 0 | 0
[6 empty] | 2014-06-06 | 15時 | 0.19293 | 0 | 0 | 0
[6 empty] | 2014-06-06 | 16時 | 0.18284 | 0 | 0 | 0
[6 empty] | 2014-06-06 | 17時 | 0.20025 | 0 | 0 | 0
[6 empty] | 2014-06-06 | 18時 | 0.21513 | 0 | 0 | 0
[6 empty] | 2014-06-06 | 19時 | 0.20288 | 0 | 0 | 0
[6 empty] | 2014-06-06 | 20時 | 0.24077 | 0 | 0 | 0
[6 empty] | 2014-06-06 | 21時 | 0.38874 | 0 | 0 | 0
[6 empty] | 2014-06-06 | 22時 | 0.48934 | 0 | 0 | 0
[6 empty] | 2014-06-06 | 23時 | 0 | 0 | 0 | 0
[6 empty] | 2014-06-07 | 0時 | 0 | 0 | 0 | 0
[6 empty] | 2014-06-07 | 1時 | 0 | 0 | 0 | 0
[6 empty] | 2014-06-07 | 2時 | 0 | 0 | 0 | 0
[6 empty] | 2014-06-07 | 3時 | 0 | 0 | 0 | 0
[6 empty] | 2014-06-07 | 4時 | 0 | 0 | 0 | 0
[6 empty] | 2014-06-07 | 5時 | 1.3382 | 0 | 0 | 0
[6 empty] | 2014-06-07 | 6時 | 0.53626 | 0 | 0 | 0
[6 empty] | 2014-06-07 | 7時 | 0.21132 | 0 | 0 | 0
[6 empty] | 2014-06-07 | 8時 | 0.17927 | 0 | 0 | 0
[6 empty] | 2014-06-07 | 9時 | 0 | 0 | 0 | 0
[6 empty] | 2014-06-07 | 10時 | 0 | 0 | 0 | 0
[6 empty] | 2014-06-07 | 11時 | 0.16303 | 0 | 0 | 0
[6 empty] | 2014-06-07 | 12時 | 0 | 0 | 0 | 0
[6 empty] | 2014-06-07 | 13時 | 0 | 0 | 0 | 0
[6 empty] | 2014-06-07 | 14時 | 0 | 0 | 0 | 0
[6 empty] | 2014-06-07 | 15時 | 0.16642 | 0 | 0 | 0
[6 empty] | 2014-06-07 | 16時 | 0 | 0 | 0 | 0
[6 empty] | 2014-06-07 | 17時 | 0.17291 | 0 | 0 | 0
[6 empty] | 2014-06-07 | 18時 | 0.18195 | 0 | 0 | 0
[6 empty] | 2014-06-07 | 19時 | 0 | 0 | 0 | 0
[6 empty] | 2014-06-07 | 20時 | 0.18307 | 0 | 0 | 0
[6 empty] | 2014-06-07 | 21時 | 0.19128 | 0 | 0 | 0
[6 empty] | 2014-06-07 | 22時 | 0.19683 | 0 | 0 | 0
[6 empty] | 2014-06-07 | 23時 | 0 | 0 | 0 | 0
[6 empty] | 2014-06-08 | 0時 | 0 | 0 | 0 | 0
[6 empty] | 2014-06-08 | 1時 | 0 | 0 | 0 | 0
[6 empty] | 2014-06-08 | 2時 | 0 | 0 | 0 | 0
[6 empty] | 2014-06-08 | 3時 | 0 | 0 | 0 | 0
[6 empty] | 2014-06-08 | 4時 | 0 | 0 | 0 | 0
[6 empty] | 2014-06-08 | 5時 | 0 | 0 | 0 | 0
[6 empty] | 2014-06-08 | 6時 | 0 | 0 | 0 | 0
[6 empty] | 2014-06-08 | 7時 | 0 | 0 | 0 | 0
[6 empty] | 2014-06-08 | 8時 | 0 | 0 | 0 | 0
[6 empty] | 2014-06-08 | 9時 | 0 | 0 | 0 | 0
[6 empty] | 2014-06-08 | 10時 | 0 | 0 | 0 | 0
[6 empty] | 2014-06-08 | 11時 | 0 | 0 | 0 | 0
[6 empty] | 2014-06-08 | 12時 | 0 | 0 | 0 | 0
[6 empty] | 2014-06-08 | 13時 | 0 | 0 | 0 | 0
[6 empty] | 2014-06-08 | 14時 | 0 | 0 | 0 | 0
[6 empty] | 2014-06-08 | 15時 | 0 | 0 | 0 | 0
[6 empty] | 2014-06-08 | 16時 | 0 | 0 | 0 | 0
[6 empty] | 2014-06-08 | 17時 | 0 | 0 | 0 | 0
[6 empty] | 2014-06-08 | 18時 | 0 | 0 | 0 | 0
[6 empty] | 2014-06-08 | 19時 | 0 | 0 | 0 | 0
[6 empty] | 2014-06-08 | 20時 | 0 | 0 | 0 | 0
[6 empty] | 2014-06-08 | 21時 | 0 | 0 | 0 | 0
[6 empty] | 2014-06-08 | 22時 | 0 | 0 | 0 | 0
[6 empty] | 2014-06-08 | 23時 | 0 | 0 | 0 | 0
[6 empty] | 2014-06-09 | 0時 | 0 | 0 | 0 | 0
[6 empty] | 2014-06-09 | 1時 | 0 | 0 | 0 | 0
[6 empty] | 2014-06-09 | 2時 | 0 | 0 | 0 | 0
[6 empty] | 2014-06-09 | 3時 | 0 | 0 | 0 | 0
[6 empty] | 2014-06-09 | 4時 | 0 | 0 | 0 | 0
[6 empty] | 2014-06-09 | 5時 | 0 | 0 | 0 | 0
[6 empty] | 2014-06-09 | 6時 | 0 | 0 | 0 | 0
[6 empty] | 2014-06-09 | 7時 | 0 | 0 | 0 | 0
[6 empty] | 2014-06-09 | 8時 | 0 | 0 | 0 | 0
[6 empty] | 2014-06-09 | 9時 | 0 | 0 | 0 | 0
[6 empty] | 2014-06-09 | 10時 | 0 | 0 | 0 | 0
[6 empty] | 2014-06-09 | 11時 | 0 | 0 | 0 | 0
[6 empty] | 2014-06-09 | 12時 | 0 | 0 | 0 | 0
[6 empty] | 2014-06-09 | 13時 | 0 | 0 | 0 | 0
[6 empty] | 2014-06-09 | 14時 | 0 | 0 | 0 | 0
[6 empty] | 2014-06-09 | 15時 | 0 | 0 | 0 | 0
[6 empty] | 2014-06-09 | 16時 | 0 | 0 | 0 | 0
[6 empty] | 2014-06-09 | 17時 | 0 | 0 | 0 | 0
[6 empty] | 2014-06-09 | 18時 | 0 | 0 | 0 | 0
[6 empty] | 2014-06-09 | 19時 | 0 | 0 | 0 | 0
[6 empty] | 2014-06-09 | 20時 | 0 | 0 | 0 | 0
[6 empty] | 2014-06-09 | 21時 | 0 | 0 | 0 | 0
[6 empty] | 2014-06-09 | 22時 | 0 | 0 | 0 | 0
[6 empty] | 2014-06-09 | 23時 | 0 | 0 | 0 | 0
[6 empty] | 2014-06-10 | 0時 | 0 | 0 | 0 | 0
[6 empty] | 2014-06-10 | 1時 | 0 | 0 | 0 | 0
[6 empty] | 2014-06-10 | 2時 | 0 | 0 | 0 | 0
[6 empty] | 2014-06-10 | 3時 | 0 | 0 | 0 | 0
[6 empty] | 2014-06-10 | 4時 | 0 | 0 | 0 | 0
[6 empty] | 2014-06-10 | 5時 | 0 | 0 | 0 | 0
[6 empty] | 2014-06-10 | 6時 | 0 | 0 | 0 | 0
[6 empty] | 2014-06-10 | 7時 | 0 | 0 | 0 | 0
[6 empty] | 2014-06-10 | 8時 | 0 | 0 | 0 | 0
[6 empty] | 2014-06-10 | 9時 | 0 | 0 | 0 | 0
[6 empty] | 2014-06-10 | 10時 | 0 | 0 | 0 | 0
[6 empty] | 2014-06-10 | 11時 | 0 | 0 | 0 | 0
[6 empty] | 2014-06-10 | 12時 | 0 | 0 | 0 | 0
[6 empty] | 2014-06-10 | 13時 | 0 | 0 | 0 | 0
[6 empty] | 2014-06-10 | 14時 | 0 | 0 | 0 | 0
[6 empty] | 2014-06-10 | 15時 | 0 | 0 | 0 | 0
[6 empty] | 2014-06-10 | 16時 | 0 | 0 | 0 | 0
[6 empty] | 2014-06-10 | 17時 | 0 | 0 | 0 | 0
[6 empty] | 2014-06-10 | 18時 | 0 | 0 | 0 | 0
[6 empty] | 2014-06-10 | 19時 | 0 | 0 | 0 | 0
[6 empty] | 2014-06-10 | 20時 | 0 | 0 | 0 | 0
[6 empty] | 2014-06-10 | 21時 | 0 | 0 | 0 | 0
[6 empty] | 2014-06-10 | 22時 | 0 | 0 | 0 | 0
[6 empty] | 2014-06-10 | 23時 | 0 | 0 | 0 | 0
[6 empty] | 2014-06-11 | 0時 | 0 | 0 | 0 | 0
[6 empty] | 2014-06-11 | 1時 | 0 | 0 | 0 | 0
[6 empty] | 2014-06-11 | 2時 | 0 | 0 | 0 | 0
[6 empty] | 2014-06-11 | 3時 | 0 | 0 | 0 | 0
[6 empty] | 2014-06-11 | 4時 | 0 | 0 | 0 | 0
[6 empty] | 2014-06-11 | 5時 | 0 | 0 | 0 | 0
[6 empty] | 2014-06-11 | 6時 | 0 | 0 | 0 | 0
[6 empty] | 2014-06-11 | 7時 | 0 | 0 | 0 | 0
[6 empty] | 2014-06-11 | 8時 | 0 | 0 | 0 | 0
[6 empty] | 2014-06-11 | 9時 | 0 | 0 | 0 | 0
[6 empty] | 2014-06-11 | 10時 | 0 | 0 | 0 | 0
[6 empty] | 2014-06-11 | 11時 | 0 | 0 | 0 | 0
[6 empty] | 2014-06-11 | 12時 | 0 | 0 | 0 | 0
[6 empty] | 2014-06-11 | 13時 | 0 | 0 | 0 | 0
[6 empty] | 2014-06-11 | 14時 | 0 | 0 | 0 | 0
[6 empty] | 2014-06-11 | 15時 | 0 | 0 | 0 | 0
[6 empty] | 2014-06-11 | 16時 | 0 | 0 | 0 | 0
[6 empty] | 2014-06-11 | 17時 | 0 | 0 | 0 | 0
[6 empty] | 2014-06-11 | 18時 | 0 | 0 | 0 | 0
[6 empty] | 2014-06-11 | 19時 | 0 | 0 | 0 | 0
[6 empty] | 2014-06-11 | 20時 | 0 | 0 | 0 | 0
[6 empty] | 2014-06-11 | 21時 | 0 | 0 | 0 | 0
[6 empty] | 2014-06-11 | 22時 | 0 | 0 | 0 | 0
[6 empty] | 2014-06-11 | 23時 | 0 | 0 | 0 | 0
[6 empty] | 2014-06-12 | 0時 | 0 | 0 | 0 | 0
[6 empty] | 2014-06-12 | 1時 | 0 | 0 | 0 | 0
[6 empty] | 2014-06-12 | 2時 | 0 | 0 | 0 | 0
[6 empty] | 2014-06-12 | 3時 | 0 | 0 | 0 | 0
[6 empty] | 2014-06-12 | 4時 | 0 | 0 | 0 | 0
[6 empty] | 2014-06-12 | 5時 | 0 | 0 | 0 | 0
[6 empty] | 2014-06-12 | 6時 | 0 | 0 | 0 | 0
[6 empty] | 2014-06-12 | 7時 | 0 | 0 | 0 | 0
[6 empty] | 2014-06-12 | 8時 | 0 | 0 | 0 | 0
[6 empty] | 2014-06-12 | 9時 | 0 | 0 | 0 | 0
[6 empty] | 2014-06-12 | 10時 | 0 | 0 | 0 | 0
[6 empty] | 2014-06-12 | 11時 | 0 | 0 | 0 | 0
[6 empty] | 2014-06-12 | 12時 | 0 | 0 | 0 | 0
[6 empty] | 2014-06-12 | 13時 | 0 | 0 | 0 | 0
[6 empty] | 2014-06-12 | 14時 | 0 | 0 | 0 | 0
[6 empty] | 2014-06-12 | 15時 | 0 | 0 | 0 | 0
[6 empty] | 2014-06-12 | 16時 | 0 | 0 | 0 | 0
[6 empty] | 2014-06-12 | 17時 | 0 | 0 | 0 | 0
[6 empty] | 2014-06-12 | 18時 | 0 | 0 | 0 | 0
[6 empty] | 2014-06-12 | 19時 | 0 | 0 | 0 | 0
[6 empty] | 2014-06-12 | 20時 | 0 | 0 | 0 | 0
[6 empty] | 2014-06-12 | 21時 | 0 | 0 | 0 | 0
[6 empty] | 2014-06-12 | 22時 | 0 | 0 | 0 | 0
[6 empty] | 2014-06-12 | 23時 | 0 | 0 | 0 | 0
[6 empty] | 2014-06-13 | 0時 | 0 | 0 | 0 | 0
[6 empty] | 2014-06-13 | 1時 | 0 | 0 | 0 | 0
[6 empty] | 2014-06-13 | 2時 | 0 | 0 | 0 | 0
[6 empty] | 2014-06-13 | 3時 | 0 | 0 | 0 | 0
[6 empty] | 2014-06-13 | 4時 | 0 | 0 | 0 | 0
[6 empty] | 2014-06-13 | 5時 | 0 | 0 | 0 | 0
[6 empty] | 2014-06-13 | 6時 | 0 | 0 | 0 | 0
[6 empty] | 2014-06-13 | 7時 | 0 | 0 | 0 | 0
[6 empty] | 2014-06-13 | 8時 | 0 | 0 | 0 | 0
[6 empty] | 2014-06-13 | 9時 | 0 | 0 | 0 | 0
[6 empty] | 2014-06-13 | 10時 | 0 | 0 | 0 | 0
[6 empty] | 2014-06-13 | 11時 | 0 | 0 | 0 | 0
[6 empty] | 2014-06-13 | 12時 | 0 | 0 | 0 | 0
[6 empty] | 2014-06-13 | 13時 | 0 | 0 | 0 | 0
[6 empty] | 2014-06-13 | 14時 | 0 | 0 | 0 | 0
[6 empty] | 2014-06-13 | 15時 | 0 | 0 | 0 | 0
[6 empty] | 2014-06-13 | 16時 | 0 | 0 | 0 | 0
[6 empty] | 2014-06-13 | 17時 | 0 | 0 | 0 | 0
[6 empty] | 2014-06-13 | 18時 | 0 | 0 | 0 | 0
[6 empty] | 2014-06-13 | 19時 | 0 | 0 | 0 | 0
[6 empty] | 2014-06-13 | 20時 | 0 | 0 | 0 | 0
[6 empty] | 2014-06-13 | 21時 | 0 | 0 | 0 | 0
[6 empty] | 2014-06-13 | 22時 | 0 | 0 | 0 | 0
[6 empty] | 2014-06-13 | 23時 | 0 | 0 | 0 | 0
[6 empty] | 2014-06-14 | 0時 | 0 | 0 | 0 | 0
[6 empty] | 2014-06-14 | 1時 | 0 | 0 | 0 | 0
[6 empty] | 2014-06-14 | 2時 | 0 | 0 | 0 | 0
[6 empty] | 2014-06-14 | 3時 | 0 | 0 | 0 | 0
[6 empty] | 2014-06-14 | 4時 | 0 | 0 | 0 | 0
[6 empty] | 2014-06-14 | 5時 | 0 | 0 | 0 | 0
[6 empty] | 2014-06-14 | 6時 | 0 | 0 | 0 | 0
[6 empty] | 2014-06-14 | 7時 | 0 | 0 | 0 | 0
[6 empty] | 2014-06-14 | 8時 | 0 | 0 | 0 | 0
[6 empty] | 2014-06-14 | 9時 | 0 | 0 | 0 | 0
[6 empty] | 2014-06-14 | 10時 | 0 | 0 | 0 | 0
[6 empty] | 2014-06-14 | 11時 | 0 | 0 | 0 | 0
[6 empty] | 2014-06-14 | 12時 | 0 | 0 | 0 | 0
[6 empty] | 2014-06-14 | 13時 | 0 | 0 | 0 | 0
[6 empty] | 2014-06-14 | 14時 | 0 | 0 | 0 | 0
[6 empty] | 2014-06-14 | 15時 | 0 | 0 | 0 | 0
[6 empty] | 2014-06-14 | 16時 | 0 | 0 | 0 | 0
[6 empty] | 2014-06-14 | 17時 | 0 | 0 | 0 | 0
[6 empty] | 2014-06-14 | 18時 | 0 | 0 | 0 | 0
[6 empty] | 2014-06-14 | 19時 | 0 | 0 | 0 | 0
[6 empty] | 2014-06-14 | 20時 | 0 | 0 | 0 | 0
[6 empty] | 2014-06-14 | 21時 | 0 | 0 | 0 | 0
[6 empty] | 2014-06-14 | 22時 | 0 | 0 | 0 | 0
[6 empty] | 2014-06-14 | 23時 | 0 | 0 | 0 | 0
[6 empty] | 2014-06-15 | 0時 | 0 | 0 | 0 | 0
[6 empty] | 2014-06-15 | 1時 | 0 | 0 | 0 | 0
[6 empty] | 2014-06-15 | 2時 | 0 | 0 | 0 | 0
[6 empty] | 2014-06-15 | 3時 | 0 | 0 | 0 | 0
[6 empty] | 2014-06-15 | 4時 | 0 | 0 | 0 | 0
[6 empty] | 2014-06-15 | 5時 | 0 | 0 | 0 | 0
[6 empty] | 2014-06-15 | 6時 | 0 | 0 | 0 | 0
[6 empty] | 2014-06-15 | 7時 | 0 | 0 | 0 | 0
[6 empty] | 2014-06-15 | 8時 | 0 | 0 | 0 | 0
[6 empty] | 2014-06-15 | 9時 | 0 | 0 | 0 | 0
[6 empty] | 2014-06-15 | 10時 | 0 | 0 | 0 | 0
[6 empty] | 2014-06-15 | 11時 | 0 | 0 | 0 | 0
[6 empty] | 2014-06-15 | 12時 | 0 | 0 | 0 | 0
[6 empty] | 2014-06-15 | 13時 | 0 | 0 | 0 | 0
[6 empty] | 2014-06-15 | 14時 | 0 | 0 | 0 | 0
[6 empty] | 2014-06-15 | 15時 | 0 | 0 | 0 | 0
[6 empty] | 2014-06-15 | 16時 | 0 | 0 | 0 | 0
[6 empty] | 2014-06-15 | 17時 | 0 | 0 | 0 | 0
[6 empty] | 2014-06-15 | 18時 | 0 | 0 | 0 | 0
[6 empty] | 2014-06-15 | 19時 | 0 | 0 | 0 | 0
[6 empty] | 2014-06-15 | 20時 | 0 | 0 | 0 | 0
[6 empty] | 2014-06-15 | 21時 | 0 | 0 | 0 | 0
[6 empty] | 2014-06-15 | 22時 | 0 | 0 | 0 | 0
[6 empty] | 2014-06-15 | 23時 | 0 | 0 | 0 | 0
[6 empty] | 2014-06-16 | 0時 | 0 | 0 | 0 | 0
[6 empty] | 2014-06-16 | 1時 | 0 | 0 | 0 | 0
[6 empty] | 2014-06-16 | 2時 | 0 | 0 | 0 | 0
[6 empty] | 2014-06-16 | 3時 | 0 | 0 | 0 | 0
[6 empty] | 2014-06-16 | 4時 | 0 | 0 | 0 | 0
[6 empty] | 2014-06-16 | 5時 | 0 | 0 | 0 | 0
[6 empty] | 2014-06-16 | 6時 | 0 | 0 | 0 | 0
[6 empty] | 2014-06-16 | 7時 | 0 | 0 | 0 | 0
[6 empty] | 2014-06-16 | 8時 | 0 | 0 | 0 | 0
[6 empty] | 2014-06-16 | 9時 | 0 | 0 | 0 | 0
[6 empty] | 2014-06-16 | 10時 | 0 | 0 | 0 | 0
[6 empty] | 2014-06-16 | 11時 | 0 | 0 | 0 | 0
[6 empty] | 2014-06-16 | 12時 | 0 | 0 | 0 | 0
[6 empty] | 2014-06-16 | 13時 | 0 | 0 | 0 | 0
[6 empty] | 2014-06-16 | 14時 | 0 | 0 | 0 | 0
[6 empty] | 2014-06-16 | 15時 | 0 | 0 | 0 | 0
[6 empty] | 2014-06-16 | 16時 | 0 | 0 | 0 | 0
[6 empty] | 2014-06-16 | 17時 | 0 | 0 | 0 | 0
[6 empty] | 2014-06-16 | 18時 | 0 | 0 | 0 | 0
[6 empty] | 2014-06-16 | 19時 | 0 | 0 | 0 | 0
[6 empty] | 2014-06-16 | 20時 | 0 | 0 | 0 | 0
[6 empty] | 2014-06-16 | 21時 | 0 | 0 | 0 | 0
[6 empty] | 2014-06-16 | 22時 | 0 | 0 | 0 | 0
[6 empty] | 2014-06-16 | 23時 | 0 | 0 | 0 | 0
[6 empty] | 2014-06-17 | 0時 | 0 | 0 | 0 | 0
[6 empty] | 2014-06-17 | 1時 | 0 | 0 | 0 | 0
[6 empty] | 2014-06-17 | 2時 | 0 | 0 | 0 | 0
[6 empty] | 2014-06-17 | 3時 | 0 | 0 | 0 | 0
[6 empty] | 2014-06-17 | 4時 | 0 | 0 | 0 | 0
[6 empty] | 2014-06-17 | 5時 | 0 | 0 | 0 | 0
[6 empty] | 2014-06-17 | 6時 | 0 | 0 | 0 | 0
[6 empty] | 2014-06-17 | 7時 | 0 | 0 | 0 | 0
[6 empty] | 2014-06-17 | 8時 | 0 | 0 | 0 | 0
[6 empty] | 2014-06-17 | 9時 | 0 | 0 | 0 | 0
[6 empty] | 2014-06-17 | 10時 | 0 | 0 | 0 | 0
[6 empty] | 2014-06-17 | 11時 | 0 | 0 | 0 | 0
[6 empty] | 2014-06-17 | 12時 | 0 | 0 | 0 | 0
[6 empty] | 2014-06-17 | 13時 | 0 | 0 | 0 | 0
[6 empty] | 2014-06-17 | 14時 | 0 | 0 | 0 | 0
[6 empty] | 2014-06-17 | 15時 | 0 | 0 | 0 | 0
[6 empty] | 2014-06-17 | 16時 | 0 | 0 | 0 | 0
[6 empty] | 2014-06-17 | 17時 | 0 | 0 | 0 | 0
[6 empty] | 2014-06-17 | 18時 | 0 | 0 | 0 | 0
[6 empty] | 2014-06-17 | 19時 | 0 | 0 | 0 | 0
[6 empty] | 2014-06-17 | 20時 | 0 | 0 | 0 | 0
[6 empty] | 2014-06-17 | 21時 | 0 | 0 | 0 | 0
[6 empty] | 2014-06-17 | 22時 | 0 | 0 | 0 | 0
[6 empty] | 2014-06-17 | 23時 | 0 | 0 | 0 | 0
[6 empty] | 2014-06-18 | 0時 | 0 | 0 | 0 | 0
[6 empty] | 2014-06-18 | 1時 | 0 | 0 | 0 | 0
[6 empty] | 2014-06-18 | 2時 | 0 | 0 | 0 | 0
[6 empty] | 2014-06-18 | 3時 | 0 | 0 | 0 | 0
[6 empty] | 2014-06-18 | 4時 | 0 | 0 | 0 | 0
[6 empty] | 2014-06-18 | 5時 | 0 | 0 | 0 | 0
[6 empty] | 2014-06-18 | 6時 | 0 | 0 | 0 | 0
[6 empty] | 2014-06-18 | 7時 | 0 | 0 | 0 | 0
[6 empty] | 2014-06-18 | 8時 | 0 | 0 | 0 | 0
[6 empty] | 2014-06-18 | 9時 | 0 | 0 | 0 | 0
[6 empty] | 2014-06-18 | 10時 | 0 | 0 | 0 | 0
[6 empty] | 2014-06-18 | 11時 | 0 | 0 | 0 | 0
[6 empty] | 2014-06-18 | 12時 | 0 | 0 | 0 | 0
[6 empty] | 2014-06-18 | 13時 | 0 | 0 | 0 | 0
[6 empty] | 2014-06-18 | 14時 | 0 | 0 | 0 | 0
[6 empty] | 2014-06-18 | 15時 | 0 | 0 | 0 | 0
[6 empty] | 2014-06-18 | 16時 | 0 | 0 | 0 | 0
[6 empty] | 2014-06-18 | 17時 | 0 | 0 | 0 | 0
[6 empty] | 2014-06-18 | 18時 | 0 | 0 | 0 | 0
[6 empty] | 2014-06-18 | 19時 | 0 | 0 | 0 | 0
[6 empty] | 2014-06-18 | 20時 | 0 | 0 | 0 | 0
[6 empty] | 2014-06-18 | 21時 | 0 | 0 | 0 | 0
[6 empty] | 2014-06-18 | 22時 | 0 | 0 | 0 | 0
[6 empty] | 2014-06-18 | 23時 | 0 | 0 | 0 | 0
[6 empty] | 2014-06-19 | 0時 | 0 | 0 | 0 | 0
[6 empty] | 2014-06-19 | 1時 | 0 | 0 | 0 | 0
[6 empty] | 2014-06-19 | 2時 | 0 | 0 | 0 | 0
[6 empty] | 2014-06-19 | 3時 | 0 | 0 | 0 | 0
[6 empty] | 2014-06-19 | 4時 | 0 | 0 | 0 | 0
[6 empty] | 2014-06-19 | 5時 | 0 | 0 | 0 | 0
[6 empty] | 2014-06-19 | 6時 | 0 | 0 | 0 | 0
[6 empty] | 2014-06-19 | 7時 | 0 | 0 | 0 | 0
[6 empty] | 2014-06-19 | 8時 | 0 | 0 | 0 | 0
[6 empty] | 2014-06-19 | 9時 | 0 | 0 | 0 | 0
[6 empty] | 2014-06-19 | 10時 | 0 | 0 | 0 | 0
[6 empty] | 2014-06-19 | 11時 | 0 | 0 | 0 | 0
[6 empty] | 2014-06-19 | 12時 | 0 | 0 | 0 | 0
[6 empty] | 2014-06-19 | 13時 | 0 | 0 | 0 | 0
[6 empty] | 2014-06-19 | 14時 | 0 | 0 | 0 | 0
[6 empty] | 2014-06-19 | 15時 | 0 | 0 | 0 | 0
[6 empty] | 2014-06-19 | 16時 | 0 | 0 | 0 | 0
[6 empty] | 2014-06-19 | 17時 | 0 | 0 | 0 | 0
[6 empty] | 2014-06-19 | 18時 | 0 | 0 | 0 | 0
[6 empty] | 2014-06-19 | 19時 | 0 | 0 | 0 | 0
[6 empty] | 2014-06-19 | 20時 | 0 | 0 | 0 | 0
[6 empty] | 2014-06-19 | 21時 | 0 | 0 | 0 | 0
[6 empty] | 2014-06-19 | 22時 | 0 | 0 | 0 | 0
[6 empty] | 2014-06-19 | 23時 | 0 | 0 | 0 | 0
[6 empty] | 2014-06-20 | 0時 | 0 | 0 | 0 | 0
[6 empty] | 2014-06-20 | 1時 | 0 | 0 | 0 | 0
[6 empty] | 2014-06-20 | 2時 | 0 | 0 | 0 | 0
[6 empty] | 2014-06-20 | 3時 | 0 | 0 | 0 | 0
[6 empty] | 2014-06-20 | 4時 | 0 | 0 | 0 | 0
[6 empty] | 2014-06-20 | 5時 | 0 | 0 | 0 | 0
[6 empty] | 2014-06-20 | 6時 | 0 | 0 | 0 | 0
[6 empty] | 2014-06-20 | 7時 | 0 | 0 | 0 | 0
[6 empty] | 2014-06-20 | 8時 | 0 | 0 | 0 | 0
[6 empty] | 2014-06-20 | 9時 | 0 | 0 | 0 | 0
[6 empty] | 2014-06-20 | 10時 | 0 | 0 | 0 | 0
[6 empty] | 2014-06-20 | 11時 | 0 | 0 | 0 | 0
[6 empty] | 2014-06-20 | 12時 | 0 | 0 | 0 | 0
[6 empty] | 2014-06-20 | 13時 | 0 | 0 | 0 | 0
[6 empty] | 2014-06-20 | 14時 | 0 | 0 | 0 | 0
[6 empty] | 2014-06-20 | 15時 | 0 | 0 | 0 | 0
[6 empty] | 2014-06-20 | 16時 | 0 | 0 | 0 | 0
[6 empty] | 2014-06-20 | 17時 | 0 | 0 | 0 | 0
[6 empty] | 2014-06-20 | 18時 | 0 | 0 | 0 | 0
[6 empty] | 2014-06-20 | 19時 | 0 | 0 | 0 | 0
[6 empty] | 2014-06-20 | 20時 | 0 | 0 | 0 | 0
[6 empty] | 2014-06-20 | 21時 | 0 | 0 | 0 | 0
[6 empty] | 2014-06-20 | 22時 | 0 | 0 | 0 | 0
[6 empty] | 2014-06-20 | 23時 | 0 | 0 | 0 | 0
[6 empty] | 2014-06-21 | 0時 | 0 | 0 | 0 | 0
[6 empty] | 2014-06-21 | 1時 | 0 | 0 | 0 | 0
[6 empty] | 2014-06-21 | 2時 | 0 | 0 | 0 | 0
[6 empty] | 2014-06-21 | 3時 | 0 | 0 | 0 | 0
[6 empty] | 2014-06-21 | 4時 | 0 | 0 | 0 | 0
[6 empty] | 2014-06-21 | 5時 | 0 | 0 | 0 | 0
[6 empty] | 2014-06-21 | 6時 | 0 | 0 | 0 | 0
[6 empty] | 2014-06-21 | 7時 | 0 | 0 | 0 | 0
[6 empty] | 2014-06-21 | 8時 | 0 | 0 | 0 | 0
[6 empty] | 2014-06-21 | 9時 | 0 | 0 | 0 | 0
[6 empty] | 2014-06-21 | 10時 | 0 | 0 | 0 | 0
[6 empty] | 2014-06-21 | 11時 | 0 | 0 | 0 | 0
[6 empty] | 2014-06-21 | 12時 | 0 | 0 | 0 | 0
[6 empty] | 2014-06-21 | 13時 | 0 | 0 | 0 | 0
[6 empty] | 2014-06-21 | 14時 | 0 | 0 | 0 | 0
[6 empty] | 2014-06-21 | 15時 | 0 | 0 | 0 | 0
[6 empty] | 2014-06-21 | 16時 | 0 | 0 | 0 | 0
[6 empty] | 2014-06-21 | 17時 | 0 | 0 | 0 | 0
[6 empty] | 2014-06-21 | 18時 | 0 | 0 | 0 | 0
[6 empty] | 2014-06-21 | 19時 | 0 | 0 | 0 | 0
[6 empty] | 2014-06-21 | 20時 | 0 | 0 | 0 | 0
[6 empty] | 2014-06-21 | 21時 | 0 | 0 | 0 | 0
[6 empty] | 2014-06-21 | 22時 | 0 | 0 | 0 | 0
[6 empty] | 2014-06-21 | 23時 | 0 | 0 | 0 | 0
[6 empty] | 2014-06-22 | 0時 | 0 | 0 | 0 | 0
[6 empty] | 2014-06-22 | 1時 | 0 | 0 | 0 | 0
[6 empty] | 2014-06-22 | 2時 | 0 | 0 | 0 | 0
[6 empty] | 2014-06-22 | 3時 | 0 | 0 | 0 | 0
[6 empty] | 2014-06-22 | 4時 | 0 | 0 | 0 | 0
[6 empty] | 2014-06-22 | 5時 | 0 | 0 | 0 | 0
[6 empty] | 2014-06-22 | 6時 | 0 | 0 | 0 | 0
[6 empty] | 2014-06-22 | 7時 | 0 | 0 | 0 | 0
[6 empty] | 2014-06-22 | 8時 | 0 | 0 | 0 | 0
[6 empty] | 2014-06-22 | 9時 | 0 | 0 | 0 | 0
[6 empty] | 2014-06-22 | 10時 | 0 | 0 | 0 | 0
[6 empty] | 2014-06-22 | 11時 | 0 | 0 | 0 | 0
[6 empty] | 2014-06-22 | 12時 | 0 | 0 | 0 | 0
[6 empty] | 2014-06-22 | 13時 | 0 | 0 | 0 | 0
[6 empty] | 2014-06-22 | 14時 | 0 | 0 | 0 | 0
[6 empty] | 2014-06-22 | 15時 | 0 | 0 | 0 | 0
[6 empty] | 2014-06-22 | 16時 | 0 | 0 | 0 | 0
[6 empty] | 2014-06-22 | 17時 | 0 | 0 | 0 | 0
[6 empty] | 2014-06-22 | 18時 | 0 | 0 | 0 | 0
[6 empty] | 2014-06-22 | 19時 | 0 | 0 | 0 | 0
[6 empty] | 2014-06-22 | 20時 | 0 | 0 | 0 | 0
[6 empty] | 2014-06-22 | 21時 | 0 | 0 | 0 | 0
[6 empty] | 2014-06-22 | 22時 | 0 | 0 | 0 | 0
[6 empty] | 2014-06-22 | 23時 | 0 | 0 | 0 | 0
[6 empty] | 2014-06-23 | 0時 | 0 | 0 | 0 | 0
[6 empty] | 2014-06-23 | 1時 | 0 | 0 | 0 | 0
[6 empty] | 2014-06-23 | 2時 | 0 | 0 | 0 | 0
[6 empty] | 2014-06-23 | 3時 | 0 | 0 | 0 | 0
[6 empty] | 2014-06-23 | 4時 | 0 | 0 | 0 | 0
[6 empty] | 2014-06-23 | 5時 | 0 | 0 | 0 | 0
[6 empty] | 2014-06-23 | 6時 | 0 | 0 | 0 | 0
[6 empty] | 2014-06-23 | 7時 | 0 | 0 | 0 | 0
[6 empty] | 2014-06-23 | 8時 | 0 | 0 | 0 | 0
[6 empty] | 2014-06-23 | 9時 | 0 | 0 | 0 | 0
[6 empty] | 2014-06-23 | 10時 | 0 | 0 | 0 | 0
[6 empty] | 2014-06-23 | 11時 | 0 | 0 | 0 | 0
[6 empty] | 2014-06-23 | 12時 | 0 | 0 | 0 | 0
[6 empty] | 2014-06-23 | 13時 | 0 | 0 | 0 | 0
[6 empty] | 2014-06-23 | 14時 | 0 | 0 | 0 | 0
[6 empty] | 2014-06-23 | 15時 | 0 | 0 | 0 | 0
[6 empty] | 2014-06-23 | 16時 | 0 | 0 | 0 | 0
[6 empty] | 2014-06-23 | 17時 | 0 | 0 | 0 | 0
[6 empty] | 2014-06-23 | 18時 | 0 | 0 | 0 | 0
[6 empty] | 2014-06-23 | 19時 | 0 | 0 | 0 | 0
[6 empty] | 2014-06-23 | 20時 | 0 | 0 | 0 | 0
[6 empty] | 2014-06-23 | 21時 | 0 | 0 | 0 | 0
[6 empty] | 2014-06-23 | 22時 | 0 | 0 | 0 | 0
[6 empty] | 2014-06-23 | 23時 | 0 | 0 | 0 | 0
[6 empty] | 2014-06-24 | 0時 | 0 | 0 | 0 | 0
[6 empty] | 2014-06-24 | 1時 | 0 | 0 | 0 | 0
[6 empty] | 2014-06-24 | 2時 | 0 | 0 | 0 | 0
[6 empty] | 2014-06-24 | 3時 | 0 | 0 | 0 | 0
[6 empty] | 2014-06-24 | 4時 | 0 | 0 | 0 | 0
[6 empty] | 2014-06-24 | 5時 | 0 | 0 | 0 | 0
[6 empty] | 2014-06-24 | 6時 | 0 | 0 | 0 | 0
[6 empty] | 2014-06-24 | 7時 | 0 | 0 | 0 | 0
[6 empty] | 2014-06-24 | 8時 | 0 | 0 | 0 | 0
[6 empty] | 2014-06-24 | 9時 | 0 | 0 | 0 | 0
[6 empty] | 2014-06-24 | 10時 | 0 | 0 | 0 | 0
[6 empty] | 2014-06-24 | 11時 | 0 | 0 | 0 | 0
[6 empty] | 2014-06-24 | 12時 | 0 | 0 | 0 | 0
[6 empty] | 2014-06-24 | 13時 | 0 | 0 | 0 | 0
[6 empty] | 2014-06-24 | 14時 | 0 | 0 | 0 | 0
[6 empty] | 2014-06-24 | 15時 | 0 | 0 | 0 | 0
[6 empty] | 2014-06-24 | 16時 | 0 | 0 | 0 | 0
[6 empty] | 2014-06-24 | 17時 | 0 | 0 | 0 | 0
[6 empty] | 2014-06-24 | 18時 | 0 | 0 | 0 | 0
[6 empty] | 2014-06-24 | 19時 | 0 | 0 | 0 | 0
[6 empty] | 2014-06-24 | 20時 | 0 | 0 | 0 | 0
[6 empty] | 2014-06-24 | 21時 | 0 | 0 | 0 | 0
[6 empty] | 2014-06-24 | 22時 | 0 | 0 | 0 | 0
[6 empty] | 2014-06-24 | 23時 | 0 | 0 | 0 | 0
[6 empty] | 2014-06-25 | 0時 | 0 | 0 | 0 | 0
[6 empty] | 2014-06-25 | 1時 | 0 | 0 | 0 | 0
[6 empty] | 2014-06-25 | 2時 | 0 | 0 | 0 | 0
[6 empty] | 2014-06-25 | 3時 | 0 | 0 | 0 | 0
[6 empty] | 2014-06-25 | 4時 | 0 | 0 | 0 | 0
[6 empty] | 2014-06-25 | 5時 | 0 | 0 | 0 | 0
[6 empty] | 2014-06-25 | 6時 | 0 | 0 | 0 | 0
[6 empty] | 2014-06-25 | 7時 | 0 | 0 | 0 | 0
[6 empty] | 2014-06-25 | 8時 | 0 | 0 | 0 | 0
[6 empty] | 2014-06-25 | 9時 | 0 | 0 | 0 | 0
[6 empty] | 2014-06-25 | 10時 | 0 | 0 | 0 | 0
[6 empty] | 2014-06-25 | 11時 | 0 | 0 | 0 | 0
[6 empty] | 2014-06-25 | 12時 | 0 | 0 | 0 | 0
[6 empty] | 2014-06-25 | 13時 | 0 | 0 | 0 | 0
[6 empty] | 2014-06-25 | 14時 | 0 | 0 | 0 | 0
[6 empty] | 2014-06-25 | 15時 | 0 | 0 | 0 | 0
[6 empty] | 2014-06-25 | 16時 | 0 | 0 | 0 | 0
[6 empty] | 2014-06-25 | 17時 | 0 | 0 | 0 | 0
[6 empty] | 2014-06-25 | 18時 | 0 | 0 | 0 | 0
[6 empty] | 2014-06-25 | 19時 | 0 | 0 | 0 | 0
[6 empty] | 2014-06-25 | 20時 | 0 | 0 | 0 | 0
[6 empty] | 2014-06-25 | 21時 | 0 | 0 | 0 | 0
[6 empty] | 2014-06-25 | 22時 | 0 | 0 | 0 | 0
[6 empty] | 2014-06-25 | 23時 | 0 | 0 | 0 | 0
[6 empty] | 2014-06-26 | 0時 | 0 | 0 | 0 | 0
[6 empty] | 2014-06-26 | 1時 | 0 | 0 | 0 | 0
[6 empty] | 2014-06-26 | 2時 | 0 | 0 | 0 | 0
[6 empty] | 2014-06-26 | 3時 | 0 | 0 | 0 | 0
[6 empty] | 2014-06-26 | 4時 | 0 | 0 | 0 | 0
[6 empty] | 2014-06-26 | 5時 | 0 | 0 | 0 | 0
[6 empty] | 2014-06-26 | 6時 | 0 | 0 | 0 | 0
[6 empty] | 2014-06-26 | 7時 | 0 | 0 | 0 | 0
[6 empty] | 2014-06-26 | 8時 | 0 | 0 | 0 | 0
[6 empty] | 2014-06-26 | 9時 | 0 | 0 | 0 | 0
[6 empty] | 2014-06-26 | 10時 | 0 | 0 | 0 | 0
[6 empty] | 2014-06-26 | 11時 | 0 | 0 | 0 | 0
[6 empty] | 2014-06-26 | 12時 | 0 | 0 | 0 | 0
[6 empty] | 2014-06-26 | 13時 | 0 | 0 | 0 | 0
[6 empty] | 2014-06-26 | 14時 | 0 | 0 | 0 | 0
[6 empty] | 2014-06-26 | 15時 | 0 | 0 | 0 | 0
[6 empty] | 2014-06-26 | 16時 | 0 | 0 | 0 | 0
[6 empty] | 2014-06-26 | 17時 | 0 | 0 | 0 | 0
[6 empty] | 2014-06-26 | 18時 | 0 | 0 | 0 | 0
[6 empty] | 2014-06-26 | 19時 | 0 | 0 | 0 | 0
[6 empty] | 2014-06-26 | 20時 | 0 | 0 | 0 | 0
[6 empty] | 2014-06-26 | 21時 | 0 | 0 | 0 | 0
[6 empty] | 2014-06-26 | 22時 | 0 | 0 | 0 | 0
[6 empty] | 2014-06-26 | 23時 | 0 | 0 | 0 | 0
[6 empty] | 2014-06-27 | 0時 | 0 | 0 | 0 | 0
[6 empty] | 2014-06-27 | 1時 | 0 | 0 | 0 | 0
[6 empty] | 2014-06-27 | 2時 | 0 | 0 | 0 | 0
[6 empty] | 2014-06-27 | 3時 | 0 | 0 | 0 | 0
[6 empty] | 2014-06-27 | 4時 | 0 | 0 | 0 | 0
[6 empty] | 2014-06-27 | 5時 | 0 | 0 | 0 | 0
[6 empty] | 2014-06-27 | 6時 | 0 | 0 | 0 | 0
[6 empty] | 2014-06-27 | 7時 | 0 | 0 | 0 | 0
[6 empty] | 2014-06-27 | 8時 | 0 | 0 | 0 | 0
[6 empty] | 2014-06-27 | 9時 | 0 | 0 | 0 | 0
[6 empty] | 2014-06-27 | 10時 | 0 | 0 | 0 | 0
[6 empty] | 2014-06-27 | 11時 | 0 | 0 | 0 | 0
[6 empty] | 2014-06-27 | 12時 | 0 | 0 | 0 | 0
[6 empty] | 2014-06-27 | 13時 | 0 | 0 | 0 | 0
[6 empty] | 2014-06-27 | 14時 | 0 | 0 | 0 | 0
[6 empty] | 2014-06-27 | 15時 | 0 | 0 | 0 | 0
[6 empty] | 2014-06-27 | 16時 | 0 | 0 | 0 | 0
[6 empty] | 2014-06-27 | 17時 | 0 | 0 | 0 | 0
[6 empty] | 2014-06-27 | 18時 | 0 | 0 | 0 | 0
[6 empty] | 2014-06-27 | 19時 | 0 | 0 | 0 | 0
[6 empty] | 2014-06-27 | 20時 | 0 | 0 | 0 | 0
[6 empty] | 2014-06-27 | 21時 | 0 | 0 | 0 | 0
[6 empty] | 2014-06-27 | 22時 | 0 | 0 | 0 | 0
[6 empty] | 2014-06-27 | 23時 | 0 | 0 | 0 | 0
[6 empty] | 2014-06-28 | 0時 | 0 | 0 | 0 | 0
[6 empty] | 2014-06-28 | 1時 | 0 | 0 | 0 | 0
[6 empty] | 2014-06-28 | 2時 | 0 | 0 | 0 | 0
[6 empty] | 2014-06-28 | 3時 | 0 | 0 | 0 | 0
[6 empty] | 2014-06-28 | 4時 | 0 | 0 | 0 | 0
[6 empty] | 2014-06-28 | 5時 | 0 | 0 | 0 | 0
[6 empty] | 2014-06-28 | 6時 | 0 | 0 | 0 | 0
[6 empty] | 2014-06-28 | 7時 | 0 | 0 | 0 | 0
[6 empty] | 2014-06-28 | 8時 | 0 | 0 | 0 | 0
[6 empty] | 2014-06-28 | 9時 | 0 | 0 | 0 | 0
[6 empty] | 2014-06-28 | 10時 | 0 | 0 | 0 | 0
[6 empty] | 2014-06-28 | 11時 | 0 | 0 | 0 | 0
[6 empty] | 2014-06-28 | 12時 | 0 | 0 | 0 | 0
[6 empty] | 2014-06-28 | 13時 | 0 | 0 | 0 | 0
[6 empty] | 2014-06-28 | 14時 | 0 | 0 | 0 | 0
[6 empty] | 2014-06-28 | 15時 | 0 | 0 | 0 | 0
[6 empty] | 2014-06-28 | 16時 | 0 | 0 | 0 | 0
[6 empty] | 2014-06-28 | 17時 | 0 | 0 | 0 | 0
[6 empty] | 2014-06-28 | 18時 | 0 | 0 | 0 | 0
[6 empty] | 2014-06-28 | 19時 | 0 | 0 | 0 | 0
[6 empty] | 2014-06-28 | 20時 | 0 | 0 | 0 | 0
[6 empty] | 2014-06-28 | 21時 | 0 | 0 | 0 | 0
[6 empty] | 2014-06-28 | 22時 | 0 | 0 | 0 | 0
[6 empty] | 2014-06-28 | 23時 | 0 | 0 | 0 | 0
[6 empty] | 2014-06-29 | 0時 | 0 | 0 | 0 | 0
[6 empty] | 2014-06-29 | 1時 | 0 | 0 | 0 | 0
[6 empty] | 2014-06-29 | 2時 | 0 | 0 | 0 | 0
[6 empty] | 2014-06-29 | 3時 | 0 | 0 | 0 | 0
[6 empty] | 2014-06-29 | 4時 | 0 | 0 | 0 | 0
[6 empty] | 2014-06-29 | 5時 | 0 | 0 | 0 | 0
[6 empty] | 2014-06-29 | 6時 | 0 | 0 | 0 | 0
[6 empty] | 2014-06-29 | 7時 | 0 | 0 | 0 | 0
[6 empty] | 2014-06-29 | 8時 | 0 | 0 | 0 | 0
[6 empty] | 2014-06-29 | 9時 | 0 | 0 | 0 | 0
[6 empty] | 2014-06-29 | 10時 | 0 | 0 | 0 | 0
[6 empty] | 2014-06-29 | 11時 | 0 | 0 | 0 | 0
[6 empty] | 2014-06-29 | 12時 | 0 | 0 | 0 | 0
[6 empty] | 2014-06-29 | 13時 | 0 | 0 | 0 | 0
[6 empty] | 2014-06-29 | 14時 | 0 | 0 | 0 | 0
[6 empty] | 2014-06-29 | 15時 | 0 | 0 | 0 | 0
[6 empty] | 2014-06-29 | 16時 | 0 | 0 | 0 | 0
[6 empty] | 2014-06-29 | 17時 | 0 | 0 | 0 | 0
[6 empty] | 2014-06-29 | 18時 | 0 | 0 | 0 | 0
[6 empty] | 2014-06-29 | 19時 | 0 | 0 | 0 | 0
[6 empty] | 2014-06-29 | 20時 | 0 | 0 | 0 | 0
[6 empty] | 2014-06-29 | 21時 | 0 | 0 | 0 | 0
[6 empty] | 2014-06-29 | 22時 | 0 | 0 | 0 | 0
[6 empty] | 2014-06-29 | 23時 | 0 | 0 | 0 | 0
[6 empty] | 2014-06-30 | 0時 | 0 | 0 | 0 | 0
[6 empty] | 2014-06-30 | 1時 | 0 | 0 | 0 | 0
[6 empty] | 2014-06-30 | 2時 | 0 | 0 | 0 | 0
[6 empty] | 2014-06-30 | 3時 | 0 | 0 | 0 | 0
[6 empty] | 2014-06-30 | 4時 | 0 | 0 | 0 | 0
[6 empty] | 2014-06-30 | 5時 | 0 | 0 | 0 | 0
[6 empty] | 2014-06-30 | 6時 | 0 | 0 | 0 | 0
[6 empty] | 2014-06-30 | 7時 | 0 | 0 | 0 | 0
[6 empty] | 2014-06-30 | 8時 | 0 | 0 | 0 | 0
[6 empty] | 2014-06-30 | 9時 | 0 | 0 | 0 | 0
[6 empty] | 2014-06-30 | 10時 | 0 | 0 | 0 | 0
[6 empty] | 2014-06-30 | 11時 | 0 | 0 | 0 | 0
[6 empty] | 2014-06-30 | 12時 | 0 | 0 | 0 | 0
[6 empty] | 2014-06-30 | 13時 | 0 | 0 | 0 | 0
[6 empty] | 2014-06-30 | 14時 | 0 | 0 | 0 | 0
[6 empty] | 2014-06-30 | 15時 | 0 | 0 | 0 | 0
[6 empty] | 2014-06-30 | 16時 | 0 | 0 | 0 | 0
[6 empty] | 2014-06-30 | 17時 | 0 | 0 | 0 | 0
[6 empty] | 2014-06-30 | 18時 | 0 | 0 | 0 | 0
[6 empty] | 2014-06-30 | 19時 | 0 | 0 | 0 | 0
[6 empty] | 2014-06-30 | 20時 | 0 | 0 | 0 | 0
[6 empty] | 2014-06-30 | 21時 | 0 | 0 | 0 | 0
[6 empty] | 2014-06-30 | 22時 | 0 | 0 | 0 | 0
[6 empty] | 2014-06-30 | 23時 | 0 | 0 | 0 | 0
[6 empty] | 2014-07-01 | 0時 | 0 | 0 | 0 | 0
[6 empty] | 2014-07-01 | 1時 | 0 | 0 | 0 | 0
[6 empty] | 2014-07-01 | 2時 | 0 | 0 | 0 | 0
[6 empty] | 2014-07-01 | 3時 | 0 | 0 | 0 | 0
[6 empty] | 2014-07-01 | 4時 | 0 | 0 | 0 | 0
[6 empty] | 2014-07-01 | 5時 | 0 | 0 | 0 | 0
[6 empty] | 2014-07-01 | 6時 | 0 | 0 | 0 | 0
[6 empty] | 2014-07-01 | 7時 | 0 | 0 | 0 | 0
[6 empty] | 2014-07-01 | 8時 | 0 | 0 | 0 | 0
[6 empty] | 2014-07-01 | 9時 | 0 | 0 | 0 | 0
[6 empty] | 2014-07-01 | 10時 | 0 | 0 | 0 | 0
[6 empty] | 2014-07-01 | 11時 | 0 | 0 | 0 | 0
[6 empty] | 2014-07-01 | 12時 | 0 | 0 | 0 | 0
[6 empty] | 2014-07-01 | 13時 | 0 | 0 | 0 | 0
[6 empty] | 2014-07-01 | 14時 | 0 | 0 | 0 | 0
[6 empty] | 2014-07-01 | 15時 | 0 | 0 | 0 | 0
[6 empty] | 2014-07-01 | 16時 | 0 | 0 | 0 | 0
[6 empty] | 2014-07-01 | 17時 | 0 | 0 | 0 | 0
[6 empty] | 2014-07-01 | 18時 | 0 | 0 | 0 | 0
[6 empty] | 2014-07-01 | 19時 | 0 | 0 | 0 | 0
[6 empty] | 2014-07-01 | 20時 | 0 | 0 | 0 | 0
[6 empty] | 2014-07-01 | 21時 | 0 | 0 | 0 | 0
[6 empty] | 2014-07-01 | 22時 | 0 | 0 | 0 | 0
[6 empty] | 2014-07-01 | 23時 | 0 | 0 | 0 | 0
[6 empty] | 2014-07-02 | 0時 | 0 | 0 | 0 | 0
[6 empty] | 2014-07-02 | 1時 | 0 | 0 | 0 | 0
[6 empty] | 2014-07-02 | 2時 | 0 | 0 | 0 | 0
[6 empty] | 2014-07-02 | 3時 | 0 | 0 | 0 | 0
[6 empty] | 2014-07-02 | 4時 | 0 | 0 | 0 | 0
[6 empty] | 2014-07-02 | 5時 | 0 | 0 | 0 | 0
[6 empty] | 2014-07-02 | 6時 | 0 | 0 | 0 | 0
[6 empty] | 2014-07-02 | 7時 | 0 | 0 | 0 | 0
[6 empty] | 2014-07-02 | 8時 | 0 | 0 | 0 | 0
[6 empty] | 2014-07-02 | 9時 | 0 | 0 | 0 | 0
[6 empty] | 2014-07-02 | 10時 | 0 | 0 | 0 | 0
[6 empty] | 2014-07-02 | 11時 | 0 | 0 | 0 | 0
[6 empty] | 2014-07-02 | 12時 | 0 | 0 | 0 | 0
[6 empty] | 2014-07-02 | 13時 | 0 | 0 | 0 | 0
[6 empty] | 2014-07-02 | 14時 | 0 | 0 | 0 | 0
[6 empty] | 2014-07-02 | 15時 | 0 | 0 | 0 | 0
[6 empty] | 2014-07-02 | 16時 | 0 | 0 | 0 | 0
[6 empty] | 2014-07-02 | 17時 | 0 | 0 | 0 | 0
[6 empty] | 2014-07-02 | 18時 | 0 | 0 | 0 | 0
[6 empty] | 2014-07-02 | 19時 | 0 | 0 | 0 | 0
[6 empty] | 2014-07-02 | 20時 | 0 | 0 | 0 | 0
[6 empty] | 2014-07-02 | 21時 | 0 | 0 | 0 | 0
[6 empty] | 2014-07-02 | 22時 | 0 | 0 | 0 | 0
[6 empty] | 2014-07-02 | 23時 | 0 | 0 | 0 | 0
[6 empty] | 2014-07-03 | 0時 | 0 | 0 | 0 | 0
[6 empty] | 2014-07-03 | 1時 | 0 | 0 | 0 | 0
[6 empty] | 2014-07-03 | 2時 | 0 | 0 | 0 | 0
[6 empty] | 2014-07-03 | 3時 | 0 | 0 | 0 | 0
[6 empty] | 2014-07-03 | 4時 | 0 | 0 | 0 | 0
[6 empty] | 2014-07-03 | 5時 | 0 | 0 | 0 | 0
[6 empty] | 2014-07-03 | 6時 | 0 | 0 | 0 | 0
[6 empty] | 2014-07-03 | 7時 | 0 | 0 | 0 | 0
[6 empty] | 2014-07-03 | 8時 | 0 | 0 | 0 | 0
[6 empty] | 2014-07-03 | 9時 | 0 | 0 | 0 | 0
[6 empty] | 2014-07-03 | 10時 | 0 | 0 | 0 | 0
[6 empty] | 2014-07-03 | 11時 | 0 | 0 | 0 | 0
[6 empty] | 2014-07-03 | 12時 | 0 | 0 | 0 | 0
[6 empty] | 2014-07-03 | 13時 | 0 | 0 | 0 | 0
[6 empty] | 2014-07-03 | 14時 | 0 | 0 | 0 | 0
[6 empty] | 2014-07-03 | 15時 | 0 | 0 | 0 | 0
[6 empty] | 2014-07-03 | 16時 | 0 | 0 | 0 | 0
[6 empty] | 2014-07-03 | 17時 | 0 | 0 | 0 | 0
[6 empty] | 2014-07-03 | 18時 | 0 | 0 | 0 | 0
[6 empty] | 2014-07-03 | 19時 | 0 | 0 | 0 | 0
[6 empty] | 2014-07-03 | 20時 | 0 | 0 | 0 | 0
[6 empty] | 2014-07-03 | 21時 | 0 | 0 | 0 | 0
[6 empty] | 2014-07-03 | 22時 | 0 | 0 | 0 | 0
[6 empty] | 2014-07-03 | 23時 | 0 | 0 | 0 | 0
[6 empty] | 2014-07-04 | 0時 | 0 | 0 | 0 | 0
[6 empty] | 2014-07-04 | 1時 | 0 | 0 | 0 | 0
[6 empty] | 2014-07-04 | 2時 | 0 | 0 | 0 | 0
[6 empty] | 2014-07-04 | 3時 | 0 | 0 | 0 | 0
[6 empty] | 2014-07-04 | 4時 | 0 | 0 | 0 | 0
[6 empty] | 2014-07-04 | 5時 | 0 | 0 | 0 | 0
[6 empty] | 2014-07-04 | 6時 | 0 | 0 | 0 | 0
[6 empty] | 2014-07-04 | 7時 | 0 | 0 | 0 | 0
[6 empty] | 2014-07-04 | 8時 | 0 | 0 | 0 | 0
[6 empty] | 2014-07-04 | 9時 | 0 | 0 | 0 | 0
[6 empty] | 2014-07-04 | 10時 | 0 | 0 | 0 | 0
[6 empty] | 2014-07-04 | 11時 | 0 | 0 | 0 | 0
[6 empty] | 2014-07-04 | 12時 | 0 | 0 | 0 | 0
[6 empty] | 2014-07-04 | 13時 | 0 | 0 | 0 | 0
[6 empty] | 2014-07-04 | 14時 | 0 | 0 | 0 | 0
[6 empty] | 2014-07-04 | 15時 | 0 | 0 | 0 | 0
[6 empty] | 2014-07-04 | 16時 | 0 | 0 | 0 | 0
[6 empty] | 2014-07-04 | 17時 | 0 | 0 | 0 | 0
[6 empty] | 2014-07-04 | 18時 | 0 | 0 | 0 | 0
[6 empty] | 2014-07-04 | 19時 | 0 | 0 | 0 | 0
[6 empty] | 2014-07-04 | 20時 | 0 | 0 | 0 | 0
[6 empty] | 2014-07-04 | 21時 | 0 | 0 | 0 | 0
[6 empty] | 2014-07-04 | 22時 | 0 | 0 | 0 | 0
[6 empty] | 2014-07-04 | 23時 | 0 | 0 | 0 | 0
[6 empty] | 2014-07-05 | 0時 | 0 | 0 | 0 | 0
[6 empty] | 2014-07-05 | 1時 | 0 | 0 | 0 | 0
[6 empty] | 2014-07-05 | 2時 | 0 | 0 | 0 | 0
[6 empty] | 2014-07-05 | 3時 | 0 | 0 | 0 | 0
[6 empty] | 2014-07-05 | 4時 | 0 | 0 | 0 | 0
[6 empty] | 2014-07-05 | 5時 | 0 | 0 | 0 | 0
[6 empty] | 2014-07-05 | 6時 | 0 | 0 | 0 | 0
[6 empty] | 2014-07-05 | 7時 | 0 | 0 | 0 | 0
[6 empty] | 2014-07-05 | 8時 | 0 | 0 | 0 | 0
[6 empty] | 2014-07-05 | 9時 | 0 | 0 | 0 | 0
[6 empty] | 2014-07-05 | 10時 | 0 | 0 | 0 | 0
[6 empty] | 2014-07-05 | 11時 | 0 | 0 | 0 | 0
[6 empty] | 2014-07-05 | 12時 | 0 | 0 | 0 | 0
[6 empty] | 2014-07-05 | 13時 | 0 | 0 | 0 | 0
[6 empty] | 2014-07-05 | 14時 | 0 | 0 | 0 | 0
[6 empty] | 2014-07-05 | 15時 | 0 | 0 | 0 | 0
[6 empty] | 2014-07-05 | 16時 | 0 | 0 | 0 | 0
[6 empty] | 2014-07-05 | 17時 | 0 | 0 | 0 | 0
[6 empty] | 2014-07-05 | 18時 | 0 | 0 | 0 | 0
[6 empty] | 2014-07-05 | 19時 | 0 | 0 | 0 | 0
[6 empty] | 2014-07-05 | 20時 | 0 | 0 | 0 | 0
[6 empty] | 2014-07-05 | 21時 | 0 | 0 | 0 | 0
[6 empty] | 2014-07-05 | 22時 | 0 | 0 | 0 | 0
[6 empty] | 2014-07-05 | 23時 | 0 | 0 | 0 | 0
[6 empty] | 2014-07-06 | 0時 | 0 | 0 | 0 | 0
[6 empty] | 2014-07-06 | 1時 | 0 | 0 | 0 | 0
[6 empty] | 2014-07-06 | 2時 | 0 | 0 | 0 | 0
[6 empty] | 2014-07-06 | 3時 | 0 | 0 | 0 | 0
[6 empty] | 2014-07-06 | 4時 | 0 | 0 | 0 | 0
[6 empty] | 2014-07-06 | 5時 | 0 | 0 | 0 | 0
[6 empty] | 2014-07-06 | 6時 | 0 | 0 | 0 | 0
[6 empty] | 2014-07-06 | 7時 | 0 | 0 | 0 | 0
[6 empty] | 2014-07-06 | 8時 | 0 | 0 | 0 | 0
[6 empty] | 2014-07-06 | 9時 | 0 | 0 | 0 | 0
[6 empty] | 2014-07-06 | 10時 | 0 | 0 | 0 | 0
[6 empty] | 2014-07-06 | 11時 | 0 | 0 | 0 | 0
[6 empty] | 2014-07-06 | 12時 | 0 | 0 | 0 | 0
[6 empty] | 2014-07-06 | 13時 | 0 | 0 | 0 | 0
[6 empty] | 2014-07-06 | 14時 | 0 | 0 | 0 | 0
[6 empty] | 2014-07-06 | 15時 | 0 | 0 | 0 | 0
[6 empty] | 2014-07-06 | 16時 | 0 | 0 | 0 | 0
[6 empty] | 2014-07-06 | 17時 | 0 | 0 | 0 | 0
[6 empty] | 2014-07-06 | 18時 | 0 | 0 | 0 | 0
[6 empty] | 2014-07-06 | 19時 | 0 | 0 | 0 | 0
[6 empty] | 2014-07-06 | 20時 | 0 | 0 | 0 | 0
[6 empty] | 2014-07-06 | 21時 | 0 | 0 | 0 | 0
[6 empty] | 2014-07-06 | 22時 | 0 | 0 | 0 | 0
[6 empty] | 2014-07-06 | 23時 | 0 | 0 | 0 | 0
[6 empty] | 2014-07-07 | 0時 | 0 | 0 | 0 | 0
[6 empty] | 2014-07-07 | 1時 | 0 | 0 | 0 | 0
[6 empty] | 2014-07-07 | 2時 | 0 | 0 | 0 | 0
[6 empty] | 2014-07-07 | 3時 | 0 | 0 | 0 | 0
[6 empty] | 2014-07-07 | 4時 | 0 | 0 | 0 | 0
[6 empty] | 2014-07-07 | 5時 | 0 | 0 | 0 | 0
[6 empty] | 2014-07-07 | 6時 | 0 | 0 | 0 | 0
[6 empty] | 2014-07-07 | 7時 | 0 | 0 | 0 | 0
[6 empty] | 2014-07-07 | 8時 | 0 | 0 | 0 | 0
[6 empty] | 2014-07-07 | 9時 | 0 | 0 | 0 | 0
[6 empty] | 2014-07-07 | 10時 | 0 | 0 | 0 | 0
[6 empty] | 2014-07-07 | 11時 | 0 | 0 | 0 | 0
[6 empty] | 2014-07-07 | 12時 | 0 | 0 | 0 | 0
[6 empty] | 2014-07-07 | 13時 | 0 | 0 | 0 | 0
[6 empty] | 2014-07-07 | 14時 | 0 | 0 | 0 | 0
[6 empty] | 2014-07-07 | 15時 | 0 | 0 | 0 | 0
[6 empty] | 2014-07-07 | 16時 | 0 | 0 | 0 | 0
[6 empty] | 2014-07-07 | 17時 | 0 | 0 | 0 | 0
[6 empty] | 2014-07-07 | 18時 | 0 | 0 | 0 | 0
[6 empty] | 2014-07-07 | 19時 | 0 | 0 | 0 | 0
[6 empty] | 2014-07-07 | 20時 | 0 | 0 | 0 | 0
[6 empty] | 2014-07-07 | 21時 | 0 | 0 | 0 | 0
[6 empty] | 2014-07-07 | 22時 | 0 | 0 | 0 | 0
[6 empty] | 2014-07-07 | 23時 | 0 | 0 | 0 | 0
[6 empty] | 2014-07-08 | 0時 | 0 | 0 | 0 | 0
[6 empty] | 2014-07-08 | 1時 | 0 | 0 | 0 | 0
[6 empty] | 2014-07-08 | 2時 | 0 | 0 | 0 | 0
[6 empty] | 2014-07-08 | 3時 | 0 | 0 | 0 | 0
[6 empty] | 2014-07-08 | 4時 | 0 | 0 | 0 | 0
[6 empty] | 2014-07-08 | 5時 | 0 | 0 | 0 | 0
[6 empty] | 2014-07-08 | 6時 | 0 | 0 | 0 | 0
[6 empty] | 2014-07-08 | 7時 | 0 | 0 | 0 | 0
[6 empty] | 2014-07-08 | 8時 | 0 | 0 | 0 | 0
[6 empty] | 2014-07-08 | 9時 | 0 | 0 | 0 | 0
[6 empty] | 2014-07-08 | 10時 | 0 | 0 | 0 | 0
[6 empty] | 2014-07-08 | 11時 | 0 | 0 | 0 | 0
[6 empty] | 2014-07-08 | 12時 | 0 | 0 | 0 | 0
[6 empty] | 2014-07-08 | 13時 | 0 | 0 | 0 | 0
[6 empty] | 2014-07-08 | 14時 | 0 | 0 | 0 | 0
[6 empty] | 2014-07-08 | 15時 | 0 | 0 | 0 | 0
[6 empty] | 2014-07-08 | 16時 | 0 | 0 | 0 | 0
[6 empty] | 2014-07-08 | 17時 | 0 | 0 | 0 | 0
[6 empty] | 2014-07-08 | 18時 | 0 | 0 | 0 | 0
[6 empty] | 2014-07-08 | 19時 | 0 | 0 | 0 | 0
[6 empty] | 2014-07-08 | 20時 | 0 | 0 | 0 | 0
[6 empty] | 2014-07-08 | 21時 | 0 | 0 | 0 | 0
[6 empty] | 2014-07-08 | 22時 | 0 | 0 | 0 | 0
[6 empty] | 2014-07-08 | 23時 | 0 | 0 | 0 | 0
[6 empty] | 2014-07-09 | 0時 | 0 | 0 | 0 | 0
[6 empty] | 2014-07-09 | 1時 | 0 | 0 | 0 | 0
[6 empty] | 2014-07-09 | 2時 | 0 | 0 | 0 | 0
[6 empty] | 2014-07-09 | 3時 | 0 | 0 | 0 | 0
[6 empty] | 2014-07-09 | 4時 | 0 | 0 | 0 | 0
[6 empty] | 2014-07-09 | 5時 | 0 | 0 | 0 | 0
[6 empty] | 2014-07-09 | 6時 | 0 | 0 | 0 | 0
[6 empty] | 2014-07-09 | 7時 | 0 | 0 | 0 | 0
[6 empty] | 2014-07-09 | 8時 | 0 | 0 | 0 | 0
[6 empty] | 2014-07-09 | 9時 | 0 | 0 | 0 | 0
[6 empty] | 2014-07-09 | 10時 | 0 | 0 | 0 | 0
[6 empty] | 2014-07-09 | 11時 | 0 | 0 | 0 | 0
[6 empty] | 2014-07-09 | 12時 | 0 | 0 | 0 | 0
[6 empty] | 2014-07-09 | 13時 | 0 | 0 | 0 | 0
[6 empty] | 2014-07-09 | 14時 | 0 | 0 | 0 | 0
[6 empty] | 2014-07-09 | 15時 | 0 | 0 | 0 | 0
[6 empty] | 2014-07-09 | 16時 | 0 | 0 | 0 | 0
[6 empty] | 2014-07-09 | 17時 | 0 | 0 | 0 | 0
[6 empty] | 2014-07-09 | 18時 | 0 | 0 | 0 | 0
[6 empty] | 2014-07-09 | 19時 | 0 | 0 | 0 | 0
[6 empty] | 2014-07-09 | 20時 | 0 | 0 | 0 | 0
[6 empty] | 2014-07-09 | 21時 | 0 | 0 | 0 | 0
[6 empty] | 2014-07-09 | 22時 | 0 | 0 | 0 | 0
[6 empty] | 2014-07-09 | 23時 | 0 | 0 | 0 | 0
[6 empty] | 2014-07-10 | 0時 | 0 | 0 | 0 | 0
[6 empty] | 2014-07-10 | 1時 | 0 | 0 | 0 | 0
[6 empty] | 2014-07-10 | 2時 | 0 | 0 | 0 | 0
[6 empty] | 2014-07-10 | 3時 | 0 | 0 | 0 | 0
[6 empty] | 2014-07-10 | 4時 | 0 | 0 | 0 | 0
[6 empty] | 2014-07-10 | 5時 | 0 | 0 | 0 | 0
[6 empty] | 2014-07-10 | 6時 | 0 | 0 | 0 | 0
[6 empty] | 2014-07-10 | 7時 | 0 | 0 | 0 | 0
[6 empty] | 2014-07-10 | 8時 | 0 | 0 | 0 | 0
[6 empty] | 2014-07-10 | 9時 | 0 | 0 | 0 | 0
[6 empty] | 2014-07-10 | 10時 | 0 | 0 | 0 | 0
[6 empty] | 2014-07-10 | 11時 | 0 | 0 | 0 | 0
[6 empty] | 2014-07-10 | 12時 | 0 | 0 | 0 | 0
[6 empty] | 2014-07-10 | 13時 | 0 | 0 | 0 | 0
[6 empty] | 2014-07-10 | 14時 | 0 | 0 | 0 | 0
[6 empty] | 2014-07-10 | 15時 | 0 | 0 | 0 | 0
[6 empty] | 2014-07-10 | 16時 | 0 | 0 | 0 | 0
[6 empty] | 2014-07-10 | 17時 | 0 | 0 | 0 | 0
[6 empty] | 2014-07-10 | 18時 | 0 | 0 | 0 | 0
[6 empty] | 2014-07-10 | 19時 | 0 | 0 | 0 | 0
[6 empty] | 2014-07-10 | 20時 | 0 | 0 | 0 | 0
[6 empty] | 2014-07-10 | 21時 | 0 | 0 | 0 | 0
[6 empty] | 2014-07-10 | 22時 | 0 | 0 | 0 | 0
[6 empty] | 2014-07-10 | 23時 | 0 | 0 | 0 | 0
[6 empty] | 2014-07-11 | 0時 | 0 | 0 | 0 | 0
[6 empty] | 2014-07-11 | 1時 | 0 | 0 | 0 | 0
[6 empty] | 2014-07-11 | 2時 | 0 | 0 | 0 | 0
[6 empty] | 2014-07-11 | 3時 | 0 | 0 | 0 | 0
[6 empty] | 2014-07-11 | 4時 | 0 | 0 | 0 | 0
[6 empty] | 2014-07-11 | 5時 | 0 | 0 | 0 | 0
[6 empty] | 2014-07-11 | 6時 | 0 | 0 | 0 | 0
[6 empty] | 2014-07-11 | 7時 | 0 | 0 | 0 | 0
[6 empty] | 2014-07-11 | 8時 | 0 | 0 | 0 | 0
[6 empty] | 2014-07-11 | 9時 | 0 | 0 | 0 | 0
[6 empty] | 2014-07-11 | 10時 | 0 | 0 | 0 | 0
[6 empty] | 2014-07-11 | 11時 | 0 | 0 | 0 | 0
[6 empty] | 2014-07-11 | 12時 | 0 | 0 | 0 | 0
[6 empty] | 2014-07-11 | 13時 | 0 | 0 | 0 | 0
[6 empty] | 2014-07-11 | 14時 | 0 | 0 | 0 | 0
[6 empty] | 2014-07-11 | 15時 | 0 | 0 | 0 | 0
[6 empty] | 2014-07-11 | 16時 | 0 | 0 | 0 | 0
[6 empty] | 2014-07-11 | 17時 | 0 | 0 | 0 | 0
[6 empty] | 2014-07-11 | 18時 | 0 | 0 | 0 | 0
[6 empty] | 2014-07-11 | 19時 | 0 | 0 | 0 | 0
[6 empty] | 2014-07-11 | 20時 | 0 | 0 | 0 | 0
[6 empty] | 2014-07-11 | 21時 | 0 | 0 | 0 | 0
[6 empty] | 2014-07-11 | 22時 | 0 | 0 | 0 | 0
[6 empty] | 2014-07-11 | 23時 | 0 | 0 | 0 | 0
[6 empty] | 2014-07-12 | 0時 | 0 | 0 | 0 | 0
[6 empty] | 2014-07-12 | 1時 | 0 | 0 | 0 | 0
[6 empty] | 2014-07-12 | 2時 | 0 | 0 | 0 | 0
[6 empty] | 2014-07-12 | 3時 | 0 | 0 | 0 | 0
[6 empty] | 2014-07-12 | 4時 | 0 | 0 | 0 | 0
[6 empty] | 2014-07-12 | 5時 | 0 | 0 | 0 | 0
[6 empty] | 2014-07-12 | 6時 | 0 | 0 | 0 | 0
[6 empty] | 2014-07-12 | 7時 | 0 | 0 | 0 | 0
[6 empty] | 2014-07-12 | 8時 | 0 | 0 | 0 | 0
[6 empty] | 2014-07-12 | 9時 | 0 | 0 | 0 | 0
[6 empty] | 2014-07-12 | 10時 | 0 | 0 | 0 | 0
[6 empty] | 2014-07-12 | 11時 | 0 | 0 | 0 | 0
[6 empty] | 2014-07-12 | 12時 | 0 | 0 | 0 | 0
[6 empty] | 2014-07-12 | 13時 | 0 | 0 | 0 | 0
[6 empty] | 2014-07-12 | 14時 | 0 | 0 | 0 | 0
[6 empty] | 2014-07-12 | 15時 | 0 | 0 | 0 | 0
[6 empty] | 2014-07-12 | 16時 | 0 | 0 | 0 | 0
[6 empty] | 2014-07-12 | 17時 | 0 | 0 | 0 | 0
[6 empty] | 2014-07-12 | 18時 | 0 | 0 | 0 | 0
[6 empty] | 2014-07-12 | 19時 | 0 | 0 | 0 | 0
[6 empty] | 2014-07-12 | 20時 | 0 | 0 | 0 | 0
[6 empty] | 2014-07-12 | 21時 | 0 | 0 | 0 | 0
[6 empty] | 2014-07-12 | 22時 | 0 | 0 | 0 | 0
[6 empty] | 2014-07-12 | 23時 | 0 | 0 | 0 | 0
[6 empty] | 2014-07-13 | 0時 | 0 | 0 | 0 | 0
[6 empty] | 2014-07-13 | 1時 | 0 | 0 | 0 | 0
[6 empty] | 2014-07-13 | 2時 | 0 | 0 | 0 | 0
[6 empty] | 2014-07-13 | 3時 | 0 | 0 | 0 | 0
[6 empty] | 2014-07-13 | 4時 | 0 | 0 | 0 | 0
[6 empty] | 2014-07-13 | 5時 | 0 | 0 | 0 | 0
[6 empty] | 2014-07-13 | 6時 | 0 | 0 | 0 | 0
[6 empty] | 2014-07-13 | 7時 | 0 | 0 | 0 | 0
[6 empty] | 2014-07-13 | 8時 | 0 | 0 | 0 | 0
[6 empty] | 2014-07-13 | 9時 | 0 | 0 | 0 | 0
[6 empty] | 2014-07-13 | 10時 | 0 | 0 | 0 | 0
[6 empty] | 2014-07-13 | 11時 | 0 | 0 | 0 | 0
[6 empty] | 2014-07-13 | 12時 | 0 | 0 | 0 | 0
[6 empty] | 2014-07-13 | 13時 | 0 | 0 | 0 | 0
[6 empty] | 2014-07-13 | 14時 | 0 | 0 | 0 | 0
[6 empty] | 2014-07-13 | 15時 | 0 | 0 | 0 | 0
[6 empty] | 2014-07-13 | 16時 | 0 | 0 | 0 | 0
[6 empty] | 2014-07-13 | 17時 | 0 | 0 | 0 | 0
[6 empty] | 2014-07-13 | 18時 | 0 | 0 | 0 | 0
[6 empty] | 2014-07-13 | 19時 | 0 | 0 | 0 | 0
[6 empty] | 2014-07-13 | 20時 | 0 | 0 | 0 | 0
[6 empty] | 2014-07-13 | 21時 | 0 | 0 | 0 | 0
[6 empty] | 2014-07-13 | 22時 | 0 | 0 | 0 | 0
[6 empty] | 2014-07-13 | 23時 | 0 | 0 | 0 | 0
[6 empty] | 2014-07-14 | 0時 | 0 | 0 | 0 | 0
[6 empty] | 2014-07-14 | 1時 | 0 | 0 | 0 | 0
[6 empty] | 2014-07-14 | 2時 | 0 | 0 | 0 | 0
[6 empty] | 2014-07-14 | 3時 | 0 | 0 | 0 | 0
[6 empty] | 2014-07-14 | 4時 | 0 | 0 | 0 | 0
[6 empty] | 2014-07-14 | 5時 | 0 | 0 | 0 | 0
[6 empty] | 2014-07-14 | 6時 | 0 | 0 | 0 | 0
[6 empty] | 2014-07-14 | 7時 | 0 | 0 | 0 | 0
[6 empty] | 2014-07-14 | 8時 | 0 | 0 | 0 | 0
[6 empty] | 2014-07-14 | 9時 | 0 | 0 | 0 | 0
[6 empty] | 2014-07-14 | 10時 | 0 | 0 | 0 | 0
[6 empty] | 2014-07-14 | 11時 | 0 | 0 | 0 | 0
[6 empty] | 2014-07-14 | 12時 | 0 | 0 | 0 | 0
[6 empty] | 2014-07-14 | 13時 | 0 | 0 | 0 | 0
[6 empty] | 2014-07-14 | 14時 | 0 | 0 | 0 | 0
[6 empty] | 2014-07-14 | 15時 | 0 | 0 | 0 | 0
[6 empty] | 2014-07-14 | 16時 | 0 | 0 | 0 | 0
[6 empty] | 2014-07-14 | 17時 | 0 | 0 | 0 | 0
[6 empty] | 2014-07-14 | 18時 | 0 | 0 | 0 | 0
[6 empty] | 2014-07-14 | 19時 | 0 | 0 | 0 | 0
[6 empty] | 2014-07-14 | 20時 | 0 | 0 | 0 | 0
[6 empty] | 2014-07-14 | 21時 | 0 | 0 | 0 | 0
[6 empty] | 2014-07-14 | 22時 | 0 | 0 | 0 | 0
[6 empty] | 2014-07-14 | 23時 | 0 | 0 | 0 | 0
[6 empty] | 2014-07-15 | 0時 | 0 | 0 | 0 | 0
[6 empty] | 2014-07-15 | 1時 | 0 | 0 | 0 | 0
[6 empty] | 2014-07-15 | 2時 | 0 | 0 | 0 | 0
[6 empty] | 2014-07-15 | 3時 | 0 | 0 | 0 | 0
[6 empty] | 2014-07-15 | 4時 | 0 | 0 | 0 | 0
[6 empty] | 2014-07-15 | 5時 | 0 | 0 | 0 | 0
[6 empty] | 2014-07-15 | 6時 | 0 | 0 | 0 | 0
[6 empty] | 2014-07-15 | 7時 | 0 | 0 | 0 | 0
[6 empty] | 2014-07-15 | 8時 | 0 | 0 | 0 | 0
[6 empty] | 2014-07-15 | 9時 | 0 | 0 | 0 | 0
[6 empty] | 2014-07-15 | 10時 | 0 | 0 | 0 | 0
[6 empty] | 2014-07-15 | 11時 | 0 | 0 | 0 | 0
[6 empty] | 2014-07-15 | 12時 | 0 | 0 | 0 | 0
[6 empty] | 2014-07-15 | 13時 | 0 | 0 | 0 | 0
[6 empty] | 2014-07-15 | 14時 | 0 | 0 | 0 | 0
[6 empty] | 2014-07-15 | 15時 | 0 | 0 | 0 | 0
[6 empty] | 2014-07-15 | 16時 | 0 | 0 | 0 | 0
[6 empty] | 2014-07-15 | 17時 | 0 | 0 | 0 | 0
[6 empty] | 2014-07-15 | 18時 | 0 | 0 | 0 | 0
[6 empty] | 2014-07-15 | 19時 | 0 | 0 | 0 | 0
[6 empty] | 2014-07-15 | 20時 | 0 | 0 | 0 | 0
[6 empty] | 2014-07-15 | 21時 | 0 | 0 | 0 | 0
[6 empty] | 2014-07-15 | 22時 | 0 | 0 | 0 | 0
[6 empty] | 2014-07-15 | 23時 | 0 | 0 | 0 | 0
[6 empty] | 2014-07-16 | 0時 | 0 | 0 | 0 | 0
[6 empty] | 2014-07-16 | 1時 | 0 | 0 | 0 | 0
[6 empty] | 2014-07-16 | 2時 | 0 | 0 | 0 | 0
[6 empty] | 2014-07-16 | 3時 | 0 | 0 | 0 | 0
[6 empty] | 2014-07-16 | 4時 | 0 | 0 | 0 | 0
[6 empty] | 2014-07-16 | 5時 | 0 | 0 | 0 | 0
[6 empty] | 2014-07-16 | 6時 | 0 | 0 | 0 | 0
[6 empty] | 2014-07-16 | 7時 | 0 | 0 | 0 | 0
[6 empty] | 2014-07-16 | 8時 | 0 | 0 | 0 | 0
[6 empty] | 2014-07-16 | 9時 | 0 | 0 | 0 | 0
[6 empty] | 2014-07-16 | 10時 | 0 | 0 | 0 | 0
[6 empty] | 2014-07-16 | 11時 | 0 | 0 | 0 | 0
[6 empty] | 2014-07-16 | 12時 | 0 | 0 | 0 | 0
[6 empty] | 2014-07-16 | 13時 | 0 | 0 | 0 | 0
[6 empty] | 2014-07-16 | 14時 | 0 | 0 | 0 | 0
[6 empty] | 2014-07-16 | 15時 | 0 | 0 | 0 | 0
[6 empty] | 2014-07-16 | 16時 | 0 | 0 | 0 | 0
[6 empty] | 2014-07-16 | 17時 | 0 | 0 | 0 | 0
[6 empty] | 2014-07-16 | 18時 | 0 | 0 | 0 | 0
[6 empty] | 2014-07-16 | 19時 | 0 | 0 | 0 | 0
[6 empty] | 2014-07-16 | 20時 | 0 | 0 | 0 | 0
[6 empty] | 2014-07-16 | 21時 | 0 | 0 | 0 | 0
[6 empty] | 2014-07-16 | 22時 | 0 | 0 | 0 | 0
[6 empty] | 2014-07-16 | 23時 | 0 | 0 | 0 | 0
[6 empty] | 2014-07-17 | 0時 | 0 | 0 | 0 | 0
[6 empty] | 2014-07-17 | 1時 | 0 | 0 | 0 | 0
[6 empty] | 2014-07-17 | 2時 | 0 | 0 | 0 | 0
[6 empty] | 2014-07-17 | 3時 | 0 | 0 | 0 | 0
[6 empty] | 2014-07-17 | 4時 | 0 | 0 | 0 | 0
[6 empty] | 2014-07-17 | 5時 | 0 | 0 | 0 | 0
[6 empty] | 2014-07-17 | 6時 | 0 | 0 | 0 | 0
[6 empty] | 2014-07-17 | 7時 | 0 | 0 | 0 | 0
[6 empty] | 2014-07-17 | 8時 | 0 | 0 | 0 | 0
[6 empty] | 2014-07-17 | 9時 | 0 | 0 | 0 | 0
[6 empty] | 2014-07-17 | 10時 | 0 | 0 | 0 | 0
[6 empty] | 2014-07-17 | 11時 | 0 | 0 | 0 | 0
[6 empty] | 2014-07-17 | 12時 | 0 | 0 | 0 | 0
[6 empty] | 2014-07-17 | 13時 | 0 | 0 | 0 | 0
[6 empty] | 2014-07-17 | 14時 | 0 | 0 | 0 | 0
[6 empty] | 2014-07-17 | 15時 | 0 | 0 | 0 | 0
[6 empty] | 2014-07-17 | 16時 | 0 | 0 | 0 | 0
[6 empty] | 2014-07-17 | 17時 | 0 | 0 | 0 | 0
[6 empty] | 2014-07-17 | 18時 | 0 | 0 | 0 | 0
[6 empty] | 2014-07-17 | 19時 | 0 | 0 | 0 | 0
[6 empty] | 2014-07-17 | 20時 | 0 | 0 | 0 | 0
[6 empty] | 2014-07-17 | 21時 | 0 | 0 | 0 | 0
[6 empty] | 2014-07-17 | 22時 | 0 | 0 | 0 | 0
[6 empty] | 2014-07-17 | 23時 | 0 | 0 | 0 | 0
[6 empty] | 2014-07-18 | 0時 | 0 | 0 | 0 | 0
[6 empty] | 2014-07-18 | 1時 | 0 | 0 | 0 | 0
[6 empty] | 2014-07-18 | 2時 | 0 | 0 | 0 | 0
[6 empty] | 2014-07-18 | 3時 | 0 | 0 | 0 | 0
[6 empty] | 2014-07-18 | 4時 | 0 | 0 | 0 | 0
[6 empty] | 2014-07-18 | 5時 | 0 | 0 | 0 | 0
[6 empty] | 2014-07-18 | 6時 | 0 | 0 | 0 | 0
[6 empty] | 2014-07-18 | 7時 | 0 | 0 | 0 | 0
[6 empty] | 2014-07-18 | 8時 | 0 | 0 | 0 | 0
[6 empty] | 2014-07-18 | 9時 | 0 | 0 | 0 | 0
[6 empty] | 2014-07-18 | 10時 | 0 | 0 | 0 | 0
[6 empty] | 2014-07-18 | 11時 | 0 | 0 | 0 | 0
[6 empty] | 2014-07-18 | 12時 | 0 | 0 | 0 | 0
[6 empty] | 2014-07-18 | 13時 | 0 | 0 | 0 | 0
[6 empty] | 2014-07-18 | 14時 | 0 | 0 | 0 | 0
[6 empty] | 2014-07-18 | 15時 | 0 | 0 | 0 | 0
[6 empty] | 2014-07-18 | 16時 | 0 | 0 | 0 | 0
[6 empty] | 2014-07-18 | 17時 | 0 | 0 | 0 | 0
[6 empty] | 2014-07-18 | 18時 | 0 | 0 | 0 | 0
[6 empty] | 2014-07-18 | 19時 | 0 | 0 | 0 | 0
[6 empty] | 2014-07-18 | 20時 | 0 | 0 | 0 | 0
[6 empty] | 2014-07-18 | 21時 | 0 | 0 | 0 | 0
[6 empty] | 2014-07-18 | 22時 | 0 | 0 | 0 | 0
[6 empty] | 2014-07-18 | 23時 | 0 | 0 | 0 | 0
[6 empty] | 2014-07-19 | 0時 | 0 | 0 | 0 | 0
[6 empty] | 2014-07-19 | 1時 | 0 | 0 | 0 | 0
[6 empty] | 2014-07-19 | 2時 | 0 | 0 | 0 | 0
[6 empty] | 2014-07-19 | 3時 | 0 | 0 | 0 | 0
[6 empty] | 2014-07-19 | 4時 | 0 | 0 | 0 | 0
[6 empty] | 2014-07-19 | 5時 | 0 | 0 | 0 | 0
[6 empty] | 2014-07-19 | 6時 | 0 | 0 | 0 | 0
[6 empty] | 2014-07-19 | 7時 | 0 | 0 | 0 | 0
[6 empty] | 2014-07-19 | 8時 | 0 | 0 | 0 | 0
[6 empty] | 2014-07-19 | 9時 | 0 | 0 | 0 | 0
[6 empty] | 2014-07-19 | 10時 | 0 | 0 | 0 | 0
[6 empty] | 2014-07-19 | 11時 | 0 | 0 | 0 | 0
[6 empty] | 2014-07-19 | 12時 | 0 | 0 | 0 | 0
[6 empty] | 2014-07-19 | 13時 | 0 | 0 | 0 | 0
[6 empty] | 2014-07-19 | 14時 | 0 | 0 | 0 | 0
[6 empty] | 2014-07-19 | 15時 | 0 | 0 | 0 | 0
[6 empty] | 2014-07-19 | 16時 | 0 | 0 | 0 | 0
[6 empty] | 2014-07-19 | 17時 | 0 | 0 | 0 | 0
[6 empty] | 2014-07-19 | 18時 | 0 | 0 | 0 | 0
[6 empty] | 2014-07-19 | 19時 | 0 | 0 | 0 | 0
[6 empty] | 2014-07-19 | 20時 | 0 | 0 | 0 | 0
[6 empty] | 2014-07-19 | 21時 | 0 | 0 | 0 | 0
[6 empty] | 2014-07-19 | 22時 | 0 | 0 | 0 | 0
[6 empty] | 2014-07-19 | 23時 | 0 | 0 | 0 | 0
[6 empty] | 2014-07-20 | 0時 | 0 | 0 | 0 | 0
[6 empty] | 2014-07-20 | 1時 | 0 | 0 | 0 | 0
[6 empty] | 2014-07-20 | 2時 | 0 | 0 | 0 | 0
[6 empty] | 2014-07-20 | 3時 | 0 | 0 | 0 | 0
[6 empty] | 2014-07-20 | 4時 | 0 | 0 | 0 | 0
[6 empty] | 2014-07-20 | 5時 | 0 | 0 | 0 | 0
[6 empty] | 2014-07-20 | 6時 | 0 | 0 | 0 | 0
[6 empty] | 2014-07-20 | 7時 | 0 | 0 | 0 | 0
[6 empty] | 2014-07-20 | 8時 | 0 | 0 | 0 | 0
[6 empty] | 2014-07-20 | 9時 | 0 | 0 | 0 | 0
[6 empty] | 2014-07-20 | 10時 | 0 | 0 | 0 | 0
[6 empty] | 2014-07-20 | 11時 | 0 | 0 | 0 | 0
[6 empty] | 2014-07-20 | 12時 | 0 | 0 | 0 | 0
[6 empty] | 2014-07-20 | 13時 | 0 | 0 | 0 | 0
[6 empty] | 2014-07-20 | 14時 | 0 | 0 | 0 | 0
[6 empty] | 2014-07-20 | 15時 | 0 | 0 | 0 | 0
[6 empty] | 2014-07-20 | 16時 | 0 | 0 | 0 | 0
[6 empty] | 2014-07-20 | 17時 | 0 | 0 | 0 | 0
[6 empty] | 2014-07-20 | 18時 | 0 | 0 | 0 | 0
[6 empty] | 2014-07-20 | 19時 | 0 | 0 | 0 | 0
[6 empty] | 2014-07-20 | 20時 | 0 | 0 | 0 | 0
[6 empty] | 2014-07-20 | 21時 | 0 | 0 | 0 | 0
[6 empty] | 2014-07-20 | 22時 | 0 | 0 | 0 | 0
[6 empty] | 2014-07-20 | 23時 | 0 | 0 | 0 | 0
[6 empty] | 2014-07-21 | 0時 | 0 | 0 | 0 | 0
[6 empty] | 2014-07-21 | 1時 | 0 | 0 | 0 | 0
[6 empty] | 2014-07-21 | 2時 | 0 | 0 | 0 | 0
[6 empty] | 2014-07-21 | 3時 | 0 | 0 | 0 | 0
[6 empty] | 2014-07-21 | 4時 | 0 | 0 | 0 | 0
[6 empty] | 2014-07-21 | 5時 | 0 | 0 | 0 | 0
[6 empty] | 2014-07-21 | 6時 | 0 | 0 | 0 | 0
[6 empty] | 2014-07-21 | 7時 | 0 | 0 | 0 | 0
[6 empty] | 2014-07-21 | 8時 | 0 | 0 | 0 | 0
[6 empty] | 2014-07-21 | 9時 | 0 | 0 | 0 | 0
[6 empty] | 2014-07-21 | 10時 | 0 | 0 | 0 | 0
[6 empty] | 2014-07-21 | 11時 | 0 | 0 | 0 | 0
[6 empty] | 2014-07-21 | 12時 | 0 | 0 | 0 | 0
[6 empty] | 2014-07-21 | 13時 | 0 | 0 | 0 | 0
[6 empty] | 2014-07-21 | 14時 | 0 | 0 | 0 | 0
[6 empty] | 2014-07-21 | 15時 | 0 | 0 | 0 | 0
[6 empty] | 2014-07-21 | 16時 | 0 | 0 | 0 | 0
[6 empty] | 2014-07-21 | 17時 | 0 | 0 | 0 | 0
[6 empty] | 2014-07-21 | 18時 | 0 | 0 | 0 | 0
[6 empty] | 2014-07-21 | 19時 | 0 | 0 | 0 | 0
[6 empty] | 2014-07-21 | 20時 | 0 | 0 | 0 | 0
[6 empty] | 2014-07-21 | 21時 | 0 | 0 | 0 | 0
[6 empty] | 2014-07-21 | 22時 | 0 | 0 | 0 | 0
[6 empty] | 2014-07-21 | 23時 | 0 | 0 | 0 | 0
[6 empty] | 2014-07-22 | 0時 | 0 | 0 | 0 | 0
[6 empty] | 2014-07-22 | 1時 | 0 | 0 | 0 | 0
[6 empty] | 2014-07-22 | 2時 | 0 | 0 | 0 | 0
[6 empty] | 2014-07-22 | 3時 | 0 | 0 | 0 | 0
[6 empty] | 2014-07-22 | 4時 | 0 | 0 | 0 | 0
[6 empty] | 2014-07-22 | 5時 | 0 | 0 | 0 | 0
[6 empty] | 2014-07-22 | 6時 | 0 | 0 | 0 | 0
[6 empty] | 2014-07-22 | 7時 | 0 | 0 | 0 | 0
[6 empty] | 2014-07-22 | 8時 | 0 | 0 | 0 | 0
[6 empty] | 2014-07-22 | 9時 | 0 | 0 | 0 | 0
[6 empty] | 2014-07-22 | 10時 | 0 | 0 | 0 | 0
[6 empty] | 2014-07-22 | 11時 | 0 | 0 | 0 | 0
[6 empty] | 2014-07-22 | 12時 | 0 | 0 | 0 | 0
[6 empty] | 2014-07-22 | 13時 | 0 | 0 | 0 | 0
[6 empty] | 2014-07-22 | 14時 | 0 | 0 | 0 | 0
[6 empty] | 2014-07-22 | 15時 | 0 | 0 | 0 | 0
[6 empty] | 2014-07-22 | 16時 | 0 | 0 | 0 | 0
[6 empty] | 2014-07-22 | 17時 | 0 | 0 | 0 | 0
[6 empty] | 2014-07-22 | 18時 | 0 | 0 | 0 | 0
[6 empty] | 2014-07-22 | 19時 | 0 | 0 | 0 | 0
[6 empty] | 2014-07-22 | 20時 | 0 | 0 | 0 | 0
[6 empty] | 2014-07-22 | 21時 | 0 | 0 | 0 | 0
[6 empty] | 2014-07-22 | 22時 | 0 | 0 | 0 | 0
[6 empty] | 2014-07-22 | 23時 | 0 | 0 | 0 | 0
[6 empty] | 2014-07-23 | 0時 | 0 | 0 | 0 | 0
[6 empty] | 2014-07-23 | 1時 | 0 | 0 | 0 | 0
[6 empty] | 2014-07-23 | 2時 | 0 | 0 | 0 | 0
[6 empty] | 2014-07-23 | 3時 | 0 | 0 | 0 | 0
[6 empty] | 2014-07-23 | 4時 | 0 | 0 | 0 | 0
[6 empty] | 2014-07-23 | 5時 | 0 | 0 | 0 | 0
[6 empty] | 2014-07-23 | 6時 | 0 | 0 | 0 | 0
[6 empty] | 2014-07-23 | 7時 | 0 | 0 | 0 | 0
[6 empty] | 2014-07-23 | 8時 | 0 | 0 | 0 | 0
[6 empty] | 2014-07-23 | 9時 | 0 | 0 | 0 | 0
[6 empty] | 2014-07-23 | 10時 | 0 | 0 | 0 | 0
[6 empty] | 2014-07-23 | 11時 | 0 | 0 | 0 | 0
[6 empty] | 2014-07-23 | 12時 | 0 | 0 | 0 | 0
[6 empty] | 2014-07-23 | 13時 | 0 | 0 | 0 | 0
[6 empty] | 2014-07-23 | 14時 | 0 | 0 | 0 | 0
[6 empty] | 2014-07-23 | 15時 | 0 | 0 | 0 | 0
[6 empty] | 2014-07-23 | 16時 | 0 | 0 | 0 | 0
[6 empty] | 2014-07-23 | 17時 | 0 | 0 | 0 | 0
[6 empty] | 2014-07-23 | 18時 | 0 | 0 | 0 | 0
[6 empty] | 2014-07-23 | 19時 | 0 | 0 | 0 | 0
[6 empty] | 2014-07-23 | 20時 | 0 | 0 | 0 | 0
[6 empty] | 2014-07-23 | 21時 | 0 | 0 | 0 | 0
[6 empty] | 2014-07-23 | 22時 | 0 | 0 | 0 | 0
[6 empty] | 2014-07-23 | 23時 | 0 | 0 | 0 | 0
[6 empty] | 2014-07-24 | 0時 | 0 | 0 | 0 | 0
[6 empty] | 2014-07-24 | 1時 | 0 | 0 | 0 | 0
[6 empty] | 2014-07-24 | 2時 | 0 | 0 | 0 | 0
[6 empty] | 2014-07-24 | 3時 | 0 | 0 | 0 | 0
[6 empty] | 2014-07-24 | 4時 | 0 | 0 | 0 | 0
[6 empty] | 2014-07-24 | 5時 | 0 | 0 | 0 | 0
[6 empty] | 2014-07-24 | 6時 | 0 | 0 | 0 | 0
[6 empty] | 2014-07-24 | 7時 | 0 | 0 | 0 | 0
[6 empty] | 2014-07-24 | 8時 | 0 | 0 | 0 | 0
[6 empty] | 2014-07-24 | 9時 | 0 | 0 | 0 | 0
[6 empty] | 2014-07-24 | 10時 | 0 | 0 | 0 | 0
[6 empty] | 2014-07-24 | 11時 | 0 | 0 | 0 | 0
[6 empty] | 2014-07-24 | 12時 | 0 | 0 | 0 | 0
[6 empty] | 2014-07-24 | 13時 | 0 | 0 | 0 | 0
[6 empty] | 2014-07-24 | 14時 | 0 | 0 | 0 | 0
[6 empty] | 2014-07-24 | 15時 | 0 | 0 | 0 | 0
[6 empty] | 2014-07-24 | 16時 | 0 | 0 | 0 | 0
[6 empty] | 2014-07-24 | 17時 | 0 | 0 | 0 | 0
[6 empty] | 2014-07-24 | 18時 | 0 | 0 | 0 | 0
[6 empty] | 2014-07-24 | 19時 | 0 | 0 | 0 | 0
[6 empty] | 2014-07-24 | 20時 | 0 | 0 | 0 | 0
[6 empty] | 2014-07-24 | 21時 | 0 | 0 | 0 | 0
[6 empty] | 2014-07-24 | 22時 | 0 | 0 | 0 | 0
[6 empty] | 2014-07-24 | 23時 | 0 | 0 | 0 | 0
[6 empty] | 2014-07-25 | 0時 | 0 | 0 | 0 | 0
[6 empty] | 2014-07-25 | 1時 | 0 | 0 | 0 | 0
[6 empty] | 2014-07-25 | 2時 | 0 | 0 | 0 | 0
[6 empty] | 2014-07-25 | 3時 | 0 | 0 | 0 | 0
[6 empty] | 2014-07-25 | 4時 | 0 | 0 | 0 | 0
[6 empty] | 2014-07-25 | 5時 | 0 | 0 | 0 | 0
[6 empty] | 2014-07-25 | 6時 | 0 | 0 | 0 | 0
[6 empty] | 2014-07-25 | 7時 | 0 | 0 | 0 | 0
[6 empty] | 2014-07-25 | 8時 | 0 | 0 | 0 | 0
[6 empty] | 2014-07-25 | 9時 | 0 | 0 | 0 | 0
[6 empty] | 2014-07-25 | 10時 | 0 | 0 | 0 | 0
[6 empty] | 2014-07-25 | 11時 | 0 | 0 | 0 | 0
[6 empty] | 2014-07-25 | 12時 | 0 | 0 | 0 | 0
[6 empty] | 2014-07-25 | 13時 | 0 | 0 | 0 | 0
[6 empty] | 2014-07-25 | 14時 | 0 | 0 | 0 | 0
[6 empty] | 2014-07-25 | 15時 | 0 | 0 | 0 | 0
[6 empty] | 2014-07-25 | 16時 | 0 | 0 | 0 | 0
[6 empty] | 2014-07-25 | 17時 | 0 | 0 | 0 | 0
[6 empty] | 2014-07-25 | 18時 | 0 | 0 | 0 | 0
[6 empty] | 2014-07-25 | 19時 | 0 | 0 | 0 | 0
[6 empty] | 2014-07-25 | 20時 | 0 | 0 | 0 | 0
[6 empty] | 2014-07-25 | 21時 | 0 | 0 | 0 | 0
[6 empty] | 2014-07-25 | 22時 | 0 | 0 | 0 | 0
[6 empty] | 2014-07-25 | 23時 | 0 | 0 | 0 | 0
[6 empty] | 2014-07-26 | 0時 | 0 | 0 | 0 | 0
[6 empty] | 2014-07-26 | 1時 | 0 | 0 | 0 | 0
[6 empty] | 2014-07-26 | 2時 | 0 | 0 | 0 | 0
[6 empty] | 2014-07-26 | 3時 | 0 | 0 | 0 | 0
[6 empty] | 2014-07-26 | 4時 | 0 | 0 | 0 | 0
[6 empty] | 2014-07-26 | 5時 | 0 | 0 | 0 | 0
[6 empty] | 2014-07-26 | 6時 | 0 | 0 | 0 | 0
[6 empty] | 2014-07-26 | 7時 | 0 | 0 | 0 | 0
[6 empty] | 2014-07-26 | 8時 | 0 | 0 | 0 | 0
[6 empty] | 2014-07-26 | 9時 | 0 | 0 | 0 | 0
[6 empty] | 2014-07-26 | 10時 | 0 | 0 | 0 | 0
[6 empty] | 2014-07-26 | 11時 | 0 | 0 | 0 | 0
[6 empty] | 2014-07-26 | 12時 | 0 | 0 | 0 | 0
[6 empty] | 2014-07-26 | 13時 | 0 | 0 | 0 | 0
[6 empty] | 2014-07-26 | 14時 | 0 | 0 | 0 | 0
[6 empty] | 2014-07-26 | 15時 | 0 | 0 | 0 | 0
[6 empty] | 2014-07-26 | 16時 | 0 | 0 | 0 | 0
[6 empty] | 2014-07-26 | 17時 | 0 | 0 | 0 | 0
[6 empty] | 2014-07-26 | 18時 | 0 | 0 | 0 | 0
[6 empty] | 2014-07-26 | 19時 | 0 | 0 | 0 | 0
[6 empty] | 2014-07-26 | 20時 | 0 | 0 | 0 | 0
[6 empty] | 2014-07-26 | 21時 | 0 | 0 | 0 | 0
[6 empty] | 2014-07-26 | 22時 | 0 | 0 | 0 | 0
[6 empty] | 2014-07-26 | 23時 | 0 | 0 | 0 | 0
[6 empty] | 2014-07-27 | 0時 | 0 | 0 | 0 | 0
[6 empty] | 2014-07-27 | 1時 | 0 | 0 | 0 | 0
[6 empty] | 2014-07-27 | 2時 | 0 | 0 | 0 | 0
[6 empty] | 2014-07-27 | 3時 | 0 | 0 | 0 | 0
[6 empty] | 2014-07-27 | 4時 | 0 | 0 | 0 | 0
[6 empty] | 2014-07-27 | 5時 | 0 | 0 | 0 | 0
[6 empty] | 2014-07-27 | 6時 | 0 | 0 | 0 | 0
[6 empty] | 2014-07-27 | 7時 | 0 | 0 | 0 | 0
[6 empty] | 2014-07-27 | 8時 | 0 | 0 | 0 | 0
[6 empty] | 2014-07-27 | 9時 | 0 | 0 | 0 | 0
[6 empty] | 2014-07-27 | 10時 | 0 | 0 | 0 | 0
[6 empty] | 2014-07-27 | 11時 | 0 | 0 | 0 | 0
[6 empty] | 2014-07-27 | 12時 | 0 | 0 | 0 | 0
[6 empty] | 2014-07-27 | 13時 | 0 | 0 | 0 | 0
[6 empty] | 2014-07-27 | 14時 | 0 | 0 | 0 | 0
[6 empty] | 2014-07-27 | 15時 | 0 | 0 | 0 | 0
[6 empty] | 2014-07-27 | 16時 | 0 | 0 | 0 | 0
[6 empty] | 2014-07-27 | 17時 | 0 | 0 | 0 | 0
[6 empty] | 2014-07-27 | 18時 | 0 | 0 | 0 | 0
[6 empty] | 2014-07-27 | 19時 | 0 | 0 | 0 | 0
[6 empty] | 2014-07-27 | 20時 | 0 | 0 | 0 | 0
[6 empty] | 2014-07-27 | 21時 | 0 | 0 | 0 | 0
[6 empty] | 2014-07-27 | 22時 | 0 | 0 | 0 | 0
[6 empty] | 2014-07-27 | 23時 | 0 | 0 | 0 | 0
[6 empty] | 2014-07-28 | 0時 | 0 | 0 | 0 | 0
[6 empty] | 2014-07-28 | 1時 | 0 | 0 | 0 | 0
[6 empty] | 2014-07-28 | 2時 | 0 | 0 | 0 | 0
[6 empty] | 2014-07-28 | 3時 | 0 | 0 | 0 | 0
[6 empty] | 2014-07-28 | 4時 | 0 | 0 | 0 | 0
[6 empty] | 2014-07-28 | 5時 | 0 | 0 | 0 | 0
[6 empty] | 2014-07-28 | 6時 | 0 | 0 | 0 | 0
[6 empty] | 2014-07-28 | 7時 | 0 | 0 | 0 | 0
[6 empty] | 2014-07-28 | 8時 | 0 | 0 | 0 | 0
[6 empty] | 2014-07-28 | 9時 | 0 | 0 | 0 | 0
[6 empty] | 2014-07-28 | 10時 | 0 | 0 | 0 | 0
[6 empty] | 2014-07-28 | 11時 | 0 | 0 | 0 | 0
[6 empty] | 2014-07-28 | 12時 | 0 | 0 | 0 | 0
[6 empty] | 2014-07-28 | 13時 | 0 | 0 | 0 | 0
[6 empty] | 2014-07-28 | 14時 | 0 | 0 | 0 | 0
[6 empty] | 2014-07-28 | 15時 | 0 | 0 | 0 | 0
[6 empty] | 2014-07-28 | 16時 | 0 | 0 | 0 | 0
[6 empty] | 2014-07-28 | 17時 | 0 | 0 | 0 | 0
[6 empty] | 2014-07-28 | 18時 | 0 | 0 | 0 | 0
[6 empty] | 2014-07-28 | 19時 | 0 | 0 | 0 | 0
[6 empty] | 2014-07-28 | 20時 | 0 | 0 | 0 | 0
[6 empty] | 2014-07-28 | 21時 | 0 | 0 | 0 | 0
[6 empty] | 2014-07-28 | 22時 | 0 | 0 | 0 | 0
[6 empty] | 2014-07-28 | 23時 | 0 | 0 | 0 | 0
[6 empty] | 2014-07-29 | 0時 | 0 | 0 | 0 | 0
[6 empty] | 2014-07-29 | 1時 | 0 | 0 | 0 | 0
[6 empty] | 2014-07-29 | 2時 | 0 | 0 | 0 | 0
[6 empty] | 2014-07-29 | 3時 | 0 | 0 | 0 | 0
[6 empty] | 2014-07-29 | 4時 | 0 | 0 | 0 | 0
[6 empty] | 2014-07-29 | 5時 | 0 | 0 | 0 | 0
[6 empty] | 2014-07-29 | 6時 | 0 | 0 | 0 | 0
[6 empty] | 2014-07-29 | 7時 | 0 | 0 | 0 | 0
[6 empty] | 2014-07-29 | 8時 | 0 | 0 | 0 | 0
[6 empty] | 2014-07-29 | 9時 | 0 | 0 | 0 | 0
[6 empty] | 2014-07-29 | 10時 | 0 | 0 | 0 | 0
[6 empty] | 2014-07-29 | 11時 | 0 | 0 | 0 | 0
[6 empty] | 2014-07-29 | 12時 | 0 | 0 | 0 | 0
[6 empty] | 2014-07-29 | 13時 | 0 | 0 | 0 | 0
[6 empty] | 2014-07-29 | 14時 | 0 | 0 | 0 | 0
[6 empty] | 2014-07-29 | 15時 | 0 | 0 | 0 | 0
[6 empty] | 2014-07-29 | 16時 | 0 | 0 | 0 | 0
[6 empty] | 2014-07-29 | 17時 | 0 | 0 | 0 | 0
[6 empty] | 2014-07-29 | 18時 | 0 | 0 | 0 | 0
[6 empty] | 2014-07-29 | 19時 | 0 | 0 | 0 | 0
[6 empty] | 2014-07-29 | 20時 | 0 | 0 | 0 | 0
[6 empty] | 2014-07-29 | 21時 | 0 | 0 | 0 | 0
[6 empty] | 2014-07-29 | 22時 | 0 | 0 | 0 | 0
[6 empty] | 2014-07-29 | 23時 | 0 | 0 | 0 | 0
[6 empty] | 2014-07-30 | 0時 | 0 | 0 | 0 | 0
[6 empty] | 2014-07-30 | 1時 | 0 | 0 | 0 | 0
[6 empty] | 2014-07-30 | 2時 | 0 | 0 | 0 | 0
[6 empty] | 2014-07-30 | 3時 | 0 | 0 | 0 | 0
[6 empty] | 2014-07-30 | 4時 | 0 | 0 | 0 | 0
[6 empty] | 2014-07-30 | 5時 | 0 | 0 | 0 | 0
[6 empty] | 2014-07-30 | 6時 | 0 | 0 | 0 | 0
[6 empty] | 2014-07-30 | 7時 | 0 | 0 | 0 | 0
[6 empty] | 2014-07-30 | 8時 | 0 | 0 | 0 | 0
[6 empty] | 2014-07-30 | 9時 | 0 | 0 | 0 | 0
[6 empty] | 2014-07-30 | 10時 | 0 | 0 | 0 | 0
[6 empty] | 2014-07-30 | 11時 | 0 | 0 | 0 | 0
[6 empty] | 2014-07-30 | 12時 | 0 | 0 | 0 | 0
[6 empty] | 2014-07-30 | 13時 | 0 | 0 | 0 | 0
[6 empty] | 2014-07-30 | 14時 | 0 | 0 | 0 | 0
[6 empty] | 2014-07-30 | 15時 | 0 | 0 | 0 | 0
[6 empty] | 2014-07-30 | 16時 | 0 | 0 | 0 | 0
[6 empty] | 2014-07-30 | 17時 | 0 | 0 | 0 | 0
[6 empty] | 2014-07-30 | 18時 | 0 | 0 | 0 | 0
[6 empty] | 2014-07-30 | 19時 | 0 | 0 | 0 | 0
[6 empty] | 2014-07-30 | 20時 | 0 | 0 | 0 | 0
[6 empty] | 2014-07-30 | 21時 | 0 | 0 | 0 | 0
[6 empty] | 2014-07-30 | 22時 | 0 | 0 | 0 | 0
[6 empty] | 2014-07-30 | 23時 | 0 | 0 | 0 | 0
[6 empty] | 2014-07-31 | 0時 | 0 | 0 | 0 | 0
[6 empty] | 2014-07-31 | 1時 | 0 | 0 | 0 | 0
[6 empty] | 2014-07-31 | 2時 | 0 | 0 | 0 | 0
[6 empty] | 2014-07-31 | 3時 | 0 | 0 | 0 | 0
[6 empty] | 2014-07-31 | 4時 | 0 | 0 | 0 | 0
[6 empty] | 2014-07-31 | 5時 | 0 | 0 | 0 | 0
[6 empty] | 2014-07-31 | 6時 | 0 | 0 | 0 | 0
[6 empty] | 2014-07-31 | 7時 | 0 | 0 | 0 | 0
[6 empty] | 2014-07-31 | 8時 | 0 | 0 | 0 | 0
[6 empty] | 2014-07-31 | 9時 | 0 | 0 | 0 | 0
[6 empty] | 2014-07-31 | 10時 | 0 | 0 | 0 | 0
[6 empty] | 2014-07-31 | 11時 | 0 | 0 | 0 | 0
[6 empty] | 2014-07-31 | 12時 | 0 | 0 | 0 | 0
[6 empty] | 2014-07-31 | 13時 | 0 | 0 | 0 | 0
[6 empty] | 2014-07-31 | 14時 | 0 | 0 | 0 | 0
[6 empty] | 2014-07-31 | 15時 | 0 | 0 | 0 | 0
[6 empty] | 2014-07-31 | 16時 | 0 | 0 | 0 | 0
[6 empty] | 2014-07-31 | 17時 | 0 | 0 | 0 | 0
[6 empty] | 2014-07-31 | 18時 | 0 | 0 | 0 | 0
[6 empty] | 2014-07-31 | 19時 | 0 | 0 | 0 | 0
[6 empty] | 2014-07-31 | 20時 | 0 | 0 | 0 | 0
[6 empty] | 2014-07-31 | 21時 | 0 | 0 | 0 | 0
[6 empty] | 2014-07-31 | 22時 | 0 | 0 | 0 | 0
[6 empty] | 2014-07-31 | 23時 | 0 | 0 | 0 | 0
[6 empty] | 2014-08-01 | 0時 | 0 | 0 | 0 | 0
[6 empty] | 2014-08-01 | 1時 | 0 | 0 | 0 | 0
[6 empty] | 2014-08-01 | 2時 | 0 | 0 | 0 | 0
[6 empty] | 2014-08-01 | 3時 | 0 | 0 | 0 | 0
[6 empty] | 2014-08-01 | 4時 | 0 | 0 | 0 | 0
[6 empty] | 2014-08-01 | 5時 | 0 | 0 | 0 | 0
[6 empty] | 2014-08-01 | 6時 | 0 | 0 | 0 | 0
[6 empty] | 2014-08-01 | 7時 | 0 | 0 | 0 | 0
[6 empty] | 2014-08-01 | 8時 | 0 | 0 | 0 | 0
[6 empty] | 2014-08-01 | 9時 | 0 | 0 | 0 | 0
[6 empty] | 2014-08-01 | 10時 | 0 | 0 | 0 | 0
[6 empty] | 2014-08-01 | 11時 | 0 | 0 | 0 | 0
[6 empty] | 2014-08-01 | 12時 | 0 | 0 | 0 | 0
[6 empty] | 2014-08-01 | 13時 | 0 | 0 | 0 | 0
[6 empty] | 2014-08-01 | 14時 | 0 | 0 | 0 | 0
[6 empty] | 2014-08-01 | 15時 | 0 | 0 | 0 | 0
[6 empty] | 2014-08-01 | 16時 | 0 | 0 | 0 | 0
[6 empty] | 2014-08-01 | 17時 | 0 | 0 | 0 | 0
[6 empty] | 2014-08-01 | 18時 | 0 | 0 | 0 | 0
[6 empty] | 2014-08-01 | 19時 | 0 | 0 | 0 | 0
[6 empty] | 2014-08-01 | 20時 | 0 | 0 | 0 | 0
[6 empty] | 2014-08-01 | 21時 | 0 | 0 | 0 | 0
[6 empty] | 2014-08-01 | 22時 | 0 | 0 | 0 | 0
[6 empty] | 2014-08-01 | 23時 | 0 | 0 | 0 | 0
[6 empty] | 2014-08-02 | 0時 | 0 | 0 | 0 | 0
[6 empty] | 2014-08-02 | 1時 | 0 | 0 | 0 | 0
[6 empty] | 2014-08-02 | 2時 | 0 | 0 | 0 | 0
[6 empty] | 2014-08-02 | 3時 | 0 | 0 | 0 | 0
[6 empty] | 2014-08-02 | 4時 | 0 | 0 | 0 | 0
[6 empty] | 2014-08-02 | 5時 | 0 | 0 | 0 | 0
[6 empty] | 2014-08-02 | 6時 | 0 | 0 | 0 | 0
[6 empty] | 2014-08-02 | 7時 | 0 | 0 | 0 | 0
[6 empty] | 2014-08-02 | 8時 | 0 | 0 | 0 | 0
[6 empty] | 2014-08-02 | 9時 | 0 | 0 | 0 | 0
[6 empty] | 2014-08-02 | 10時 | 0 | 0 | 0 | 0
[6 empty] | 2014-08-02 | 11時 | 0 | 0 | 0 | 0
[6 empty] | 2014-08-02 | 12時 | 0 | 0 | 0 | 0
[6 empty] | 2014-08-02 | 13時 | 0 | 0 | 0 | 0
[6 empty] | 2014-08-02 | 14時 | 0 | 0 | 0 | 0
[6 empty] | 2014-08-02 | 15時 | 0 | 0 | 0 | 0
[6 empty] | 2014-08-02 | 16時 | 0 | 0 | 0 | 0
[6 empty] | 2014-08-02 | 17時 | 0 | 0 | 0 | 0
[6 empty] | 2014-08-02 | 18時 | 0 | 0 | 0 | 0
[6 empty] | 2014-08-02 | 19時 | 0 | 0 | 0 | 0
[6 empty] | 2014-08-02 | 20時 | 0 | 0 | 0 | 0
[6 empty] | 2014-08-02 | 21時 | 0 | 0 | 0 | 0
[6 empty] | 2014-08-02 | 22時 | 0 | 0 | 0 | 0
[6 empty] | 2014-08-02 | 23時 | 0 | 0 | 0 | 0
[6 empty] | 2014-08-03 | 0時 | 0 | 0 | 0 | 0
[6 empty] | 2014-08-03 | 1時 | 0 | 0 | 0 | 0
[6 empty] | 2014-08-03 | 2時 | 0 | 0 | 0 | 0
[6 empty] | 2014-08-03 | 3時 | 0 | 0 | 0 | 0
[6 empty] | 2014-08-03 | 4時 | 0 | 0 | 0 | 0
[6 empty] | 2014-08-03 | 5時 | 0 | 0 | 0 | 0
[6 empty] | 2014-08-03 | 6時 | 0 | 0 | 0 | 0
[6 empty] | 2014-08-03 | 7時 | 0 | 0 | 0 | 0
[6 empty] | 2014-08-03 | 8時 | 0 | 0 | 0 | 0
[6 empty] | 2014-08-03 | 9時 | 0 | 0 | 0 | 0
[6 empty] | 2014-08-03 | 10時 | 0 | 0 | 0 | 0
[6 empty] | 2014-08-03 | 11時 | 0 | 0 | 0 | 0
[6 empty] | 2014-08-03 | 12時 | 0 | 0 | 0 | 0
[6 empty] | 2014-08-03 | 13時 | 0 | 0 | 0 | 0
[6 empty] | 2014-08-03 | 14時 | 0 | 0 | 0 | 0
[6 empty] | 2014-08-03 | 15時 | 0 | 0 | 0 | 0
[6 empty] | 2014-08-03 | 16時 | 0 | 0 | 0 | 0
[6 empty] | 2014-08-03 | 17時 | 0 | 0 | 0 | 0
[6 empty] | 2014-08-03 | 18時 | 0 | 0 | 0 | 0
[6 empty] | 2014-08-03 | 19時 | 0 | 0 | 0 | 0
[6 empty] | 2014-08-03 | 20時 | 0 | 0 | 0 | 0
[6 empty] | 2014-08-03 | 21時 | 0 | 0 | 0 | 0
[6 empty] | 2014-08-03 | 22時 | 0 | 0 | 0 | 0
[6 empty] | 2014-08-03 | 23時 | 0 | 0 | 0 | 0
[6 empty] | 2014-08-04 | 0時 | 0 | 0 | 0 | 0
[6 empty] | 2014-08-04 | 1時 | 0 | 0 | 0 | 0
[6 empty] | 2014-08-04 | 2時 | 0 | 0 | 0 | 0
[6 empty] | 2014-08-04 | 3時 | 0 | 0 | 0 | 0
[6 empty] | 2014-08-04 | 4時 | 0 | 0 | 0 | 0
[6 empty] | 2014-08-04 | 5時 | 0 | 0 | 0 | 0
[6 empty] | 2014-08-04 | 6時 | 0 | 0 | 0 | 0
[6 empty] | 2014-08-04 | 7時 | 0 | 0 | 0 | 0
[6 empty] | 2014-08-04 | 8時 | 0 | 0 | 0 | 0
[6 empty] | 2014-08-04 | 9時 | 0 | 0 | 0 | 0
[6 empty] | 2014-08-04 | 10時 | 0 | 0 | 0 | 0
[6 empty] | 2014-08-04 | 11時 | 0 | 0 | 0 | 0
[6 empty] | 2014-08-04 | 12時 | 0 | 0 | 0 | 0
[6 empty] | 2014-08-04 | 13時 | 0 | 0 | 0 | 0
[6 empty] | 2014-08-04 | 14時 | 0 | 0 | 0 | 0
[6 empty] | 2014-08-04 | 15時 | 0 | 0 | 0 | 0
[6 empty] | 2014-08-04 | 16時 | 0 | 0 | 0 | 0
[6 empty] | 2014-08-04 | 17時 | 0 | 0 | 0 | 0
[6 empty] | 2014-08-04 | 18時 | 0 | 0 | 0 | 0
[6 empty] | 2014-08-04 | 19時 | 0 | 0 | 0 | 0
[6 empty] | 2014-08-04 | 20時 | 0 | 0 | 0 | 0
[6 empty] | 2014-08-04 | 21時 | 0 | 0 | 0 | 0
[6 empty] | 2014-08-04 | 22時 | 0 | 0 | 0 | 0
[6 empty] | 2014-08-04 | 23時 | 0 | 0 | 0 | 0
[6 empty] | 2014-08-05 | 0時 | 0 | 0 | 0 | 0
[6 empty] | 2014-08-05 | 1時 | 0 | 0 | 0 | 0
[6 empty] | 2014-08-05 | 2時 | 0 | 0 | 0 | 0
[6 empty] | 2014-08-05 | 3時 | 0 | 0 | 0 | 0
[6 empty] | 2014-08-05 | 4時 | 0 | 0 | 0 | 0
[6 empty] | 2014-08-05 | 5時 | 0 | 0 | 0 | 0
[6 empty] | 2014-08-05 | 6時 | 0 | 0 | 0 | 0
[6 empty] | 2014-08-05 | 7時 | 0 | 0 | 0 | 0
[6 empty] | 2014-08-05 | 8時 | 0 | 0 | 0 | 0
[6 empty] | 2014-08-05 | 9時 | 0 | 0 | 0 | 0
[6 empty] | 2014-08-05 | 10時 | 0 | 0 | 0 | 0
[6 empty] | 2014-08-05 | 11時 | 0 | 0 | 0 | 0
[6 empty] | 2014-08-05 | 12時 | 0 | 0 | 0 | 0
[6 empty] | 2014-08-05 | 13時 | 0 | 0 | 0 | 0
[6 empty] | 2014-08-05 | 14時 | 0 | 0 | 0 | 0
[6 empty] | 2014-08-05 | 15時 | 0 | 0 | 0 | 0
[6 empty] | 2014-08-05 | 16時 | 0 | 0 | 0 | 0
[6 empty] | 2014-08-05 | 17時 | 0 | 0 | 0 | 0
[6 empty] | 2014-08-05 | 18時 | 0 | 0 | 0 | 0
[6 empty] | 2014-08-05 | 19時 | 0 | 0 | 0 | 0
[6 empty] | 2014-08-05 | 20時 | 0 | 0 | 0 | 0
[6 empty] | 2014-08-05 | 21時 | 0 | 0 | 0 | 0
[6 empty] | 2014-08-05 | 22時 | 0 | 0 | 0 | 0
[6 empty] | 2014-08-05 | 23時 | 0 | 0 | 0 | 0
[6 empty] | 2014-08-06 | 0時 | 0 | 0 | 0 | 0
[6 empty] | 2014-08-06 | 1時 | 0 | 0 | 0 | 0
[6 empty] | 2014-08-06 | 2時 | 0 | 0 | 0 | 0
[6 empty] | 2014-08-06 | 3時 | 0 | 0 | 0 | 0
[6 empty] | 2014-08-06 | 4時 | 0 | 0 | 0 | 0
[6 empty] | 2014-08-06 | 5時 | 0 | 0 | 0 | 0
[6 empty] | 2014-08-06 | 6時 | 0 | 0 | 0 | 0
[6 empty] | 2014-08-06 | 7時 | 0 | 0 | 0 | 0
[6 empty] | 2014-08-06 | 8時 | 0 | 0 | 0 | 0
[6 empty] | 2014-08-06 | 9時 | 0 | 0 | 0 | 0
[6 empty] | 2014-08-06 | 10時 | 0 | 0 | 0 | 0
[6 empty] | 2014-08-06 | 11時 | 0 | 0 | 0 | 0
[6 empty] | 2014-08-06 | 12時 | 0 | 0 | 0 | 0
[6 empty] | 2014-08-06 | 13時 | 0 | 0 | 0 | 0
[6 empty] | 2014-08-06 | 14時 | 0 | 0 | 0 | 0
[6 empty] | 2014-08-06 | 15時 | 0 | 0 | 0 | 0
[6 empty] | 2014-08-06 | 16時 | 0 | 0 | 0 | 0
[6 empty] | 2014-08-06 | 17時 | 0 | 0 | 0 | 0
[6 empty] | 2014-08-06 | 18時 | 0 | 0 | 0 | 0
[6 empty] | 2014-08-06 | 19時 | 0 | 0 | 0 | 0
[6 empty] | 2014-08-06 | 20時 | 0 | 0 | 0 | 0
[6 empty] | 2014-08-06 | 21時 | 0 | 0 | 0 | 0
[6 empty] | 2014-08-06 | 22時 | 0 | 0 | 0 | 0
[6 empty] | 2014-08-06 | 23時 | 0 | 0 | 0 | 0
[6 empty] | 2014-08-07 | 0時 | 0 | 0 | 0 | 0
[6 empty] | 2014-08-07 | 1時 | 0 | 0 | 0 | 0
[6 empty] | 2014-08-07 | 2時 | 0 | 0 | 0 | 0
[6 empty] | 2014-08-07 | 3時 | 0 | 0 | 0 | 0
[6 empty] | 2014-08-07 | 4時 | 0 | 0 | 0 | 0
[6 empty] | 2014-08-07 | 5時 | 0 | 0 | 0 | 0
[6 empty] | 2014-08-07 | 6時 | 0 | 0 | 0 | 0
[6 empty] | 2014-08-07 | 7時 | 0 | 0 | 0 | 0
[6 empty] | 2014-08-07 | 8時 | 0 | 0 | 0 | 0
[6 empty] | 2014-08-07 | 9時 | 0 | 0 | 0 | 0
[6 empty] | 2014-08-07 | 10時 | 0 | 0 | 0 | 0
[6 empty] | 2014-08-07 | 11時 | 0 | 0 | 0 | 0
[6 empty] | 2014-08-07 | 12時 | 0 | 0 | 0 | 0
[6 empty] | 2014-08-07 | 13時 | 0 | 0 | 0 | 0
[6 empty] | 2014-08-07 | 14時 | 0 | 0 | 0 | 0
[6 empty] | 2014-08-07 | 15時 | 0 | 0 | 0 | 0
[6 empty] | 2014-08-07 | 16時 | 0 | 0 | 0 | 0
[6 empty] | 2014-08-07 | 17時 | 0 | 0 | 0 | 0
[6 empty] | 2014-08-07 | 18時 | 0 | 0 | 0 | 0
[6 empty] | 2014-08-07 | 19時 | 0 | 0 | 0 | 0
[6 empty] | 2014-08-07 | 20時 | 0 | 0 | 0 | 0
[6 empty] | 2014-08-07 | 21時 | 0 | 0 | 0 | 0
[6 empty] | 2014-08-07 | 22時 | 0 | 0 | 0 | 0
[6 empty] | 2014-08-07 | 23時 | 0 | 0 | 0 | 0
[6 empty] | 2014-08-08 | 0時 | 0 | 0 | 0 | 0
[6 empty] | 2014-08-08 | 1時 | 0 | 0 | 0 | 0
[6 empty] | 2014-08-08 | 2時 | 0 | 0 | 0 | 0
[6 empty] | 2014-08-08 | 3時 | 0 | 0 | 0 | 0
[6 empty] | 2014-08-08 | 4時 | 0 | 0 | 0 | 0
[6 empty] | 2014-08-08 | 5時 | 0 | 0 | 0 | 0
[6 empty] | 2014-08-08 | 6時 | 0 | 0 | 0 | 0
[6 empty] | 2014-08-08 | 7時 | 0 | 0 | 0 | 0
[6 empty] | 2014-08-08 | 8時 | 0 | 0 | 0 | 0
[6 empty] | 2014-08-08 | 9時 | 0 | 0 | 0 | 0
[6 empty] | 2014-08-08 | 10時 | 0 | 0 | 0 | 0
[6 empty] | 2014-08-08 | 11時 | 0 | 0 | 0 | 0
[6 empty] | 2014-08-08 | 12時 | 0 | 0 | 0 | 0
[6 empty] | 2014-08-08 | 13時 | 0 | 0 | 0 | 0
[6 empty] | 2014-08-08 | 14時 | 0 | 0 | 0 | 0
[6 empty] | 2014-08-08 | 15時 | 0 | 0 | 0 | 0
[6 empty] | 2014-08-08 | 16時 | 0 | 0 | 0 | 0
[6 empty] | 2014-08-08 | 17時 | 0 | 0 | 0 | 0
[6 empty] | 2014-08-08 | 18時 | 0 | 0 | 0 | 0
[6 empty] | 2014-08-08 | 19時 | 0 | 0 | 0 | 0
[6 empty] | 2014-08-08 | 20時 | 0 | 0 | 0 | 0
[6 empty] | 2014-08-08 | 21時 | 0 | 0 | 0 | 0
[6 empty] | 2014-08-08 | 22時 | 0 | 0 | 0 | 0
[6 empty] | 2014-08-08 | 23時 | 0 | 0 | 0 | 0
[6 empty] | 2014-08-09 | 0時 | 0 | 0 | 0 | 0
[6 empty] | 2014-08-09 | 1時 | 0 | 0 | 0 | 0
[6 empty] | 2014-08-09 | 2時 | 0 | 0 | 0 | 0
[6 empty] | 2014-08-09 | 3時 | 0 | 0 | 0 | 0
[6 empty] | 2014-08-09 | 4時 | 0 | 0 | 0 | 0
[6 empty] | 2014-08-09 | 5時 | 0 | 0 | 0 | 0
[6 empty] | 2014-08-09 | 6時 | 0 | 0 | 0 | 0
[6 empty] | 2014-08-09 | 7時 | 0 | 0 | 0 | 0
[6 empty] | 2014-08-09 | 8時 | 0 | 0 | 0 | 0
[6 empty] | 2014-08-09 | 9時 | 0 | 0 | 0 | 0
[6 empty] | 2014-08-09 | 10時 | 0 | 0 | 0 | 0
[6 empty] | 2014-08-09 | 11時 | 0 | 0 | 0 | 0
[6 empty] | 2014-08-09 | 12時 | 0 | 0 | 0 | 0
[6 empty] | 2014-08-09 | 13時 | 0 | 0 | 0 | 0
[6 empty] | 2014-08-09 | 14時 | 0 | 0 | 0 | 0
[6 empty] | 2014-08-09 | 15時 | 0 | 0 | 0 | 0
[6 empty] | 2014-08-09 | 16時 | 0 | 0 | 0 | 0
[6 empty] | 2014-08-09 | 17時 | 0 | 0 | 0 | 0
[6 empty] | 2014-08-09 | 18時 | 0 | 0 | 0 | 0
[6 empty] | 2014-08-09 | 19時 | 0 | 0 | 0 | 0
[6 empty] | 2014-08-09 | 20時 | 0 | 0 | 0 | 0
[6 empty] | 2014-08-09 | 21時 | 0 | 0 | 0 | 0
[6 empty] | 2014-08-09 | 22時 | 0 | 0 | 0 | 0
[6 empty] | 2014-08-09 | 23時 | 0 | 0 | 0 | 0
[6 empty] | 2014-08-10 | 0時 | 0 | 0 | 0 | 0
[6 empty] | 2014-08-10 | 1時 | 0 | 0 | 0 | 0
[6 empty] | 2014-08-10 | 2時 | 0 | 0 | 0 | 0
[6 empty] | 2014-08-10 | 3時 | 0 | 0 | 0 | 0
[6 empty] | 2014-08-10 | 4時 | 0 | 0 | 0 | 0
[6 empty] | 2014-08-10 | 5時 | 0 | 0 | 0 | 0
[6 empty] | 2014-08-10 | 6時 | 0 | 0 | 0 | 0
[6 empty] | 2014-08-10 | 7時 | 0 | 0 | 0 | 0
[6 empty] | 2014-08-10 | 8時 | 0 | 0 | 0 | 0
[6 empty] | 2014-08-10 | 9時 | 0 | 0 | 0 | 0
[6 empty] | 2014-08-10 | 10時 | 0 | 0 | 0 | 0
[6 empty] | 2014-08-10 | 11時 | 0 | 0 | 0 | 0
[6 empty] | 2014-08-10 | 12時 | 0 | 0 | 0 | 0
[6 empty] | 2014-08-10 | 13時 | 0 | 0 | 0 | 0
[6 empty] | 2014-08-10 | 14時 | 0 | 0 | 0 | 0
[6 empty] | 2014-08-10 | 15時 | 0 | 0 | 0 | 0
[6 empty] | 2014-08-10 | 16時 | 0 | 0 | 0 | 0
[6 empty] | 2014-08-10 | 17時 | 0 | 0 | 0 | 0
[6 empty] | 2014-08-10 | 18時 | 0 | 0 | 0 | 0
[6 empty] | 2014-08-10 | 19時 | 0 | 0 | 0 | 0
[6 empty] | 2014-08-10 | 20時 | 0 | 0 | 0 | 0
[6 empty] | 2014-08-10 | 21時 | 0 | 0 | 0 | 0
[6 empty] | 2014-08-10 | 22時 | 0 | 0 | 0 | 0
[6 empty] | 2014-08-10 | 23時 | 0 | 0 | 0 | 0
[6 empty] | 2014-08-11 | 0時 | 0 | 0 | 0 | 0
[6 empty] | 2014-08-11 | 1時 | 0 | 0 | 0 | 0
[6 empty] | 2014-08-11 | 2時 | 0 | 0 | 0 | 0
[6 empty] | 2014-08-11 | 3時 | 0 | 0 | 0 | 0
[6 empty] | 2014-08-11 | 4時 | 0 | 0 | 0 | 0
[6 empty] | 2014-08-11 | 5時 | 0 | 0 | 0 | 0
[6 empty] | 2014-08-11 | 6時 | 0 | 0 | 0 | 0
[6 empty] | 2014-08-11 | 7時 | 0 | 0 | 0 | 0
[6 empty] | 2014-08-11 | 8時 | 0 | 0 | 0 | 0
[6 empty] | 2014-08-11 | 9時 | 0 | 0 | 0 | 0
[6 empty] | 2014-08-11 | 10時 | 0 | 0 | 0 | 0
[6 empty] | 2014-08-11 | 11時 | 0 | 0 | 0 | 0
[6 empty] | 2014-08-11 | 12時 | 0 | 0 | 0 | 0
[6 empty] | 2014-08-11 | 13時 | 0 | 0 | 0 | 0
[6 empty] | 2014-08-11 | 14時 | 0 | 0 | 0 | 0
[6 empty] | 2014-08-11 | 15時 | 0 | 0 | 0 | 0
[6 empty] | 2014-08-11 | 16時 | 0 | 0 | 0 | 0
[6 empty] | 2014-08-11 | 17時 | 0 | 0 | 0 | 0
[6 empty] | 2014-08-11 | 18時 | 0 | 0 | 0 | 0
[6 empty] | 2014-08-11 | 19時 | 0 | 0 | 0 | 0
[6 empty] | 2014-08-11 | 20時 | 0 | 0 | 0 | 0
[6 empty] | 2014-08-11 | 21時 | 0 | 0 | 0 | 0
[6 empty] | 2014-08-11 | 22時 | 0 | 0 | 0 | 0
[6 empty] | 2014-08-11 | 23時 | 0 | 0 | 0 | 0
[6 empty] | 2014-08-12 | 0時 | 0 | 0 | 0 | 0
[6 empty] | 2014-08-12 | 1時 | 0 | 0 | 0 | 0
[6 empty] | 2014-08-12 | 2時 | 0 | 0 | 0 | 0
[6 empty] | 2014-08-12 | 3時 | 0 | 0 | 0 | 0
[6 empty] | 2014-08-12 | 4時 | 0 | 0 | 0 | 0
[6 empty] | 2014-08-12 | 5時 | 0 | 0 | 0 | 0
[6 empty] | 2014-08-12 | 6時 | 0 | 0 | 0 | 0
[6 empty] | 2014-08-12 | 7時 | 0 | 0 | 0 | 0
[6 empty] | 2014-08-12 | 8時 | 0 | 0 | 0 | 0
[6 empty] | 2014-08-12 | 9時 | 0 | 0 | 0 | 0
[6 empty] | 2014-08-12 | 10時 | 0 | 0 | 0 | 0
[6 empty] | 2014-08-12 | 11時 | 0 | 0 | 0 | 0
[6 empty] | 2014-08-12 | 12時 | 0 | 0 | 0 | 0
[6 empty] | 2014-08-12 | 13時 | 0 | 0 | 0 | 0
[6 empty] | 2014-08-12 | 14時 | 0 | 0 | 0 | 0
[6 empty] | 2014-08-12 | 15時 | 0 | 0 | 0 | 0
[6 empty] | 2014-08-12 | 16時 | 0 | 0 | 0 | 0
[6 empty] | 2014-08-12 | 17時 | 0 | 0 | 0 | 0
[6 empty] | 2014-08-12 | 18時 | 0 | 0 | 0 | 0
[6 empty] | 2014-08-12 | 19時 | 0 | 0 | 0 | 0
[6 empty] | 2014-08-12 | 20時 | 0 | 0 | 0 | 0
[6 empty] | 2014-08-12 | 21時 | 0 | 0 | 0 | 0
[6 empty] | 2014-08-12 | 22時 | 0 | 0 | 0 | 0
[6 empty] | 2014-08-12 | 23時 | 0 | 0 | 0 | 0
[6 empty] | 2014-08-13 | 0時 | 0 | 0 | 0 | 0
[6 empty] | 2014-08-13 | 1時 | 0 | 0 | 0 | 0
[6 empty] | 2014-08-13 | 2時 | 0 | 0 | 0 | 0
[6 empty] | 2014-08-13 | 3時 | 0 | 0 | 0 | 0
[6 empty] | 2014-08-13 | 4時 | 0 | 0 | 0 | 0
[6 empty] | 2014-08-13 | 5時 | 0 | 0 | 0 | 0
[6 empty] | 2014-08-13 | 6時 | 0 | 0 | 0 | 0
[6 empty] | 2014-08-13 | 7時 | 0 | 0 | 0 | 0
[6 empty] | 2014-08-13 | 8時 | 0 | 0 | 0 | 0
[6 empty] | 2014-08-13 | 9時 | 0 | 0 | 0 | 0
[6 empty] | 2014-08-13 | 10時 | 0 | 0 | 0 | 0
[6 empty] | 2014-08-13 | 11時 | 0 | 0 | 0 | 0
[6 empty] | 2014-08-13 | 12時 | 0 | 0 | 0 | 0
[6 empty] | 2014-08-13 | 13時 | 0 | 0 | 0 | 0
[6 empty] | 2014-08-13 | 14時 | 0 | 0 | 0 | 0
[6 empty] | 2014-08-13 | 15時 | 0 | 0 | 0 | 0
[6 empty] | 2014-08-13 | 16時 | 0 | 0 | 0 | 0
[6 empty] | 2014-08-13 | 17時 | 0 | 0 | 0 | 0
[6 empty] | 2014-08-13 | 18時 | 0 | 0 | 0 | 0
[6 empty] | 2014-08-13 | 19時 | 0 | 0 | 0 | 0
[6 empty] | 2014-08-13 | 20時 | 0 | 0 | 0 | 0
[6 empty] | 2014-08-13 | 21時 | 0 | 0 | 0 | 0
[6 empty] | 2014-08-13 | 22時 | 0 | 0 | 0 | 0
[6 empty] | 2014-08-13 | 23時 | 0 | 0 | 0 | 0
[6 empty] | 2014-08-14 | 0時 | 0 | 0 | 0 | 0
[6 empty] | 2014-08-14 | 1時 | 0 | 0 | 0 | 0
[6 empty] | 2014-08-14 | 2時 | 0 | 0 | 0 | 0
[6 empty] | 2014-08-14 | 3時 | 0 | 0 | 0 | 0
[6 empty] | 2014-08-14 | 4時 | 0 | 0 | 0 | 0
[6 empty] | 2014-08-14 | 5時 | 0 | 0 | 0 | 0
[6 empty] | 2014-08-14 | 6時 | 0 | 0 | 0 | 0
[6 empty] | 2014-08-14 | 7時 | 0 | 0 | 0 | 0
[6 empty] | 2014-08-14 | 8時 | 0 | 0 | 0 | 0
[6 empty] | 2014-08-14 | 9時 | 0 | 0 | 0 | 0
[6 empty] | 2014-08-14 | 10時 | 0 | 0 | 0 | 0
[6 empty] | 2014-08-14 | 11時 | 0 | 0 | 0 | 0
[6 empty] | 2014-08-14 | 12時 | 0 | 0 | 0 | 0
[6 empty] | 2014-08-14 | 13時 | 0 | 0 | 0 | 0
[6 empty] | 2014-08-14 | 14時 | 0 | 0 | 0 | 0
[6 empty] | 2014-08-14 | 15時 | 0 | 0 | 0 | 0
[6 empty] | 2014-08-14 | 16時 | 0 | 0 | 0 | 0
[6 empty] | 2014-08-14 | 17時 | 0 | 0 | 0 | 0
[6 empty] | 2014-08-14 | 18時 | 0 | 0 | 0 | 0
[6 empty] | 2014-08-14 | 19時 | 0 | 0 | 0 | 0
[6 empty] | 2014-08-14 | 20時 | 0 | 0 | 0 | 0
[6 empty] | 2014-08-14 | 21時 | 0 | 0 | 0 | 0
[6 empty] | 2014-08-14 | 22時 | 0 | 0 | 0 | 0
[6 empty] | 2014-08-14 | 23時 | 0 | 0 | 0 | 0
[6 empty] | 2014-08-15 | 0時 | 0 | 0 | 0 | 0
[6 empty] | 2014-08-15 | 1時 | 0 | 0 | 0 | 0
[6 empty] | 2014-08-15 | 2時 | 0 | 0 | 0 | 0
[6 empty] | 2014-08-15 | 3時 | 0 | 0 | 0 | 0
[6 empty] | 2014-08-15 | 4時 | 0 | 0 | 0 | 0
[6 empty] | 2014-08-15 | 5時 | 0 | 0 | 0 | 0
[6 empty] | 2014-08-15 | 6時 | 0 | 0 | 0 | 0
[6 empty] | 2014-08-15 | 7時 | 0 | 0 | 0 | 0
[6 empty] | 2014-08-15 | 8時 | 0 | 0 | 0 | 0
[6 empty] | 2014-08-15 | 9時 | 0 | 0 | 0 | 0
[6 empty] | 2014-08-15 | 10時 | 0 | 0 | 0 | 0
[6 empty] | 2014-08-15 | 11時 | 0 | 0 | 0 | 0
[6 empty] | 2014-08-15 | 12時 | 0 | 0 | 0 | 0
[6 empty] | 2014-08-15 | 13時 | 0 | 0 | 0 | 0
[6 empty] | 2014-08-15 | 14時 | 0 | 0 | 0 | 0
[6 empty] | 2014-08-15 | 15時 | 0 | 0 | 0 | 0
[6 empty] | 2014-08-15 | 16時 | 0 | 0 | 0 | 0
[6 empty] | 2014-08-15 | 17時 | 0 | 0 | 0 | 0
[6 empty] | 2014-08-15 | 18時 | 0 | 0 | 0 | 0
[6 empty] | 2014-08-15 | 19時 | 0 | 0 | 0 | 0
[6 empty] | 2014-08-15 | 20時 | 0 | 0 | 0 | 0
[6 empty] | 2014-08-15 | 21時 | 0 | 0 | 0 | 0
[6 empty] | 2014-08-15 | 22時 | 0 | 0 | 0 | 0
[6 empty] | 2014-08-15 | 23時 | 0 | 0 | 0 | 0
[6 empty] | 2014-08-16 | 0時 | 0 | 0 | 0 | 0
[6 empty] | 2014-08-16 | 1時 | 0 | 0 | 0 | 0
[6 empty] | 2014-08-16 | 2時 | 0 | 0 | 0 | 0
[6 empty] | 2014-08-16 | 3時 | 0 | 0 | 0 | 0
[6 empty] | 2014-08-16 | 4時 | 0 | 0 | 0 | 0
[6 empty] | 2014-08-16 | 5時 | 0 | 0 | 0 | 0
[6 empty] | 2014-08-16 | 6時 | 0 | 0 | 0 | 0
[6 empty] | 2014-08-16 | 7時 | 0 | 0 | 0 | 0
[6 empty] | 2014-08-16 | 8時 | 0 | 0 | 0 | 0
[6 empty] | 2014-08-16 | 9時 | 0 | 0 | 0 | 0
[6 empty] | 2014-08-16 | 10時 | 0 | 0 | 0 | 0
[6 empty] | 2014-08-16 | 11時 | 0 | 0 | 0 | 0
[6 empty] | 2014-08-16 | 12時 | 0 | 0 | 0 | 0
[6 empty] | 2014-08-16 | 13時 | 0 | 0 | 0 | 0
[6 empty] | 2014-08-16 | 14時 | 0 | 0 | 0 | 0
[6 empty] | 2014-08-16 | 15時 | 0 | 0 | 0 | 0
[6 empty] | 2014-08-16 | 16時 | 0 | 0 | 0 | 0
[6 empty] | 2014-08-16 | 17時 | 0 | 0 | 0 | 0
[6 empty] | 2014-08-16 | 18時 | 0 | 0 | 0 | 0
[6 empty] | 2014-08-16 | 19時 | 0 | 0 | 0 | 0
[6 empty] | 2014-08-16 | 20時 | 0 | 0 | 0 | 0
[6 empty] | 2014-08-16 | 21時 | 0 | 0 | 0 | 0
[6 empty] | 2014-08-16 | 22時 | 0 | 0 | 0 | 0
[6 empty] | 2014-08-16 | 23時 | 0 | 0 | 0 | 0
[6 empty] | 2014-08-17 | 0時 | 0 | 0 | 0 | 0
[6 empty] | 2014-08-17 | 1時 | 0 | 0 | 0 | 0
[6 empty] | 2014-08-17 | 2時 | 0 | 0 | 0 | 0
[6 empty] | 2014-08-17 | 3時 | 0 | 0 | 0 | 0
[6 empty] | 2014-08-17 | 4時 | 0 | 0 | 0 | 0
[6 empty] | 2014-08-17 | 5時 | 0 | 0 | 0 | 0
[6 empty] | 2014-08-17 | 6時 | 0 | 0 | 0 | 0
[6 empty] | 2014-08-17 | 7時 | 0 | 0 | 0 | 0
[6 empty] | 2014-08-17 | 8時 | 0 | 0 | 0 | 0
[6 empty] | 2014-08-17 | 9時 | 0 | 0 | 0 | 0
[6 empty] | 2014-08-17 | 10時 | 0 | 0 | 0 | 0
[6 empty] | 2014-08-17 | 11時 | 0 | 0 | 0 | 0
[6 empty] | 2014-08-17 | 12時 | 0 | 0 | 0 | 0
[6 empty] | 2014-08-17 | 13時 | 0 | 0 | 0 | 0
[6 empty] | 2014-08-17 | 14時 | 0 | 0 | 0 | 0
[6 empty] | 2014-08-17 | 15時 | 0 | 0 | 0 | 0
[6 empty] | 2014-08-17 | 16時 | 0 | 0 | 0 | 0
[6 empty] | 2014-08-17 | 17時 | 0 | 0 | 0 | 0
[6 empty] | 2014-08-17 | 18時 | 0 | 0 | 0 | 0
[6 empty] | 2014-08-17 | 19時 | 0 | 0 | 0 | 0
[6 empty] | 2014-08-17 | 20時 | 0 | 0 | 0 | 0
[6 empty] | 2014-08-17 | 21時 | 0 | 0 | 0 | 0
[6 empty] | 2014-08-17 | 22時 | 0 | 0 | 0 | 0
[6 empty] | 2014-08-17 | 23時 | 0 | 0 | 0 | 0
[6 empty] | 2014-08-18 | 0時 | 0 | 0 | 0 | 0
[6 empty] | 2014-08-18 | 1時 | 0 | 0 | 0 | 0
[6 empty] | 2014-08-18 | 2時 | 0 | 0 | 0 | 0
[6 empty] | 2014-08-18 | 3時 | 0 | 0 | 0 | 0
[6 empty] | 2014-08-18 | 4時 | 0 | 0 | 0 | 0
[6 empty] | 2014-08-18 | 5時 | 0 | 0 | 0 | 0
[6 empty] | 2014-08-18 | 6時 | 0 | 0 | 0 | 0
[6 empty] | 2014-08-18 | 7時 | 0 | 0 | 0 | 0
[6 empty] | 2014-08-18 | 8時 | 0 | 0 | 0 | 0
[6 empty] | 2014-08-18 | 9時 | 0 | 0 | 0 | 0
[6 empty] | 2014-08-18 | 10時 | 0 | 0 | 0 | 0
[6 empty] | 2014-08-18 | 11時 | 0 | 0 | 0 | 0
[6 empty] | 2014-08-18 | 12時 | 0 | 0 | 0 | 0
[6 empty] | 2014-08-18 | 13時 | 0 | 0 | 0 | 0
[6 empty] | 2014-08-18 | 14時 | 0 | 0 | 0 | 0
[6 empty] | 2014-08-18 | 15時 | 0 | 0 | 0 | 0
[6 empty] | 2014-08-18 | 16時 | 0 | 0 | 0 | 0
[6 empty] | 2014-08-18 | 17時 | 0 | 0 | 0 | 0
[6 empty] | 2014-08-18 | 18時 | 0 | 0 | 0 | 0
[6 empty] | 2014-08-18 | 19時 | 0 | 0 | 0 | 0
[6 empty] | 2014-08-18 | 20時 | 0 | 0 | 0 | 0
[6 empty] | 2014-08-18 | 21時 | 0 | 0 | 0 | 0
[6 empty] | 2014-08-18 | 22時 | 0 | 0 | 0 | 0
[6 empty] | 2014-08-18 | 23時 | 0 | 0 | 0 | 0
[6 empty] | 2014-08-19 | 0時 | 0 | 0 | 0 | 0
[6 empty] | 2014-08-19 | 1時 | 0 | 0 | 0 | 0
[6 empty] | 2014-08-19 | 2時 | 0 | 0 | 0 | 0
[6 empty] | 2014-08-19 | 3時 | 0 | 0 | 0 | 0
[6 empty] | 2014-08-19 | 4時 | 0 | 0 | 0 | 0
[6 empty] | 2014-08-19 | 5時 | 0 | 0 | 0 | 0
[6 empty] | 2014-08-19 | 6時 | 0 | 0 | 0 | 0
[6 empty] | 2014-08-19 | 7時 | 0 | 0 | 0 | 0
[6 empty] | 2014-08-19 | 8時 | 0 | 0 | 0 | 0
[6 empty] | 2014-08-19 | 9時 | 0 | 0 | 0 | 0
[6 empty] | 2014-08-19 | 10時 | 0 | 0 | 0 | 0
[6 empty] | 2014-08-19 | 11時 | 0 | 0 | 0 | 0
[6 empty] | 2014-08-19 | 12時 | 0 | 0 | 0 | 0
[6 empty] | 2014-08-19 | 13時 | 0 | 0 | 0 | 0
[6 empty] | 2014-08-19 | 14時 | 0 | 0 | 0 | 0
[6 empty] | 2014-08-19 | 15時 | 0 | 0 | 0 | 0
[6 empty] | 2014-08-19 | 16時 | 0 | 0 | 0 | 0
[6 empty] | 2014-08-19 | 17時 | 0 | 0 | 0 | 0
[6 empty] | 2014-08-19 | 18時 | 0 | 0 | 0 | 0
[6 empty] | 2014-08-19 | 19時 | 0 | 0 | 0 | 0
[6 empty] | 2014-08-19 | 20時 | 0 | 0 | 0 | 0
[6 empty] | 2014-08-19 | 21時 | 0 | 0 | 0 | 0
[6 empty] | 2014-08-19 | 22時 | 0 | 0 | 0 | 0
[6 empty] | 2014-08-19 | 23時 | 0 | 0 | 0 | 0
[6 empty] | 2014-08-20 | 0時 | 0 | 0 | 0 | 0
[6 empty] | 2014-08-20 | 1時 | 0 | 0 | 0 | 0
[6 empty] | 2014-08-20 | 2時 | 0 | 0 | 0 | 0
[6 empty] | 2014-08-20 | 3時 | 0 | 0 | 0 | 0
[6 empty] | 2014-08-20 | 4時 | 0 | 0 | 0 | 0
[6 empty] | 2014-08-20 | 5時 | 0 | 0 | 0 | 0
[6 empty] | 2014-08-20 | 6時 | 0 | 0 | 0 | 0
[6 empty] | 2014-08-20 | 7時 | 0 | 0 | 0 | 0
[6 empty] | 2014-08-20 | 8時 | 0 | 0 | 0 | 0
[6 empty] | 2014-08-20 | 9時 | 0 | 0 | 0 | 0
[6 empty] | 2014-08-20 | 10時 | 0 | 0 | 0 | 0
[6 empty] | 2014-08-20 | 11時 | 0 | 0 | 0 | 0
[6 empty] | 2014-08-20 | 12時 | 0 | 0 | 0 | 0
[6 empty] | 2014-08-20 | 13時 | 0 | 0 | 0 | 0
[6 empty] | 2014-08-20 | 14時 | 0 | 0 | 0 | 0
[6 empty] | 2014-08-20 | 15時 | 0 | 0 | 0 | 0
[6 empty] | 2014-08-20 | 16時 | 0 | 0 | 0 | 0
[6 empty] | 2014-08-20 | 17時 | 0 | 0 | 0 | 0
[6 empty] | 2014-08-20 | 18時 | 0 | 0 | 0 | 0
[6 empty] | 2014-08-20 | 19時 | 0 | 0 | 0 | 0
[6 empty] | 2014-08-20 | 20時 | 0 | 0 | 0 | 0
[6 empty] | 2014-08-20 | 21時 | 0 | 0 | 0 | 0
[6 empty] | 2014-08-20 | 22時 | 0 | 0 | 0 | 0
[6 empty] | 2014-08-20 | 23時 | 0 | 0 | 0 | 0
[6 empty] | 2014-08-21 | 0時 | 0 | 0 | 0 | 0
[6 empty] | 2014-08-21 | 1時 | 0 | 0 | 0 | 0
[6 empty] | 2014-08-21 | 2時 | 0 | 0 | 0 | 0
[6 empty] | 2014-08-21 | 3時 | 0 | 0 | 0 | 0
[6 empty] | 2014-08-21 | 4時 | 0 | 0 | 0 | 0
[6 empty] | 2014-08-21 | 5時 | 0 | 0 | 0 | 0
[6 empty] | 2014-08-21 | 6時 | 0 | 0 | 0 | 0
[6 empty] | 2014-08-21 | 7時 | 0 | 0 | 0 | 0
[6 empty] | 2014-08-21 | 8時 | 0 | 0 | 0 | 0
[6 empty] | 2014-08-21 | 9時 | 0 | 0 | 0 | 0
[6 empty] | 2014-08-21 | 10時 | 0 | 0 | 0 | 0
[6 empty] | 2014-08-21 | 11時 | 0 | 0 | 0 | 0
[6 empty] | 2014-08-21 | 12時 | 0 | 0 | 0 | 0
[6 empty] | 2014-08-21 | 13時 | 0 | 0 | 0 | 0
[6 empty] | 2014-08-21 | 14時 | 0 | 0 | 0 | 0
[6 empty] | 2014-08-21 | 15時 | 0 | 0 | 0 | 0
[6 empty] | 2014-08-21 | 16時 | 0 | 0 | 0 | 0
[6 empty] | 2014-08-21 | 17時 | 0 | 0 | 0 | 0
[6 empty] | 2014-08-21 | 18時 | 0 | 0 | 0 | 0
[6 empty] | 2014-08-21 | 19時 | 0 | 0 | 0 | 0
[6 empty] | 2014-08-21 | 20時 | 0 | 0 | 0 | 0
[6 empty] | 2014-08-21 | 21時 | 0 | 0 | 0 | 0
[6 empty] | 2014-08-21 | 22時 | 0 | 0 | 0 | 0
[6 empty] | 2014-08-21 | 23時 | 0 | 0 | 0 | 0
[6 empty] | 2014-08-22 | 0時 | 0 | 0 | 0 | 0
[6 empty] | 2014-08-22 | 1時 | 0 | 0 | 0 | 0
[6 empty] | 2014-08-22 | 2時 | 0 | 0 | 0 | 0
[6 empty] | 2014-08-22 | 3時 | 0 | 0 | 0 | 0
[6 empty] | 2014-08-22 | 4時 | 0 | 0 | 0 | 0
[6 empty] | 2014-08-22 | 5時 | 0 | 0 | 0 | 0
[6 empty] | 2014-08-22 | 6時 | 0 | 0 | 0 | 0
[6 empty] | 2014-08-22 | 7時 | 0 | 0 | 0 | 0
[6 empty] | 2014-08-22 | 8時 | 0 | 0 | 0 | 0
[6 empty] | 2014-08-22 | 9時 | 0 | 0 | 0 | 0
[6 empty] | 2014-08-22 | 10時 | 0 | 0 | 0 | 0
[6 empty] | 2014-08-22 | 11時 | 0 | 0 | 0 | 0
[6 empty] | 2014-08-22 | 12時 | 0 | 0 | 0 | 0
[6 empty] | 2014-08-22 | 13時 | 0 | 0 | 0 | 0
[6 empty] | 2014-08-22 | 14時 | 0 | 0 | 0 | 0
[6 empty] | 2014-08-22 | 15時 | 0 | 0 | 0 | 0
[6 empty] | 2014-08-22 | 16時 | 0 | 0 | 0 | 0
[6 empty] | 2014-08-22 | 17時 | 0 | 0 | 0 | 0
[6 empty] | 2014-08-22 | 18時 | 0 | 0 | 0 | 0
[6 empty] | 2014-08-22 | 19時 | 0 | 0 | 0 | 0
[6 empty] | 2014-08-22 | 20時 | 0 | 0 | 0 | 0
[6 empty] | 2014-08-22 | 21時 | 0 | 0 | 0 | 0
[6 empty] | 2014-08-22 | 22時 | 0 | 0 | 0 | 0
[6 empty] | 2014-08-22 | 23時 | 0 | 0 | 0 | 0
[6 empty] | 2014-08-23 | 0時 | 0 | 0 | 0 | 0
[6 empty] | 2014-08-23 | 1時 | 0 | 0 | 0 | 0
[6 empty] | 2014-08-23 | 2時 | 0 | 0 | 0 | 0
[6 empty] | 2014-08-23 | 3時 | 0 | 0 | 0 | 0
[6 empty] | 2014-08-23 | 4時 | 0 | 0 | 0 | 0
[6 empty] | 2014-08-23 | 5時 | 0 | 0 | 0 | 0
[6 empty] | 2014-08-23 | 6時 | 0 | 0 | 0 | 0
[6 empty] | 2014-08-23 | 7時 | 0 | 0 | 0 | 0
[6 empty] | 2014-08-23 | 8時 | 0 | 0 | 0 | 0
[6 empty] | 2014-08-23 | 9時 | 0 | 0 | 0 | 0
[6 empty] | 2014-08-23 | 10時 | 0 | 0 | 0 | 0
[6 empty] | 2014-08-23 | 11時 | 0 | 0 | 0 | 0
[6 empty] | 2014-08-23 | 12時 | 0 | 0 | 0 | 0
[6 empty] | 2014-08-23 | 13時 | 0 | 0 | 0 | 0
[6 empty] | 2014-08-23 | 14時 | 0 | 0 | 0 | 0
[6 empty] | 2014-08-23 | 15時 | 0 | 0 | 0 | 0
[6 empty] | 2014-08-23 | 16時 | 0 | 0 | 0 | 0
[6 empty] | 2014-08-23 | 17時 | 0 | 0 | 0 | 0
[6 empty] | 2014-08-23 | 18時 | 0 | 0 | 0 | 0
[6 empty] | 2014-08-23 | 19時 | 0 | 0 | 0 | 0
[6 empty] | 2014-08-23 | 20時 | 0 | 0 | 0 | 0
[6 empty] | 2014-08-23 | 21時 | 0 | 0 | 0 | 0
[6 empty] | 2014-08-23 | 22時 | 0 | 0 | 0 | 0
[6 empty] | 2014-08-23 | 23時 | 0 | 0 | 0 | 0
[6 empty] | 2014-08-24 | 0時 | 0 | 0 | 0 | 0
[6 empty] | 2014-08-24 | 1時 | 0 | 0 | 0 | 0
[6 empty] | 2014-08-24 | 2時 | 0 | 0 | 0 | 0
[6 empty] | 2014-08-24 | 3時 | 0 | 0 | 0 | 0
[6 empty] | 2014-08-24 | 4時 | 0 | 0 | 0 | 0
[6 empty] | 2014-08-24 | 5時 | 0 | 0 | 0 | 0
[6 empty] | 2014-08-24 | 6時 | 0 | 0 | 0 | 0
[6 empty] | 2014-08-24 | 7時 | 0 | 0 | 0 | 0
[6 empty] | 2014-08-24 | 8時 | 0 | 0 | 0 | 0
[6 empty] | 2014-08-24 | 9時 | 0 | 0 | 0 | 0
[6 empty] | 2014-08-24 | 10時 | 0 | 0 | 0 | 0
[6 empty] | 2014-08-24 | 11時 | 0 | 0 | 0 | 0
[6 empty] | 2014-08-24 | 12時 | 0 | 0 | 0 | 0
[6 empty] | 2014-08-24 | 13時 | 0 | 0 | 0 | 0
[6 empty] | 2014-08-24 | 14時 | 0 | 0 | 0 | 0
[6 empty] | 2014-08-24 | 15時 | 0 | 0 | 0 | 0
[6 empty] | 2014-08-24 | 16時 | 0 | 0 | 0 | 0
[6 empty] | 2014-08-24 | 17時 | 0 | 0 | 0 | 0
[6 empty] | 2014-08-24 | 18時 | 0 | 0 | 0 | 0
[6 empty] | 2014-08-24 | 19時 | 0 | 0 | 0 | 0
[6 empty] | 2014-08-24 | 20時 | 0 | 0 | 0 | 0
[6 empty] | 2014-08-24 | 21時 | 0 | 0 | 0 | 0
[6 empty] | 2014-08-24 | 22時 | 0 | 0 | 0 | 0
[6 empty] | 2014-08-24 | 23時 | 0 | 0 | 0 | 0
[6 empty] | 2014-08-25 | 0時 | 0 | 0 | 0 | 0
[6 empty] | 2014-08-25 | 1時 | 0 | 0 | 0 | 0
[6 empty] | 2014-08-25 | 2時 | 0 | 0 | 0 | 0
[6 empty] | 2014-08-25 | 3時 | 0 | 0 | 0 | 0
[6 empty] | 2014-08-25 | 4時 | 0 | 0 | 0 | 0
[6 empty] | 2014-08-25 | 5時 | 0 | 0 | 0 | 0
[6 empty] | 2014-08-25 | 6時 | 0 | 0 | 0 | 0
[6 empty] | 2014-08-25 | 7時 | 0 | 0 | 0 | 0
[6 empty] | 2014-08-25 | 8時 | 0 | 0 | 0 | 0
[6 empty] | 2014-08-25 | 9時 | 0 | 0 | 0 | 0
[6 empty] | 2014-08-25 | 10時 | 0 | 0 | 0 | 0
[6 empty] | 2014-08-25 | 11時 | 0 | 0 | 0 | 0
[6 empty] | 2014-08-25 | 12時 | 0 | 0 | 0 | 0
[6 empty] | 2014-08-25 | 13時 | 0 | 0 | 0 | 0
[6 empty] | 2014-08-25 | 14時 | 0 | 0 | 0 | 0
[6 empty] | 2014-08-25 | 15時 | 0 | 0 | 0 | 0
[6 empty] | 2014-08-25 | 16時 | 0 | 0 | 0 | 0
[6 empty] | 2014-08-25 | 17時 | 0 | 0 | 0 | 0
[6 empty] | 2014-08-25 | 18時 | 0 | 0 | 0 | 0
[6 empty] | 2014-08-25 | 19時 | 0 | 0 | 0 | 0
[6 empty] | 2014-08-25 | 20時 | 0 | 0 | 0 | 0
[6 empty] | 2014-08-25 | 21時 | 0 | 0 | 0 | 0
[6 empty] | 2014-08-25 | 22時 | 0 | 0 | 0 | 0
[6 empty] | 2014-08-25 | 23時 | 0 | 0 | 0 | 0
[6 empty] | 2014-08-26 | 0時 | 0 | 0 | 0 | 0
[6 empty] | 2014-08-26 | 1時 | 0 | 0 | 0 | 0
[6 empty] | 2014-08-26 | 2時 | 0 | 0 | 0 | 0
[6 empty] | 2014-08-26 | 3時 | 0 | 0 | 0 | 0
[6 empty] | 2014-08-26 | 4時 | 0 | 0 | 0 | 0
[6 empty] | 2014-08-26 | 5時 | 0 | 0 | 0 | 0
[6 empty] | 2014-08-26 | 6時 | 0 | 0 | 0 | 0
[6 empty] | 2014-08-26 | 7時 | 0 | 0 | 0 | 0
[6 empty] | 2014-08-26 | 8時 | 0 | 0 | 0 | 0
[6 empty] | 2014-08-26 | 9時 | 0 | 0 | 0 | 0
[6 empty] | 2014-08-26 | 10時 | 0 | 0 | 0 | 0
[6 empty] | 2014-08-26 | 11時 | 0 | 0 | 0 | 0
[6 empty] | 2014-08-26 | 12時 | 0 | 0 | 0 | 0
[6 empty] | 2014-08-26 | 13時 | 0 | 0 | 0 | 0
[6 empty] | 2014-08-26 | 14時 | 0 | 0 | 0 | 0
[6 empty] | 2014-08-26 | 15時 | 0 | 0 | 0 | 0
[6 empty] | 2014-08-26 | 16時 | 0 | 0 | 0 | 0
[6 empty] | 2014-08-26 | 17時 | 0 | 0 | 0 | 0
[6 empty] | 2014-08-26 | 18時 | 0 | 0 | 0 | 0
[6 empty] | 2014-08-26 | 19時 | 0 | 0 | 0 | 0
[6 empty] | 2014-08-26 | 20時 | 0 | 0 | 0 | 0
[6 empty] | 2014-08-26 | 21時 | 0 | 0 | 0 | 0
[6 empty] | 2014-08-26 | 22時 | 0 | 0 | 0 | 0
[6 empty] | 2014-08-26 | 23時 | 0 | 0 | 0 | 0
[6 empty] | 2014-08-27 | 0時 | 0 | 0 | 0 | 0
[6 empty] | 2014-08-27 | 1時 | 0 | 0 | 0 | 0
[6 empty] | 2014-08-27 | 2時 | 0 | 0 | 0 | 0
[6 empty] | 2014-08-27 | 3時 | 0 | 0 | 0 | 0
[6 empty] | 2014-08-27 | 4時 | 0 | 0 | 0 | 0
[6 empty] | 2014-08-27 | 5時 | 0 | 0 | 0 | 0
[6 empty] | 2014-08-27 | 6時 | 0 | 0 | 0 | 0
[6 empty] | 2014-08-27 | 7時 | 0 | 0 | 0 | 0
[6 empty] | 2014-08-27 | 8時 | 0 | 0 | 0 | 0
[6 empty] | 2014-08-27 | 9時 | 0 | 0 | 0 | 0
[6 empty] | 2014-08-27 | 10時 | 0 | 0 | 0 | 0
[6 empty] | 2014-08-27 | 11時 | 0 | 0 | 0 | 0
[6 empty] | 2014-08-27 | 12時 | 0 | 0 | 0 | 0
[6 empty] | 2014-08-27 | 13時 | 0 | 0 | 0 | 0
[6 empty] | 2014-08-27 | 14時 | 0 | 0 | 0 | 0
[6 empty] | 2014-08-27 | 15時 | 0 | 0 | 0 | 0
[6 empty] | 2014-08-27 | 16時 | 0 | 0 | 0 | 0
[6 empty] | 2014-08-27 | 17時 | 0 | 0 | 0 | 0
[6 empty] | 2014-08-27 | 18時 | 0 | 0 | 0 | 0
[6 empty] | 2014-08-27 | 19時 | 0 | 0 | 0 | 0
[6 empty] | 2014-08-27 | 20時 | 0 | 0 | 0 | 0
[6 empty] | 2014-08-27 | 21時 | 0 | 0 | 0 | 0
[6 empty] | 2014-08-27 | 22時 | 0 | 0 | 0 | 0
[6 empty] | 2014-08-27 | 23時 | 0 | 0 | 0 | 0
[6 empty] | 2014-08-28 | 0時 | 0 | 0 | 0 | 0
[6 empty] | 2014-08-28 | 1時 | 0 | 0 | 0 | 0
[6 empty] | 2014-08-28 | 2時 | 0 | 0 | 0 | 0
[6 empty] | 2014-08-28 | 3時 | 0 | 0 | 0 | 0
[6 empty] | 2014-08-28 | 4時 | 0 | 0 | 0 | 0
[6 empty] | 2014-08-28 | 5時 | 0 | 0 | 0 | 0
[6 empty] | 2014-08-28 | 6時 | 0 | 0 | 0 | 0
[6 empty] | 2014-08-28 | 7時 | 0 | 0 | 0 | 0
[6 empty] | 2014-08-28 | 8時 | 0 | 0 | 0 | 0
[6 empty] | 2014-08-28 | 9時 | 0 | 0 | 0 | 0
[6 empty] | 2014-08-28 | 10時 | 0 | 0 | 0 | 0
[6 empty] | 2014-08-28 | 11時 | 0 | 0 | 0 | 0
[6 empty] | 2014-08-28 | 12時 | 0 | 0 | 0 | 0
[6 empty] | 2014-08-28 | 13時 | 0 | 0 | 0 | 0
[6 empty] | 2014-08-28 | 14時 | 0 | 0 | 0 | 0
[6 empty] | 2014-08-28 | 15時 | 0 | 0 | 0 | 0
[6 empty] | 2014-08-28 | 16時 | 0 | 0 | 0 | 0
[6 empty] | 2014-08-28 | 17時 | 0 | 0 | 0 | 0
[6 empty] | 2014-08-28 | 18時 | 0 | 0 | 0 | 0
[6 empty] | 2014-08-28 | 19時 | 0 | 0 | 0 | 0
[6 empty] | 2014-08-28 | 20時 | 0 | 0 | 0 | 0
[6 empty] | 2014-08-28 | 21時 | 0 | 0 | 0 | 0
[6 empty] | 2014-08-28 | 22時 | 0 | 0 | 0 | 0
[6 empty] | 2014-08-28 | 23時 | 0 | 0 | 0 | 0
[6 empty] | 2014-08-29 | 0時 | 0 | 0 | 0 | 0
[6 empty] | 2014-08-29 | 1時 | 0 | 0 | 0 | 0
[6 empty] | 2014-08-29 | 2時 | 0 | 0 | 0 | 0
[6 empty] | 2014-08-29 | 3時 | 0 | 0 | 0 | 0
[6 empty] | 2014-08-29 | 4時 | 0 | 0 | 0 | 0
[6 empty] | 2014-08-29 | 5時 | 0 | 0 | 0 | 0
[6 empty] | 2014-08-29 | 6時 | 0 | 0 | 0 | 0
[6 empty] | 2014-08-29 | 7時 | 0 | 0 | 0 | 0
[6 empty] | 2014-08-29 | 8時 | 0 | 0 | 0 | 0
[6 empty] | 2014-08-29 | 9時 | 0 | 0 | 0 | 0
[6 empty] | 2014-08-29 | 10時 | 0 | 0 | 0 | 0
[6 empty] | 2014-08-29 | 11時 | 0 | 0 | 0 | 0
[6 empty] | 2014-08-29 | 12時 | 0 | 0 | 0 | 0
[6 empty] | 2014-08-29 | 13時 | 0 | 0 | 0 | 0
[6 empty] | 2014-08-29 | 14時 | 0 | 0 | 0 | 0
[6 empty] | 2014-08-29 | 15時 | 0 | 0 | 0 | 0
[6 empty] | 2014-08-29 | 16時 | 0 | 0 | 0 | 0
[6 empty] | 2014-08-29 | 17時 | 0 | 0 | 0 | 0
[6 empty] | 2014-08-29 | 18時 | 0 | 0 | 0 | 0
[6 empty] | 2014-08-29 | 19時 | 0 | 0 | 0 | 0
[6 empty] | 2014-08-29 | 20時 | 0 | 0 | 0 | 0
[6 empty] | 2014-08-29 | 21時 | 0 | 0 | 0 | 0
[6 empty] | 2014-08-29 | 22時 | 0 | 0 | 0 | 0
[6 empty] | 2014-08-29 | 23時 | 0 | 0 | 0 | 0
[6 empty] | 2014-08-30 | 0時 | 0 | 0 | 0 | 0
[6 empty] | 2014-08-30 | 1時 | 0 | 0 | 0 | 0
[6 empty] | 2014-08-30 | 2時 | 0 | 0 | 0 | 0
[6 empty] | 2014-08-30 | 3時 | 0 | 0 | 0 | 0
[6 empty] | 2014-08-30 | 4時 | 0 | 0 | 0 | 0
[6 empty] | 2014-08-30 | 5時 | 0 | 0 | 0 | 0
[6 empty] | 2014-08-30 | 6時 | 0 | 0 | 0 | 0
[6 empty] | 2014-08-30 | 7時 | 0 | 0 | 0 | 0
[6 empty] | 2014-08-30 | 8時 | 0 | 0 | 0 | 0
[6 empty] | 2014-08-30 | 9時 | 0 | 0 | 0 | 0
[6 empty] | 2014-08-30 | 10時 | 0 | 0 | 0 | 0
[6 empty] | 2014-08-30 | 11時 | 0 | 0 | 0 | 0
[6 empty] | 2014-08-30 | 12時 | 0 | 0 | 0 | 0
[6 empty] | 2014-08-30 | 13時 | 0 | 0 | 0 | 0
[6 empty] | 2014-08-30 | 14時 | 0 | 0 | 0 | 0
[6 empty] | 2014-08-30 | 15時 | 0 | 0 | 0 | 0
[6 empty] | 2014-08-30 | 16時 | 0 | 0 | 0 | 0
[6 empty] | 2014-08-30 | 17時 | 0 | 0 | 0 | 0
[6 empty] | 2014-08-30 | 18時 | 0 | 0 | 0 | 0
[6 empty] | 2014-08-30 | 19時 | 0 | 0 | 0 | 0
[6 empty] | 2014-08-30 | 20時 | 0 | 0 | 0 | 0
[6 empty] | 2014-08-30 | 21時 | 0 | 0 | 0 | 0
[6 empty] | 2014-08-30 | 22時 | 0 | 0 | 0 | 0
[6 empty] | 2014-08-30 | 23時 | 0 | 0 | 0 | 0
[6 empty] | 2014-08-31 | 0時 | 0 | 0 | 0 | 0
[6 empty] | 2014-08-31 | 1時 | 0 | 0 | 0 | 0
[6 empty] | 2014-08-31 | 2時 | 0 | 0 | 0 | 0
[6 empty] | 2014-08-31 | 3時 | 0 | 0 | 0 | 0
[6 empty] | 2014-08-31 | 4時 | 0 | 0 | 0 | 0
[6 empty] | 2014-08-31 | 5時 | 0 | 0 | 0 | 0
[6 empty] | 2014-08-31 | 6時 | 0 | 0 | 0 | 0
[6 empty] | 2014-08-31 | 7時 | 0 | 0 | 0 | 0
[6 empty] | 2014-08-31 | 8時 | 0 | 0 | 0 | 0
[6 empty] | 2014-08-31 | 9時 | 0 | 0 | 0 | 0
[6 empty] | 2014-08-31 | 10時 | 0 | 0 | 0 | 0
[6 empty] | 2014-08-31 | 11時 | 0 | 0 | 0 | 0
[6 empty] | 2014-08-31 | 12時 | 0 | 0 | 0 | 0
[6 empty] | 2014-08-31 | 13時 | 0 | 0 | 0 | 0
[6 empty] | 2014-08-31 | 14時 | 0 | 0 | 0 | 0
[6 empty] | 2014-08-31 | 15時 | 0 | 0 | 0 | 0
[6 empty] | 2014-08-31 | 16時 | 0 | 0 | 0 | 0
[6 empty] | 2014-08-31 | 17時 | 0 | 0 | 0 | 0
[6 empty] | 2014-08-31 | 18時 | 0 | 0 | 0 | 0
[6 empty] | 2014-08-31 | 19時 | 0 | 0 | 0 | 0
[6 empty] | 2014-08-31 | 20時 | 0 | 0 | 0 | 0
[6 empty] | 2014-08-31 | 21時 | 0 | 0 | 0 | 0
[6 empty] | 2014-08-31 | 22時 | 0 | 0 | 0 | 0
[6 empty] | 2014-08-31 | 23時 | 0 | 0 | 0 | 0
[6 empty] | 2014-09-01 | 0時 | 0 | 0 | 0 | 0
[6 empty] | 2014-09-01 | 1時 | 0 | 0 | 0 | 0
[6 empty] | 2014-09-01 | 2時 | 0 | 0 | 0 | 0
[6 empty] | 2014-09-01 | 3時 | 0 | 0 | 0 | 0
[6 empty] | 2014-09-01 | 4時 | 0 | 0 | 0 | 0
[6 empty] | 2014-09-01 | 5時 | 0 | 0 | 0 | 0
[6 empty] | 2014-09-01 | 6時 | 0 | 0 | 0 | 0
[6 empty] | 2014-09-01 | 7時 | 0 | 0 | 0 | 0
[6 empty] | 2014-09-01 | 8時 | 0 | 0 | 0 | 0
[6 empty] | 2014-09-01 | 9時 | 0 | 0 | 0 | 0
[6 empty] | 2014-09-01 | 10時 | 0 | 0 | 0 | 0
[6 empty] | 2014-09-01 | 11時 | 0 | 0 | 0 | 0
[6 empty] | 2014-09-01 | 12時 | 0 | 0 | 0 | 0
[6 empty] | 2014-09-01 | 13時 | 0 | 0 | 0 | 0
[6 empty] | 2014-09-01 | 14時 | 0 | 0 | 0 | 0
[6 empty] | 2014-09-01 | 15時 | 0 | 0 | 0 | 0
[6 empty] | 2014-09-01 | 16時 | 0 | 0 | 0 | 0
[6 empty] | 2014-09-01 | 17時 | 0 | 0 | 0 | 0
[6 empty] | 2014-09-01 | 18時 | 0 | 0 | 0 | 0
[6 empty] | 2014-09-01 | 19時 | 0 | 0 | 0 | 0
[6 empty] | 2014-09-01 | 20時 | 0 | 0 | 0 | 0
[6 empty] | 2014-09-01 | 21時 | 0 | 0 | 0 | 0
[6 empty] | 2014-09-01 | 22時 | 0 | 0 | 0 | 0
[6 empty] | 2014-09-01 | 23時 | 0 | 0 | 0 | 0
[6 empty] | 2014-09-02 | 0時 | 0 | 0 | 0 | 0
[6 empty] | 2014-09-02 | 1時 | 0 | 0 | 0 | 0
[6 empty] | 2014-09-02 | 2時 | 0 | 0 | 0 | 0
[6 empty] | 2014-09-02 | 3時 | 0 | 0 | 0 | 0
[6 empty] | 2014-09-02 | 4時 | 0 | 0 | 0 | 0
[6 empty] | 2014-09-02 | 5時 | 0 | 0 | 0 | 0
[6 empty] | 2014-09-02 | 6時 | 0 | 0 | 0 | 0
[6 empty] | 2014-09-02 | 7時 | 0 | 0 | 0 | 0
[6 empty] | 2014-09-02 | 8時 | 0 | 0 | 0 | 0
[6 empty] | 2014-09-02 | 9時 | 0 | 0 | 0 | 0
[6 empty] | 2014-09-02 | 10時 | 0 | 0 | 0 | 0
[6 empty] | 2014-09-02 | 11時 | 0 | 0 | 0 | 0
[6 empty] | 2014-09-02 | 12時 | 0 | 0 | 0 | 0
[6 empty] | 2014-09-02 | 13時 | 0 | 0 | 0 | 0
[6 empty] | 2014-09-02 | 14時 | 0 | 0 | 0 | 0
[6 empty] | 2014-09-02 | 15時 | 0 | 0 | 0 | 0
[6 empty] | 2014-09-02 | 16時 | 0 | 0 | 0 | 0
[6 empty] | 2014-09-02 | 17時 | 0 | 0 | 0 | 0
[6 empty] | 2014-09-02 | 18時 | 0 | 0 | 0 | 0
[6 empty] | 2014-09-02 | 19時 | 0 | 0 | 0 | 0
[6 empty] | 2014-09-02 | 20時 | 0 | 0 | 0 | 0
[6 empty] | 2014-09-02 | 21時 | 0 | 0 | 0 | 0
[6 empty] | 2014-09-02 | 22時 | 0 | 0 | 0 | 0
[6 empty] | 2014-09-02 | 23時 | 0 | 0 | 0 | 0
[6 empty] | 2014-09-03 | 0時 | 0 | 0 | 0 | 0
[6 empty] | 2014-09-03 | 1時 | 0 | 0 | 0 | 0
[6 empty] | 2014-09-03 | 2時 | 0 | 0 | 0 | 0
[6 empty] | 2014-09-03 | 3時 | 0 | 0 | 0 | 0
[6 empty] | 2014-09-03 | 4時 | 0 | 0 | 0 | 0
[6 empty] | 2014-09-03 | 5時 | 0 | 0 | 0 | 0
[6 empty] | 2014-09-03 | 6時 | 0 | 0 | 0 | 0
[6 empty] | 2014-09-03 | 7時 | 0 | 0 | 0 | 0
[6 empty] | 2014-09-03 | 8時 | 0 | 0 | 0 | 0
[6 empty] | 2014-09-03 | 9時 | 0 | 0 | 0 | 0
[6 empty] | 2014-09-03 | 10時 | 0 | 0 | 0 | 0
[6 empty] | 2014-09-03 | 11時 | 0 | 0 | 0 | 0
[6 empty] | 2014-09-03 | 12時 | 0 | 0 | 0 | 0
[6 empty] | 2014-09-03 | 13時 | 0 | 0 | 0 | 0
[6 empty] | 2014-09-03 | 14時 | 0 | 0 | 0 | 0
[6 empty] | 2014-09-03 | 15時 | 0 | 0 | 0 | 0
[6 empty] | 2014-09-03 | 16時 | 0 | 0 | 0 | 0
[6 empty] | 2014-09-03 | 17時 | 0 | 0 | 0 | 0
[6 empty] | 2014-09-03 | 18時 | 0 | 0 | 0 | 0
[6 empty] | 2014-09-03 | 19時 | 0 | 0 | 0 | 0
[6 empty] | 2014-09-03 | 20時 | 0 | 0 | 0 | 0
[6 empty] | 2014-09-03 | 21時 | 0 | 0 | 0 | 0
[6 empty] | 2014-09-03 | 22時 | 0 | 0 | 0 | 0
[6 empty] | 2014-09-03 | 23時 | 0 | 0 | 0 | 0
[6 empty] | 2014-09-04 | 0時 | 0 | 0 | 0 | 0
[6 empty] | 2014-09-04 | 1時 | 0 | 0 | 0 | 0
[6 empty] | 2014-09-04 | 2時 | 0 | 0 | 0 | 0
[6 empty] | 2014-09-04 | 3時 | 0 | 0 | 0 | 0
[6 empty] | 2014-09-04 | 4時 | 0 | 0 | 0 | 0
[6 empty] | 2014-09-04 | 5時 | 0 | 0 | 0 | 0
[6 empty] | 2014-09-04 | 6時 | 0 | 0 | 0 | 0
[6 empty] | 2014-09-04 | 7時 | 0 | 0 | 0 | 0
[6 empty] | 2014-09-04 | 8時 | 0 | 0 | 0 | 0
[6 empty] | 2014-09-04 | 9時 | 0 | 0 | 0 | 0
[6 empty] | 2014-09-04 | 10時 | 0 | 0 | 0 | 0
[6 empty] | 2014-09-04 | 11時 | 0 | 0 | 0 | 0
[6 empty] | 2014-09-04 | 12時 | 0 | 0 | 0 | 0
[6 empty] | 2014-09-04 | 13時 | 0 | 0 | 0 | 0
[6 empty] | 2014-09-04 | 14時 | 0 | 0 | 0 | 0
[6 empty] | 2014-09-04 | 15時 | 0 | 0 | 0 | 0
[6 empty] | 2014-09-04 | 16時 | 0 | 0 | 0 | 0
[6 empty] | 2014-09-04 | 17時 | 0 | 0 | 0 | 0
[6 empty] | 2014-09-04 | 18時 | 0 | 0 | 0 | 0
[6 empty] | 2014-09-04 | 19時 | 0 | 0 | 0 | 0
[6 empty] | 2014-09-04 | 20時 | 0 | 0 | 0 | 0
[6 empty] | 2014-09-04 | 21時 | 0 | 0 | 0 | 0
[6 empty] | 2014-09-04 | 22時 | 0 | 0 | 0 | 0
[6 empty] | 2014-09-04 | 23時 | 0 | 0 | 0 | 0
[6 empty] | 2014-09-05 | 0時 | 0 | 0 | 0 | 0
[6 empty] | 2014-09-05 | 1時 | 0 | 0 | 0 | 0
[6 empty] | 2014-09-05 | 2時 | 0 | 0 | 0 | 0
[6 empty] | 2014-09-05 | 3時 | 0 | 0 | 0 | 0
[6 empty] | 2014-09-05 | 4時 | 0 | 0 | 0 | 0
[6 empty] | 2014-09-05 | 5時 | 0 | 0 | 0 | 0
[6 empty] | 2014-09-05 | 6時 | 0 | 0 | 0 | 0
[6 empty] | 2014-09-05 | 7時 | 0 | 0 | 0 | 0
[6 empty] | 2014-09-05 | 8時 | 0 | 0 | 0 | 0
[6 empty] | 2014-09-05 | 9時 | 0 | 0 | 0 | 0
[6 empty] | 2014-09-05 | 10時 | 0 | 0 | 0 | 0
[6 empty] | 2014-09-05 | 11時 | 0 | 0 | 0 | 0
[6 empty] | 2014-09-05 | 12時 | 0 | 0 | 0 | 0
[6 empty] | 2014-09-05 | 13時 | 0 | 0 | 0 | 0
[6 empty] | 2014-09-05 | 14時 | 0 | 0 | 0 | 0
[6 empty] | 2014-09-05 | 15時 | 0 | 0 | 0 | 0
[6 empty] | 2014-09-05 | 16時 | 0 | 0 | 0 | 0
[6 empty] | 2014-09-05 | 17時 | 0 | 0 | 0 | 0
[6 empty] | 2014-09-05 | 18時 | 0 | 0 | 0 | 0
[6 empty] | 2014-09-05 | 19時 | 0 | 0 | 0 | 0
[6 empty] | 2014-09-05 | 20時 | 0 | 0 | 0 | 0
[6 empty] | 2014-09-05 | 21時 | 0 | 0 | 0 | 0
[6 empty] | 2014-09-05 | 22時 | 0 | 0 | 0 | 0
[6 empty] | 2014-09-05 | 23時 | 0 | 0 | 0 | 0
[6 empty] | 2014-09-06 | 0時 | 0 | 0 | 0 | 0
[6 empty] | 2014-09-06 | 1時 | 0 | 0 | 0 | 0
[6 empty] | 2014-09-06 | 2時 | 0 | 0 | 0 | 0
[6 empty] | 2014-09-06 | 3時 | 0 | 0 | 0 | 0
[6 empty] | 2014-09-06 | 4時 | 0 | 0 | 0 | 0
[6 empty] | 2014-09-06 | 5時 | 0 | 0 | 0 | 0
[6 empty] | 2014-09-06 | 6時 | 0 | 0 | 0 | 0
[6 empty] | 2014-09-06 | 7時 | 0 | 0 | 0 | 0
[6 empty] | 2014-09-06 | 8時 | 0 | 0 | 0 | 0
[6 empty] | 2014-09-06 | 9時 | 0 | 0 | 0 | 0
[6 empty] | 2014-09-06 | 10時 | 0 | 0 | 0 | 0
[6 empty] | 2014-09-06 | 11時 | 0 | 0 | 0 | 0
[6 empty] | 2014-09-06 | 12時 | 0 | 0 | 0 | 0
[6 empty] | 2014-09-06 | 13時 | 0 | 0 | 0 | 0
[6 empty] | 2014-09-06 | 14時 | 0 | 0 | 0 | 0
[6 empty] | 2014-09-06 | 15時 | 0 | 0 | 0 | 0
[6 empty] | 2014-09-06 | 16時 | 0 | 0 | 0 | 0
[6 empty] | 2014-09-06 | 17時 | 0 | 0 | 0 | 0
[6 empty] | 2014-09-06 | 18時 | 0 | 0 | 0 | 0
[6 empty] | 2014-09-06 | 19時 | 0 | 0 | 0 | 0
[6 empty] | 2014-09-06 | 20時 | 0 | 0 | 0 | 0
[6 empty] | 2014-09-06 | 21時 | 0 | 0 | 0 | 0
[6 empty] | 2014-09-06 | 22時 | 0 | 0 | 0 | 0
[6 empty] | 2014-09-06 | 23時 | 0 | 0 | 0 | 0
[6 empty] | 2014-09-07 | 0時 | 0 | 0 | 0 | 0
[6 empty] | 2014-09-07 | 1時 | 0 | 0 | 0 | 0
[6 empty] | 2014-09-07 | 2時 | 0 | 0 | 0 | 0
[6 empty] | 2014-09-07 | 3時 | 0 | 0 | 0 | 0
[6 empty] | 2014-09-07 | 4時 | 0 | 0 | 0 | 0
[6 empty] | 2014-09-07 | 5時 | 0 | 0 | 0 | 0
[6 empty] | 2014-09-07 | 6時 | 0 | 0 | 0 | 0
[6 empty] | 2014-09-07 | 7時 | 0 | 0 | 0 | 0
[6 empty] | 2014-09-07 | 8時 | 0 | 0 | 0 | 0
[6 empty] | 2014-09-07 | 9時 | 0 | 0 | 0 | 0
[6 empty] | 2014-09-07 | 10時 | 0 | 0 | 0 | 0
[6 empty] | 2014-09-07 | 11時 | 0 | 0 | 0 | 0
[6 empty] | 2014-09-07 | 12時 | 0 | 0 | 0 | 0
[6 empty] | 2014-09-07 | 13時 | 0 | 0 | 0 | 0
[6 empty] | 2014-09-07 | 14時 | 0 | 0 | 0 | 0
[6 empty] | 2014-09-07 | 15時 | 0 | 0 | 0 | 0
[6 empty] | 2014-09-07 | 16時 | 0 | 0 | 0 | 0
[6 empty] | 2014-09-07 | 17時 | 0 | 0 | 0 | 0
[6 empty] | 2014-09-07 | 18時 | 0 | 0 | 0 | 0
[6 empty] | 2014-09-07 | 19時 | 0 | 0 | 0 | 0
[6 empty] | 2014-09-07 | 20時 | 0 | 0 | 0 | 0
[6 empty] | 2014-09-07 | 21時 | 0 | 0 | 0 | 0
[6 empty] | 2014-09-07 | 22時 | 0 | 0 | 0 | 0
[6 empty] | 2014-09-07 | 23時 | 0 | 0 | 0 | 0
[6 empty] | 2014-09-08 | 0時 | 0 | 0 | 0 | 0
[6 empty] | 2014-09-08 | 1時 | 0 | 0 | 0 | 0
[6 empty] | 2014-09-08 | 2時 | 0 | 0 | 0 | 0
[6 empty] | 2014-09-08 | 3時 | 0 | 0 | 0 | 0
[6 empty] | 2014-09-08 | 4時 | 0 | 0 | 0 | 0
[6 empty] | 2014-09-08 | 5時 | 0 | 0 | 0 | 0
[6 empty] | 2014-09-08 | 6時 | 0 | 0 | 0 | 0
[6 empty] | 2014-09-08 | 7時 | 0 | 0 | 0 | 0
[6 empty] | 2014-09-08 | 8時 | 0 | 0 | 0 | 0
[6 empty] | 2014-09-08 | 9時 | 0 | 0 | 0 | 0
[6 empty] | 2014-09-08 | 10時 | 0 | 0 | 0 | 0
[6 empty] | 2014-09-08 | 11時 | 0 | 0 | 0 | 0
[6 empty] | 2014-09-08 | 12時 | 0 | 0 | 0 | 0
[6 empty] | 2014-09-08 | 13時 | 0 | 0 | 0 | 0
[6 empty] | 2014-09-08 | 14時 | 0 | 0 | 0 | 0
[6 empty] | 2014-09-08 | 15時 | 0 | 0 | 0 | 0
[6 empty] | 2014-09-08 | 16時 | 0 | 0 | 0 | 0
[6 empty] | 2014-09-08 | 17時 | 0 | 0 | 0 | 0
[6 empty] | 2014-09-08 | 18時 | 0 | 0 | 0 | 0
[6 empty] | 2014-09-08 | 19時 | 0 | 0 | 0 | 0
[6 empty] | 2014-09-08 | 20時 | 0 | 0 | 0 | 0
[6 empty] | 2014-09-08 | 21時 | 0 | 0 | 0 | 0
[6 empty] | 2014-09-08 | 22時 | 0 | 0 | 0 | 0
[6 empty] | 2014-09-08 | 23時 | 0 | 0 | 0 | 0
[6 empty] | 2014-09-09 | 0時 | 0 | 0 | 0 | 0
[6 empty] | 2014-09-09 | 1時 | 0 | 0 | 0 | 0
[6 empty] | 2014-09-09 | 2時 | 0 | 0 | 0 | 0
[6 empty] | 2014-09-09 | 3時 | 0 | 0 | 0 | 0
[6 empty] | 2014-09-09 | 4時 | 0 | 0 | 0 | 0
[6 empty] | 2014-09-09 | 5時 | 0 | 0 | 0 | 0
[6 empty] | 2014-09-09 | 6時 | 0 | 0 | 0 | 0
[6 empty] | 2014-09-09 | 7時 | 0 | 0 | 0 | 0
[6 empty] | 2014-09-09 | 8時 | 0 | 0 | 0 | 0
[6 empty] | 2014-09-09 | 9時 | 0 | 0 | 0 | 0
[6 empty] | 2014-09-09 | 10時 | 0 | 0 | 0 | 0
[6 empty] | 2014-09-09 | 11時 | 0 | 0 | 0 | 0
[6 empty] | 2014-09-09 | 12時 | 0 | 0 | 0 | 0
[6 empty] | 2014-09-09 | 13時 | 0 | 0 | 0 | 0
[6 empty] | 2014-09-09 | 14時 | 0 | 0 | 0 | 0
[6 empty] | 2014-09-09 | 15時 | 0 | 0 | 0 | 0
[6 empty] | 2014-09-09 | 16時 | 0 | 0 | 0 | 0
[6 empty] | 2014-09-09 | 17時 | 0 | 0 | 0 | 0
[6 empty] | 2014-09-09 | 18時 | 0 | 0 | 0 | 0
[6 empty] | 2014-09-09 | 19時 | 0 | 0 | 0 | 0
[6 empty] | 2014-09-09 | 20時 | 0 | 0 | 0 | 0
[6 empty] | 2014-09-09 | 21時 | 0 | 0 | 0 | 0
[6 empty] | 2014-09-09 | 22時 | 0 | 0 | 0 | 0
[6 empty] | 2014-09-09 | 23時 | 0 | 0 | 0 | 0
[6 empty] | 2014-09-10 | 0時 | 0 | 0 | 0 | 0
[6 empty] | 2014-09-10 | 1時 | 0 | 0 | 0 | 0
[6 empty] | 2014-09-10 | 2時 | 0 | 0 | 0 | 0
[6 empty] | 2014-09-10 | 3時 | 0 | 0 | 0 | 0
[6 empty] | 2014-09-10 | 4時 | 0 | 0 | 0 | 0
[6 empty] | 2014-09-10 | 5時 | 0 | 0 | 0 | 0
[6 empty] | 2014-09-10 | 6時 | 0 | 0 | 0 | 0
[6 empty] | 2014-09-10 | 7時 | 0 | 0 | 0 | 0
[6 empty] | 2014-09-10 | 8時 | 0 | 0 | 0 | 0
[6 empty] | 2014-09-10 | 9時 | 0 | 0 | 0 | 0
[6 empty] | 2014-09-10 | 10時 | 0 | 0 | 0 | 0
[6 empty] | 2014-09-10 | 11時 | 0 | 0 | 0 | 0
[6 empty] | 2014-09-10 | 12時 | 0 | 0 | 0 | 0
[6 empty] | 2014-09-10 | 13時 | 0 | 0 | 0 | 0
[6 empty] | 2014-09-10 | 14時 | 0 | 0 | 0 | 0
[6 empty] | 2014-09-10 | 15時 | 0 | 0 | 0 | 0
[6 empty] | 2014-09-10 | 16時 | 0 | 0 | 0 | 0
[6 empty] | 2014-09-10 | 17時 | 0 | 0 | 0 | 0
[6 empty] | 2014-09-10 | 18時 | 0 | 0 | 0 | 0
[6 empty] | 2014-09-10 | 19時 | 0 | 0 | 0 | 0
[6 empty] | 2014-09-10 | 20時 | 0 | 0 | 0 | 0
[6 empty] | 2014-09-10 | 21時 | 0 | 0 | 0 | 0
[6 empty] | 2014-09-10 | 22時 | 0 | 0 | 0 | 0
[6 empty] | 2014-09-10 | 23時 | 0 | 0 | 0 | 0
[6 empty] | 2014-09-11 | 0時 | 0 | 0 | 0 | 0
[6 empty] | 2014-09-11 | 1時 | 0 | 0 | 0 | 0
[6 empty] | 2014-09-11 | 2時 | 0 | 0 | 0 | 0
[6 empty] | 2014-09-11 | 3時 | 0 | 0 | 0 | 0
[6 empty] | 2014-09-11 | 4時 | 0 | 0 | 0 | 0
[6 empty] | 2014-09-11 | 5時 | 0 | 0 | 0 | 0
[6 empty] | 2014-09-11 | 6時 | 0 | 0 | 0 | 0
[6 empty] | 2014-09-11 | 7時 | 0 | 0 | 0 | 0
[6 empty] | 2014-09-11 | 8時 | 0 | 0 | 0 | 0
[6 empty] | 2014-09-11 | 9時 | 0 | 0 | 0 | 0
[6 empty] | 2014-09-11 | 10時 | 0 | 0 | 0 | 0
[6 empty] | 2014-09-11 | 11時 | 0 | 0 | 0 | 0
[6 empty] | 2014-09-11 | 12時 | 0 | 0 | 0 | 0
[6 empty] | 2014-09-11 | 13時 | 0 | 0 | 0 | 0
[6 empty] | 2014-09-11 | 14時 | 0 | 0 | 0 | 0
[6 empty] | 2014-09-11 | 15時 | 0 | 0 | 0 | 0
[6 empty] | 2014-09-11 | 16時 | 0 | 0 | 0 | 0
[6 empty] | 2014-09-11 | 17時 | 0 | 0 | 0 | 0
[6 empty] | 2014-09-11 | 18時 | 0 | 0 | 0 | 0
[6 empty] | 2014-09-11 | 19時 | 0 | 0 | 0 | 0
[6 empty] | 2014-09-11 | 20時 | 0 | 0 | 0 | 0
[6 empty] | 2014-09-11 | 21時 | 0 | 0 | 0 | 0
[6 empty] | 2014-09-11 | 22時 | 0 | 0 | 0 | 0
[6 empty] | 2014-09-11 | 23時 | 0 | 0 | 0 | 0
[6 empty] | 2014-09-12 | 0時 | 0 | 0 | 0 | 0
[6 empty] | 2014-09-12 | 1時 | 0 | 0 | 0 | 0
[6 empty] | 2014-09-12 | 2時 | 0 | 0 | 0 | 0
[6 empty] | 2014-09-12 | 3時 | 0 | 0 | 0 | 0
[6 empty] | 2014-09-12 | 4時 | 0 | 0 | 0 | 0
[6 empty] | 2014-09-12 | 5時 | 0 | 0 | 0 | 0
[6 empty] | 2014-09-12 | 6時 | 0 | 0 | 0 | 0
[6 empty] | 2014-09-12 | 7時 | 0 | 0 | 0 | 0
[6 empty] | 2014-09-12 | 8時 | 0 | 0 | 0 | 0
[6 empty] | 2014-09-12 | 9時 | 0 | 0 | 0 | 0
[6 empty] | 2014-09-12 | 10時 | 0 | 0 | 0 | 0
[6 empty] | 2014-09-12 | 11時 | 0 | 0 | 0 | 0
[6 empty] | 2014-09-12 | 12時 | 0 | 0 | 0 | 0
[6 empty] | 2014-09-12 | 13時 | 0 | 0 | 0 | 0
[6 empty] | 2014-09-12 | 14時 | 0 | 0 | 0 | 0
[6 empty] | 2014-09-12 | 15時 | 0 | 0 | 0 | 0
[6 empty] | 2014-09-12 | 16時 | 0 | 0 | 0 | 0
[6 empty] | 2014-09-12 | 17時 | 0 | 0 | 0 | 0
[6 empty] | 2014-09-12 | 18時 | 0 | 0 | 0 | 0
[6 empty] | 2014-09-12 | 19時 | 0 | 0 | 0 | 0
[6 empty] | 2014-09-12 | 20時 | 0 | 0 | 0 | 0
[6 empty] | 2014-09-12 | 21時 | 0 | 0 | 0 | 0
[6 empty] | 2014-09-12 | 22時 | 0 | 0 | 0 | 0
[6 empty] | 2014-09-12 | 23時 | 0 | 0 | 0 | 0
[6 empty] | 2014-09-13 | 0時 | 0 | 0 | 0 | 0
[6 empty] | 2014-09-13 | 1時 | 0 | 0 | 0 | 0
[6 empty] | 2014-09-13 | 2時 | 0 | 0 | 0 | 0
[6 empty] | 2014-09-13 | 3時 | 0 | 0 | 0 | 0
[6 empty] | 2014-09-13 | 4時 | 0 | 0 | 0 | 0
[6 empty] | 2014-09-13 | 5時 | 0 | 0 | 0 | 0
[6 empty] | 2014-09-13 | 6時 | 0 | 0 | 0 | 0
[6 empty] | 2014-09-13 | 7時 | 0 | 0 | 0 | 0
[6 empty] | 2014-09-13 | 8時 | 0 | 0 | 0 | 0
[6 empty] | 2014-09-13 | 9時 | 0 | 0 | 0 | 0
[6 empty] | 2014-09-13 | 10時 | 0 | 0 | 0 | 0
[6 empty] | 2014-09-13 | 11時 | 0 | 0 | 0 | 0
[6 empty] | 2014-09-13 | 12時 | 0 | 0 | 0 | 0
[6 empty] | 2014-09-13 | 13時 | 0 | 0 | 0 | 0
[6 empty] | 2014-09-13 | 14時 | 0 | 0 | 0 | 0
[6 empty] | 2014-09-13 | 15時 | 0 | 0 | 0 | 0
[6 empty] | 2014-09-13 | 16時 | 0 | 0 | 0 | 0
[6 empty] | 2014-09-13 | 17時 | 0 | 0 | 0 | 0
[6 empty] | 2014-09-13 | 18時 | 0 | 0 | 0 | 0
[6 empty] | 2014-09-13 | 19時 | 0 | 0 | 0 | 0
[6 empty] | 2014-09-13 | 20時 | 0 | 0 | 0 | 0
[6 empty] | 2014-09-13 | 21時 | 0 | 0 | 0 | 0
[6 empty] | 2014-09-13 | 22時 | 0 | 0 | 0 | 0
[6 empty] | 2014-09-13 | 23時 | 0 | 0 | 0 | 0
[6 empty] | 2014-09-14 | 0時 | 0 | 0 | 0 | 0
[6 empty] | 2014-09-14 | 1時 | 0 | 0 | 0 | 0
[6 empty] | 2014-09-14 | 2時 | 0 | 0 | 0 | 0
[6 empty] | 2014-09-14 | 3時 | 0 | 0 | 0 | 0
[6 empty] | 2014-09-14 | 4時 | 0 | 0 | 0 | 0
[6 empty] | 2014-09-14 | 5時 | 0 | 0 | 0 | 0
[6 empty] | 2014-09-14 | 6時 | 0 | 0 | 0 | 0
[6 empty] | 2014-09-14 | 7時 | 0 | 0 | 0 | 0
[6 empty] | 2014-09-14 | 8時 | 0 | 0 | 0 | 0
[6 empty] | 2014-09-14 | 9時 | 0 | 0 | 0 | 0
[6 empty] | 2014-09-14 | 10時 | 0 | 0 | 0 | 0
[6 empty] | 2014-09-14 | 11時 | 0 | 0 | 0 | 0
[6 empty] | 2014-09-14 | 12時 | 0 | 0 | 0 | 0
[6 empty] | 2014-09-14 | 13時 | 0 | 0 | 0 | 0
[6 empty] | 2014-09-14 | 14時 | 0 | 0 | 0 | 0
[6 empty] | 2014-09-14 | 15時 | 0 | 0 | 0 | 0
[6 empty] | 2014-09-14 | 16時 | 0 | 0 | 0 | 0
[6 empty] | 2014-09-14 | 17時 | 0 | 0 | 0 | 0
[6 empty] | 2014-09-14 | 18時 | 0 | 0 | 0 | 0
[6 empty] | 2014-09-14 | 19時 | 0 | 0 | 0 | 0
[6 empty] | 2014-09-14 | 20時 | 0 | 0 | 0 | 0
[6 empty] | 2014-09-14 | 21時 | 0 | 0 | 0 | 0
[6 empty] | 2014-09-14 | 22時 | 0 | 0 | 0 | 0
[6 empty] | 2014-09-14 | 23時 | 0 | 0 | 0 | 0
[6 empty] | 2014-09-15 | 0時 | 0 | 0 | 0 | 0
[6 empty] | 2014-09-15 | 1時 | 0 | 0 | 0 | 0
[6 empty] | 2014-09-15 | 2時 | 0 | 0 | 0 | 0
[6 empty] | 2014-09-15 | 3時 | 0 | 0 | 0 | 0
[6 empty] | 2014-09-15 | 4時 | 0 | 0 | 0 | 0
[6 empty] | 2014-09-15 | 5時 | 0 | 0 | 0 | 0
[6 empty] | 2014-09-15 | 6時 | 0 | 0 | 0 | 0
[6 empty] | 2014-09-15 | 7時 | 0 | 0 | 0 | 0
[6 empty] | 2014-09-15 | 8時 | 0 | 0 | 0 | 0
[6 empty] | 2014-09-15 | 9時 | 0 | 0 | 0 | 0
[6 empty] | 2014-09-15 | 10時 | 0 | 0 | 0 | 0
[6 empty] | 2014-09-15 | 11時 | 0 | 0 | 0 | 0
[6 empty] | 2014-09-15 | 12時 | 0 | 0 | 0 | 0
[6 empty] | 2014-09-15 | 13時 | 0 | 0 | 0 | 0
[6 empty] | 2014-09-15 | 14時 | 0 | 0 | 0 | 0
[6 empty] | 2014-09-15 | 15時 | 0 | 0 | 0 | 0
[6 empty] | 2014-09-15 | 16時 | 0 | 0 | 0 | 0
[6 empty] | 2014-09-15 | 17時 | 0 | 0 | 0 | 0
[6 empty] | 2014-09-15 | 18時 | 0 | 0 | 0 | 0
[6 empty] | 2014-09-15 | 19時 | 0 | 0 | 0 | 0
[6 empty] | 2014-09-15 | 20時 | 0 | 0 | 0 | 0
[6 empty] | 2014-09-15 | 21時 | 0 | 0 | 0 | 0
[6 empty] | 2014-09-15 | 22時 | 0 | 0 | 0 | 0
[6 empty] | 2014-09-15 | 23時 | 0 | 0 | 0 | 0
[6 empty] | 2014-09-16 | 0時 | 0 | 0 | 0 | 0
[6 empty] | 2014-09-16 | 1時 | 0 | 0 | 0 | 0
[6 empty] | 2014-09-16 | 2時 | 0 | 0 | 0 | 0
[6 empty] | 2014-09-16 | 3時 | 0 | 0 | 0 | 0
[6 empty] | 2014-09-16 | 4時 | 0 | 0 | 0 | 0
[6 empty] | 2014-09-16 | 5時 | 0 | 0 | 0 | 0
[6 empty] | 2014-09-16 | 6時 | 0 | 0 | 0 | 0
[6 empty] | 2014-09-16 | 7時 | 0 | 0 | 0 | 0
[6 empty] | 2014-09-16 | 8時 | 0 | 0 | 0 | 0
[6 empty] | 2014-09-16 | 9時 | 0 | 0 | 0 | 0
[6 empty] | 2014-09-16 | 10時 | 0 | 0 | 0 | 0
[6 empty] | 2014-09-16 | 11時 | 0 | 0 | 0 | 0
[6 empty] | 2014-09-16 | 12時 | 0 | 0 | 0 | 0
[6 empty] | 2014-09-16 | 13時 | 0 | 0 | 0 | 0
[6 empty] | 2014-09-16 | 14時 | 0 | 0 | 0 | 0
[6 empty] | 2014-09-16 | 15時 | 0 | 0 | 0 | 0
[6 empty] | 2014-09-16 | 16時 | 0 | 0 | 0 | 0
[6 empty] | 2014-09-16 | 17時 | 0 | 0 | 0 | 0
[6 empty] | 2014-09-16 | 18時 | 0 | 0 | 0 | 0
[6 empty] | 2014-09-16 | 19時 | 0 | 0 | 0 | 0
[6 empty] | 2014-09-16 | 20時 | 0 | 0 | 0 | 0
[6 empty] | 2014-09-16 | 21時 | 0 | 0 | 0 | 0
[6 empty] | 2014-09-16 | 22時 | 0 | 0 | 0 | 0
[6 empty] | 2014-09-16 | 23時 | 0 | 0 | 0 | 0
[6 empty] | 2014-09-17 | 0時 | 0 | 0 | 0 | 0
[6 empty] | 2014-09-17 | 1時 | 0 | 0 | 0 | 0
[6 empty] | 2014-09-17 | 2時 | 0 | 0 | 0 | 0
[6 empty] | 2014-09-17 | 3時 | 0 | 0 | 0 | 0
[6 empty] | 2014-09-17 | 4時 | 0 | 0 | 0 | 0
[6 empty] | 2014-09-17 | 5時 | 0 | 0 | 0 | 0
[6 empty] | 2014-09-17 | 6時 | 0 | 0 | 0 | 0
[6 empty] | 2014-09-17 | 7時 | 0 | 0 | 0 | 0
[6 empty] | 2014-09-17 | 8時 | 0 | 0 | 0 | 0
[6 empty] | 2014-09-17 | 9時 | 0 | 0 | 0 | 0
[6 empty] | 2014-09-17 | 10時 | 0 | 0 | 0 | 0
[6 empty] | 2014-09-17 | 11時 | 0 | 0 | 0 | 0
[6 empty] | 2014-09-17 | 12時 | 0 | 0 | 0 | 0
[6 empty] | 2014-09-17 | 13時 | 0 | 0 | 0 | 0
[6 empty] | 2014-09-17 | 14時 | 0 | 0 | 0 | 0
[6 empty] | 2014-09-17 | 15時 | 0 | 0 | 0 | 0
[6 empty] | 2014-09-17 | 16時 | 0 | 0 | 0 | 0
[6 empty] | 2014-09-17 | 17時 | 0 | 0 | 0 | 0
[6 empty] | 2014-09-17 | 18時 | 0 | 0 | 0 | 0
[6 empty] | 2014-09-17 | 19時 | 0 | 0 | 0 | 0
[6 empty] | 2014-09-17 | 20時 | 0 | 0 | 0 | 0
[6 empty] | 2014-09-17 | 21時 | 0 | 0 | 0 | 0
[6 empty] | 2014-09-17 | 22時 | 0 | 0 | 0 | 0
[6 empty] | 2014-09-17 | 23時 | 0 | 0 | 0 | 0
[6 empty] | 2014-09-18 | 0時 | 0 | 0 | 0 | 0
[6 empty] | 2014-09-18 | 1時 | 0 | 0 | 0 | 0
[6 empty] | 2014-09-18 | 2時 | 0 | 0 | 0 | 0
[6 empty] | 2014-09-18 | 3時 | 0 | 0 | 0 | 0
[6 empty] | 2014-09-18 | 4時 | 0 | 0 | 0 | 0
[6 empty] | 2014-09-18 | 5時 | 0 | 0 | 0 | 0
[6 empty] | 2014-09-18 | 6時 | 0 | 0 | 0 | 0
[6 empty] | 2014-09-18 | 7時 | 0 | 0 | 0 | 0
[6 empty] | 2014-09-18 | 8時 | 0 | 0 | 0 | 0
[6 empty] | 2014-09-18 | 9時 | 0 | 0 | 0 | 0
[6 empty] | 2014-09-18 | 10時 | 0 | 0 | 0 | 0
[6 empty] | 2014-09-18 | 11時 | 0 | 0 | 0 | 0
[6 empty] | 2014-09-18 | 12時 | 0 | 0 | 0 | 0
[6 empty] | 2014-09-18 | 13時 | 0 | 0 | 0 | 0
[6 empty] | 2014-09-18 | 14時 | 0 | 0 | 0 | 0
[6 empty] | 2014-09-18 | 15時 | 0 | 0 | 0 | 0
[6 empty] | 2014-09-18 | 16時 | 0 | 0 | 0 | 0
[6 empty] | 2014-09-18 | 17時 | 0 | 0 | 0 | 0
[6 empty] | 2014-09-18 | 18時 | 0 | 0 | 0 | 0
[6 empty] | 2014-09-18 | 19時 | 0 | 0 | 0 | 0
[6 empty] | 2014-09-18 | 20時 | 0 | 0 | 0 | 0
[6 empty] | 2014-09-18 | 21時 | 0 | 0 | 0 | 0
[6 empty] | 2014-09-18 | 22時 | 0 | 0 | 0 | 0
[6 empty] | 2014-09-18 | 23時 | 0 | 0 | 0 | 0
[6 empty] | 2014-09-19 | 0時 | 0 | 0 | 0 | 0
[6 empty] | 2014-09-19 | 1時 | 0 | 0 | 0 | 0
[6 empty] | 2014-09-19 | 2時 | 0 | 0 | 0 | 0
[6 empty] | 2014-09-19 | 3時 | 0 | 0 | 0 | 0
[6 empty] | 2014-09-19 | 4時 | 0 | 0 | 0 | 0
[6 empty] | 2014-09-19 | 5時 | 0 | 0 | 0 | 0
[6 empty] | 2014-09-19 | 6時 | 0 | 0 | 0 | 0
[6 empty] | 2014-09-19 | 7時 | 0 | 0 | 0 | 0
[6 empty] | 2014-09-19 | 8時 | 0 | 0 | 0 | 0
[6 empty] | 2014-09-19 | 9時 | 0 | 0 | 0 | 0
[6 empty] | 2014-09-19 | 10時 | 0 | 0 | 0 | 0
[6 empty] | 2014-09-19 | 11時 | 0 | 0 | 0 | 0
[6 empty] | 2014-09-19 | 12時 | 0 | 0 | 0 | 0
[6 empty] | 2014-09-19 | 13時 | 0 | 0 | 0 | 0
[6 empty] | 2014-09-19 | 14時 | 0 | 0 | 0 | 0
[6 empty] | 2014-09-19 | 15時 | 0 | 0 | 0 | 0
[6 empty] | 2014-09-19 | 16時 | 0 | 0 | 0 | 0
[6 empty] | 2014-09-19 | 17時 | 0 | 0 | 0 | 0
[6 empty] | 2014-09-19 | 18時 | 0 | 0 | 0 | 0
[6 empty] | 2014-09-19 | 19時 | 0 | 0 | 0 | 0
[6 empty] | 2014-09-19 | 20時 | 0 | 0 | 0 | 0
[6 empty] | 2014-09-19 | 21時 | 0 | 0 | 0 | 0
[6 empty] | 2014-09-19 | 22時 | 0 | 0 | 0 | 0
[6 empty] | 2014-09-19 | 23時 | 0 | 0 | 0 | 0
[6 empty] | 2014-09-20 | 0時 | 0 | 0 | 0 | 0
[6 empty] | 2014-09-20 | 1時 | 0 | 0 | 0 | 0
[6 empty] | 2014-09-20 | 2時 | 0 | 0 | 0 | 0
[6 empty] | 2014-09-20 | 3時 | 0 | 0 | 0 | 0
[6 empty] | 2014-09-20 | 4時 | 0 | 0 | 0 | 0
[6 empty] | 2014-09-20 | 5時 | 0 | 0 | 0 | 0
[6 empty] | 2014-09-20 | 6時 | 0 | 0 | 0 | 0
[6 empty] | 2014-09-20 | 7時 | 0 | 0 | 0 | 0
[6 empty] | 2014-09-20 | 8時 | 0 | 0 | 0 | 0
[6 empty] | 2014-09-20 | 9時 | 0 | 0 | 0 | 0
[6 empty] | 2014-09-20 | 10時 | 0 | 0 | 0 | 0
[6 empty] | 2014-09-20 | 11時 | 0 | 0 | 0 | 0
[6 empty] | 2014-09-20 | 12時 | 0 | 0 | 0 | 0
[6 empty] | 2014-09-20 | 13時 | 0 | 0 | 0 | 0
[6 empty] | 2014-09-20 | 14時 | 0 | 0 | 0 | 0
[6 empty] | 2014-09-20 | 15時 | 0 | 0 | 0 | 0
[6 empty] | 2014-09-20 | 16時 | 0 | 0 | 0 | 0
[6 empty] | 2014-09-20 | 17時 | 0 | 0 | 0 | 0
[6 empty] | 2014-09-20 | 18時 | 0 | 0 | 0 | 0
[6 empty] | 2014-09-20 | 19時 | 0 | 0 | 0 | 0
[6 empty] | 2014-09-20 | 20時 | 0 | 0 | 0 | 0
[6 empty] | 2014-09-20 | 21時 | 0 | 0 | 0 | 0
[6 empty] | 2014-09-20 | 22時 | 0 | 0 | 0 | 0
[6 empty] | 2014-09-20 | 23時 | 0 | 0 | 0 | 0
[6 empty] | 2014-09-21 | 0時 | 0 | 0 | 0 | 0
[6 empty] | 2014-09-21 | 1時 | 0 | 0 | 0 | 0
[6 empty] | 2014-09-21 | 2時 | 0 | 0 | 0 | 0
[6 empty] | 2014-09-21 | 3時 | 0 | 0 | 0 | 0
[6 empty] | 2014-09-21 | 4時 | 0 | 0 | 0 | 0
[6 empty] | 2014-09-21 | 5時 | 0 | 0 | 0 | 0
[6 empty] | 2014-09-21 | 6時 | 0 | 0 | 0 | 0
[6 empty] | 2014-09-21 | 7時 | 0 | 0 | 0 | 0
[6 empty] | 2014-09-21 | 8時 | 0 | 0 | 0 | 0
[6 empty] | 2014-09-21 | 9時 | 0 | 0 | 0 | 0
[6 empty] | 2014-09-21 | 10時 | 0 | 0 | 0 | 0
[6 empty] | 2014-09-21 | 11時 | 0 | 0 | 0 | 0
[6 empty] | 2014-09-21 | 12時 | 0 | 0 | 0 | 0
[6 empty] | 2014-09-21 | 13時 | 0 | 0 | 0 | 0
[6 empty] | 2014-09-21 | 14時 | 0 | 0 | 0 | 0
[6 empty] | 2014-09-21 | 15時 | 0 | 0 | 0 | 0
[6 empty] | 2014-09-21 | 16時 | 0 | 0 | 0 | 0
[6 empty] | 2014-09-21 | 17時 | 0 | 0 | 0 | 0
[6 empty] | 2014-09-21 | 18時 | 0 | 0 | 0 | 0
[6 empty] | 2014-09-21 | 19時 | 0 | 0 | 0 | 0
[6 empty] | 2014-09-21 | 20時 | 0 | 0 | 0 | 0
[6 empty] | 2014-09-21 | 21時 | 0 | 0 | 0 | 0
[6 empty] | 2014-09-21 | 22時 | 0 | 0 | 0 | 0
[6 empty] | 2014-09-21 | 23時 | 0 | 0 | 0 | 0
[6 empty] | 2014-09-22 | 0時 | 0 | 0 | 0 | 0
[6 empty] | 2014-09-22 | 1時 | 0 | 0 | 0 | 0
[6 empty] | 2014-09-22 | 2時 | 0 | 0 | 0 | 0
[6 empty] | 2014-09-22 | 3時 | 0 | 0 | 0 | 0
[6 empty] | 2014-09-22 | 4時 | 0 | 0 | 0 | 0
[6 empty] | 2014-09-22 | 5時 | 0 | 0 | 0 | 0
[6 empty] | 2014-09-22 | 6時 | 0 | 0 | 0 | 0
[6 empty] | 2014-09-22 | 7時 | 0 | 0 | 0 | 0
[6 empty] | 2014-09-22 | 8時 | 0 | 0 | 0 | 0
[6 empty] | 2014-09-22 | 9時 | 0 | 0 | 0 | 0
[6 empty] | 2014-09-22 | 10時 | 0 | 0 | 0 | 0
[6 empty] | 2014-09-22 | 11時 | 0 | 0 | 0 | 0
[6 empty] | 2014-09-22 | 12時 | 0 | 0 | 0 | 0
[6 empty] | 2014-09-22 | 13時 | 0 | 0 | 0 | 0
[6 empty] | 2014-09-22 | 14時 | 0 | 0 | 0 | 0
[6 empty] | 2014-09-22 | 15時 | 0 | 0 | 0 | 0
[6 empty] | 2014-09-22 | 16時 | 0 | 0 | 0 | 0
[6 empty] | 2014-09-22 | 17時 | 0 | 0 | 0 | 0
[6 empty] | 2014-09-22 | 18時 | 0 | 0 | 0 | 0
[6 empty] | 2014-09-22 | 19時 | 0 | 0 | 0 | 0
[6 empty] | 2014-09-22 | 20時 | 0 | 0 | 0 | 0
[6 empty] | 2014-09-22 | 21時 | 0 | 0 | 0 | 0
[6 empty] | 2014-09-22 | 22時 | 0 | 0 | 0 | 0
[6 empty] | 2014-09-22 | 23時 | 0 | 0 | 0 | 0
[6 empty] | 2014-09-23 | 0時 | 0 | 0 | 0 | 0
[6 empty] | 2014-09-23 | 1時 | 0 | 0 | 0 | 0
[6 empty] | 2014-09-23 | 2時 | 0 | 0 | 0 | 0
[6 empty] | 2014-09-23 | 3時 | 0 | 0 | 0 | 0
[6 empty] | 2014-09-23 | 4時 | 0 | 0 | 0 | 0
[6 empty] | 2014-09-23 | 5時 | 0 | 0 | 0 | 0
[6 empty] | 2014-09-23 | 6時 | 0 | 0 | 0 | 0
[6 empty] | 2014-09-23 | 7時 | 0 | 0 | 0 | 0
[6 empty] | 2014-09-23 | 8時 | 0 | 0 | 0 | 0
[6 empty] | 2014-09-23 | 9時 | 0 | 0 | 0 | 0
[6 empty] | 2014-09-23 | 10時 | 0 | 0 | 0 | 0
[6 empty] | 2014-09-23 | 11時 | 0 | 0 | 0 | 0
[6 empty] | 2014-09-23 | 12時 | 0 | 0 | 0 | 0
[6 empty] | 2014-09-23 | 13時 | 0 | 0 | 0 | 0
[6 empty] | 2014-09-23 | 14時 | 0 | 0 | 0 | 0
[6 empty] | 2014-09-23 | 15時 | 0 | 0 | 0 | 0
[6 empty] | 2014-09-23 | 16時 | 0 | 0 | 0 | 0
[6 empty] | 2014-09-23 | 17時 | 0 | 0 | 0 | 0
[6 empty] | 2014-09-23 | 18時 | 0 | 0 | 0 | 0
[6 empty] | 2014-09-23 | 19時 | 0 | 0 | 0 | 0
[6 empty] | 2014-09-23 | 20時 | 0 | 0 | 0 | 0
[6 empty] | 2014-09-23 | 21時 | 0 | 0 | 0 | 0
[6 empty] | 2014-09-23 | 22時 | 0 | 0 | 0 | 0
[6 empty] | 2014-09-23 | 23時 | 0 | 0 | 0 | 0
[6 empty] | 2014-09-24 | 0時 | 0 | 0 | 0 | 0
[6 empty] | 2014-09-24 | 1時 | 0 | 0 | 0 | 0
[6 empty] | 2014-09-24 | 2時 | 0 | 0 | 0 | 0
[6 empty] | 2014-09-24 | 3時 | 0 | 0 | 0 | 0
[6 empty] | 2014-09-24 | 4時 | 0 | 0 | 0 | 0
[6 empty] | 2014-09-24 | 5時 | 0 | 0 | 0 | 0
[6 empty] | 2014-09-24 | 6時 | 0 | 0 | 0 | 0
[6 empty] | 2014-09-24 | 7時 | 0.19807 | 0 | 0 | 0
[6 empty] | 2014-09-24 | 8時 | 0 | 0 | 0 | 0
[6 empty] | 2014-09-24 | 9時 | 0 | 0 | 0 | 0
[6 empty] | 2014-09-24 | 10時 | 0 | 0 | 0 | 0
[6 empty] | 2014-09-24 | 11時 | 0 | 0 | 0 | 0
[6 empty] | 2014-09-24 | 12時 | 0 | 0 | 0 | 0
[6 empty] | 2014-09-24 | 13時 | 0 | 0 | 0 | 0
[6 empty] | 2014-09-24 | 14時 | 0 | 0 | 0 | 0
[6 empty] | 2014-09-24 | 15時 | 0 | 0 | 0 | 0
[6 empty] | 2014-09-24 | 16時 | 0 | 0 | 0 | 0
[6 empty] | 2014-09-24 | 17時 | 0.17688 | 0 | 0 | 0
[6 empty] | 2014-09-24 | 18時 | 0 | 0 | 0 | 0
[6 empty] | 2014-09-24 | 19時 | 0 | 0 | 0 | 0
[6 empty] | 2014-09-24 | 20時 | 0 | 0 | 0 | 0
[6 empty] | 2014-09-24 | 21時 | 0.1842 | 0 | 0 | 0
[6 empty] | 2014-09-24 | 22時 | 0 | 0 | 0 | 0
[6 empty] | 2014-09-24 | 23時 | 0 | 0 | 0 | 0
[6 empty] | 2014-09-25 | 0時 | 0 | 0 | 0 | 0
[6 empty] | 2014-09-25 | 1時 | 0 | 0 | 0 | 0
[6 empty] | 2014-09-25 | 2時 | 0 | 0 | 0 | 0
[6 empty] | 2014-09-25 | 3時 | 0 | 0 | 0 | 0
[6 empty] | 2014-09-25 | 4時 | 0 | 0 | 0 | 0
[6 empty] | 2014-09-25 | 5時 | 0.94691 | 0 | 0 | 0
[6 empty] | 2014-09-25 | 6時 | 0.31452 | 0 | 0 | 0
[6 empty] | 2014-09-25 | 7時 | 0.19173 | 0 | 0 | 0
[6 empty] | 2014-09-25 | 8時 | 0.17669 | 0 | 0 | 0
[6 empty] | 2014-09-25 | 9時 | 0 | 0 | 0 | 0
[6 empty] | 2014-09-25 | 10時 | 0 | 0 | 0 | 0
[6 empty] | 2014-09-25 | 11時 | 0 | 0 | 0 | 0
[6 empty] | 2014-09-25 | 12時 | 0 | 0 | 0 | 0
[6 empty] | 2014-09-25 | 13時 | 0 | 0 | 0 | 0
[6 empty] | 2014-09-25 | 14時 | 0 | 0 | 0 | 0
[6 empty] | 2014-09-25 | 15時 | 0 | 0 | 0 | 0
[6 empty] | 2014-09-25 | 16時 | 0 | 0 | 0 | 0
[6 empty] | 2014-09-25 | 17時 | 0.17893 | 0 | 0 | 0
[6 empty] | 2014-09-25 | 18時 | 0.18773 | 0 | 0 | 0
[6 empty] | 2014-09-25 | 19時 | 0 | 0 | 0 | 0
[6 empty] | 2014-09-25 | 20時 | 0.18486 | 0 | 0 | 0
[6 empty] | 2014-09-25 | 21時 | 0.19085 | 0 | 0 | 0
[6 empty] | 2014-09-25 | 22時 | 0.19742 | 0 | 0 | 0
[6 empty] | 2014-09-25 | 23時 | 0 | 0 | 0 | 0
[6 empty] | 2014-09-26 | 0時 | 0 | 0 | 0 | 0
[6 empty] | 2014-09-26 | 1時 | 0 | 0 | 0 | 0
[6 empty] | 2014-09-26 | 2時 | 0 | 0 | 0 | 0
[6 empty] | 2014-09-26 | 3時 | 0 | 0 | 0 | 0
[6 empty] | 2014-09-26 | 4時 | 0 | 0 | 0 | 0
[6 empty] | 2014-09-26 | 5時 | 0.89107 | 0 | 0 | 0
[6 empty] | 2014-09-26 | 6時 | 0.27733 | 0 | 0 | 0
[6 empty] | 2014-09-26 | 7時 | 0.2378 | 0 | 0 | 0
[6 empty] | 2014-09-26 | 8時 | 0.18352 | 0 | 0 | 0
[6 empty] | 2014-09-26 | 9時 | 0 | 0 | 0 | 0
[6 empty] | 2014-09-26 | 10時 | 0 | 0 | 0 | 0
[6 empty] | 2014-09-26 | 11時 | 0.23437 | 0 | 0 | 0
[6 empty] | 2014-09-26 | 12時 | 0.18072 | 0 | 0 | 0
[6 empty] | 2014-09-26 | 13時 | 0 | 0 | 0 | 0
[6 empty] | 2014-09-26 | 14時 | 0 | 0 | 0 | 0
[6 empty] | 2014-09-26 | 15時 | 0.2622 | 0 | 0 | 0
[6 empty] | 2014-09-26 | 16時 | 0.22442 | 0 | 0 | 0
[6 empty] | 2014-09-26 | 17時 | 0.4688 | 0 | 0 | 0
[6 empty] | 2014-09-26 | 18時 | 0.46809 | 0 | 0 | 0
[6 empty] | 2014-09-26 | 19時 | 0.20893 | 0 | 0 | 0
[6 empty] | 2014-09-26 | 20時 | 0.30386 | 0 | 0 | 0
[6 empty] | 2014-09-26 | 21時 | 0.38284 | 0 | 0 | 0
[6 empty] | 2014-09-26 | 22時 | 0.42596 | 0 | 0 | 0
[6 empty] | 2014-09-26 | 23時 | 0 | 0 | 0 | 0
[6 empty] | 2014-09-27 | 0時 | 0 | 0 | 0 | 0
[6 empty] | 2014-09-27 | 1時 | 0 | 0 | 0 | 0
[6 empty] | 2014-09-27 | 2時 | 0 | 0 | 0 | 0
[6 empty] | 2014-09-27 | 3時 | 0 | 0 | 0 | 0
[6 empty] | 2014-09-27 | 4時 | 0 | 0 | 0 | 0
[6 empty] | 2014-09-27 | 5時 | 1.1925 | 0 | 0 | 0
[6 empty] | 2014-09-27 | 6時 | 0.50735 | 0 | 0 | 0
[6 empty] | 2014-09-27 | 7時 | 0.442 | 0 | 0 | 0
[6 empty] | 2014-09-27 | 8時 | 0.33703 | 0 | 0 | 0
[6 empty] | 2014-09-27 | 9時 | 0 | 0 | 0 | 0
[6 empty] | 2014-09-27 | 10時 | 0 | 0 | 0 | 0
[6 empty] | 2014-09-27 | 11時 | 0.51483 | 0 | 0 | 0
[6 empty] | 2014-09-27 | 12時 | 0.24376 | 0 | 0 | 0
[6 empty] | 2014-09-27 | 13時 | 0 | 0 | 0 | 0
[6 empty] | 2014-09-27 | 14時 | 0 | 0 | 0 | 0
[6 empty] | 2014-09-27 | 15時 | 0.53551 | 0 | 0 | 0
[6 empty] | 2014-09-27 | 16時 | 0.32773 | 0 | 0 | 0
[6 empty] | 2014-09-27 | 17時 | 0.45947 | 0 | 0 | 0
[6 empty] | 2014-09-27 | 18時 | 0.43574 | 0 | 0 | 0
[6 empty] | 2014-09-27 | 19時 | 0.19244 | 0 | 0 | 0
[6 empty] | 2014-09-27 | 20時 | 0.25904 | 0 | 0 | 0
[6 empty] | 2014-09-27 | 21時 | 0.32304 | 0 | 0 | 0
[6 empty] | 2014-09-27 | 22時 | 0.36642 | 0 | 0 | 0
[6 empty] | 2014-09-27 | 23時 | 0 | 0 | 0 | 0
[6 empty] | 2014-09-28 | 0時 | 0 | 0 | 0 | 0
[6 empty] | 2014-09-28 | 1時 | 0 | 0 | 0 | 0
[6 empty] | 2014-09-28 | 2時 | 0 | 0 | 0 | 0
[6 empty] | 2014-09-28 | 3時 | 0 | 0 | 0 | 0
[6 empty] | 2014-09-28 | 4時 | 0 | 0 | 0 | 0
[6 empty] | 2014-09-28 | 5時 | 1.1318 | 0 | 0 | 0
[6 empty] | 2014-09-28 | 6時 | 0.40794 | 0 | 0 | 0
[6 empty] | 2014-09-28 | 7時 | 0.19809 | 0 | 0 | 0
[6 empty] | 2014-09-28 | 8時 | 0.17893 | 0 | 0 | 0
[6 empty] | 2014-09-28 | 9時 | 0 | 0 | 0 | 0
[6 empty] | 2014-09-28 | 10時 | 0 | 0 | 0 | 0
[6 empty] | 2014-09-28 | 11時 | 0.17528 | 0 | 0 | 0
[6 empty] | 2014-09-28 | 12時 | 0 | 0 | 0 | 0
[6 empty] | 2014-09-28 | 13時 | 0 | 0 | 0 | 0
[6 empty] | 2014-09-28 | 14時 | 0 | 0 | 0 | 0
[6 empty] | 2014-09-28 | 15時 | 0.17682 | 0 | 0 | 0
[6 empty] | 2014-09-28 | 16時 | 0.18083 | 0 | 0 | 0
[6 empty] | 2014-09-28 | 17時 | 0.19619 | 0 | 0 | 0
[6 empty] | 2014-09-28 | 18時 | 0.20535 | 0 | 0 | 0
[6 empty] | 2014-09-28 | 19時 | 0.19574 | 0 | 0 | 0
[6 empty] | 2014-09-28 | 20時 | 0.20662 | 0 | 0 | 0
[6 empty] | 2014-09-28 | 21時 | 0.21273 | 0 | 0 | 0
[6 empty] | 2014-09-28 | 22時 | 0.31862 | 0 | 0 | 0
[6 empty] | 2014-09-28 | 23時 | 0 | 0 | 0 | 0
[6 empty] | 2014-09-29 | 0時 | 0 | 0 | 0 | 0
[6 empty] | 2014-09-29 | 1時 | 0 | 0 | 0 | 0
[6 empty] | 2014-09-29 | 2時 | 0 | 0 | 0 | 0
[6 empty] | 2014-09-29 | 3時 | 0 | 0 | 0 | 0
[6 empty] | 2014-09-29 | 4時 | 0 | 0 | 0 | 0
[6 empty] | 2014-09-29 | 5時 | 1.5258 | 0 | 0 | 0
[6 empty] | 2014-09-29 | 6時 | 0.473 | 0 | 0 | 0
[6 empty] | 2014-09-29 | 7時 | 0.21286 | 0 | 0 | 0
[6 empty] | 2014-09-29 | 8時 | 0.19227 | 0 | 0 | 0
[6 empty] | 2014-09-29 | 9時 | 0 | 0 | 0 | 0
[6 empty] | 2014-09-29 | 10時 | 0 | 0 | 0 | 0
[6 empty] | 2014-09-29 | 11時 | 0.18596 | 0 | 0 | 0
[6 empty] | 2014-09-29 | 12時 | 0.16832 | 0 | 0 | 0
[6 empty] | 2014-09-29 | 13時 | 0 | 0 | 0 | 0
[6 empty] | 2014-09-29 | 14時 | 0 | 0 | 0 | 0
[6 empty] | 2014-09-29 | 15時 | 0.1924 | 0 | 0 | 0
[6 empty] | 2014-09-29 | 16時 | 0.18771 | 0 | 0 | 0
[6 empty] | 2014-09-29 | 17時 | 0.20789 | 0 | 0 | 0
[6 empty] | 2014-09-29 | 18時 | 0.22382 | 0 | 0 | 0
[6 empty] | 2014-09-29 | 19時 | 0.20989 | 0 | 0 | 0
[6 empty] | 2014-09-29 | 20時 | 0.21386 | 0 | 0 | 0
[6 empty] | 2014-09-29 | 21時 | 0.32452 | 0 | 0 | 0
[6 empty] | 2014-09-29 | 22時 | 0.48448 | 0 | 0 | 0
[6 empty] | 2014-09-29 | 23時 | 0 | 0 | 0 | 0
[6 empty] | 2014-09-30 | 0時 | 0 | 0 | 0 | 0
[6 empty] | 2014-09-30 | 1時 | 0 | 0 | 0 | 0
[6 empty] | 2014-09-30 | 2時 | 0 | 0 | 0 | 0
[6 empty] | 2014-09-30 | 3時 | 0 | 0 | 0 | 0
[6 empty] | 2014-09-30 | 4時 | 0 | 0 | 0 | 0
[6 empty] | 2014-09-30 | 5時 | 0 | 0 | 0 | 0
[6 empty] | 2014-09-30 | 6時 | 0 | 0 | 0 | 0
[6 empty] | 2014-09-30 | 7時 | 1.0333 | 0 | 0 | 0
[6 empty] | 2014-09-30 | 8時 | 0.19725 | 0 | 0 | 0
[6 empty] | 2014-09-30 | 9時 | 0 | 0 | 0 | 0
[6 empty] | 2014-09-30 | 10時 | 0 | 0 | 0 | 0
[6 empty] | 2014-09-30 | 11時 | 0 | 0 | 0 | 0
[6 empty] | 2014-09-30 | 12時 | 0 | 0 | 0 | 0
[6 empty] | 2014-09-30 | 13時 | 0 | 0 | 0 | 0
[6 empty] | 2014-09-30 | 14時 | 0 | 0 | 0 | 0
[6 empty] | 2014-09-30 | 15時 | 0 | 0 | 0 | 0
[6 empty] | 2014-09-30 | 16時 | 0.18187 | 0 | 0 | 0
[6 empty] | 2014-09-30 | 17時 | 0.19569 | 0 | 0 | 0
[6 empty] | 2014-09-30 | 18時 | 0.18753 | 0 | 0 | 0
[6 empty] | 2014-09-30 | 19時 | 0.19799 | 0 | 0 | 0
[6 empty] | 2014-09-30 | 20時 | 0.20222 | 0 | 0 | 0
[6 empty] | 2014-09-30 | 21時 | 0.20976 | 0 | 0 | 0
[6 empty] | 2014-09-30 | 22時 | 0 | 0 | 0 | 0
[6 empty] | 2014-09-30 | 23時 | 0 | 0 | 0 | 0
[6 empty] | 2014-10-01 | 0時 | 0 | 0 | 0 | 0
[6 empty] | 2014-10-01 | 1時 | 0 | 0 | 0 | 0
[6 empty] | 2014-10-01 | 2時 | 0 | 0 | 0 | 0
[6 empty] | 2014-10-01 | 3時 | 0 | 0 | 0 | 0
[6 empty] | 2014-10-01 | 4時 | 0 | 0 | 0 | 0
[6 empty] | 2014-10-01 | 5時 | 0 | 0 | 0 | 0
[6 empty] | 2014-10-01 | 6時 | 0 | 0 | 0 | 0
[6 empty] | 2014-10-01 | 7時 | 0.68177 | 0 | 0 | 0
[6 empty] | 2014-10-01 | 8時 | 0.17647 | 0 | 0 | 0
[6 empty] | 2014-10-01 | 9時 | 0 | 0 | 0 | 0
[6 empty] | 2014-10-01 | 10時 | 0 | 0 | 0 | 0
[6 empty] | 2014-10-01 | 11時 | 0 | 0 | 0 | 0
[6 empty] | 2014-10-01 | 12時 | 0 | 0 | 0 | 0
[6 empty] | 2014-10-01 | 13時 | 0 | 0 | 0 | 0
[6 empty] | 2014-10-01 | 14時 | 0 | 0 | 0 | 0
[6 empty] | 2014-10-01 | 15時 | 0 | 0 | 0 | 0
[6 empty] | 2014-10-01 | 16時 | 0 | 0 | 0 | 0
[6 empty] | 2014-10-01 | 17時 | 0 | 0 | 0 | 0
[6 empty] | 2014-10-01 | 18時 | 0 | 0 | 0 | 0
[6 empty] | 2014-10-01 | 19時 | 0 | 0 | 0 | 0
[6 empty] | 2014-10-01 | 20時 | 0 | 0 | 0 | 0
[6 empty] | 2014-10-01 | 21時 | 0 | 0 | 0 | 0
[6 empty] | 2014-10-01 | 22時 | 0 | 0 | 0 | 0
[6 empty] | 2014-10-01 | 23時 | 0 | 0 | 0 | 0
[6 empty] | 2014-10-02 | 0時 | 0 | 0 | 0 | 0
[6 empty] | 2014-10-02 | 1時 | 0 | 0 | 0 | 0
[6 empty] | 2014-10-02 | 2時 | 0 | 0 | 0 | 0
[6 empty] | 2014-10-02 | 3時 | 0 | 0 | 0 | 0
[6 empty] | 2014-10-02 | 4時 | 0 | 0 | 0 | 0
[6 empty] | 2014-10-02 | 5時 | 1.1526 | 0 | 0 | 0
[6 empty] | 2014-10-02 | 6時 | 0.21494 | 0 | 0 | 0
[6 empty] | 2014-10-02 | 7時 | 0.19194 | 0 | 0 | 0
[6 empty] | 2014-10-02 | 8時 | 0 | 0 | 0 | 0
[6 empty] | 2014-10-02 | 9時 | 0 | 0 | 0 | 0
[6 empty] | 2014-10-02 | 10時 | 0 | 0 | 0 | 0
[6 empty] | 2014-10-02 | 11時 | 0 | 0 | 0 | 0
[6 empty] | 2014-10-02 | 12時 | 0 | 0 | 0 | 0
[6 empty] | 2014-10-02 | 13時 | 0 | 0 | 0 | 0
[6 empty] | 2014-10-02 | 14時 | 0 | 0 | 0 | 0
[6 empty] | 2014-10-02 | 15時 | 0 | 0 | 0 | 0
[6 empty] | 2014-10-02 | 16時 | 0 | 0 | 0 | 0
[6 empty] | 2014-10-02 | 17時 | 0 | 0 | 0 | 0
[6 empty] | 2014-10-02 | 18時 | 0 | 0 | 0 | 0
[6 empty] | 2014-10-02 | 19時 | 0 | 0 | 0 | 0
[6 empty] | 2014-10-02 | 20時 | 0 | 0 | 0 | 0
[6 empty] | 2014-10-02 | 21時 | 0 | 0 | 0 | 0
[6 empty] | 2014-10-02 | 22時 | 0 | 0 | 0 | 0
[6 empty] | 2014-10-02 | 23時 | 0 | 0 | 0 | 0
[6 empty] | 2014-10-03 | 0時 | 0 | 0 | 0 | 0
[6 empty] | 2014-10-03 | 1時 | 0 | 0 | 0 | 0
[6 empty] | 2014-10-03 | 2時 | 0 | 0 | 0 | 0
[6 empty] | 2014-10-03 | 3時 | 0 | 0 | 0 | 0
[6 empty] | 2014-10-03 | 4時 | 0 | 0 | 0 | 0
[6 empty] | 2014-10-03 | 5時 | 0.83188 | 0 | 0 | 0
[6 empty] | 2014-10-03 | 6時 | 0.22468 | 0 | 0 | 0
[6 empty] | 2014-10-03 | 7時 | 0.19966 | 0 | 0 | 0
[6 empty] | 2014-10-03 | 8時 | 0.18552 | 0 | 0 | 0
[6 empty] | 2014-10-03 | 9時 | 0 | 0 | 0 | 0
[6 empty] | 2014-10-03 | 10時 | 0 | 0 | 0 | 0
[6 empty] | 2014-10-03 | 11時 | 0 | 0 | 0 | 0
[6 empty] | 2014-10-03 | 12時 | 0 | 0 | 0 | 0
[6 empty] | 2014-10-03 | 13時 | 0 | 0 | 0 | 0
[6 empty] | 2014-10-03 | 14時 | 0 | 0 | 0 | 0
[6 empty] | 2014-10-03 | 15時 | 0 | 0 | 0 | 0
[6 empty] | 2014-10-03 | 16時 | 0 | 0 | 0 | 0
[6 empty] | 2014-10-03 | 17時 | 0 | 0 | 0 | 0
[6 empty] | 2014-10-03 | 18時 | 0 | 0 | 0 | 0
[6 empty] | 2014-10-03 | 19時 | 0 | 0 | 0 | 0
[6 empty] | 2014-10-03 | 20時 | 0 | 0 | 0 | 0
[6 empty] | 2014-10-03 | 21時 | 0 | 0 | 0 | 0
[6 empty] | 2014-10-03 | 22時 | 0 | 0 | 0 | 0
[6 empty] | 2014-10-03 | 23時 | 0 | 0 | 0 | 0
[6 empty] | 2014-10-04 | 0時 | 0 | 0 | 0 | 0
[6 empty] | 2014-10-04 | 1時 | 0 | 0 | 0 | 0
[6 empty] | 2014-10-04 | 2時 | 0 | 0 | 0 | 0
[6 empty] | 2014-10-04 | 3時 | 0 | 0 | 0 | 0
[6 empty] | 2014-10-04 | 4時 | 0 | 0 | 0 | 0
[6 empty] | 2014-10-04 | 5時 | 0.6178 | 0 | 0 | 0
[6 empty] | 2014-10-04 | 6時 | 0.22849 | 0 | 0 | 0
[6 empty] | 2014-10-04 | 7時 | 0.24229 | 0 | 0 | 0
[6 empty] | 2014-10-04 | 8時 | 0.19934 | 0 | 0 | 0
[6 empty] | 2014-10-04 | 9時 | 0 | 0 | 0 | 0
[6 empty] | 2014-10-04 | 10時 | 0 | 0 | 0 | 0
[6 empty] | 2014-10-04 | 11時 | 0.38298 | 0 | 0 | 0
[6 empty] | 2014-10-04 | 12時 | 0.21551 | 0 | 0 | 0
[6 empty] | 2014-10-04 | 13時 | 0 | 0 | 0 | 0
[6 empty] | 2014-10-04 | 14時 | 0 | 0 | 0 | 0
[6 empty] | 2014-10-04 | 15時 | 0.63855 | 0 | 0 | 0
[6 empty] | 2014-10-04 | 16時 | 0.48031 | 0 | 0 | 0
[6 empty] | 2014-10-04 | 17時 | 0.74441 | 0 | 0 | 0
[6 empty] | 2014-10-04 | 18時 | 0.76945 | 0 | 0 | 0
[6 empty] | 2014-10-04 | 19時 | 0.46613 | 0 | 0 | 0
[6 empty] | 2014-10-04 | 20時 | 0.56883 | 0 | 0 | 0
[6 empty] | 2014-10-04 | 21時 | 0.63745 | 0 | 0 | 0
[6 empty] | 2014-10-04 | 22時 | 0.74931 | 0 | 0 | 0
[6 empty] | 2014-10-04 | 23時 | 0 | 0 | 0 | 0
[6 empty] | 2014-10-05 | 0時 | 0 | 0 | 0 | 0
[6 empty] | 2014-10-05 | 1時 | 0 | 0 | 0 | 0
[6 empty] | 2014-10-05 | 2時 | 0 | 0 | 0 | 0
[6 empty] | 2014-10-05 | 3時 | 0 | 0 | 0 | 0
[6 empty] | 2014-10-05 | 4時 | 0 | 0 | 0 | 0
[6 empty] | 2014-10-05 | 5時 | 2.1942 | 0 | 0 | 0
[6 empty] | 2014-10-05 | 6時 | 0.68968 | 0 | 0 | 0
[6 empty] | 2014-10-05 | 7時 | 0.23162 | 0 | 0 | 0
[6 empty] | 2014-10-05 | 8時 | 0.21291 | 0 | 0 | 0
[6 empty] | 2014-10-05 | 9時 | 0 | 0 | 0 | 0
[6 empty] | 2014-10-05 | 10時 | 0 | 0 | 0 | 0
[6 empty] | 2014-10-05 | 11時 | 0.23601 | 0 | 0 | 0
[6 empty] | 2014-10-05 | 12時 | 0.19994 | 0 | 0 | 0
[6 empty] | 2014-10-05 | 13時 | 0 | 0 | 0 | 0
[6 empty] | 2014-10-05 | 14時 | 0 | 0 | 0 | 0
[6 empty] | 2014-10-05 | 15時 | 0.33105 | 0 | 0 | 0
[6 empty] | 2014-10-05 | 16時 | 0.4319 | 0 | 0 | 0
[6 empty] | 2014-10-05 | 17時 | 0.78281 | 0 | 0 | 0
[6 empty] | 2014-10-05 | 18時 | 0.79328 | 0 | 0 | 0
[6 empty] | 2014-10-05 | 19時 | 0.50335 | 0 | 0 | 0
[6 empty] | 2014-10-05 | 20時 | 0.63862 | 0 | 0 | 0
[6 empty] | 2014-10-05 | 21時 | 0.84468 | 0 | 0 | 0
[6 empty] | 2014-10-05 | 22時 | 0.9026 | 0 | 0 | 0
[6 empty] | 2014-10-05 | 23時 | 0 | 0 | 0 | 0
[6 empty] | 2014-10-06 | 0時 | 0 | 0 | 0 | 0
[6 empty] | 2014-10-06 | 1時 | 0 | 0 | 0 | 0
[6 empty] | 2014-10-06 | 2時 | 0 | 0 | 0 | 0
[6 empty] | 2014-10-06 | 3時 | 0 | 0 | 0 | 0
[6 empty] | 2014-10-06 | 4時 | 0 | 0 | 0 | 0
[6 empty] | 2014-10-06 | 5時 | 2.4649 | 0 | 0 | 0
[6 empty] | 2014-10-06 | 6時 | 0.95968 | 0 | 0 | 0
[6 empty] | 2014-10-06 | 7時 | 0.28497 | 0 | 0 | 0
[6 empty] | 2014-10-06 | 8時 | 0.21639 | 0 | 0 | 0
[6 empty] | 2014-10-06 | 9時 | 0 | 0 | 0 | 0
[6 empty] | 2014-10-06 | 10時 | 0 | 0 | 0 | 0
[6 empty] | 2014-10-06 | 11時 | 0.20917 | 0 | 0 | 0
[6 empty] | 2014-10-06 | 12時 | 0.18694 | 0 | 0 | 0
[6 empty] | 2014-10-06 | 13時 | 0 | 0 | 0 | 0
[6 empty] | 2014-10-06 | 14時 | 0 | 0 | 0 | 0
[6 empty] | 2014-10-06 | 15時 | 0.22124 | 0 | 0 | 0
[6 empty] | 2014-10-06 | 16時 | 0.20798 | 0 | 0 | 0
[6 empty] | 2014-10-06 | 17時 | 0.23151 | 0 | 0 | 0
[6 empty] | 2014-10-06 | 18時 | 0.5595 | 0 | 0 | 0
[6 empty] | 2014-10-06 | 19時 | 0.31377 | 0 | 0 | 0
[6 empty] | 2014-10-06 | 20時 | 0.46724 | 0 | 0 | 0
[6 empty] | 2014-10-06 | 21時 | 0.57542 | 0 | 0 | 0
[6 empty] | 2014-10-06 | 22時 | 0.65486 | 0 | 0 | 0
[6 empty] | 2014-10-06 | 23時 | 0 | 0 | 0 | 0
[6 empty] | 2014-10-07 | 0時 | 0 | 0 | 0 | 0
[6 empty] | 2014-10-07 | 1時 | 0 | 0 | 0 | 0
[6 empty] | 2014-10-07 | 2時 | 0 | 0 | 0 | 0
[6 empty] | 2014-10-07 | 3時 | 0 | 0 | 0 | 0
[6 empty] | 2014-10-07 | 4時 | 0 | 0 | 0 | 0
[6 empty] | 2014-10-07 | 5時 | 0 | 0 | 0 | 0
[6 empty] | 2014-10-07 | 6時 | 0 | 0 | 0 | 0
[6 empty] | 2014-10-07 | 7時 | 1.2618 | 0 | 0 | 0
[6 empty] | 2014-10-07 | 8時 | 0.214 | 0 | 0 | 0
[6 empty] | 2014-10-07 | 9時 | 0.18031 | 0 | 0 | 0
[6 empty] | 2014-10-07 | 10時 | 0 | 0 | 0 | 0
[6 empty] | 2014-10-07 | 11時 | 0 | 0 | 0 | 0
[6 empty] | 2014-10-07 | 12時 | 0 | 0 | 0 | 0
[6 empty] | 2014-10-07 | 13時 | 0 | 0 | 0 | 0
[6 empty] | 2014-10-07 | 14時 | 0 | 0 | 0 | 0
[6 empty] | 2014-10-07 | 15時 | 0.18143 | 0 | 0 | 0
[6 empty] | 2014-10-07 | 16時 | 0.1983 | 0 | 0 | 0
[6 empty] | 2014-10-07 | 17時 | 0.2116 | 0 | 0 | 0
[6 empty] | 2014-10-07 | 18時 | 0.20967 | 0 | 0 | 0
[6 empty] | 2014-10-07 | 19時 | 0.22056 | 0 | 0 | 0
[6 empty] | 2014-10-07 | 20時 | 0.22439 | 0 | 0 | 0
[6 empty] | 2014-10-07 | 21時 | 0.23684 | 0 | 0 | 0
[6 empty] | 2014-10-07 | 22時 | 0 | 0 | 0 | 0
[6 empty] | 2014-10-07 | 23時 | 0 | 0 | 0 | 0
[6 empty] | 2014-10-08 | 0時 | 0 | 0 | 0 | 0
[6 empty] | 2014-10-08 | 1時 | 0 | 0 | 0 | 0
[6 empty] | 2014-10-08 | 2時 | 0 | 0 | 0 | 0
[6 empty] | 2014-10-08 | 3時 | 0 | 0 | 0 | 0
[6 empty] | 2014-10-08 | 4時 | 0 | 0 | 0 | 0
[6 empty] | 2014-10-08 | 5時 | 0 | 0 | 0 | 0
[6 empty] | 2014-10-08 | 6時 | 0 | 0 | 0 | 0
[6 empty] | 2014-10-08 | 7時 | 1.3689 | 0 | 0 | 0
[6 empty] | 2014-10-08 | 8時 | 0.20824 | 0 | 0 | 0
[6 empty] | 2014-10-08 | 9時 | 0.1815 | 0 | 0 | 0
[6 empty] | 2014-10-08 | 10時 | 0 | 0 | 0 | 0
[6 empty] | 2014-10-08 | 11時 | 0.17141 | 0 | 0 | 0
[6 empty] | 2014-10-08 | 12時 | 0.17609 | 0 | 0 | 0
[6 empty] | 2014-10-08 | 13時 | 0 | 0 | 0 | 0
[6 empty] | 2014-10-08 | 14時 | 0 | 0 | 0 | 0
[6 empty] | 2014-10-08 | 15時 | 0.20295 | 0 | 0 | 0
[6 empty] | 2014-10-08 | 16時 | 0.19853 | 0 | 0 | 0
[6 empty] | 2014-10-08 | 17時 | 0.20263 | 0 | 0 | 0
[6 empty] | 2014-10-08 | 18時 | 0.19111 | 0 | 0 | 0
[6 empty] | 2014-10-08 | 19時 | 0.196 | 0 | 0 | 0
[6 empty] | 2014-10-08 | 20時 | 0.19999 | 0 | 0 | 0
[6 empty] | 2014-10-08 | 21時 | 0.25495 | 0 | 0 | 0
[6 empty] | 2014-10-08 | 22時 | 0 | 0 | 0 | 0
[6 empty] | 2014-10-08 | 23時 | 0 | 0 | 0 | 0
[6 empty] | 2014-10-09 | 0時 | 0 | 0 | 0 | 0
[6 empty] | 2014-10-09 | 1時 | 0 | 0 | 0 | 0
[6 empty] | 2014-10-09 | 2時 | 0 | 0 | 0 | 0
[6 empty] | 2014-10-09 | 3時 | 0 | 0 | 0 | 0
[6 empty] | 2014-10-09 | 4時 | 0 | 0 | 0 | 0
[6 empty] | 2014-10-09 | 5時 | 1.4827 | 0 | 0 | 0
[6 empty] | 2014-10-09 | 6時 | 0.72541 | 0 | 0 | 0
[6 empty] | 2014-10-09 | 7時 | 0.62375 | 0 | 0 | 0
[6 empty] | 2014-10-09 | 8時 | 0.45147 | 0 | 0 | 0
[6 empty] | 2014-10-09 | 9時 | 0 | 0 | 0 | 0
[6 empty] | 2014-10-09 | 10時 | 0 | 0 | 0 | 0
[6 empty] | 2014-10-09 | 11時 | 0.43913 | 0 | 0 | 0
[6 empty] | 2014-10-09 | 12時 | 0.21291 | 0 | 0 | 0
[6 empty] | 2014-10-09 | 13時 | 0 | 0 | 0 | 0
[6 empty] | 2014-10-09 | 14時 | 0 | 0 | 0 | 0
[6 empty] | 2014-10-09 | 15時 | 0.55088 | 0 | 0 | 0
[6 empty] | 2014-10-09 | 16時 | 0.36815 | 0 | 0 | 0
[6 empty] | 2014-10-09 | 17時 | 0.50718 | 0 | 0 | 0
[6 empty] | 2014-10-09 | 18時 | 0.58819 | 0 | 0 | 0
[6 empty] | 2014-10-09 | 19時 | 0.3314 | 0 | 0 | 0
[6 empty] | 2014-10-09 | 20時 | 0.40753 | 0 | 0 | 0
[6 empty] | 2014-10-09 | 21時 | 0.45891 | 0 | 0 | 0
[6 empty] | 2014-10-09 | 22時 | 0.48994 | 0 | 0 | 0
[6 empty] | 2014-10-09 | 23時 | 0 | 0 | 0 | 0
[6 empty] | 2014-10-10 | 0時 | 0 | 0 | 0 | 0
[6 empty] | 2014-10-10 | 1時 | 0 | 0 | 0 | 0
[6 empty] | 2014-10-10 | 2時 | 0 | 0 | 0 | 0
[6 empty] | 2014-10-10 | 3時 | 0 | 0 | 0 | 0
[6 empty] | 2014-10-10 | 4時 | 0 | 0 | 0 | 0
[6 empty] | 2014-10-10 | 5時 | 0 | 0 | 0 | 0
[6 empty] | 2014-10-10 | 6時 | 0 | 0 | 0 | 0
[6 empty] | 2014-10-10 | 7時 | 1.1697 | 0 | 0 | 0
[6 empty] | 2014-10-10 | 8時 | 0.48416 | 0 | 0 | 0
[6 empty] | 2014-10-10 | 9時 | 0.33332 | 0 | 0 | 0
[6 empty] | 2014-10-10 | 10時 | 0.21964 | 0 | 0 | 0
[6 empty] | 2014-10-10 | 11時 | 0.36144 | 0 | 0 | 0
[6 empty] | 2014-10-10 | 12時 | 0.40286 | 0 | 0 | 0
[6 empty] | 2014-10-10 | 13時 | 0 | 0 | 0 | 0
[6 empty] | 2014-10-10 | 14時 | 0 | 0 | 0 | 0
[6 empty] | 2014-10-10 | 15時 | 0.81421 | 0 | 0 | 0
[6 empty] | 2014-10-10 | 16時 | 0.7676 | 0 | 0 | 0
[6 empty] | 2014-10-10 | 17時 | 0.79015 | 0 | 0 | 0
[6 empty] | 2014-10-10 | 18時 | 0.4966 | 0 | 0 | 0
[6 empty] | 2014-10-10 | 19時 | 0.5463 | 0 | 0 | 0
[6 empty] | 2014-10-10 | 20時 | 0.5201 | 0 | 0 | 0
[6 empty] | 2014-10-10 | 21時 | 0.54864 | 0 | 0 | 0
[6 empty] | 2014-10-10 | 22時 | 0 | 0 | 0 | 0
[6 empty] | 2014-10-10 | 23時 | 0 | 0 | 0 | 0
[6 empty] | 2014-10-11 | 0時 | 0 | 0 | 0 | 0
[6 empty] | 2014-10-11 | 1時 | 0 | 0 | 0 | 0
[6 empty] | 2014-10-11 | 2時 | 0 | 0 | 0 | 0
[6 empty] | 2014-10-11 | 3時 | 0 | 0 | 0 | 0
[6 empty] | 2014-10-11 | 4時 | 0 | 0 | 0 | 0
[6 empty] | 2014-10-11 | 5時 | 1.7214 | 0 | 0 | 0
[6 empty] | 2014-10-11 | 6時 | 0.58372 | 0 | 0 | 0
[6 empty] | 2014-10-11 | 7時 | 0.21177 | 0 | 0 | 0
[6 empty] | 2014-10-11 | 8時 | 0.19296 | 0 | 0 | 0
[6 empty] | 2014-10-11 | 9時 | 0 | 0 | 0 | 0
[6 empty] | 2014-10-11 | 10時 | 0 | 0 | 0 | 0
[6 empty] | 2014-10-11 | 11時 | 0.15858 | 0 | 0 | 0
[6 empty] | 2014-10-11 | 12時 | 0 | 0 | 0 | 0
[6 empty] | 2014-10-11 | 13時 | 0 | 0 | 0 | 0
[6 empty] | 2014-10-11 | 14時 | 0 | 0 | 0 | 0
[6 empty] | 2014-10-11 | 15時 | 0 | 0 | 0 | 0
[6 empty] | 2014-10-11 | 16時 | 0 | 0 | 0 | 0
[6 empty] | 2014-10-11 | 17時 | 0.17668 | 0 | 0 | 0
[6 empty] | 2014-10-11 | 18時 | 0.19425 | 0 | 0 | 0
[6 empty] | 2014-10-11 | 19時 | 0.1872 | 0 | 0 | 0
[6 empty] | 2014-10-11 | 20時 | 0.19967 | 0 | 0 | 0
[6 empty] | 2014-10-11 | 21時 | 0.20812 | 0 | 0 | 0
[6 empty] | 2014-10-11 | 22時 | 0.21684 | 0 | 0 | 0
[6 empty] | 2014-10-11 | 23時 | 0 | 0 | 0 | 0
[6 empty] | 2014-10-12 | 0時 | 0 | 0 | 0 | 0
[6 empty] | 2014-10-12 | 1時 | 0 | 0 | 0 | 0
[6 empty] | 2014-10-12 | 2時 | 0 | 0 | 0 | 0
[6 empty] | 2014-10-12 | 3時 | 0 | 0 | 0 | 0
[6 empty] | 2014-10-12 | 4時 | 0 | 0 | 0 | 0
[6 empty] | 2014-10-12 | 5時 | 1.7051 | 0 | 0 | 0
[6 empty] | 2014-10-12 | 6時 | 0.51957 | 0 | 0 | 0
[6 empty] | 2014-10-12 | 7時 | 0.21718 | 0 | 0 | 0
[6 empty] | 2014-10-12 | 8時 | 0.19581 | 0 | 0 | 0
[6 empty] | 2014-10-12 | 9時 | 0 | 0 | 0 | 0
[6 empty] | 2014-10-12 | 10時 | 0 | 0 | 0 | 0
[6 empty] | 2014-10-12 | 11時 | 0.17022 | 0 | 0 | 0
[6 empty] | 2014-10-12 | 12時 | 0 | 0 | 0 | 0
[6 empty] | 2014-10-12 | 13時 | 0 | 0 | 0 | 0
[6 empty] | 2014-10-12 | 14時 | 0 | 0 | 0 | 0
[6 empty] | 2014-10-12 | 15時 | 0.17013 | 0 | 0 | 0
[6 empty] | 2014-10-12 | 16時 | 0.17545 | 0 | 0 | 0
[6 empty] | 2014-10-12 | 17時 | 0.1982 | 0 | 0 | 0
[6 empty] | 2014-10-12 | 18時 | 0.20636 | 0 | 0 | 0
[6 empty] | 2014-10-12 | 19時 | 0.19484 | 0 | 0 | 0
[6 empty] | 2014-10-12 | 20時 | 0.20252 | 0 | 0 | 0
[6 empty] | 2014-10-12 | 21時 | 0.20878 | 0 | 0 | 0
[6 empty] | 2014-10-12 | 22時 | 0.21352 | 0 | 0 | 0
[6 empty] | 2014-10-12 | 23時 | 0 | 0 | 0 | 0
[6 empty] | 2014-10-13 | 0時 | 0 | 0 | 0 | 0
[6 empty] | 2014-10-13 | 1時 | 0 | 0 | 0 | 0
[6 empty] | 2014-10-13 | 2時 | 0 | 0 | 0 | 0
[6 empty] | 2014-10-13 | 3時 | 0 | 0 | 0 | 0
[6 empty] | 2014-10-13 | 4時 | 0 | 0 | 0 | 0
[6 empty] | 2014-10-13 | 5時 | 1.3306 | 0 | 0 | 0
[6 empty] | 2014-10-13 | 6時 | 0.60588 | 0 | 0 | 0
[6 empty] | 2014-10-13 | 7時 | 0.31022 | 0 | 0 | 0
[6 empty] | 2014-10-13 | 8時 | 0.20881 | 0 | 0 | 0
[6 empty] | 2014-10-13 | 9時 | 0 | 0 | 0 | 0
[6 empty] | 2014-10-13 | 10時 | 0 | 0 | 0 | 0
[6 empty] | 2014-10-13 | 11時 | 0.21291 | 0 | 0 | 0
[6 empty] | 2014-10-13 | 12時 | 0.18215 | 0 | 0 | 0
[6 empty] | 2014-10-13 | 13時 | 0 | 0 | 0 | 0
[6 empty] | 2014-10-13 | 14時 | 0 | 0 | 0 | 0
[6 empty] | 2014-10-13 | 15時 | 0.20553 | 0 | 0 | 0
[6 empty] | 2014-10-13 | 16時 | 0.19851 | 0 | 0 | 0
[6 empty] | 2014-10-13 | 17時 | 0.21928 | 0 | 0 | 0
[6 empty] | 2014-10-13 | 18時 | 0.39767 | 0 | 0 | 0
[6 empty] | 2014-10-13 | 19時 | 0.25372 | 0 | 0 | 0
[6 empty] | 2014-10-13 | 20時 | 0.40622 | 0 | 0 | 0
[6 empty] | 2014-10-13 | 21時 | 0.5446 | 0 | 0 | 0
[6 empty] | 2014-10-13 | 22時 | 0.64048 | 0 | 0 | 0
[6 empty] | 2014-10-13 | 23時 | 0 | 0 | 0 | 0
[6 empty] | 2014-10-14 | 0時 | 0 | 0 | 0 | 0
[6 empty] | 2014-10-14 | 1時 | 0 | 0 | 0 | 0
[6 empty] | 2014-10-14 | 2時 | 0 | 0 | 0 | 0
[6 empty] | 2014-10-14 | 3時 | 0 | 0 | 0 | 0
[6 empty] | 2014-10-14 | 4時 | 0 | 0 | 0 | 0
[6 empty] | 2014-10-14 | 5時 | 0 | 0 | 0 | 0
[6 empty] | 2014-10-14 | 6時 | 0 | 0 | 0 | 0
[6 empty] | 2014-10-14 | 7時 | 1.2512 | 0 | 0 | 0
[6 empty] | 2014-10-14 | 8時 | 0.21854 | 0 | 0 | 0
[6 empty] | 2014-10-14 | 9時 | 0.18699 | 0 | 0 | 0
[6 empty] | 2014-10-14 | 10時 | 0 | 0 | 0 | 0
[6 empty] | 2014-10-14 | 11時 | 0 | 0 | 0 | 0
[6 empty] | 2014-10-14 | 12時 | 0 | 0 | 0 | 0
[6 empty] | 2014-10-14 | 13時 | 0 | 0 | 0 | 0
[6 empty] | 2014-10-14 | 14時 | 0 | 0 | 0 | 0
[6 empty] | 2014-10-14 | 15時 | 0 | 0 | 0 | 0
[6 empty] | 2014-10-14 | 16時 | 0.1781 | 0 | 0 | 0
[6 empty] | 2014-10-14 | 17時 | 0.19473 | 0 | 0 | 0
[6 empty] | 2014-10-14 | 18時 | 0.19334 | 0 | 0 | 0
[6 empty] | 2014-10-14 | 19時 | 0.20467 | 0 | 0 | 0
[6 empty] | 2014-10-14 | 20時 | 0.20967 | 0 | 0 | 0
[6 empty] | 2014-10-14 | 21時 | 0.22015 | 0 | 0 | 0
[6 empty] | 2014-10-14 | 22時 | 0 | 0 | 0 | 0
[6 empty] | 2014-10-14 | 23時 | 0 | 0 | 0 | 0
[6 empty] | 2014-10-15 | 0時 | 0 | 0 | 0 | 0
[6 empty] | 2014-10-15 | 1時 | 0 | 0 | 0 | 0
[6 empty] | 2014-10-15 | 2時 | 0 | 0 | 0 | 0
[6 empty] | 2014-10-15 | 3時 | 0 | 0 | 0 | 0
[6 empty] | 2014-10-15 | 4時 | 0 | 0 | 0 | 0
[6 empty] | 2014-10-15 | 5時 | 0 | 0 | 0 | 0
[6 empty] | 2014-10-15 | 6時 | 0 | 0 | 0 | 0
[6 empty] | 2014-10-15 | 7時 | 1.1823 | 0 | 0 | 0
[6 empty] | 2014-10-15 | 8時 | 0.22351 | 0 | 0 | 0
[6 empty] | 2014-10-15 | 9時 | 0.19454 | 0 | 0 | 0
[6 empty] | 2014-10-15 | 10時 | 0 | 0 | 0 | 0
[6 empty] | 2014-10-15 | 11時 | 0 | 0 | 0 | 0
[6 empty] | 2014-10-15 | 12時 | 0 | 0 | 0 | 0
[6 empty] | 2014-10-15 | 13時 | 0 | 0 | 0 | 0
[6 empty] | 2014-10-15 | 14時 | 0 | 0 | 0 | 0
[6 empty] | 2014-10-15 | 15時 | 0.1903 | 0 | 0 | 0
[6 empty] | 2014-10-15 | 16時 | 0.20647 | 0 | 0 | 0
[6 empty] | 2014-10-15 | 17時 | 0.21667 | 0 | 0 | 0
[6 empty] | 2014-10-15 | 18時 | 0.21303 | 0 | 0 | 0
[6 empty] | 2014-10-15 | 19時 | 0.21883 | 0 | 0 | 0
[6 empty] | 2014-10-15 | 20時 | 0.21726 | 0 | 0 | 0
[6 empty] | 2014-10-15 | 21時 | 0.22041 | 0 | 0 | 0
[6 empty] | 2014-10-15 | 22時 | 0 | 0 | 0 | 0
[6 empty] | 2014-10-15 | 23時 | 0 | 0 | 0 | 0
[6 empty] | 2014-10-16 | 0時 | 0 | 0 | 0 | 0
[6 empty] | 2014-10-16 | 1時 | 0 | 0 | 0 | 0
[6 empty] | 2014-10-16 | 2時 | 0 | 0 | 0 | 0
[6 empty] | 2014-10-16 | 3時 | 0 | 0 | 0 | 0
[6 empty] | 2014-10-16 | 4時 | 0 | 0 | 0 | 0
[6 empty] | 2014-10-16 | 5時 | 2.1437 | 0 | 0 | 0
[6 empty] | 2014-10-16 | 6時 | 0.78145 | 0 | 0 | 0
[6 empty] | 2014-10-16 | 7時 | 0.24172 | 0 | 0 | 0
[6 empty] | 2014-10-16 | 8時 | 0.20985 | 0 | 0 | 0
[6 empty] | 2014-10-16 | 9時 | 0 | 0 | 0 | 0
[6 empty] | 2014-10-16 | 10時 | 0 | 0 | 0 | 0
[6 empty] | 2014-10-16 | 11時 | 0.19754 | 0 | 0 | 0
[6 empty] | 2014-10-16 | 12時 | 0.17545 | 0 | 0 | 0
[6 empty] | 2014-10-16 | 13時 | 0 | 0 | 0 | 0
[6 empty] | 2014-10-16 | 14時 | 0 | 0 | 0 | 0
[6 empty] | 2014-10-16 | 15時 | 0.19518 | 0 | 0 | 0
[6 empty] | 2014-10-16 | 16時 | 0.19036 | 0 | 0 | 0
[6 empty] | 2014-10-16 | 17時 | 0.19719 | 0 | 0 | 0
[6 empty] | 2014-10-16 | 18時 | 0.20291 | 0 | 0 | 0
[6 empty] | 2014-10-16 | 19時 | 0.19241 | 0 | 0 | 0
[6 empty] | 2014-10-16 | 20時 | 0.20205 | 0 | 0 | 0
[6 empty] | 2014-10-16 | 21時 | 0.21473 | 0 | 0 | 0
[6 empty] | 2014-10-16 | 22時 | 0.23448 | 0 | 0 | 0
[6 empty] | 2014-10-16 | 23時 | 0 | 0 | 0 | 0
[6 empty] | 2014-10-17 | 0時 | 0 | 0 | 0 | 0
[6 empty] | 2014-10-17 | 1時 | 0 | 0 | 0 | 0
[6 empty] | 2014-10-17 | 2時 | 0 | 0 | 0 | 0
[6 empty] | 2014-10-17 | 3時 | 0 | 0 | 0 | 0
[6 empty] | 2014-10-17 | 4時 | 0 | 0 | 0 | 0
[6 empty] | 2014-10-17 | 5時 | 2.1247 | 0 | 0 | 0
[6 empty] | 2014-10-17 | 6時 | 0.86016 | 0 | 0 | 0
[6 empty] | 2014-10-17 | 7時 | 0.26459 | 0 | 0 | 0
[6 empty] | 2014-10-17 | 8時 | 0.22111 | 0 | 0 | 0
[6 empty] | 2014-10-17 | 9時 | 0 | 0 | 0 | 0
[6 empty] | 2014-10-17 | 10時 | 0 | 0 | 0 | 0
[6 empty] | 2014-10-17 | 11時 | 0.34352 | 0 | 0 | 0
[6 empty] | 2014-10-17 | 12時 | 0.27652 | 0 | 0 | 0
[6 empty] | 2014-10-17 | 13時 | 0 | 0 | 0 | 0
[6 empty] | 2014-10-17 | 14時 | 0 | 0 | 0 | 0
[6 empty] | 2014-10-17 | 15時 | 0.88028 | 0 | 0 | 0
[6 empty] | 2014-10-17 | 16時 | 0.664 | 0 | 0 | 0
[6 empty] | 2014-10-17 | 17時 | 0.97239 | 0 | 0 | 0
[6 empty] | 2014-10-17 | 18時 | 1.0068 | 0 | 0 | 0
[6 empty] | 2014-10-17 | 19時 | 0.65274 | 0 | 0 | 0
[6 empty] | 2014-10-17 | 20時 | 0.83703 | 0 | 0 | 0
[6 empty] | 2014-10-17 | 21時 | 0.91563 | 0 | 0 | 0
[6 empty] | 2014-10-17 | 22時 | 0.95364 | 0 | 0 | 0
[6 empty] | 2014-10-17 | 23時 | 0 | 0 | 0 | 0
[6 empty] | 2014-10-18 | 0時 | 0 | 0 | 0 | 0
[6 empty] | 2014-10-18 | 1時 | 0 | 0 | 0 | 0
[6 empty] | 2014-10-18 | 2時 | 0 | 0 | 0 | 0
[6 empty] | 2014-10-18 | 3時 | 0 | 0 | 0 | 0
[6 empty] | 2014-10-18 | 4時 | 0 | 0 | 0 | 0
[6 empty] | 2014-10-18 | 5時 | 2.3588 | 0 | 0 | 0
[6 empty] | 2014-10-18 | 6時 | 0.93719 | 0 | 0 | 0
[6 empty] | 2014-10-18 | 7時 | 0.35335 | 0 | 0 | 0
[6 empty] | 2014-10-18 | 8時 | 0.23231 | 0 | 0 | 0
[6 empty] | 2014-10-18 | 9時 | 0 | 0 | 0 | 0
[6 empty] | 2014-10-18 | 10時 | 0 | 0 | 0 | 0
[6 empty] | 2014-10-18 | 11時 | 0.61386 | 0 | 0 | 0
[6 empty] | 2014-10-18 | 12時 | 0.29294 | 0 | 0 | 0
[6 empty] | 2014-10-18 | 13時 | 0 | 0 | 0 | 0
[6 empty] | 2014-10-18 | 14時 | 0 | 0 | 0 | 0
[6 empty] | 2014-10-18 | 15時 | 0.84218 | 0 | 0 | 0
[6 empty] | 2014-10-18 | 16時 | 0.71829 | 0 | 0 | 0
[6 empty] | 2014-10-18 | 17時 | 1.3107 | 0 | 0 | 0
[6 empty] | 2014-10-18 | 18時 | 1.4448 | 0 | 0 | 0
[6 empty] | 2014-10-18 | 19時 | 0.96241 | 0 | 0 | 0
[6 empty] | 2014-10-18 | 20時 | 1.023 | 0 | 0 | 0
[6 empty] | 2014-10-18 | 21時 | 1.1096 | 0 | 0 | 0
[6 empty] | 2014-10-18 | 22時 | 1.1569 | 0 | 0 | 0
[6 empty] | 2014-10-18 | 23時 | 0 | 0 | 0 | 0
[6 empty] | 2014-10-19 | 0時 | 0 | 0 | 0 | 0
[6 empty] | 2014-10-19 | 1時 | 0 | 0 | 0 | 0
[6 empty] | 2014-10-19 | 2時 | 0 | 0 | 0 | 0
[6 empty] | 2014-10-19 | 3時 | 0 | 0 | 0 | 0
[6 empty] | 2014-10-19 | 4時 | 0 | 0 | 0 | 0
[6 empty] | 2014-10-19 | 5時 | 2.9657 | 0 | 0 | 0
[6 empty] | 2014-10-19 | 6時 | 1.2836 | 0 | 0 | 0
[6 empty] | 2014-10-19 | 7時 | 0.98278 | 0 | 0 | 0
[6 empty] | 2014-10-19 | 8時 | 0.84384 | 0 | 0 | 0
[6 empty] | 2014-10-19 | 9時 | 0 | 0 | 0 | 0
[6 empty] | 2014-10-19 | 10時 | 0 | 0 | 0 | 0
[6 empty] | 2014-10-19 | 11時 | 0.56199 | 0 | 0 | 0
[6 empty] | 2014-10-19 | 12時 | 0.22904 | 0 | 0 | 0
[6 empty] | 2014-10-19 | 13時 | 0 | 0 | 0 | 0
[6 empty] | 2014-10-19 | 14時 | 0 | 0 | 0 | 0
[6 empty] | 2014-10-19 | 15時 | 0.36712 | 0 | 0 | 0
[6 empty] | 2014-10-19 | 16時 | 0.58805 | 0 | 0 | 0
[6 empty] | 2014-10-19 | 17時 | 1.1132 | 0 | 0 | 0
[6 empty] | 2014-10-19 | 18時 | 1.4773 | 0 | 0 | 0
[6 empty] | 2014-10-19 | 19時 | 0.94039 | 0 | 0 | 0
[6 empty] | 2014-10-19 | 20時 | 1.0658 | 0 | 0 | 0
[6 empty] | 2014-10-19 | 21時 | 1.1544 | 0 | 0 | 0
[6 empty] | 2014-10-19 | 22時 | 1.2296 | 0 | 0 | 0
[6 empty] | 2014-10-19 | 23時 | 0 | 0 | 0 | 0
[6 empty] | 2014-10-20 | 0時 | 0 | 0 | 0 | 0
[6 empty] | 2014-10-20 | 1時 | 0 | 0 | 0 | 0
[6 empty] | 2014-10-20 | 2時 | 0 | 0 | 0 | 0
[6 empty] | 2014-10-20 | 3時 | 0 | 0 | 0 | 0
[6 empty] | 2014-10-20 | 4時 | 0 | 0 | 0 | 0
[6 empty] | 2014-10-20 | 5時 | 3.1874 | 0 | 0 | 0
[6 empty] | 2014-10-20 | 6時 | 1.6054 | 0 | 0 | 0
[6 empty] | 2014-10-20 | 7時 | 1.2454 | 0 | 0 | 0
[6 empty] | 2014-10-20 | 8時 | 0.55183 | 0 | 0 | 0
[6 empty] | 2014-10-20 | 9時 | 0 | 0 | 0 | 0
[6 empty] | 2014-10-20 | 10時 | 0 | 0 | 0 | 0
[6 empty] | 2014-10-20 | 11時 | 0.26649 | 0 | 0 | 0
[6 empty] | 2014-10-20 | 12時 | 0.22145 | 0 | 0 | 0
[6 empty] | 2014-10-20 | 13時 | 0 | 0 | 0 | 0
[6 empty] | 2014-10-20 | 14時 | 0 | 0 | 0 | 0
[6 empty] | 2014-10-20 | 15時 | 0.27066 | 0 | 0 | 0
[6 empty] | 2014-10-20 | 16時 | 0.24573 | 0 | 0 | 0
[6 empty] | 2014-10-20 | 17時 | 0.80989 | 0 | 0 | 0
[6 empty] | 2014-10-20 | 18時 | 1.1865 | 0 | 0 | 0
[6 empty] | 2014-10-20 | 19時 | 0.79006 | 0 | 0 | 0
[6 empty] | 2014-10-20 | 20時 | 0.91232 | 0 | 0 | 0
[6 empty] | 2014-10-20 | 21時 | 0.99061 | 0 | 0 | 0
[6 empty] | 2014-10-20 | 22時 | 1.0556 | 0 | 0 | 0
[6 empty] | 2014-10-20 | 23時 | 0 | 0 | 0 | 0
[6 empty] | 2014-10-21 | 0時 | 0 | 0 | 0 | 0
[6 empty] | 2014-10-21 | 1時 | 0 | 0 | 0 | 0
[6 empty] | 2014-10-21 | 2時 | 0 | 0 | 0 | 0
[6 empty] | 2014-10-21 | 3時 | 0 | 0 | 0 | 0
[6 empty] | 2014-10-21 | 4時 | 0 | 0 | 0 | 0
[6 empty] | 2014-10-21 | 5時 | 0 | 0 | 0 | 0
[6 empty] | 2014-10-21 | 6時 | 0 | 0 | 0 | 0
[6 empty] | 2014-10-21 | 7時 | 1.7508 | 0 | 0 | 0
[6 empty] | 2014-10-21 | 8時 | 0.86267 | 0 | 0 | 0
[6 empty] | 2014-10-21 | 9時 | 0.58261 | 0 | 0 | 0
[6 empty] | 2014-10-21 | 10時 | 0.21389 | 0 | 0 | 0
[6 empty] | 2014-10-21 | 11時 | 0.43826 | 0 | 0 | 0
[6 empty] | 2014-10-21 | 12時 | 0.50364 | 0 | 0 | 0
[6 empty] | 2014-10-21 | 13時 | 0 | 0 | 0 | 0
[6 empty] | 2014-10-21 | 14時 | 0 | 0 | 0 | 0
[6 empty] | 2014-10-21 | 15時 | 0.97751 | 0 | 0 | 0
[6 empty] | 2014-10-21 | 16時 | 0.90714 | 0 | 0 | 0
[6 empty] | 2014-10-21 | 17時 | 0.92476 | 0 | 0 | 0
[6 empty] | 2014-10-21 | 18時 | 0.63618 | 0 | 0 | 0
[6 empty] | 2014-10-21 | 19時 | 0.6907 | 0 | 0 | 0
[6 empty] | 2014-10-21 | 20時 | 0.71678 | 0 | 0 | 0
[6 empty] | 2014-10-21 | 21時 | 0.76765 | 0 | 0 | 0
[6 empty] | 2014-10-21 | 22時 | 0 | 0 | 0 | 0
[6 empty] | 2014-10-21 | 23時 | 0 | 0 | 0 | 0
[6 empty] | 2014-10-22 | 0時 | 0 | 0 | 0 | 0
[6 empty] | 2014-10-22 | 1時 | 0 | 0 | 0 | 0
[6 empty] | 2014-10-22 | 2時 | 0 | 0 | 0 | 0
[6 empty] | 2014-10-22 | 3時 | 0 | 0 | 0 | 0
[6 empty] | 2014-10-22 | 4時 | 0 | 0 | 0 | 0
[6 empty] | 2014-10-22 | 5時 | 0 | 0 | 0 | 0
[6 empty] | 2014-10-22 | 6時 | 0 | 0 | 0 | 0
[6 empty] | 2014-10-22 | 7時 | 1.9091 | 0 | 0 | 0
[6 empty] | 2014-10-22 | 8時 | 0.24471 | 0 | 0 | 0
[6 empty] | 2014-10-22 | 9時 | 0.21079 | 0 | 0 | 0
[6 empty] | 2014-10-22 | 10時 | 0.18941 | 0 | 0 | 0
[6 empty] | 2014-10-22 | 11時 | 0.18228 | 0 | 0 | 0
[6 empty] | 2014-10-22 | 12時 | 0.18553 | 0 | 0 | 0
[6 empty] | 2014-10-22 | 13時 | 0 | 0 | 0 | 0
[6 empty] | 2014-10-22 | 14時 | 0 | 0 | 0 | 0
[6 empty] | 2014-10-22 | 15時 | 0.20929 | 0 | 0 | 0
[6 empty] | 2014-10-22 | 16時 | 0.19907 | 0 | 0 | 0
[6 empty] | 2014-10-22 | 17時 | 0.44963 | 0 | 0 | 0
[6 empty] | 2014-10-22 | 18時 | 0.28499 | 0 | 0 | 0
[6 empty] | 2014-10-22 | 19時 | 0.42523 | 0 | 0 | 0
[6 empty] | 2014-10-22 | 20時 | 0.48137 | 0 | 0 | 0
[6 empty] | 2014-10-22 | 21時 | 0.64568 | 0 | 0 | 0
[6 empty] | 2014-10-22 | 22時 | 0 | 0 | 0 | 0
[6 empty] | 2014-10-22 | 23時 | 0 | 0 | 0 | 0
[6 empty] | 2014-10-23 | 0時 | 0 | 0 | 0 | 0
[6 empty] | 2014-10-23 | 1時 | 0 | 0 | 0 | 0
[6 empty] | 2014-10-23 | 2時 | 0 | 0 | 0 | 0
[6 empty] | 2014-10-23 | 3時 | 0 | 0 | 0 | 0
[6 empty] | 2014-10-23 | 4時 | 0 | 0 | 0 | 0
[6 empty] | 2014-10-23 | 5時 | 2.5234 | 0 | 0 | 0
[6 empty] | 2014-10-23 | 6時 | 1.4437 | 0 | 0 | 0
[6 empty] | 2014-10-23 | 7時 | 1.1754 | 0 | 0 | 0
[6 empty] | 2014-10-23 | 8時 | 0.80023 | 0 | 0 | 0
[6 empty] | 2014-10-23 | 9時 | 0 | 0 | 0 | 0
[6 empty] | 2014-10-23 | 10時 | 0 | 0 | 0 | 0
[6 empty] | 2014-10-23 | 11時 | 0.8782 | 0 | 0 | 0
[6 empty] | 2014-10-23 | 12時 | 0.46503 | 0 | 0 | 0
[6 empty] | 2014-10-23 | 13時 | 0 | 0 | 0 | 0
[6 empty] | 2014-10-23 | 14時 | 0 | 0 | 0 | 0
[6 empty] | 2014-10-23 | 15時 | 0.81422 | 0 | 0 | 0
[6 empty] | 2014-10-23 | 16時 | 0.62171 | 0 | 0 | 0
[6 empty] | 2014-10-23 | 17時 | 0.88308 | 0 | 0 | 0
[6 empty] | 2014-10-23 | 18時 | 0.93158 | 0 | 0 | 0
[6 empty] | 2014-10-23 | 19時 | 0.61418 | 0 | 0 | 0
[6 empty] | 2014-10-23 | 20時 | 0.69097 | 0 | 0 | 0
[6 empty] | 2014-10-23 | 21時 | 0.74046 | 0 | 0 | 0
[6 empty] | 2014-10-23 | 22時 | 0.7849 | 0 | 0 | 0
[6 empty] | 2014-10-23 | 23時 | 0 | 0 | 0 | 0
[6 empty] | 2014-10-24 | 0時 | 0 | 0 | 0 | 0
[6 empty] | 2014-10-24 | 1時 | 0 | 0 | 0 | 0
[6 empty] | 2014-10-24 | 2時 | 0 | 0 | 0 | 0
[6 empty] | 2014-10-24 | 3時 | 0 | 0 | 0 | 0
[6 empty] | 2014-10-24 | 4時 | 0 | 0 | 0 | 0
[6 empty] | 2014-10-24 | 5時 | 2.3239 | 0 | 0 | 0
[6 empty] | 2014-10-24 | 6時 | 1.0885 | 0 | 0 | 0
[6 empty] | 2014-10-24 | 7時 | 0.55098 | 0 | 0 | 0
[6 empty] | 2014-10-24 | 8時 | 0.22382 | 0 | 0 | 0
[6 empty] | 2014-10-24 | 9時 | 0 | 0 | 0 | 0
[6 empty] | 2014-10-24 | 10時 | 0 | 0 | 0 | 0
[6 empty] | 2014-10-24 | 11時 | 0.39231 | 0 | 0 | 0
[6 empty] | 2014-10-24 | 12時 | 0.21915 | 0 | 0 | 0
[6 empty] | 2014-10-24 | 13時 | 0 | 0 | 0 | 0
[6 empty] | 2014-10-24 | 14時 | 0 | 0 | 0 | 0
[6 empty] | 2014-10-24 | 15時 | 0.65532 | 0 | 0 | 0
[6 empty] | 2014-10-24 | 16時 | 0.48638 | 0 | 0 | 0
[6 empty] | 2014-10-24 | 17時 | 0.68163 | 0 | 0 | 0
[6 empty] | 2014-10-24 | 18時 | 0.70297 | 0 | 0 | 0
[6 empty] | 2014-10-24 | 19時 | 0.44265 | 0 | 0 | 0
[6 empty] | 2014-10-24 | 20時 | 0.52325 | 0 | 0 | 0
[6 empty] | 2014-10-24 | 21時 | 0.58442 | 0 | 0 | 0
[6 empty] | 2014-10-24 | 22時 | 0.62235 | 0 | 0 | 0
[6 empty] | 2014-10-24 | 23時 | 0 | 0 | 0 | 0
[6 empty] | 2014-10-25 | 0時 | 0 | 0 | 0 | 0
[6 empty] | 2014-10-25 | 1時 | 0 | 0 | 0 | 0
[6 empty] | 2014-10-25 | 2時 | 0 | 0 | 0 | 0
[6 empty] | 2014-10-25 | 3時 | 0 | 0 | 0 | 0
[6 empty] | 2014-10-25 | 4時 | 0 | 0 | 0 | 0
[6 empty] | 2014-10-25 | 5時 | 1.5135 | 0 | 0 | 0
[6 empty] | 2014-10-25 | 6時 | 0.77651 | 0 | 0 | 0
[6 empty] | 2014-10-25 | 7時 | 0.67151 | 0 | 0 | 0
[6 empty] | 2014-10-25 | 8時 | 0.56316 | 0 | 0 | 0
[6 empty] | 2014-10-25 | 9時 | 0 | 0 | 0 | 0
[6 empty] | 2014-10-25 | 10時 | 0 | 0 | 0 | 0
[6 empty] | 2014-10-25 | 11時 | 0.86559 | 0 | 0 | 0
[6 empty] | 2014-10-25 | 12時 | 0.53772 | 0 | 0 | 0
[6 empty] | 2014-10-25 | 13時 | 0 | 0 | 0 | 0
[6 empty] | 2014-10-25 | 14時 | 0 | 0 | 0 | 0
[6 empty] | 2014-10-25 | 15時 | 0.99495 | 0 | 0 | 0
[6 empty] | 2014-10-25 | 16時 | 0.6728 | 0 | 0 | 0
[6 empty] | 2014-10-25 | 17時 | 0.86775 | 0 | 0 | 0
[6 empty] | 2014-10-25 | 18時 | 0.85392 | 0 | 0 | 0
[6 empty] | 2014-10-25 | 19時 | 0.57547 | 0 | 0 | 0
[6 empty] | 2014-10-25 | 20時 | 0.64326 | 0 | 0 | 0
[6 empty] | 2014-10-25 | 21時 | 0.70101 | 0 | 0 | 0
[6 empty] | 2014-10-25 | 22時 | 0.73537 | 0 | 0 | 0
[6 empty] | 2014-10-25 | 23時 | 0 | 0 | 0 | 0
[6 empty] | 2014-10-26 | 0時 | 0 | 0 | 0 | 0
[6 empty] | 2014-10-26 | 1時 | 0 | 0 | 0 | 0
[6 empty] | 2014-10-26 | 2時 | 0 | 0 | 0 | 0
[6 empty] | 2014-10-26 | 3時 | 0 | 0 | 0 | 0
[6 empty] | 2014-10-26 | 4時 | 0 | 0 | 0 | 0
[6 empty] | 2014-10-26 | 5時 | 2.1698 | 0 | 0 | 0
[6 empty] | 2014-10-26 | 6時 | 1.2115 | 0 | 0 | 0
[6 empty] | 2014-10-26 | 7時 | 0.9736 | 0 | 0 | 0
[6 empty] | 2014-10-26 | 8時 | 0.90379 | 0 | 0 | 0
[6 empty] | 2014-10-26 | 9時 | 0 | 0 | 0 | 0
[6 empty] | 2014-10-26 | 10時 | 0 | 0 | 0 | 0
[6 empty] | 2014-10-26 | 11時 | 1.4237 | 0 | 0 | 0
[6 empty] | 2014-10-26 | 12時 | 0.92793 | 0 | 0 | 0
[6 empty] | 2014-10-26 | 13時 | 0 | 0 | 0 | 0
[6 empty] | 2014-10-26 | 14時 | 0 | 0 | 0 | 0
[6 empty] | 2014-10-26 | 15時 | 1.4043 | 0 | 0 | 0
[6 empty] | 2014-10-26 | 16時 | 1.1545 | 0 | 0 | 0
[6 empty] | 2014-10-26 | 17時 | 1.2169 | 0 | 0 | 0
[6 empty] | 2014-10-26 | 18時 | 1.425 | 0 | 0 | 0
[6 empty] | 2014-10-26 | 19時 | 1.0125 | 0 | 0 | 0
[6 empty] | 2014-10-26 | 20時 | 1.0905 | 0 | 0 | 0
[6 empty] | 2014-10-26 | 21時 | 1.1554 | 0 | 0 | 0
[6 empty] | 2014-10-26 | 22時 | 1.2234 | 0 | 0 | 0
[6 empty] | 2014-10-26 | 23時 | 0 | 0 | 0 | 0
[6 empty] | 2014-10-27 | 0時 | 0 | 0 | 0 | 0
[6 empty] | 2014-10-27 | 1時 | 0 | 0 | 0 | 0
[6 empty] | 2014-10-27 | 2時 | 0 | 0 | 0 | 0
[6 empty] | 2014-10-27 | 3時 | 0 | 0 | 0 | 0
[6 empty] | 2014-10-27 | 4時 | 0 | 0 | 0 | 0
[6 empty] | 2014-10-27 | 5時 | 2.9164 | 0 | 0 | 0
[6 empty] | 2014-10-27 | 6時 | 1.496 | 0 | 0 | 0
[6 empty] | 2014-10-27 | 7時 | 0.91851 | 0 | 0 | 0
[6 empty] | 2014-10-27 | 8時 | 0.92121 | 0 | 0 | 0
[6 empty] | 2014-10-27 | 9時 | 0 | 0 | 0 | 0
[6 empty] | 2014-10-27 | 10時 | 0 | 0 | 0 | 0
[6 empty] | 2014-10-27 | 11時 | 1.3079 | 0 | 0 | 0
[6 empty] | 2014-10-27 | 12時 | 0.85427 | 0 | 0 | 0
[6 empty] | 2014-10-27 | 13時 | 0 | 0 | 0 | 0
[6 empty] | 2014-10-27 | 14時 | 0 | 0 | 0 | 0
[6 empty] | 2014-10-27 | 15時 | 1.3421 | 0 | 0 | 0
[6 empty] | 2014-10-27 | 16時 | 0.97192 | 0 | 0 | 0
[6 empty] | 2014-10-27 | 17時 | 1.2026 | 0 | 0 | 0
[6 empty] | 2014-10-27 | 18時 | 1.4158 | 0 | 0 | 0
[6 empty] | 2014-10-27 | 19時 | 0.97285 | 0 | 0 | 0
[6 empty] | 2014-10-27 | 20時 | 1.0372 | 0 | 0 | 0
[6 empty] | 2014-10-27 | 21時 | 1.0561 | 0 | 0 | 0
[6 empty] | 2014-10-27 | 22時 | 1.143 | 0 | 0 | 0
[6 empty] | 2014-10-27 | 23時 | 0 | 0 | 0 | 0
[6 empty] | 2014-10-28 | 0時 | 0 | 0 | 0 | 0
[6 empty] | 2014-10-28 | 1時 | 0 | 0 | 0 | 0
[6 empty] | 2014-10-28 | 2時 | 0 | 0 | 0 | 0
[6 empty] | 2014-10-28 | 3時 | 0 | 0 | 0 | 0
[6 empty] | 2014-10-28 | 4時 | 0 | 0 | 0 | 0
[6 empty] | 2014-10-28 | 5時 | 0 | 0 | 0 | 0
[6 empty] | 2014-10-28 | 6時 | 0 | 0 | 0 | 0
[6 empty] | 2014-10-28 | 7時 | 2.0927 | 0 | 0 | 0
[6 empty] | 2014-10-28 | 8時 | 0.25151 | 0 | 0 | 0
[6 empty] | 2014-10-28 | 9時 | 0.2154 | 0 | 0 | 0
[6 empty] | 2014-10-28 | 10時 | 0.19208 | 0 | 0 | 0
[6 empty] | 2014-10-28 | 11時 | 0.18583 | 0 | 0 | 0
[6 empty] | 2014-10-28 | 12時 | 0.1819 | 0 | 0 | 0
[6 empty] | 2014-10-28 | 13時 | 0 | 0 | 0 | 0
[6 empty] | 2014-10-28 | 14時 | 0 | 0 | 0 | 0
[6 empty] | 2014-10-28 | 15時 | 0.21222 | 0 | 0 | 0
[6 empty] | 2014-10-28 | 16時 | 0.22112 | 0 | 0 | 0
[6 empty] | 2014-10-28 | 17時 | 0.2482 | 0 | 0 | 0
[6 empty] | 2014-10-28 | 18時 | 0.23085 | 0 | 0 | 0
[6 empty] | 2014-10-28 | 19時 | 0.38933 | 0 | 0 | 0
[6 empty] | 2014-10-28 | 20時 | 0.63429 | 0 | 0 | 0
[6 empty] | 2014-10-28 | 21時 | 0.80128 | 0 | 0 | 0
[6 empty] | 2014-10-28 | 22時 | 0 | 0 | 0 | 0
[6 empty] | 2014-10-28 | 23時 | 0 | 0 | 0 | 0
[6 empty] | 2014-10-29 | 0時 | 0 | 0 | 0 | 0
[6 empty] | 2014-10-29 | 1時 | 0 | 0 | 0 | 0
[6 empty] | 2014-10-29 | 2時 | 0 | 0 | 0 | 0
[6 empty] | 2014-10-29 | 3時 | 0 | 0 | 0 | 0
[6 empty] | 2014-10-29 | 4時 | 0 | 0 | 0 | 0
[6 empty] | 2014-10-29 | 5時 | 0 | 0 | 0 | 0
[6 empty] | 2014-10-29 | 6時 | 0 | 0 | 0 | 0
[6 empty] | 2014-10-29 | 7時 | 2.5829 | 0 | 0 | 0
[6 empty] | 2014-10-29 | 8時 | 1.2438 | 0 | 0 | 0
[6 empty] | 2014-10-29 | 9時 | 0.55389 | 0 | 0 | 0
[6 empty] | 2014-10-29 | 10時 | 0.21093 | 0 | 0 | 0
[6 empty] | 2014-10-29 | 11時 | 0.19981 | 0 | 0 | 0
[6 empty] | 2014-10-29 | 12時 | 0.19653 | 0 | 0 | 0
[6 empty] | 2014-10-29 | 13時 | 0 | 0 | 0 | 0
[6 empty] | 2014-10-29 | 14時 | 0 | 0 | 0 | 0
[6 empty] | 2014-10-29 | 15時 | 0.26972 | 0 | 0 | 0
[6 empty] | 2014-10-29 | 16時 | 0.55864 | 0 | 0 | 0
[6 empty] | 2014-10-29 | 17時 | 0.76801 | 0 | 0 | 0
[6 empty] | 2014-10-29 | 18時 | 0.52309 | 0 | 0 | 0
[6 empty] | 2014-10-29 | 19時 | 0.62145 | 0 | 0 | 0
[6 empty] | 2014-10-29 | 20時 | 0.66055 | 0 | 0 | 0
[6 empty] | 2014-10-29 | 21時 | 0.73495 | 0 | 0 | 0
[6 empty] | 2014-10-29 | 22時 | 0 | 0 | 0 | 0
[6 empty] | 2014-10-29 | 23時 | 0 | 0 | 0 | 0
[6 empty] | 2014-10-30 | 0時 | 0 | 0 | 0 | 0
[6 empty] | 2014-10-30 | 1時 | 0 | 0 | 0 | 0
[6 empty] | 2014-10-30 | 2時 | 0 | 0 | 0 | 0
[6 empty] | 2014-10-30 | 3時 | 0 | 0 | 0 | 0
[6 empty] | 2014-10-30 | 4時 | 0 | 0 | 0 | 0
[6 empty] | 2014-10-30 | 5時 | 1.8564 | 0 | 0 | 0
[6 empty] | 2014-10-30 | 6時 | 1.0119 | 0 | 0 | 0
[6 empty] | 2014-10-30 | 7時 | 0.81488 | 0 | 0 | 0
[6 empty] | 2014-10-30 | 8時 | 0.46654 | 0 | 0 | 0
[6 empty] | 2014-10-30 | 9時 | 0 | 0 | 0 | 0
[6 empty] | 2014-10-30 | 10時 | 0 | 0 | 0 | 0
[6 empty] | 2014-10-30 | 11時 | 0.45554 | 0 | 0 | 0
[6 empty] | 2014-10-30 | 12時 | 0.26931 | 0 | 0 | 0
[6 empty] | 2014-10-30 | 13時 | 0 | 0 | 0 | 0
[6 empty] | 2014-10-30 | 14時 | 0 | 0 | 0 | 0
[6 empty] | 2014-10-30 | 15時 | 0.62637 | 0 | 0 | 0
[6 empty] | 2014-10-30 | 16時 | 0.45955 | 0 | 0 | 0
[6 empty] | 2014-10-30 | 17時 | 0.64491 | 0 | 0 | 0
[6 empty] | 2014-10-30 | 18時 | 0.70145 | 0 | 0 | 0
[6 empty] | 2014-10-30 | 19時 | 0.43536 | 0 | 0 | 0
[6 empty] | 2014-10-30 | 20時 | 0.51962 | 0 | 0 | 0
[6 empty] | 2014-10-30 | 21時 | 0.60389 | 0 | 0 | 0
[6 empty] | 2014-10-30 | 22時 | 0.65244 | 0 | 0 | 0
[6 empty] | 2014-10-30 | 23時 | 0 | 0 | 0 | 0
[6 empty] | 2014-10-31 | 0時 | 0 | 0 | 0 | 0
[6 empty] | 2014-10-31 | 1時 | 0 | 0 | 0 | 0
[6 empty] | 2014-10-31 | 2時 | 0 | 0 | 0 | 0
[6 empty] | 2014-10-31 | 3時 | 0 | 0 | 0 | 0
[6 empty] | 2014-10-31 | 4時 | 0 | 0 | 0 | 0
[6 empty] | 2014-10-31 | 5時 | 1.6474 | 0 | 0 | 0
[6 empty] | 2014-10-31 | 6時 | 0.88971 | 0 | 0 | 0
[6 empty] | 2014-10-31 | 7時 | 0.79076 | 0 | 0 | 0
[6 empty] | 2014-10-31 | 8時 | 0.62815 | 0 | 0 | 0
[6 empty] | 2014-10-31 | 9時 | 0 | 0 | 0 | 0
[6 empty] | 2014-10-31 | 10時 | 0 | 0 | 0 | 0
[6 empty] | 2014-10-31 | 11時 | 0.83965 | 0 | 0 | 0
[6 empty] | 2014-10-31 | 12時 | 0.48926 | 0 | 0 | 0
[6 empty] | 2014-10-31 | 13時 | 0 | 0 | 0 | 0
[6 empty] | 2014-10-31 | 14時 | 0 | 0 | 0 | 0
[6 empty] | 2014-10-31 | 15時 | 1.0525 | 0 | 0 | 0
[6 empty] | 2014-10-31 | 16時 | 0.72288 | 0 | 0 | 0
[6 empty] | 2014-10-31 | 17時 | 0.90581 | 0 | 0 | 0
[6 empty] | 2014-10-31 | 18時 | 0.94026 | 0 | 0 | 0
[6 empty] | 2014-10-31 | 19時 | 0.66812 | 0 | 0 | 0
[6 empty] | 2014-10-31 | 20時 | 0.75669 | 0 | 0 | 0
[6 empty] | 2014-10-31 | 21時 | 0.97064 | 0 | 0 | 0
[6 empty] | 2014-10-31 | 22時 | 1.0584 | 0 | 0 | 0
[6 empty] | 2014-10-31 | 23時 | 0 | 0 | 0 | 0
[6 empty] | 2014-11-01 | 0時 | 0 | 0 | 0 | 0
[6 empty] | 2014-11-01 | 1時 | 0 | 0 | 0 | 0
[6 empty] | 2014-11-01 | 2時 | 0 | 0 | 0 | 0
[6 empty] | 2014-11-01 | 3時 | 0 | 0 | 0 | 0
[6 empty] | 2014-11-01 | 4時 | 0 | 0 | 0 | 0
[6 empty] | 2014-11-01 | 5時 | 3.487 | 0 | 0 | 0
[6 empty] | 2014-11-01 | 6時 | 1.6246 | 0 | 0 | 0
[6 empty] | 2014-11-01 | 7時 | 1.0302 | 0 | 0 | 0
[6 empty] | 2014-11-01 | 8時 | 0.43477 | 0 | 0 | 0
[6 empty] | 2014-11-01 | 9時 | 0 | 0 | 0 | 0
[6 empty] | 2014-11-01 | 10時 | 0 | 0 | 0 | 0
[6 empty] | 2014-11-01 | 11時 | 0.30814 | 0 | 0 | 0
[6 empty] | 2014-11-01 | 12時 | 0.2462 | 0 | 0 | 0
[6 empty] | 2014-11-01 | 13時 | 0 | 0 | 0 | 0
[6 empty] | 2014-11-01 | 14時 | 0 | 0 | 0 | 0
[6 empty] | 2014-11-01 | 15時 | 0.57186 | 0 | 0 | 0
[6 empty] | 2014-11-01 | 16時 | 0.71866 | 0 | 0 | 0
[6 empty] | 2014-11-01 | 17時 | 1.159 | 0 | 0 | 0
[6 empty] | 2014-11-01 | 18時 | 1.3158 | 0 | 0 | 0
[6 empty] | 2014-11-01 | 19時 | 0.90336 | 0 | 0 | 0
[6 empty] | 2014-11-01 | 20時 | 1.1803 | 0 | 0 | 0
[6 empty] | 2014-11-01 | 21時 | 1.261 | 0 | 0 | 0
[6 empty] | 2014-11-01 | 22時 | 1.3442 | 0 | 0 | 0
[6 empty] | 2014-11-01 | 23時 | 0 | 0 | 0 | 0
[6 empty] | 2014-11-02 | 0時 | 0 | 0 | 0 | 0
[6 empty] | 2014-11-02 | 1時 | 0 | 0 | 0 | 0
[6 empty] | 2014-11-02 | 2時 | 0 | 0 | 0 | 0
[6 empty] | 2014-11-02 | 3時 | 0 | 0 | 0 | 0
[6 empty] | 2014-11-02 | 4時 | 0 | 0 | 0 | 0
[6 empty] | 2014-11-02 | 5時 | 3.5003 | 0 | 0 | 0
[6 empty] | 2014-11-02 | 6時 | 1.605 | 0 | 0 | 0
[6 empty] | 2014-11-02 | 7時 | 0.94557 | 0 | 0 | 0
[6 empty] | 2014-11-02 | 8時 | 0.32086 | 0 | 0 | 0
[6 empty] | 2014-11-02 | 9時 | 0 | 0 | 0 | 0
[6 empty] | 2014-11-02 | 10時 | 0 | 0 | 0 | 0
[6 empty] | 2014-11-02 | 11時 | 0.28804 | 0 | 0 | 0
[6 empty] | 2014-11-02 | 12時 | 0.23536 | 0 | 0 | 0
[6 empty] | 2014-11-02 | 13時 | 0 | 0 | 0 | 0
[6 empty] | 2014-11-02 | 14時 | 0 | 0 | 0 | 0
[6 empty] | 2014-11-02 | 15時 | 0.29997 | 0 | 0 | 0
[6 empty] | 2014-11-02 | 16時 | 0.4451 | 0 | 0 | 0
[6 empty] | 2014-11-02 | 17時 | 1.1402 | 0 | 0 | 0
[6 empty] | 2014-11-02 | 18時 | 1.5294 | 0 | 0 | 0
[6 empty] | 2014-11-02 | 19時 | 1.0285 | 0 | 0 | 0
[6 empty] | 2014-11-02 | 20時 | 1.1367 | 0 | 0 | 0
[6 empty] | 2014-11-02 | 21時 | 1.2253 | 0 | 0 | 0
[6 empty] | 2014-11-02 | 22時 | 1.3115 | 0 | 0 | 0
[6 empty] | 2014-11-02 | 23時 | 0 | 0 | 0 | 0
[6 empty] | 2014-11-03 | 0時 | 0 | 0 | 0 | 0
[6 empty] | 2014-11-03 | 1時 | 0 | 0 | 0 | 0
[6 empty] | 2014-11-03 | 2時 | 0 | 0 | 0 | 0
[6 empty] | 2014-11-03 | 3時 | 0 | 0 | 0 | 0
[6 empty] | 2014-11-03 | 4時 | 0 | 0 | 0 | 0
[6 empty] | 2014-11-03 | 5時 | 0 | 0 | 0 | 0
[6 empty] | 2014-11-03 | 6時 | 0 | 0 | 0 | 0
[6 empty] | 2014-11-03 | 7時 | 1.8057 | 0 | 0 | 0
[6 empty] | 2014-11-03 | 8時 | 0.44006 | 0 | 0 | 0
[6 empty] | 2014-11-03 | 9時 | 0.22093 | 0 | 0 | 0
[6 empty] | 2014-11-03 | 10時 | 0.20795 | 0 | 0 | 0
[6 empty] | 2014-11-03 | 11時 | 0.21262 | 0 | 0 | 0
[6 empty] | 2014-11-03 | 12時 | 0.20853 | 0 | 0 | 0
[6 empty] | 2014-11-03 | 13時 | 0 | 0 | 0 | 0
[6 empty] | 2014-11-03 | 14時 | 0 | 0 | 0 | 0
[6 empty] | 2014-11-03 | 15時 | 0.53353 | 0 | 0 | 0
[6 empty] | 2014-11-03 | 16時 | 0.93706 | 0 | 0 | 0
[6 empty] | 2014-11-03 | 17時 | 1.0718 | 0 | 0 | 0
[6 empty] | 2014-11-03 | 18時 | 0.83391 | 0 | 0 | 0
[6 empty] | 2014-11-03 | 19時 | 1.0948 | 0 | 0 | 0
[6 empty] | 2014-11-03 | 20時 | 1.1312 | 0 | 0 | 0
[6 empty] | 2014-11-03 | 21時 | 1.0532 | 0 | 0 | 0
[6 empty] | 2014-11-03 | 22時 | 0 | 0 | 0 | 0
[6 empty] | 2014-11-03 | 23時 | 0 | 0 | 0 | 0
[6 empty] | 2014-11-04 | 0時 | 0 | 0 | 0 | 0
[6 empty] | 2014-11-04 | 1時 | 0 | 0 | 0 | 0
[6 empty] | 2014-11-04 | 2時 | 0 | 0 | 0 | 0
[6 empty] | 2014-11-04 | 3時 | 0 | 0 | 0 | 0
[6 empty] | 2014-11-04 | 4時 | 0 | 0 | 0 | 0
[6 empty] | 2014-11-04 | 5時 | 0 | 0 | 0 | 0
[6 empty] | 2014-11-04 | 6時 | 0 | 0 | 0 | 0
[6 empty] | 2014-11-04 | 7時 | 2.5251 | 0 | 0 | 0
[6 empty] | 2014-11-04 | 8時 | 1.3141 | 0 | 0 | 0
[6 empty] | 2014-11-04 | 9時 | 0.61104 | 0 | 0 | 0
[6 empty] | 2014-11-04 | 10時 | 0.26677 | 0 | 0 | 0
[6 empty] | 2014-11-04 | 11時 | 0.27245 | 0 | 0 | 0
[6 empty] | 2014-11-04 | 12時 | 0.23917 | 0 | 0 | 0
[6 empty] | 2014-11-04 | 13時 | 0 | 0 | 0 | 0
[6 empty] | 2014-11-04 | 14時 | 0 | 0 | 0 | 0
[6 empty] | 2014-11-04 | 15時 | 1.0448 | 0 | 0 | 0
[6 empty] | 2014-11-04 | 16時 | 1.2775 | 0 | 0 | 0
[6 empty] | 2014-11-04 | 17時 | 1.4091 | 0 | 0 | 0
[6 empty] | 2014-11-04 | 18時 | 1.1761 | 0 | 0 | 0
[6 empty] | 2014-11-04 | 19時 | 1.2505 | 0 | 0 | 0
[6 empty] | 2014-11-04 | 20時 | 1.3167 | 0 | 0 | 0
[6 empty] | 2014-11-04 | 21時 | 1.4116 | 0 | 0 | 0
[6 empty] | 2014-11-04 | 22時 | 0 | 0 | 0 | 0
[6 empty] | 2014-11-04 | 23時 | 0 | 0 | 0 | 0
[6 empty] | 2014-11-05 | 0時 | 0 | 0 | 0 | 0
[6 empty] | 2014-11-05 | 1時 | 0 | 0 | 0 | 0
[6 empty] | 2014-11-05 | 2時 | 0 | 0 | 0 | 0
[6 empty] | 2014-11-05 | 3時 | 0 | 0 | 0 | 0
[6 empty] | 2014-11-05 | 4時 | 0 | 0 | 0 | 0
[6 empty] | 2014-11-05 | 5時 | 0 | 0 | 0 | 0
[6 empty] | 2014-11-05 | 6時 | 0 | 0 | 0 | 0
[6 empty] | 2014-11-05 | 7時 | 3.5101 | 0 | 0 | 0
[6 empty] | 2014-11-05 | 8時 | 1.2922 | 0 | 0 | 0
[6 empty] | 2014-11-05 | 9時 | 0.80696 | 0 | 0 | 0
[6 empty] | 2014-11-05 | 10時 | 0.77726 | 0 | 0 | 0
[6 empty] | 2014-11-05 | 11時 | 0.71273 | 0 | 0 | 0
[6 empty] | 2014-11-05 | 12時 | 0.61808 | 0 | 0 | 0
[6 empty] | 2014-11-05 | 13時 | 0 | 0 | 0 | 0
[6 empty] | 2014-11-05 | 14時 | 0 | 0 | 0 | 0
[6 empty] | 2014-11-05 | 15時 | 1.1969 | 0 | 0 | 0
[6 empty] | 2014-11-05 | 16時 | 1.2669 | 0 | 0 | 0
[6 empty] | 2014-11-05 | 17時 | 1.4019 | 0 | 0 | 0
[6 empty] | 2014-11-05 | 18時 | 1.2036 | 0 | 0 | 0
[6 empty] | 2014-11-05 | 19時 | 1.2848 | 0 | 0 | 0
[6 empty] | 2014-11-05 | 20時 | 1.3215 | 0 | 0 | 0
[6 empty] | 2014-11-05 | 21時 | 1.4055 | 0 | 0 | 0
[6 empty] | 2014-11-05 | 22時 | 0 | 0 | 0 | 0
[6 empty] | 2014-11-05 | 23時 | 0 | 0 | 0 | 0
[6 empty] | 2014-11-06 | 0時 | 0 | 0 | 0 | 0
[6 empty] | 2014-11-06 | 1時 | 0 | 0 | 0 | 0
[6 empty] | 2014-11-06 | 2時 | 0 | 0 | 0 | 0
[6 empty] | 2014-11-06 | 3時 | 0 | 0 | 0 | 0
[6 empty] | 2014-11-06 | 4時 | 0 | 0 | 0 | 0
[6 empty] | 2014-11-06 | 5時 | 4.1662 | 0 | 0 | 0
[6 empty] | 2014-11-06 | 6時 | 1.7696 | 0 | 0 | 0
[6 empty] | 2014-11-06 | 7時 | 1.295 | 0 | 0 | 0
[6 empty] | 2014-11-06 | 8時 | 0.81194 | 0 | 0 | 0
[6 empty] | 2014-11-06 | 9時 | 0 | 0 | 0 | 0
[6 empty] | 2014-11-06 | 10時 | 0 | 0 | 0 | 0
[6 empty] | 2014-11-06 | 11時 | 0.36355 | 0 | 0 | 0
[6 empty] | 2014-11-06 | 12時 | 0.2256 | 0 | 0 | 0
[6 empty] | 2014-11-06 | 13時 | 0 | 0 | 0 | 0
[6 empty] | 2014-11-06 | 14時 | 0 | 0 | 0 | 0
[6 empty] | 2014-11-06 | 15時 | 0.96625 | 0 | 0 | 0
[6 empty] | 2014-11-06 | 16時 | 0.73784 | 0 | 0 | 0
[6 empty] | 2014-11-06 | 17時 | 1.0189 | 0 | 0 | 0
[6 empty] | 2014-11-06 | 18時 | 1.0736 | 0 | 0 | 0
[6 empty] | 2014-11-06 | 19時 | 0.75494 | 0 | 0 | 0
[6 empty] | 2014-11-06 | 20時 | 0.94913 | 0 | 0 | 0
[6 empty] | 2014-11-06 | 21時 | 1.0128 | 0 | 0 | 0
[6 empty] | 2014-11-06 | 22時 | 1.0632 | 0 | 0 | 0
[6 empty] | 2014-11-06 | 23時 | 0 | 0 | 0 | 0
[6 empty] | 2014-11-07 | 0時 | 0 | 0 | 0 | 0
[6 empty] | 2014-11-07 | 1時 | 0 | 0 | 0 | 0
[6 empty] | 2014-11-07 | 2時 | 0 | 0 | 0 | 0
[6 empty] | 2014-11-07 | 3時 | 0 | 0 | 0 | 0
[6 empty] | 2014-11-07 | 4時 | 0 | 0 | 0 | 0
[6 empty] | 2014-11-07 | 5時 | 2.9202 | 0 | 0 | 0
[6 empty] | 2014-11-07 | 6時 | 1.5835 | 0 | 0 | 0
[6 empty] | 2014-11-07 | 7時 | 1.4376 | 0 | 0 | 0
[6 empty] | 2014-11-07 | 8時 | 1.1428 | 0 | 0 | 0
[6 empty] | 2014-11-07 | 9時 | 0 | 0 | 0 | 0
[6 empty] | 2014-11-07 | 10時 | 0 | 0 | 0 | 0
[6 empty] | 2014-11-07 | 11時 | 0.91423 | 0 | 0 | 0
[6 empty] | 2014-11-07 | 12時 | 0.28283 | 0 | 0 | 0
[6 empty] | 2014-11-07 | 13時 | 0 | 0 | 0 | 0
[6 empty] | 2014-11-07 | 14時 | 0 | 0 | 0 | 0
[6 empty] | 2014-11-07 | 15時 | 1.0049 | 0 | 0 | 0
[6 empty] | 2014-11-07 | 16時 | 0.99982 | 0 | 0 | 0
[6 empty] | 2014-11-07 | 17時 | 1.5686 | 0 | 0 | 0
[6 empty] | 2014-11-07 | 18時 | 1.6489 | 0 | 0 | 0
[6 empty] | 2014-11-07 | 19時 | 1.1862 | 0 | 0 | 0
[6 empty] | 2014-11-07 | 20時 | 1.2523 | 0 | 0 | 0
[6 empty] | 2014-11-07 | 21時 | 1.3108 | 0 | 0 | 0
[6 empty] | 2014-11-07 | 22時 | 1.3841 | 0 | 0 | 0
[6 empty] | 2014-11-07 | 23時 | 0 | 0 | 0 | 0
[6 empty] | 2014-11-08 | 0時 | 0 | 0 | 0 | 0
[6 empty] | 2014-11-08 | 1時 | 0 | 0 | 0 | 0
[6 empty] | 2014-11-08 | 2時 | 0 | 0 | 0 | 0
[6 empty] | 2014-11-08 | 3時 | 0 | 0 | 0 | 0
[6 empty] | 2014-11-08 | 4時 | 0 | 0 | 0 | 0
[6 empty] | 2014-11-08 | 5時 | 3.9165 | 0 | 0 | 0
[6 empty] | 2014-11-08 | 6時 | 1.704 | 0 | 0 | 0
[6 empty] | 2014-11-08 | 7時 | 1.1202 | 0 | 0 | 0
[6 empty] | 2014-11-08 | 8時 | 0.52439 | 0 | 0 | 0
[6 empty] | 2014-11-08 | 9時 | 0 | 0 | 0 | 0
[6 empty] | 2014-11-08 | 10時 | 0 | 0 | 0 | 0
[6 empty] | 2014-11-08 | 11時 | 0.27289 | 0 | 0 | 0
[6 empty] | 2014-11-08 | 12時 | 0.21122 | 0 | 0 | 0
[6 empty] | 2014-11-08 | 13時 | 0 | 0 | 0 | 0
[6 empty] | 2014-11-08 | 14時 | 0 | 0 | 0 | 0
[6 empty] | 2014-11-08 | 15時 | 0.27277 | 0 | 0 | 0
[6 empty] | 2014-11-08 | 16時 | 0.28387 | 0 | 0 | 0
[6 empty] | 2014-11-08 | 17時 | 1.1721 | 0 | 0 | 0
[6 empty] | 2014-11-08 | 18時 | 1.3551 | 0 | 0 | 0
[6 empty] | 2014-11-08 | 19時 | 0.92656 | 0 | 0 | 0
[6 empty] | 2014-11-08 | 20時 | 1.0598 | 0 | 0 | 0
[6 empty] | 2014-11-08 | 21時 | 1.1794 | 0 | 0 | 0
[6 empty] | 2014-11-08 | 22時 | 1.2221 | 0 | 0 | 0
[6 empty] | 2014-11-08 | 23時 | 0 | 0 | 0 | 0
[6 empty] | 2014-11-09 | 0時 | 0 | 0 | 0 | 0
[6 empty] | 2014-11-09 | 1時 | 0 | 0 | 0 | 0
[6 empty] | 2014-11-09 | 2時 | 0 | 0 | 0 | 0
[6 empty] | 2014-11-09 | 3時 | 0 | 0 | 0 | 0
[6 empty] | 2014-11-09 | 4時 | 0 | 0 | 0 | 0
[6 empty] | 2014-11-09 | 5時 | 3.2916 | 0 | 0 | 0
[6 empty] | 2014-11-09 | 6時 | 1.5661 | 0 | 0 | 0
[6 empty] | 2014-11-09 | 7時 | 0.95863 | 0 | 0 | 0
[6 empty] | 2014-11-09 | 8時 | 0.33913 | 0 | 0 | 0
[6 empty] | 2014-11-09 | 9時 | 0 | 0 | 0 | 0
[6 empty] | 2014-11-09 | 10時 | 0 | 0 | 0 | 0
[6 empty] | 2014-11-09 | 11時 | 0.26622 | 0 | 0 | 0
[6 empty] | 2014-11-09 | 12時 | 0.21713 | 0 | 0 | 0
[6 empty] | 2014-11-09 | 13時 | 0 | 0 | 0 | 0
[6 empty] | 2014-11-09 | 14時 | 0 | 0 | 0 | 0
[6 empty] | 2014-11-09 | 15時 | 0.27334 | 0 | 0 | 0
[6 empty] | 2014-11-09 | 16時 | 0.27729 | 0 | 0 | 0
[6 empty] | 2014-11-09 | 17時 | 0.78562 | 0 | 0 | 0
[6 empty] | 2014-11-09 | 18時 | 0.90554 | 0 | 0 | 0
[6 empty] | 2014-11-09 | 19時 | 0.59345 | 0 | 0 | 0
[6 empty] | 2014-11-09 | 20時 | 0.81367 | 0 | 0 | 0
[6 empty] | 2014-11-09 | 21時 | 0.7717 | 0 | 0 | 0
[6 empty] | 2014-11-09 | 22時 | 0.81925 | 0 | 0 | 0
[6 empty] | 2014-11-09 | 23時 | 0 | 0 | 0 | 0
[6 empty] | 2014-11-10 | 0時 | 0 | 0 | 0 | 0
[6 empty] | 2014-11-10 | 1時 | 0 | 0 | 0 | 0
[6 empty] | 2014-11-10 | 2時 | 0 | 0 | 0 | 0
[6 empty] | 2014-11-10 | 3時 | 0 | 0 | 0 | 0
[6 empty] | 2014-11-10 | 4時 | 0 | 0 | 0 | 0
[6 empty] | 2014-11-10 | 5時 | 2.6895 | 0 | 0 | 0
[6 empty] | 2014-11-10 | 6時 | 1.5412 | 0 | 0 | 0
[6 empty] | 2014-11-10 | 7時 | 0.93014 | 0 | 0 | 0
[6 empty] | 2014-11-10 | 8時 | 0.34883 | 0 | 0 | 0
[6 empty] | 2014-11-10 | 9時 | 0 | 0 | 0 | 0
[6 empty] | 2014-11-10 | 10時 | 0 | 0 | 0 | 0
[6 empty] | 2014-11-10 | 11時 | 0.23692 | 0 | 0 | 0
[6 empty] | 2014-11-10 | 12時 | 0.19907 | 0 | 0 | 0
[6 empty] | 2014-11-10 | 13時 | 0 | 0 | 0 | 0
[6 empty] | 2014-11-10 | 14時 | 0 | 0 | 0 | 0
[6 empty] | 2014-11-10 | 15時 | 0.28014 | 0 | 0 | 0
[6 empty] | 2014-11-10 | 16時 | 0.33295 | 0 | 0 | 0
[6 empty] | 2014-11-10 | 17時 | 0.64977 | 0 | 0 | 0
[6 empty] | 2014-11-10 | 18時 | 0.72655 | 0 | 0 | 0
[6 empty] | 2014-11-10 | 19時 | 0.45183 | 0 | 0 | 0
[6 empty] | 2014-11-10 | 20時 | 0.53976 | 0 | 0 | 0
[6 empty] | 2014-11-10 | 21時 | 0.60006 | 0 | 0 | 0
[6 empty] | 2014-11-10 | 22時 | 0.64263 | 0 | 0 | 0
[6 empty] | 2014-11-10 | 23時 | 0 | 0 | 0 | 0
[6 empty] | 2014-11-11 | 0時 | 0 | 0 | 0 | 0
[6 empty] | 2014-11-11 | 1時 | 0 | 0 | 0 | 0
[6 empty] | 2014-11-11 | 2時 | 0 | 0 | 0 | 0
[6 empty] | 2014-11-11 | 3時 | 0 | 0 | 0 | 0
[6 empty] | 2014-11-11 | 4時 | 0 | 0 | 0 | 0
[6 empty] | 2014-11-11 | 5時 | 0 | 0 | 0 | 0
[6 empty] | 2014-11-11 | 6時 | 0 | 0 | 0 | 0
[6 empty] | 2014-11-11 | 7時 | 1.5288 | 0 | 0 | 0
[6 empty] | 2014-11-11 | 8時 | 0.75967 | 0 | 0 | 0
[6 empty] | 2014-11-11 | 9時 | 0.58192 | 0 | 0 | 0
[6 empty] | 2014-11-11 | 10時 | 0.48164 | 0 | 0 | 0
[6 empty] | 2014-11-11 | 11時 | 0.60538 | 0 | 0 | 0
[6 empty] | 2014-11-11 | 12時 | 0.62521 | 0 | 0 | 0
[6 empty] | 2014-11-11 | 13時 | 0 | 0 | 0 | 0
[6 empty] | 2014-11-11 | 14時 | 0 | 0 | 0 | 0
[6 empty] | 2014-11-11 | 15時 | 1.133 | 0 | 0 | 0
[6 empty] | 2014-11-11 | 16時 | 0.93958 | 0 | 0 | 0
[6 empty] | 2014-11-11 | 17時 | 0.93649 | 0 | 0 | 0
[6 empty] | 2014-11-11 | 18時 | 0.6474 | 0 | 0 | 0
[6 empty] | 2014-11-11 | 19時 | 0.69173 | 0 | 0 | 0
[6 empty] | 2014-11-11 | 20時 | 0.69201 | 0 | 0 | 0
[6 empty] | 2014-11-11 | 21時 | 0.73214 | 0 | 0 | 0
[6 empty] | 2014-11-11 | 22時 | 0 | 0 | 0 | 0
[6 empty] | 2014-11-11 | 23時 | 0 | 0 | 0 | 0
[6 empty] | 2014-11-12 | 0時 | 0 | 0 | 0 | 0
[6 empty] | 2014-11-12 | 1時 | 0 | 0 | 0 | 0
[6 empty] | 2014-11-12 | 2時 | 0 | 0 | 0 | 0
[6 empty] | 2014-11-12 | 3時 | 0 | 0 | 0 | 0
[6 empty] | 2014-11-12 | 4時 | 0 | 0 | 0 | 0
[6 empty] | 2014-11-12 | 5時 | 0 | 0 | 0 | 0
[6 empty] | 2014-11-12 | 6時 | 0 | 0 | 0 | 0
[6 empty] | 2014-11-12 | 7時 | 1.8529 | 0 | 0 | 0
[6 empty] | 2014-11-12 | 8時 | 1.0269 | 0 | 0 | 0
[6 empty] | 2014-11-12 | 9時 | 0.81951 | 0 | 0 | 0
[6 empty] | 2014-11-12 | 10時 | 0.72853 | 0 | 0 | 0
[6 empty] | 2014-11-12 | 11時 | 0.85096 | 0 | 0 | 0
[6 empty] | 2014-11-12 | 12時 | 0.83104 | 0 | 0 | 0
[6 empty] | 2014-11-12 | 13時 | 0 | 0 | 0 | 0
[6 empty] | 2014-11-12 | 14時 | 0 | 0 | 0 | 0
[6 empty] | 2014-11-12 | 15時 | 1.3241 | 0 | 0 | 0
[6 empty] | 2014-11-12 | 16時 | 1.2022 | 0 | 0 | 0
[6 empty] | 2014-11-12 | 17時 | 1.2022 | 0 | 0 | 0
[6 empty] | 2014-11-12 | 18時 | 0.81828 | 0 | 0 | 0
[6 empty] | 2014-11-12 | 19時 | 0.84156 | 0 | 0 | 0
[6 empty] | 2014-11-12 | 20時 | 0.83851 | 0 | 0 | 0
[6 empty] | 2014-11-12 | 21時 | 0.87556 | 0 | 0 | 0
[6 empty] | 2014-11-12 | 22時 | 0 | 0 | 0 | 0
[6 empty] | 2014-11-12 | 23時 | 0 | 0 | 0 | 0
[6 empty] | 2014-11-13 | 0時 | 0 | 0 | 0 | 0
[6 empty] | 2014-11-13 | 1時 | 0 | 0 | 0 | 0
[6 empty] | 2014-11-13 | 2時 | 0 | 0 | 0 | 0
[6 empty] | 2014-11-13 | 3時 | 0 | 0 | 0 | 0
[6 empty] | 2014-11-13 | 4時 | 0 | 0 | 0 | 0
[6 empty] | 2014-11-13 | 5時 | 2.5692 | 0 | 0 | 0
[6 empty] | 2014-11-13 | 6時 | 1.4702 | 0 | 0 | 0
[6 empty] | 2014-11-13 | 7時 | 1.2911 | 0 | 0 | 0
[6 empty] | 2014-11-13 | 8時 | 1.2 | 0 | 0 | 0
[6 empty] | 2014-11-13 | 9時 | 0 | 0 | 0 | 0
[6 empty] | 2014-11-13 | 10時 | 0 | 0 | 0 | 0
[6 empty] | 2014-11-13 | 11時 | 1.5446 | 0 | 0 | 0
[6 empty] | 2014-11-13 | 12時 | 1.0144 | 0 | 0 | 0
[6 empty] | 2014-11-13 | 13時 | 0 | 0 | 0 | 0
[6 empty] | 2014-11-13 | 14時 | 0 | 0 | 0 | 0
[6 empty] | 2014-11-13 | 15時 | 1.5172 | 0 | 0 | 0
[6 empty] | 2014-11-13 | 16時 | 1.2454 | 0 | 0 | 0
[6 empty] | 2014-11-13 | 17時 | 1.4885 | 0 | 0 | 0
[6 empty] | 2014-11-13 | 18時 | 1.4676 | 0 | 0 | 0
[6 empty] | 2014-11-13 | 19時 | 1.0322 | 0 | 0 | 0
[6 empty] | 2014-11-13 | 20時 | 1.063 | 0 | 0 | 0
[6 empty] | 2014-11-13 | 21時 | 1.0917 | 0 | 0 | 0
[6 empty] | 2014-11-13 | 22時 | 1.1161 | 0 | 0 | 0
[6 empty] | 2014-11-13 | 23時 | 0 | 0 | 0 | 0
[6 empty] | 2014-11-14 | 0時 | 0 | 0 | 0 | 0
[6 empty] | 2014-11-14 | 1時 | 0 | 0 | 0 | 0
[6 empty] | 2014-11-14 | 2時 | 0 | 0 | 0 | 0
[6 empty] | 2014-11-14 | 3時 | 0 | 0 | 0 | 0
[6 empty] | 2014-11-14 | 4時 | 0 | 0 | 0 | 0
[6 empty] | 2014-11-14 | 5時 | 2.5633 | 0 | 0 | 0
[6 empty] | 2014-11-14 | 6時 | 1.4765 | 0 | 0 | 0
[6 empty] | 2014-11-14 | 7時 | 1.283 | 0 | 0 | 0
[6 empty] | 2014-11-14 | 8時 | 1.0941 | 0 | 0 | 0
[6 empty] | 2014-11-14 | 9時 | 0 | 0 | 0 | 0
[6 empty] | 2014-11-14 | 10時 | 0 | 0 | 0 | 0
[6 empty] | 2014-11-14 | 11時 | 1.4594 | 0 | 0 | 0
[6 empty] | 2014-11-14 | 12時 | 1.0087 | 0 | 0 | 0
[6 empty] | 2014-11-14 | 13時 | 0 | 0 | 0 | 0
[6 empty] | 2014-11-14 | 14時 | 0 | 0 | 0 | 0
[6 empty] | 2014-11-14 | 15時 | 1.5605 | 0 | 0 | 0
[6 empty] | 2014-11-14 | 16時 | 1.305 | 0 | 0 | 0
[6 empty] | 2014-11-14 | 17時 | 1.5751 | 0 | 0 | 0
[6 empty] | 2014-11-14 | 18時 | 1.5591 | 0 | 0 | 0
[6 empty] | 2014-11-14 | 19時 | 1.1163 | 0 | 0 | 0
[6 empty] | 2014-11-14 | 20時 | 1.1561 | 0 | 0 | 0
[6 empty] | 2014-11-14 | 21時 | 1.199 | 0 | 0 | 0
[6 empty] | 2014-11-14 | 22時 | 1.2288 | 0 | 0 | 0
[6 empty] | 2014-11-14 | 23時 | 0 | 0 | 0 | 0
[6 empty] | 2014-11-15 | 0時 | 0 | 0 | 0 | 0
[6 empty] | 2014-11-15 | 1時 | 0 | 0 | 0 | 0
[6 empty] | 2014-11-15 | 2時 | 0 | 0 | 0 | 0
[6 empty] | 2014-11-15 | 3時 | 0 | 0 | 0 | 0
[6 empty] | 2014-11-15 | 4時 | 0 | 0 | 0 | 0
[6 empty] | 2014-11-15 | 5時 | 2.9489 | 0 | 0 | 0
[6 empty] | 2014-11-15 | 6時 | 1.6091 | 0 | 0 | 0
[6 empty] | 2014-11-15 | 7時 | 1.1953 | 0 | 0 | 0
[6 empty] | 2014-11-15 | 8時 | 0.66099 | 0 | 0 | 0
[6 empty] | 2014-11-15 | 9時 | 0 | 0 | 0 | 0
[6 empty] | 2014-11-15 | 10時 | 0 | 0 | 0 | 0
[6 empty] | 2014-11-15 | 11時 | 0.43981 | 0 | 0 | 0
[6 empty] | 2014-11-15 | 12時 | 0.24302 | 0 | 0 | 0
[6 empty] | 2014-11-15 | 13時 | 0 | 0 | 0 | 0
[6 empty] | 2014-11-15 | 14時 | 0 | 0 | 0 | 0
[6 empty] | 2014-11-15 | 15時 | 1.077 | 0 | 0 | 0
[6 empty] | 2014-11-15 | 16時 | 0.99589 | 0 | 0 | 0
[6 empty] | 2014-11-15 | 17時 | 1.4245 | 0 | 0 | 0
[6 empty] | 2014-11-15 | 18時 | 1.4389 | 0 | 0 | 0
[6 empty] | 2014-11-15 | 19時 | 0.97213 | 0 | 0 | 0
[6 empty] | 2014-11-15 | 20時 | 1.061 | 0 | 0 | 0
[6 empty] | 2014-11-15 | 21時 | 1.1629 | 0 | 0 | 0
[6 empty] | 2014-11-15 | 22時 | 1.2182 | 0 | 0 | 0
[6 empty] | 2014-11-15 | 23時 | 0 | 0 | 0 | 0
[6 empty] | 2014-11-16 | 0時 | 0 | 0 | 0 | 0
[6 empty] | 2014-11-16 | 1時 | 0 | 0 | 0 | 0
[6 empty] | 2014-11-16 | 2時 | 0 | 0 | 0 | 0
[6 empty] | 2014-11-16 | 3時 | 0 | 0 | 0 | 0
[6 empty] | 2014-11-16 | 4時 | 0 | 0 | 0 | 0
[6 empty] | 2014-11-16 | 5時 | 3.2649 | 0 | 0 | 0
[6 empty] | 2014-11-16 | 6時 | 1.6914 | 0 | 0 | 0
[6 empty] | 2014-11-16 | 7時 | 1.5429 | 0 | 0 | 0
[6 empty] | 2014-11-16 | 8時 | 0.83206 | 0 | 0 | 0
[6 empty] | 2014-11-16 | 9時 | 0 | 0 | 0 | 0
[6 empty] | 2014-11-16 | 10時 | 0 | 0 | 0 | 0
[6 empty] | 2014-11-16 | 11時 | 1.2409 | 0 | 0 | 0
[6 empty] | 2014-11-16 | 12時 | 0.84152 | 0 | 0 | 0
[6 empty] | 2014-11-16 | 13時 | 0 | 0 | 0 | 0
[6 empty] | 2014-11-16 | 14時 | 0 | 0 | 0 | 0
[6 empty] | 2014-11-16 | 15時 | 1.3287 | 0 | 0 | 0
[6 empty] | 2014-11-16 | 16時 | 0.93337 | 0 | 0 | 0
[6 empty] | 2014-11-16 | 17時 | 1.1645 | 0 | 0 | 0
[6 empty] | 2014-11-16 | 18時 | 1.2091 | 0 | 0 | 0
[6 empty] | 2014-11-16 | 19時 | 0.82541 | 0 | 0 | 0
[6 empty] | 2014-11-16 | 20時 | 0.87268 | 0 | 0 | 0
[6 empty] | 2014-11-16 | 21時 | 0.89265 | 0 | 0 | 0
[6 empty] | 2014-11-16 | 22時 | 0.91372 | 0 | 0 | 0
[6 empty] | 2014-11-16 | 23時 | 0 | 0 | 0 | 0
[6 empty] | 2014-11-17 | 0時 | 0 | 0 | 0 | 0
[6 empty] | 2014-11-17 | 1時 | 0 | 0 | 0 | 0
[6 empty] | 2014-11-17 | 2時 | 0 | 0 | 0 | 0
[6 empty] | 2014-11-17 | 3時 | 0 | 0 | 0 | 0
[6 empty] | 2014-11-17 | 4時 | 0 | 0 | 0 | 0
[6 empty] | 2014-11-17 | 5時 | 1.7166 | 0 | 0 | 0
[6 empty] | 2014-11-17 | 6時 | 0.91472 | 0 | 0 | 0
[6 empty] | 2014-11-17 | 7時 | 0.69389 | 0 | 0 | 0
[6 empty] | 2014-11-17 | 8時 | 0.27865 | 0 | 0 | 0
[6 empty] | 2014-11-17 | 9時 | 0 | 0 | 0 | 0
[6 empty] | 2014-11-17 | 10時 | 0 | 0 | 0 | 0
[6 empty] | 2014-11-17 | 11時 | 0.44856 | 0 | 0 | 0
[6 empty] | 2014-11-17 | 12時 | 0.47073 | 0 | 0 | 0
[6 empty] | 2014-11-17 | 13時 | 0 | 0 | 0 | 0
[6 empty] | 2014-11-17 | 14時 | 0 | 0 | 0 | 0
[6 empty] | 2014-11-17 | 15時 | 1.0003 | 0 | 0 | 0
[6 empty] | 2014-11-17 | 16時 | 0.67111 | 0 | 0 | 0
[6 empty] | 2014-11-17 | 17時 | 0.98601 | 0 | 0 | 0
[6 empty] | 2014-11-17 | 18時 | 1.0231 | 0 | 0 | 0
[6 empty] | 2014-11-17 | 19時 | 0.8198 | 0 | 0 | 0
[6 empty] | 2014-11-17 | 20時 | 0.92574 | 0 | 0 | 0
[6 empty] | 2014-11-17 | 21時 | 0.99921 | 0 | 0 | 0
[6 empty] | 2014-11-17 | 22時 | 1.0532 | 0 | 0 | 0
[6 empty] | 2014-11-17 | 23時 | 0 | 0 | 0 | 0
[6 empty] | 2014-11-18 | 0時 | 0 | 0 | 0 | 0
[6 empty] | 2014-11-18 | 1時 | 0 | 0 | 0 | 0
[6 empty] | 2014-11-18 | 2時 | 0 | 0 | 0 | 0
[6 empty] | 2014-11-18 | 3時 | 0 | 0 | 0 | 0
[6 empty] | 2014-11-18 | 4時 | 0 | 0 | 0 | 0
[6 empty] | 2014-11-18 | 5時 | 0 | 0 | 0 | 0
[6 empty] | 2014-11-18 | 6時 | 0 | 0 | 0 | 0
[6 empty] | 2014-11-18 | 7時 | 2.564 | 0 | 0 | 0
[6 empty] | 2014-11-18 | 8時 | 0.95665 | 0 | 0 | 0
[6 empty] | 2014-11-18 | 9時 | 0.25768 | 0 | 0 | 0
[6 empty] | 2014-11-18 | 10時 | 0.22184 | 0 | 0 | 0
[6 empty] | 2014-11-18 | 11時 | 0.22761 | 0 | 0 | 0
[6 empty] | 2014-11-18 | 12時 | 0.22682 | 0 | 0 | 0
[6 empty] | 2014-11-18 | 13時 | 0 | 0 | 0 | 0
[6 empty] | 2014-11-18 | 14時 | 0 | 0 | 0 | 0
[6 empty] | 2014-11-18 | 15時 | 0.85682 | 0 | 0 | 0
[6 empty] | 2014-11-18 | 16時 | 1.1381 | 0 | 0 | 0
[6 empty] | 2014-11-18 | 17時 | 1.3154 | 0 | 0 | 0
[6 empty] | 2014-11-18 | 18時 | 0.92201 | 0 | 0 | 0
[6 empty] | 2014-11-18 | 19時 | 1.0129 | 0 | 0 | 0
[6 empty] | 2014-11-18 | 20時 | 1.053 | 0 | 0 | 0
[6 empty] | 2014-11-18 | 21時 | 1.0936 | 0 | 0 | 0
[6 empty] | 2014-11-18 | 22時 | 0 | 0 | 0 | 0
[6 empty] | 2014-11-18 | 23時 | 0 | 0 | 0 | 0
[6 empty] | 2014-11-19 | 0時 | 0 | 0 | 0 | 0
[6 empty] | 2014-11-19 | 1時 | 0 | 0 | 0 | 0
[6 empty] | 2014-11-19 | 2時 | 0 | 0 | 0 | 0
[6 empty] | 2014-11-19 | 3時 | 0 | 0 | 0 | 0
[6 empty] | 2014-11-19 | 4時 | 0 | 0 | 0 | 0
[6 empty] | 2014-11-19 | 5時 | 0 | 0 | 0 | 0
[6 empty] | 2014-11-19 | 6時 | 0 | 0 | 0 | 0
[6 empty] | 2014-11-19 | 7時 | 2.9839 | 0 | 0 | 0
[6 empty] | 2014-11-19 | 8時 | 1.5646 | 0 | 0 | 0
[6 empty] | 2014-11-19 | 9時 | 1.0783 | 0 | 0 | 0
[6 empty] | 2014-11-19 | 10時 | 0.96946 | 0 | 0 | 0
[6 empty] | 2014-11-19 | 11時 | 1.1269 | 0 | 0 | 0
[6 empty] | 2014-11-19 | 12時 | 1.0652 | 0 | 0 | 0
[6 empty] | 2014-11-19 | 13時 | 0 | 0 | 0 | 0
[6 empty] | 2014-11-19 | 14時 | 0 | 0 | 0 | 0
[6 empty] | 2014-11-19 | 15時 | 1.599 | 0 | 0 | 0
[6 empty] | 2014-11-19 | 16時 | 1.4159 | 0 | 0 | 0
[6 empty] | 2014-11-19 | 17時 | 1.4079 | 0 | 0 | 0
[6 empty] | 2014-11-19 | 18時 | 1.0265 | 0 | 0 | 0
[6 empty] | 2014-11-19 | 19時 | 1.0389 | 0 | 0 | 0
[6 empty] | 2014-11-19 | 20時 | 1.0364 | 0 | 0 | 0
[6 empty] | 2014-11-19 | 21時 | 1.0795 | 0 | 0 | 0
[6 empty] | 2014-11-19 | 22時 | 0 | 0 | 0 | 0
[6 empty] | 2014-11-19 | 23時 | 0 | 0 | 0 | 0
[6 empty] | 2014-11-20 | 0時 | 0 | 0 | 0 | 0
[6 empty] | 2014-11-20 | 1時 | 0 | 0 | 0 | 0
[6 empty] | 2014-11-20 | 2時 | 0 | 0 | 0 | 0
[6 empty] | 2014-11-20 | 3時 | 0 | 0 | 0 | 0
[6 empty] | 2014-11-20 | 4時 | 0 | 0 | 0 | 0
[6 empty] | 2014-11-20 | 5時 | 3.7221 | 0 | 0 | 0
[6 empty] | 2014-11-20 | 6時 | 1.7469 | 0 | 0 | 0
[6 empty] | 2014-11-20 | 7時 | 1.3103 | 0 | 0 | 0
[6 empty] | 2014-11-20 | 8時 | 0.89652 | 0 | 0 | 0
[6 empty] | 2014-11-20 | 9時 | 0 | 0 | 0 | 0
[6 empty] | 2014-11-20 | 10時 | 0 | 0 | 0 | 0
[6 empty] | 2014-11-20 | 11時 | 1.3739 | 0 | 0 | 0
[6 empty] | 2014-11-20 | 12時 | 0.97406 | 0 | 0 | 0
[6 empty] | 2014-11-20 | 13時 | 0 | 0 | 0 | 0
[6 empty] | 2014-11-20 | 14時 | 0 | 0 | 0 | 0
[6 empty] | 2014-11-20 | 15時 | 1.5584 | 0 | 0 | 0
[6 empty] | 2014-11-20 | 16時 | 1.1437 | 0 | 0 | 0
[6 empty] | 2014-11-20 | 17時 | 1.3719 | 0 | 0 | 0
[6 empty] | 2014-11-20 | 18時 | 1.3509 | 0 | 0 | 0
[6 empty] | 2014-11-20 | 19時 | 1.0135 | 0 | 0 | 0
[6 empty] | 2014-11-20 | 20時 | 1.2312 | 0 | 0 | 0
[6 empty] | 2014-11-20 | 21時 | 1.3026 | 0 | 0 | 0
[6 empty] | 2014-11-20 | 22時 | 1.3596 | 0 | 0 | 0
[6 empty] | 2014-11-20 | 23時 | 0 | 0 | 0 | 0
[6 empty] | 2014-11-21 | 0時 | 0 | 0 | 0 | 0
[6 empty] | 2014-11-21 | 1時 | 0 | 0 | 0 | 0
[6 empty] | 2014-11-21 | 2時 | 0 | 0 | 0 | 0
[6 empty] | 2014-11-21 | 3時 | 0 | 0 | 0 | 0
[6 empty] | 2014-11-21 | 4時 | 0 | 0 | 0 | 0
[6 empty] | 2014-11-21 | 5時 | 3.5068 | 0 | 0 | 0
[6 empty] | 2014-11-21 | 6時 | 1.7756 | 0 | 0 | 0
[6 empty] | 2014-11-21 | 7時 | 1.584 | 0 | 0 | 0
[6 empty] | 2014-11-21 | 8時 | 1.0124 | 0 | 0 | 0
[6 empty] | 2014-11-21 | 9時 | 0 | 0 | 0 | 0
[6 empty] | 2014-11-21 | 10時 | 0 | 0 | 0 | 0
[6 empty] | 2014-11-21 | 11時 | 1.4237 | 0 | 0 | 0
[6 empty] | 2014-11-21 | 12時 | 1.0153 | 0 | 0 | 0
[6 empty] | 2014-11-21 | 13時 | 0 | 0 | 0 | 0
[6 empty] | 2014-11-21 | 14時 | 0 | 0 | 0 | 0
[6 empty] | 2014-11-21 | 15時 | 1.6163 | 0 | 0 | 0
[6 empty] | 2014-11-21 | 16時 | 1.3178 | 0 | 0 | 0
[6 empty] | 2014-11-21 | 17時 | 1.5374 | 0 | 0 | 0
[6 empty] | 2014-11-21 | 18時 | 1.5888 | 0 | 0 | 0
[6 empty] | 2014-11-21 | 19時 | 1.2043 | 0 | 0 | 0
[6 empty] | 2014-11-21 | 20時 | 1.3406 | 0 | 0 | 0
[6 empty] | 2014-11-21 | 21時 | 1.3788 | 0 | 0 | 0
[6 empty] | 2014-11-21 | 22時 | 1.4197 | 0 | 0 | 0
[6 empty] | 2014-11-21 | 23時 | 0 | 0 | 0 | 0
[6 empty] | 2014-11-22 | 0時 | 0 | 0 | 0 | 0
[6 empty] | 2014-11-22 | 1時 | 0 | 0 | 0 | 0
[6 empty] | 2014-11-22 | 2時 | 0 | 0 | 0 | 0
[6 empty] | 2014-11-22 | 3時 | 0 | 0 | 0 | 0
[6 empty] | 2014-11-22 | 4時 | 0 | 0 | 0 | 0
[6 empty] | 2014-11-22 | 5時 | 4.4076 | 0 | 0 | 0
[6 empty] | 2014-11-22 | 6時 | 2.011 | 0 | 0 | 0
[6 empty] | 2014-11-22 | 7時 | 1.8273 | 0 | 0 | 0
[6 empty] | 2014-11-22 | 8時 | 1.7031 | 0 | 0 | 0
[6 empty] | 2014-11-22 | 9時 | 0 | 0 | 0 | 0
[6 empty] | 2014-11-22 | 10時 | 0 | 0 | 0 | 0
[6 empty] | 2014-11-22 | 11時 | 2.1396 | 0 | 0 | 0
[6 empty] | 2014-11-22 | 12時 | 1.4339 | 0 | 0 | 0
[6 empty] | 2014-11-22 | 13時 | 0 | 0 | 0 | 0
[6 empty] | 2014-11-22 | 14時 | 0 | 0 | 0 | 0
[6 empty] | 2014-11-22 | 15時 | 2.0251 | 0 | 0 | 0
[6 empty] | 2014-11-22 | 16時 | 1.4769 | 0 | 0 | 0
[6 empty] | 2014-11-22 | 17時 | 1.6875 | 0 | 0 | 0
[6 empty] | 2014-11-22 | 18時 | 1.6572 | 0 | 0 | 0
[6 empty] | 2014-11-22 | 19時 | 1.5929 | 0 | 0 | 0
[6 empty] | 2014-11-22 | 20時 | 1.6559 | 0 | 0 | 0
[6 empty] | 2014-11-22 | 21時 | 1.6854 | 0 | 0 | 0
[6 empty] | 2014-11-22 | 22時 | 1.7265 | 0 | 0 | 0
[6 empty] | 2014-11-22 | 23時 | 0 | 0 | 0 | 0
[6 empty] | 2014-11-23 | 0時 | 0 | 0 | 0 | 0
[6 empty] | 2014-11-23 | 1時 | 0 | 0 | 0 | 0
[6 empty] | 2014-11-23 | 2時 | 0 | 0 | 0 | 0
[6 empty] | 2014-11-23 | 3時 | 0 | 0 | 0 | 0
[6 empty] | 2014-11-23 | 4時 | 0 | 0 | 0 | 0
[6 empty] | 2014-11-23 | 5時 | 0 | 0 | 0 | 0
[6 empty] | 2014-11-23 | 6時 | 0 | 0 | 0 | 0
[6 empty] | 2014-11-23 | 7時 | 3.679 | 0 | 0 | 0
[6 empty] | 2014-11-23 | 8時 | 1.2601 | 0 | 0 | 0
[6 empty] | 2014-11-23 | 9時 | 0.48673 | 0 | 0 | 0
[6 empty] | 2014-11-23 | 10時 | 0.27132 | 0 | 0 | 0
[6 empty] | 2014-11-23 | 11時 | 0.26732 | 0 | 0 | 0
[6 empty] | 2014-11-23 | 12時 | 0.25517 | 0 | 0 | 0
[6 empty] | 2014-11-23 | 13時 | 0 | 0 | 0 | 0
[6 empty] | 2014-11-23 | 14時 | 0 | 0 | 0 | 0
[6 empty] | 2014-11-23 | 15時 | 0.80956 | 0 | 0 | 0
[6 empty] | 2014-11-23 | 16時 | 1.488 | 0 | 0 | 0
[6 empty] | 2014-11-23 | 17時 | 1.6136 | 0 | 0 | 0
[6 empty] | 2014-11-23 | 18時 | 1.1556 | 0 | 0 | 0
[6 empty] | 2014-11-23 | 19時 | 1.2424 | 0 | 0 | 0
[6 empty] | 2014-11-23 | 20時 | 1.2836 | 0 | 0 | 0
[6 empty] | 2014-11-23 | 21時 | 1.3713 | 0 | 0 | 0
[6 empty] | 2014-11-23 | 22時 | 0 | 0 | 0 | 0
[6 empty] | 2014-11-23 | 23時 | 0 | 0 | 0 | 0
[6 empty] | 2014-11-24 | 0時 | 0 | 0 | 0 | 0
[6 empty] | 2014-11-24 | 1時 | 0 | 0 | 0 | 0
[6 empty] | 2014-11-24 | 2時 | 0 | 0 | 0 | 0
[6 empty] | 2014-11-24 | 3時 | 0 | 0 | 0 | 0
[6 empty] | 2014-11-24 | 4時 | 0 | 0 | 0 | 0
[6 empty] | 2014-11-24 | 5時 | 4.1663 | 0 | 0 | 0
[6 empty] | 2014-11-24 | 6時 | 1.9873 | 0 | 0 | 0
[6 empty] | 2014-11-24 | 7時 | 1.8299 | 0 | 0 | 0
[6 empty] | 2014-11-24 | 8時 | 1.7144 | 0 | 0 | 0
[6 empty] | 2014-11-24 | 9時 | 0 | 0 | 0 | 0
[6 empty] | 2014-11-24 | 10時 | 0 | 0 | 0 | 0
[6 empty] | 2014-11-24 | 11時 | 2.4672 | 0 | 0 | 0
[6 empty] | 2014-11-24 | 12時 | 1.6277 | 0 | 0 | 0
[6 empty] | 2014-11-24 | 13時 | 0 | 0 | 0 | 0
[6 empty] | 2014-11-24 | 14時 | 0 | 0 | 0 | 0
[6 empty] | 2014-11-24 | 15時 | 2.2972 | 0 | 0 | 0
[6 empty] | 2014-11-24 | 16時 | 1.6363 | 0 | 0 | 0
[6 empty] | 2014-11-24 | 17時 | 1.8313 | 0 | 0 | 0
[6 empty] | 2014-11-24 | 18時 | 1.795 | 0 | 0 | 0
[6 empty] | 2014-11-24 | 19時 | 1.49 | 0 | 0 | 0
[6 empty] | 2014-11-24 | 20時 | 1.5425 | 0 | 0 | 0
[6 empty] | 2014-11-24 | 21時 | 1.5581 | 0 | 0 | 0
[6 empty] | 2014-11-24 | 22時 | 1.571 | 0 | 0 | 0
[6 empty] | 2014-11-24 | 23時 | 0 | 0 | 0 | 0
[6 empty] | 2014-11-25 | 0時 | 0 | 0 | 0 | 0
[6 empty] | 2014-11-25 | 1時 | 0 | 0 | 0 | 0
[6 empty] | 2014-11-25 | 2時 | 0 | 0 | 0 | 0
[6 empty] | 2014-11-25 | 3時 | 0 | 0 | 0 | 0
[6 empty] | 2014-11-25 | 4時 | 0 | 0 | 0 | 0
[6 empty] | 2014-11-25 | 5時 | 0 | 0 | 0 | 0
[6 empty] | 2014-11-25 | 6時 | 0 | 0 | 0 | 0
[6 empty] | 2014-11-25 | 7時 | 3.0503 | 0 | 0 | 0
[6 empty] | 2014-11-25 | 8時 | 1.4949 | 0 | 0 | 0
[6 empty] | 2014-11-25 | 9時 | 1.0582 | 0 | 0 | 0
[6 empty] | 2014-11-25 | 10時 | 0.74636 | 0 | 0 | 0
[6 empty] | 2014-11-25 | 11時 | 0.97045 | 0 | 0 | 0
[6 empty] | 2014-11-25 | 12時 | 0.94482 | 0 | 0 | 0
[6 empty] | 2014-11-25 | 13時 | 0 | 0 | 0 | 0
[6 empty] | 2014-11-25 | 14時 | 0 | 0 | 0 | 0
[6 empty] | 2014-11-25 | 15時 | 1.6402 | 0 | 0 | 0
[6 empty] | 2014-11-25 | 16時 | 1.6193 | 0 | 0 | 0
[6 empty] | 2014-11-25 | 17時 | 1.6512 | 0 | 0 | 0
[6 empty] | 2014-11-25 | 18時 | 1.3477 | 0 | 0 | 0
[6 empty] | 2014-11-25 | 19時 | 1.3681 | 0 | 0 | 0
[6 empty] | 2014-11-25 | 20時 | 1.3532 | 0 | 0 | 0
[6 empty] | 2014-11-25 | 21時 | 1.386 | 0 | 0 | 0
[6 empty] | 2014-11-25 | 22時 | 0 | 0 | 0 | 0
[6 empty] | 2014-11-25 | 23時 | 0 | 0 | 0 | 0
[6 empty] | 2014-11-26 | 0時 | 0 | 0 | 0 | 0
[6 empty] | 2014-11-26 | 1時 | 0 | 0 | 0 | 0
[6 empty] | 2014-11-26 | 2時 | 0 | 0 | 0 | 0
[6 empty] | 2014-11-26 | 3時 | 0 | 0 | 0 | 0
[6 empty] | 2014-11-26 | 4時 | 0 | 0 | 0 | 0
[6 empty] | 2014-11-26 | 5時 | 0 | 0 | 0 | 0
[6 empty] | 2014-11-26 | 6時 | 0 | 0 | 0 | 0
[6 empty] | 2014-11-26 | 7時 | 3.873 | 0 | 0 | 0
[6 empty] | 2014-11-26 | 8時 | 1.5637 | 0 | 0 | 0
[6 empty] | 2014-11-26 | 9時 | 0.98717 | 0 | 0 | 0
[6 empty] | 2014-11-26 | 10時 | 0.5891 | 0 | 0 | 0
[6 empty] | 2014-11-26 | 11時 | 0.71663 | 0 | 0 | 0
[6 empty] | 2014-11-26 | 12時 | 0.54623 | 0 | 0 | 0
[6 empty] | 2014-11-26 | 13時 | 0 | 0 | 0 | 0
[6 empty] | 2014-11-26 | 14時 | 0 | 0 | 0 | 0
[6 empty] | 2014-11-26 | 15時 | 1.5294 | 0 | 0 | 0
[6 empty] | 2014-11-26 | 16時 | 1.6205 | 0 | 0 | 0
[6 empty] | 2014-11-26 | 17時 | 1.6947 | 0 | 0 | 0
[6 empty] | 2014-11-26 | 18時 | 1.3989 | 0 | 0 | 0
[6 empty] | 2014-11-26 | 19時 | 1.4424 | 0 | 0 | 0
[6 empty] | 2014-11-26 | 20時 | 1.4555 | 0 | 0 | 0
[6 empty] | 2014-11-26 | 21時 | 1.5146 | 0 | 0 | 0
[6 empty] | 2014-11-26 | 22時 | 0 | 0 | 0 | 0
[6 empty] | 2014-11-26 | 23時 | 0 | 0 | 0 | 0
[6 empty] | 2014-11-27 | 0時 | 0 | 0 | 0 | 0
[6 empty] | 2014-11-27 | 1時 | 0 | 0 | 0 | 0
[6 empty] | 2014-11-27 | 2時 | 0 | 0 | 0 | 0
[6 empty] | 2014-11-27 | 3時 | 0 | 0 | 0 | 0
[6 empty] | 2014-11-27 | 4時 | 0 | 0 | 0 | 0
[6 empty] | 2014-11-27 | 5時 | 6.6464 | 0 | 0 | 0
[6 empty] | 2014-11-27 | 6時 | 2.1602 | 0 | 0 | 0
[6 empty] | 2014-11-27 | 7時 | 1.7765 | 0 | 0 | 0
[6 empty] | 2014-11-27 | 8時 | 1.0412 | 0 | 0 | 0
[6 empty] | 2014-11-27 | 9時 | 0 | 0 | 0 | 0
[6 empty] | 2014-11-27 | 10時 | 0 | 0 | 0 | 0
[6 empty] | 2014-11-27 | 11時 | 0.95636 | 0 | 0 | 0
[6 empty] | 2014-11-27 | 12時 | 0.39366 | 0 | 0 | 0
[6 empty] | 2014-11-27 | 13時 | 0 | 0 | 0 | 0
[6 empty] | 2014-11-27 | 14時 | 0 | 0 | 0 | 0
[6 empty] | 2014-11-27 | 15時 | 1.444 | 0 | 0 | 0
[6 empty] | 2014-11-27 | 16時 | 1.1836 | 0 | 0 | 0
[6 empty] | 2014-11-27 | 17時 | 1.5286 | 0 | 0 | 0
[6 empty] | 2014-11-27 | 18時 | 1.5205 | 0 | 0 | 0
[6 empty] | 2014-11-27 | 19時 | 1.1459 | 0 | 0 | 0
[6 empty] | 2014-11-27 | 20時 | 1.1832 | 0 | 0 | 0
[6 empty] | 2014-11-27 | 21時 | 1.2318 | 0 | 0 | 0
[6 empty] | 2014-11-27 | 22時 | 1.3227 | 0 | 0 | 0
[6 empty] | 2014-11-27 | 23時 | 0 | 0 | 0 | 0
[6 empty] | 2014-11-28 | 0時 | 0 | 0 | 0 | 0
[6 empty] | 2014-11-28 | 1時 | 0 | 0 | 0 | 0
[6 empty] | 2014-11-28 | 2時 | 0 | 0 | 0 | 0
[6 empty] | 2014-11-28 | 3時 | 0 | 0 | 0 | 0
[6 empty] | 2014-11-28 | 4時 | 0 | 0 | 0 | 0
[6 empty] | 2014-11-28 | 5時 | 2.9938 | 0 | 0 | 0
[6 empty] | 2014-11-28 | 6時 | 1.5269 | 0 | 0 | 0
[6 empty] | 2014-11-28 | 7時 | 1.4152 | 0 | 0 | 0
[6 empty] | 2014-11-28 | 8時 | 1.338 | 0 | 0 | 0
[6 empty] | 2014-11-28 | 9時 | 0 | 0 | 0 | 0
[6 empty] | 2014-11-28 | 10時 | 0 | 0 | 0 | 0
[6 empty] | 2014-11-28 | 11時 | 1.3914 | 0 | 0 | 0
[6 empty] | 2014-11-28 | 12時 | 0.90005 | 0 | 0 | 0
[6 empty] | 2014-11-28 | 13時 | 0 | 0 | 0 | 0
[6 empty] | 2014-11-28 | 14時 | 0 | 0 | 0 | 0
[6 empty] | 2014-11-28 | 15時 | 1.6904 | 0 | 0 | 0
[6 empty] | 2014-11-28 | 16時 | 1.34 | 0 | 0 | 0
[6 empty] | 2014-11-28 | 17時 | 1.6317 | 0 | 0 | 0
[6 empty] | 2014-11-28 | 18時 | 1.9212 | 0 | 0 | 0
[6 empty] | 2014-11-28 | 19時 | 1.5851 | 0 | 0 | 0
[6 empty] | 2014-11-28 | 20時 | 1.635 | 0 | 0 | 0
[6 empty] | 2014-11-28 | 21時 | 1.6798 | 0 | 0 | 0
[6 empty] | 2014-11-28 | 22時 | 1.721 | 0 | 0 | 0
[6 empty] | 2014-11-28 | 23時 | 0 | 0 | 0 | 0
[6 empty] | 2014-11-29 | 0時 | 0 | 0 | 0 | 0
[6 empty] | 2014-11-29 | 1時 | 0 | 0 | 0 | 0
[6 empty] | 2014-11-29 | 2時 | 0 | 0 | 0 | 0
[6 empty] | 2014-11-29 | 3時 | 0 | 0 | 0 | 0
[6 empty] | 2014-11-29 | 4時 | 0 | 0 | 0 | 0
[6 empty] | 2014-11-29 | 5時 | 5.322 | 0 | 0 | 0
[6 empty] | 2014-11-29 | 6時 | 2.0585 | 0 | 0 | 0
[6 empty] | 2014-11-29 | 7時 | 1.6703 | 0 | 0 | 0
[6 empty] | 2014-11-29 | 8時 | 1.064 | 0 | 0 | 0
[6 empty] | 2014-11-29 | 9時 | 0 | 0 | 0 | 0
[6 empty] | 2014-11-29 | 10時 | 0 | 0 | 0 | 0
[6 empty] | 2014-11-29 | 11時 | 0.69431 | 0 | 0 | 0
[6 empty] | 2014-11-29 | 12時 | 0.27087 | 0 | 0 | 0
[6 empty] | 2014-11-29 | 13時 | 0 | 0 | 0 | 0
[6 empty] | 2014-11-29 | 14時 | 0 | 0 | 0 | 0
[6 empty] | 2014-11-29 | 15時 | 1.0839 | 0 | 0 | 0
[6 empty] | 2014-11-29 | 16時 | 1.1847 | 0 | 0 | 0
[6 empty] | 2014-11-29 | 17時 | 1.7367 | 0 | 0 | 0
[6 empty] | 2014-11-29 | 18時 | 1.7487 | 0 | 0 | 0
[6 empty] | 2014-11-29 | 19時 | 1.3067 | 0 | 0 | 0
[6 empty] | 2014-11-29 | 20時 | 1.3926 | 0 | 0 | 0
[6 empty] | 2014-11-29 | 21時 | 1.5685 | 0 | 0 | 0
[6 empty] | 2014-11-29 | 22時 | 1.6172 | 0 | 0 | 0
[6 empty] | 2014-11-29 | 23時 | 0 | 0 | 0 | 0
[6 empty] | 2014-11-30 | 0時 | 0 | 0 | 0 | 0
[6 empty] | 2014-11-30 | 1時 | 0 | 0 | 0 | 0
[6 empty] | 2014-11-30 | 2時 | 0 | 0 | 0 | 0
[6 empty] | 2014-11-30 | 3時 | 0 | 0 | 0 | 0
[6 empty] | 2014-11-30 | 4時 | 0 | 0 | 0 | 0
[6 empty] | 2014-11-30 | 5時 | 4.2997 | 0 | 0 | 0
[6 empty] | 2014-11-30 | 6時 | 2.0181 | 0 | 0 | 0
[6 empty] | 2014-11-30 | 7時 | 1.7482 | 0 | 0 | 0
[6 empty] | 2014-11-30 | 8時 | 1.6665 | 0 | 0 | 0
[6 empty] | 2014-11-30 | 9時 | 0 | 0 | 0 | 0
[6 empty] | 2014-11-30 | 10時 | 0 | 0 | 0 | 0
[6 empty] | 2014-11-30 | 11時 | 1.7285 | 0 | 0 | 0
[6 empty] | 2014-11-30 | 12時 | 1.1726 | 0 | 0 | 0
[6 empty] | 2014-11-30 | 13時 | 0 | 0 | 0 | 0
[6 empty] | 2014-11-30 | 14時 | 0 | 0 | 0 | 0
[6 empty] | 2014-11-30 | 15時 | 1.6745 | 0 | 0 | 0
[6 empty] | 2014-11-30 | 16時 | 1.2532 | 0 | 0 | 0
[6 empty] | 2014-11-30 | 17時 | 1.629 | 0 | 0 | 0
[6 empty] | 2014-11-30 | 18時 | 1.3505 | 0 | 0 | 0
[6 empty] | 2014-11-30 | 19時 | 1.1767 | 0 | 0 | 0
[6 empty] | 2014-11-30 | 20時 | 1.195 | 0 | 0 | 0
[6 empty] | 2014-11-30 | 21時 | 1.0668 | 0 | 0 | 0
[6 empty] | 2014-11-30 | 22時 | 1.1198 | 0 | 0 | 0
[6 empty] | 2014-11-30 | 23時 | 0 | 0 | 0 | 0
[6 empty] | 2014-12-01 | 0時 | 0 | 0 | 0 | 0
[6 empty] | 2014-12-01 | 1時 | 0 | 0 | 0 | 0
[6 empty] | 2014-12-01 | 2時 | 0 | 0 | 0 | 0
[6 empty] | 2014-12-01 | 3時 | 0 | 0 | 0 | 0
[6 empty] | 2014-12-01 | 4時 | 0 | 0 | 0 | 0
[6 empty] | 2014-12-01 | 5時 | 3.1947 | 0 | 0 | 0
[6 empty] | 2014-12-01 | 6時 | 1.6653 | 0 | 0 | 0
[6 empty] | 2014-12-01 | 7時 | 1.8196 | 0 | 0 | 0
[6 empty] | 2014-12-01 | 8時 | 1.7422 | 0 | 0 | 0
[6 empty] | 2014-12-01 | 9時 | 0 | 0 | 0 | 0
[6 empty] | 2014-12-01 | 10時 | 0 | 0 | 0 | 0
[6 empty] | 2014-12-01 | 11時 | 2.2613 | 0 | 0 | 0
[6 empty] | 2014-12-01 | 12時 | 1.537 | 0 | 0 | 0
[6 empty] | 2014-12-01 | 13時 | 0 | 0 | 0 | 0
[6 empty] | 2014-12-01 | 14時 | 0 | 0 | 0 | 0
[6 empty] | 2014-12-01 | 15時 | 2.2641 | 0 | 0 | 0
[6 empty] | 2014-12-01 | 16時 | 1.5934 | 0 | 0 | 0
[6 empty] | 2014-12-01 | 17時 | 1.8251 | 0 | 0 | 0
[6 empty] | 2014-12-01 | 18時 | 1.8138 | 0 | 0 | 0
[6 empty] | 2014-12-01 | 19時 | 1.675 | 0 | 0 | 0
[6 empty] | 2014-12-01 | 20時 | 1.4443 | 0 | 0 | 0
[6 empty] | 2014-12-01 | 21時 | 1.6706 | 0 | 0 | 0
[6 empty] | 2014-12-01 | 22時 | 1.6542 | 0 | 0 | 0
[6 empty] | 2014-12-01 | 23時 | 0 | 0 | 0 | 0
[6 empty] | 2014-12-02 | 0時 | 0 | 0 | 0 | 0
[6 empty] | 2014-12-02 | 1時 | 0 | 0 | 0 | 0
[6 empty] | 2014-12-02 | 2時 | 0 | 0 | 0 | 0
[6 empty] | 2014-12-02 | 3時 | 0 | 0 | 0 | 0
[6 empty] | 2014-12-02 | 4時 | 0 | 0 | 0 | 0
[6 empty] | 2014-12-02 | 5時 | 0 | 0 | 0 | 0
[6 empty] | 2014-12-02 | 6時 | 0 | 0 | 0 | 0
[6 empty] | 2014-12-02 | 7時 | 3.6775 | 0 | 0 | 0
[6 empty] | 2014-12-02 | 8時 | 1.6008 | 0 | 0 | 0
[6 empty] | 2014-12-02 | 9時 | 0.86344 | 0 | 0 | 0
[6 empty] | 2014-12-02 | 10時 | 0.45295 | 0 | 0 | 0
[6 empty] | 2014-12-02 | 11時 | 0.33335 | 0 | 0 | 0
[6 empty] | 2014-12-02 | 12時 | 0.25844 | 0 | 0 | 0
[6 empty] | 2014-12-02 | 13時 | 0 | 0 | 0 | 0
[6 empty] | 2014-12-02 | 14時 | 0 | 0 | 0 | 0
[6 empty] | 2014-12-02 | 15時 | 1.1711 | 0 | 0 | 0
[6 empty] | 2014-12-02 | 16時 | 1.6086 | 0 | 0 | 0
[6 empty] | 2014-12-02 | 17時 | 1.6246 | 0 | 0 | 0
[6 empty] | 2014-12-02 | 18時 | 1.1588 | 0 | 0 | 0
[6 empty] | 2014-12-02 | 19時 | 1.2318 | 0 | 0 | 0
[6 empty] | 2014-12-02 | 20時 | 1.2465 | 0 | 0 | 0
[6 empty] | 2014-12-02 | 21時 | 1.3189 | 0 | 0 | 0
[6 empty] | 2014-12-02 | 22時 | 0 | 0 | 0 | 0
[6 empty] | 2014-12-02 | 23時 | 0 | 0 | 0 | 0
[6 empty] | 2014-12-03 | 0時 | 0 | 0 | 0 | 0
[6 empty] | 2014-12-03 | 1時 | 0 | 0 | 0 | 0
[6 empty] | 2014-12-03 | 2時 | 0 | 0 | 0 | 0
[6 empty] | 2014-12-03 | 3時 | 0 | 0 | 0 | 0
[6 empty] | 2014-12-03 | 4時 | 0 | 0 | 0 | 0
[6 empty] | 2014-12-03 | 5時 | 0 | 0 | 0 | 0
[6 empty] | 2014-12-03 | 6時 | 0 | 0 | 0 | 0
[6 empty] | 2014-12-03 | 7時 | 4.2325 | 0 | 0 | 0
[6 empty] | 2014-12-03 | 8時 | 1.6489 | 0 | 0 | 0
[6 empty] | 2014-12-03 | 9時 | 1.0964 | 0 | 0 | 0
[6 empty] | 2014-12-03 | 10時 | 1.0449 | 0 | 0 | 0
[6 empty] | 2014-12-03 | 11時 | 1.2017 | 0 | 0 | 0
[6 empty] | 2014-12-03 | 12時 | 1.0455 | 0 | 0 | 0
[6 empty] | 2014-12-03 | 13時 | 0 | 0 | 0 | 0
[6 empty] | 2014-12-03 | 14時 | 0 | 0 | 0 | 0
[6 empty] | 2014-12-03 | 15時 | 2.0909 | 0 | 0 | 0
[6 empty] | 2014-12-03 | 16時 | 1.9411 | 0 | 0 | 0
[6 empty] | 2014-12-03 | 17時 | 1.9894 | 0 | 0 | 0
[6 empty] | 2014-12-03 | 18時 | 1.5962 | 0 | 0 | 0
[6 empty] | 2014-12-03 | 19時 | 1.6075 | 0 | 0 | 0
[6 empty] | 2014-12-03 | 20時 | 1.6008 | 0 | 0 | 0
[6 empty] | 2014-12-03 | 21時 | 1.6576 | 0 | 0 | 0
[6 empty] | 2014-12-03 | 22時 | 0 | 0 | 0 | 0
[6 empty] | 2014-12-03 | 23時 | 0 | 0 | 0 | 0
[6 empty] | 2014-12-04 | 0時 | 0 | 0 | 0 | 0
[6 empty] | 2014-12-04 | 1時 | 0 | 0 | 0 | 0
[6 empty] | 2014-12-04 | 2時 | 0 | 0 | 0 | 0
[6 empty] | 2014-12-04 | 3時 | 0 | 0 | 0 | 0
[6 empty] | 2014-12-04 | 4時 | 0 | 0 | 0 | 0
[6 empty] | 2014-12-04 | 5時 | 5.8548 | 0 | 0 | 0
[6 empty] | 2014-12-04 | 6時 | 2.3186 | 0 | 0 | 0
[6 empty] | 2014-12-04 | 7時 | 1.9963 | 0 | 0 | 0
[6 empty] | 2014-12-04 | 8時 | 1.4118 | 0 | 0 | 0
[6 empty] | 2014-12-04 | 9時 | 0 | 0 | 0 | 0
[6 empty] | 2014-12-04 | 10時 | 0 | 0 | 0 | 0
[6 empty] | 2014-12-04 | 11時 | 1.3906 | 0 | 0 | 0
[6 empty] | 2014-12-04 | 12時 | 0.80885 | 0 | 0 | 0
[6 empty] | 2014-12-04 | 13時 | 0 | 0 | 0 | 0
[6 empty] | 2014-12-04 | 14時 | 0 | 0 | 0 | 0
[6 empty] | 2014-12-04 | 15時 | 1.9314 | 0 | 0 | 0
[6 empty] | 2014-12-04 | 16時 | 1.7514 | 0 | 0 | 0
[6 empty] | 2014-12-04 | 17時 | 2.1383 | 0 | 0 | 0
[6 empty] | 2014-12-04 | 18時 | 2.119 | 0 | 0 | 0
[6 empty] | 2014-12-04 | 19時 | 1.6936 | 0 | 0 | 0
[6 empty] | 2014-12-04 | 20時 | 1.7177 | 0 | 0 | 0
[6 empty] | 2014-12-04 | 21時 | 1.5061 | 0 | 0 | 0
[6 empty] | 2014-12-04 | 22時 | 1.7736 | 0 | 0 | 0
[6 empty] | 2014-12-04 | 23時 | 0 | 0 | 0 | 0
[6 empty] | 2014-12-05 | 0時 | 0 | 0 | 0 | 0
[6 empty] | 2014-12-05 | 1時 | 0 | 0 | 0 | 0
[6 empty] | 2014-12-05 | 2時 | 0 | 0 | 0 | 0
[6 empty] | 2014-12-05 | 3時 | 0 | 0 | 0 | 0
[6 empty] | 2014-12-05 | 4時 | 0 | 0 | 0 | 0
[6 empty] | 2014-12-05 | 5時 | 5.7624 | 0 | 0 | 0
[6 empty] | 2014-12-05 | 6時 | 2.3137 | 0 | 0 | 0
[6 empty] | 2014-12-05 | 7時 | 2.1255 | 0 | 0 | 0
[6 empty] | 2014-12-05 | 8時 | 1.6946 | 0 | 0 | 0
[6 empty] | 2014-12-05 | 9時 | 0 | 0 | 0 | 0
[6 empty] | 2014-12-05 | 10時 | 0 | 0 | 0 | 0
[6 empty] | 2014-12-05 | 11時 | 1.7722 | 0 | 0 | 0
[6 empty] | 2014-12-05 | 12時 | 1.3888 | 0 | 0 | 0
[6 empty] | 2014-12-05 | 13時 | 0 | 0 | 0 | 0
[6 empty] | 2014-12-05 | 14時 | 0 | 0 | 0 | 0
[6 empty] | 2014-12-05 | 15時 | 2.1334 | 0 | 0 | 0
[6 empty] | 2014-12-05 | 16時 | 1.5732 | 0 | 0 | 0
[6 empty] | 2014-12-05 | 17時 | 1.8238 | 0 | 0 | 0
[6 empty] | 2014-12-05 | 18時 | 1.7995 | 0 | 0 | 0
[6 empty] | 2014-12-05 | 19時 | 1.6846 | 0 | 0 | 0
[6 empty] | 2014-12-05 | 20時 | 1.7065 | 0 | 0 | 0
[6 empty] | 2014-12-05 | 21時 | 1.5086 | 0 | 0 | 0
[6 empty] | 2014-12-05 | 22時 | 1.7922 | 0 | 0 | 0
[6 empty] | 2014-12-05 | 23時 | 0 | 0 | 0 | 0
[6 empty] | 2014-12-06 | 0時 | 0 | 0 | 0 | 0
[6 empty] | 2014-12-06 | 1時 | 0 | 0 | 0 | 0
[6 empty] | 2014-12-06 | 2時 | 0 | 0 | 0 | 0
[6 empty] | 2014-12-06 | 3時 | 0 | 0 | 0 | 0
[6 empty] | 2014-12-06 | 4時 | 0 | 0 | 0 | 0
[6 empty] | 2014-12-06 | 5時 | 6.0135 | 0 | 0 | 0
[6 empty] | 2014-12-06 | 6時 | 2.417 | 0 | 0 | 0
[6 empty] | 2014-12-06 | 7時 | 2.2002 | 0 | 0 | 0
[6 empty] | 2014-12-06 | 8時 | 2.0602 | 0 | 0 | 0
[6 empty] | 2014-12-06 | 9時 | 0 | 0 | 0 | 0
[6 empty] | 2014-12-06 | 10時 | 0 | 0 | 0 | 0
[6 empty] | 2014-12-06 | 11時 | 2.0747 | 0 | 0 | 0
[6 empty] | 2014-12-06 | 12時 | 1.4622 | 0 | 0 | 0
[6 empty] | 2014-12-06 | 13時 | 0 | 0 | 0 | 0
[6 empty] | 2014-12-06 | 14時 | 0 | 0 | 0 | 0
[6 empty] | 2014-12-06 | 15時 | 2.2545 | 0 | 0 | 0
[6 empty] | 2014-12-06 | 16時 | 1.606 | 0 | 0 | 0
[6 empty] | 2014-12-06 | 17時 | 2.1373 | 0 | 0 | 0
[6 empty] | 2014-12-06 | 18時 | 1.7894 | 0 | 0 | 0
[6 empty] | 2014-12-06 | 19時 | 1.4353 | 0 | 0 | 0
[6 empty] | 2014-12-06 | 20時 | 1.6738 | 0 | 0 | 0
[6 empty] | 2014-12-06 | 21時 | 1.4341 | 0 | 0 | 0
[6 empty] | 2014-12-06 | 22時 | 1.4271 | 0 | 0 | 0
[6 empty] | 2014-12-06 | 23時 | 0 | 0 | 0 | 0
[6 empty] | 2014-12-07 | 0時 | 0 | 0 | 0 | 0
[6 empty] | 2014-12-07 | 1時 | 0 | 0 | 0 | 0
[6 empty] | 2014-12-07 | 2時 | 0 | 0 | 0 | 0
[6 empty] | 2014-12-07 | 3時 | 0 | 0 | 0 | 0
[6 empty] | 2014-12-07 | 4時 | 0 | 0 | 0 | 0
[6 empty] | 2014-12-07 | 5時 | 3.9289 | 0 | 0 | 0
[6 empty] | 2014-12-07 | 6時 | 1.9062 | 0 | 0 | 0
[6 empty] | 2014-12-07 | 7時 | 1.7611 | 0 | 0 | 0
[6 empty] | 2014-12-07 | 8時 | 1.5585 | 0 | 0 | 0
[6 empty] | 2014-12-07 | 9時 | 0 | 0 | 0 | 0
[6 empty] | 2014-12-07 | 10時 | 0 | 0 | 0 | 0
[6 empty] | 2014-12-07 | 11時 | 1.7095 | 0 | 0 | 0
[6 empty] | 2014-12-07 | 12時 | 1.4237 | 0 | 0 | 0
[6 empty] | 2014-12-07 | 13時 | 0 | 0 | 0 | 0
[6 empty] | 2014-12-07 | 14時 | 0 | 0 | 0 | 0
[6 empty] | 2014-12-07 | 15時 | 1.9722 | 0 | 0 | 0
[6 empty] | 2014-12-07 | 16時 | 1.4504 | 0 | 0 | 0
[6 empty] | 2014-12-07 | 17時 | 1.5811 | 0 | 0 | 0
[6 empty] | 2014-12-07 | 18時 | 1.5318 | 0 | 0 | 0
[6 empty] | 2014-12-07 | 19時 | 1.1614 | 0 | 0 | 0
[6 empty] | 2014-12-07 | 20時 | 1.1878 | 0 | 0 | 0
[6 empty] | 2014-12-07 | 21時 | 1.2344 | 0 | 0 | 0
[6 empty] | 2014-12-07 | 22時 | 1.0187 | 0 | 0 | 0
[6 empty] | 2014-12-07 | 23時 | 0 | 0 | 0 | 0
[6 empty] | 2014-12-08 | 0時 | 0 | 0 | 0 | 0
[6 empty] | 2014-12-08 | 1時 | 0 | 0 | 0 | 0
[6 empty] | 2014-12-08 | 2時 | 0 | 0 | 0 | 0
[6 empty] | 2014-12-08 | 3時 | 0 | 0 | 0 | 0
[6 empty] | 2014-12-08 | 4時 | 0 | 0 | 0 | 0
[6 empty] | 2014-12-08 | 5時 | 2.115 | 0 | 0 | 0
[6 empty] | 2014-12-08 | 6時 | 1.2358 | 0 | 0 | 0
[6 empty] | 2014-12-08 | 7時 | 1.2659 | 0 | 0 | 0
[6 empty] | 2014-12-08 | 8時 | 1.0208 | 0 | 0 | 0
[6 empty] | 2014-12-08 | 9時 | 0 | 0 | 0 | 0
[6 empty] | 2014-12-08 | 10時 | 0 | 0 | 0 | 0
[6 empty] | 2014-12-08 | 11時 | 1.5301 | 0 | 0 | 0
[6 empty] | 2014-12-08 | 12時 | 1.0153 | 0 | 0 | 0
[6 empty] | 2014-12-08 | 13時 | 0 | 0 | 0 | 0
[6 empty] | 2014-12-08 | 14時 | 0 | 0 | 0 | 0
[6 empty] | 2014-12-08 | 15時 | 1.802 | 0 | 0 | 0
[6 empty] | 2014-12-08 | 16時 | 1.1032 | 0 | 0 | 0
[6 empty] | 2014-12-08 | 17時 | 1.5037 | 0 | 0 | 0
[6 empty] | 2014-12-08 | 18時 | 1.4979 | 0 | 0 | 0
[6 empty] | 2014-12-08 | 19時 | 1.1113 | 0 | 0 | 0
[6 empty] | 2014-12-08 | 20時 | 1.1655 | 0 | 0 | 0
[6 empty] | 2014-12-08 | 21時 | 1.2119 | 0 | 0 | 0
[6 empty] | 2014-12-08 | 22時 | 1.2523 | 0 | 0 | 0
[6 empty] | 2014-12-08 | 23時 | 0 | 0 | 0 | 0
[6 empty] | 2014-12-09 | 0時 | 0 | 0 | 0 | 0
[6 empty] | 2014-12-09 | 1時 | 0 | 0 | 0 | 0
[6 empty] | 2014-12-09 | 2時 | 0 | 0 | 0 | 0
[6 empty] | 2014-12-09 | 3時 | 0 | 0 | 0 | 0
[6 empty] | 2014-12-09 | 4時 | 0 | 0 | 0 | 0
[6 empty] | 2014-12-09 | 5時 | 0 | 0 | 0 | 0
[6 empty] | 2014-12-09 | 6時 | 0 | 0 | 0 | 0
[6 empty] | 2014-12-09 | 7時 | 3.1032 | 0 | 0 | 0
[6 empty] | 2014-12-09 | 8時 | 1.6005 | 0 | 0 | 0
[6 empty] | 2014-12-09 | 9時 | 1.2836 | 0 | 0 | 0
[6 empty] | 2014-12-09 | 10時 | 1.1007 | 0 | 0 | 0
[6 empty] | 2014-12-09 | 11時 | 1.3553 | 0 | 0 | 0
[6 empty] | 2014-12-09 | 12時 | 1.2763 | 0 | 0 | 0
[6 empty] | 2014-12-09 | 13時 | 0 | 0 | 0 | 0
[6 empty] | 2014-12-09 | 14時 | 0 | 0 | 0 | 0
[6 empty] | 2014-12-09 | 15時 | 1.9716 | 0 | 0 | 0
[6 empty] | 2014-12-09 | 16時 | 1.7446 | 0 | 0 | 0
[6 empty] | 2014-12-09 | 17時 | 1.7335 | 0 | 0 | 0
[6 empty] | 2014-12-09 | 18時 | 1.3523 | 0 | 0 | 0
[6 empty] | 2014-12-09 | 19時 | 1.4037 | 0 | 0 | 0
[6 empty] | 2014-12-09 | 20時 | 1.4076 | 0 | 0 | 0
[6 empty] | 2014-12-09 | 21時 | 1.5449 | 0 | 0 | 0
[6 empty] | 2014-12-09 | 22時 | 0 | 0 | 0 | 0
[6 empty] | 2014-12-09 | 23時 | 0 | 0 | 0 | 0
[6 empty] | 2014-12-10 | 0時 | 0 | 0 | 0 | 0
[6 empty] | 2014-12-10 | 1時 | 0 | 0 | 0 | 0
[6 empty] | 2014-12-10 | 2時 | 0 | 0 | 0 | 0
[6 empty] | 2014-12-10 | 3時 | 0 | 0 | 0 | 0
[6 empty] | 2014-12-10 | 4時 | 0 | 0 | 0 | 0
[6 empty] | 2014-12-10 | 5時 | 0 | 0 | 0 | 0
[6 empty] | 2014-12-10 | 6時 | 0 | 0 | 0 | 0
[6 empty] | 2014-12-10 | 7時 | 4.581 | 0 | 0 | 0
[6 empty] | 2014-12-10 | 8時 | 1.9375 | 0 | 0 | 0
[6 empty] | 2014-12-10 | 9時 | 1.6483 | 0 | 0 | 0
[6 empty] | 2014-12-10 | 10時 | 1.5271 | 0 | 0 | 0
[6 empty] | 2014-12-10 | 11時 | 1.626 | 0 | 0 | 0
[6 empty] | 2014-12-10 | 12時 | 1.507 | 0 | 0 | 0
[6 empty] | 2014-12-10 | 13時 | 0 | 0 | 0 | 0
[6 empty] | 2014-12-10 | 14時 | 0 | 0 | 0 | 0
[6 empty] | 2014-12-10 | 15時 | 2.1276 | 0 | 0 | 0
[6 empty] | 2014-12-10 | 16時 | 1.8225 | 0 | 0 | 0
[6 empty] | 2014-12-10 | 17時 | 1.7483 | 0 | 0 | 0
[6 empty] | 2014-12-10 | 18時 | 1.3398 | 0 | 0 | 0
[6 empty] | 2014-12-10 | 19時 | 1.3343 | 0 | 0 | 0
[6 empty] | 2014-12-10 | 20時 | 1.3296 | 0 | 0 | 0
[6 empty] | 2014-12-10 | 21時 | 1.3238 | 0 | 0 | 0
[6 empty] | 2014-12-10 | 22時 | 0 | 0 | 0 | 0
[6 empty] | 2014-12-10 | 23時 | 0 | 0 | 0 | 0
[6 empty] | 2014-12-11 | 0時 | 0 | 0 | 0 | 0
[6 empty] | 2014-12-11 | 1時 | 0 | 0 | 0 | 0
[6 empty] | 2014-12-11 | 2時 | 0 | 0 | 0 | 0
[6 empty] | 2014-12-11 | 3時 | 0 | 0 | 0 | 0
[6 empty] | 2014-12-11 | 4時 | 0 | 0 | 0 | 0
[6 empty] | 2014-12-11 | 5時 | 2.7067 | 0 | 0 | 0
[6 empty] | 2014-12-11 | 6時 | 1.5126 | 0 | 0 | 0
[6 empty] | 2014-12-11 | 7時 | 1.4296 | 0 | 0 | 0
[6 empty] | 2014-12-11 | 8時 | 1.0605 | 0 | 0 | 0
[6 empty] | 2014-12-11 | 9時 | 0 | 0 | 0 | 0
[6 empty] | 2014-12-11 | 10時 | 0 | 0 | 0 | 0
[6 empty] | 2014-12-11 | 11時 | 1.5346 | 0 | 0 | 0
[6 empty] | 2014-12-11 | 12時 | 1.28 | 0 | 0 | 0
[6 empty] | 2014-12-11 | 13時 | 0 | 0 | 0 | 0
[6 empty] | 2014-12-11 | 14時 | 0 | 0 | 0 | 0
[6 empty] | 2014-12-11 | 15時 | 1.9689 | 0 | 0 | 0
[6 empty] | 2014-12-11 | 16時 | 1.4972 | 0 | 0 | 0
[6 empty] | 2014-12-11 | 17時 | 1.7064 | 0 | 0 | 0
[6 empty] | 2014-12-11 | 18時 | 1.7052 | 0 | 0 | 0
[6 empty] | 2014-12-11 | 19時 | 1.1247 | 0 | 0 | 0
[6 empty] | 2014-12-11 | 20時 | 1.1814 | 0 | 0 | 0
[6 empty] | 2014-12-11 | 21時 | 1.2986 | 0 | 0 | 0
[6 empty] | 2014-12-11 | 22時 | 1.3123 | 0 | 0 | 0
[6 empty] | 2014-12-11 | 23時 | 0 | 0 | 0 | 0
[6 empty] | 2014-12-12 | 0時 | 0 | 0 | 0 | 0
[6 empty] | 2014-12-12 | 1時 | 0 | 0 | 0 | 0
[6 empty] | 2014-12-12 | 2時 | 0 | 0 | 0 | 0
[6 empty] | 2014-12-12 | 3時 | 0 | 0 | 0 | 0
[6 empty] | 2014-12-12 | 4時 | 0 | 0 | 0 | 0
[6 empty] | 2014-12-12 | 5時 | 3.4236 | 0 | 0 | 0
[6 empty] | 2014-12-12 | 6時 | 1.7208 | 0 | 0 | 0
[6 empty] | 2014-12-12 | 7時 | 1.5577 | 0 | 0 | 0
[6 empty] | 2014-12-12 | 8時 | 1.2573 | 0 | 0 | 0
[6 empty] | 2014-12-12 | 9時 | 0 | 0 | 0 | 0
[6 empty] | 2014-12-12 | 10時 | 0 | 0 | 0 | 0
[6 empty] | 2014-12-12 | 11時 | 1.21 | 0 | 0 | 0
[6 empty] | 2014-12-12 | 12時 | 0.66585 | 0 | 0 | 0
[6 empty] | 2014-12-12 | 13時 | 0 | 0 | 0 | 0
[6 empty] | 2014-12-12 | 14時 | 0 | 0 | 0 | 0
[6 empty] | 2014-12-12 | 15時 | 1.7659 | 0 | 0 | 0
[6 empty] | 2014-12-12 | 16時 | 1.4186 | 0 | 0 | 0
[6 empty] | 2014-12-12 | 17時 | 1.6626 | 0 | 0 | 0
[6 empty] | 2014-12-12 | 18時 | 1.7147 | 0 | 0 | 0
[6 empty] | 2014-12-12 | 19時 | 1.4167 | 0 | 0 | 0
[6 empty] | 2014-12-12 | 20時 | 1.4553 | 0 | 0 | 0
[6 empty] | 2014-12-12 | 21時 | 1.4848 | 0 | 0 | 0
[6 empty] | 2014-12-12 | 22時 | 1.5156 | 0 | 0 | 0
[6 empty] | 2014-12-12 | 23時 | 0 | 0 | 0 | 0
[6 empty] | 2014-12-13 | 0時 | 0 | 0 | 0 | 0
[6 empty] | 2014-12-13 | 1時 | 0 | 0 | 0 | 0
[6 empty] | 2014-12-13 | 2時 | 0 | 0 | 0 | 0
[6 empty] | 2014-12-13 | 3時 | 0 | 0 | 0 | 0
[6 empty] | 2014-12-13 | 4時 | 0 | 0 | 0 | 0
[6 empty] | 2014-12-13 | 5時 | 5.4476 | 0 | 0 | 0
[6 empty] | 2014-12-13 | 6時 | 2.28 | 0 | 0 | 0
[6 empty] | 2014-12-13 | 7時 | 1.9373 | 0 | 0 | 0
[6 empty] | 2014-12-13 | 8時 | 1.3796 | 0 | 0 | 0
[6 empty] | 2014-12-13 | 9時 | 0 | 0 | 0 | 0
[6 empty] | 2014-12-13 | 10時 | 0 | 0 | 0 | 0
[6 empty] | 2014-12-13 | 11時 | 1.013 | 0 | 0 | 0
[6 empty] | 2014-12-13 | 12時 | 0.40202 | 0 | 0 | 0
[6 empty] | 2014-12-13 | 13時 | 0 | 0 | 0 | 0
[6 empty] | 2014-12-13 | 14時 | 0 | 0 | 0 | 0
[6 empty] | 2014-12-13 | 15時 | 1.4719 | 0 | 0 | 0
[6 empty] | 2014-12-13 | 16時 | 1.2149 | 0 | 0 | 0
[6 empty] | 2014-12-13 | 17時 | 1.548 | 0 | 0 | 0
[6 empty] | 2014-12-13 | 18時 | 1.582 | 0 | 0 | 0
[6 empty] | 2014-12-13 | 19時 | 1.19 | 0 | 0 | 0
[6 empty] | 2014-12-13 | 20時 | 1.2224 | 0 | 0 | 0
[6 empty] | 2014-12-13 | 21時 | 1.3237 | 0 | 0 | 0
[6 empty] | 2014-12-13 | 22時 | 1.535 | 0 | 0 | 0
[6 empty] | 2014-12-13 | 23時 | 0 | 0 | 0 | 0
[6 empty] | 2014-12-14 | 0時 | 0 | 0 | 0 | 0
[6 empty] | 2014-12-14 | 1時 | 0 | 0 | 0 | 0
[6 empty] | 2014-12-14 | 2時 | 0 | 0 | 0 | 0
[6 empty] | 2014-12-14 | 3時 | 0 | 0 | 0 | 0
[6 empty] | 2014-12-14 | 4時 | 0 | 0 | 0 | 0
[6 empty] | 2014-12-14 | 5時 | 3.6997 | 0 | 0 | 0
[6 empty] | 2014-12-14 | 6時 | 1.8479 | 0 | 0 | 0
[6 empty] | 2014-12-14 | 7時 | 1.6966 | 0 | 0 | 0
[6 empty] | 2014-12-14 | 8時 | 1.6148 | 0 | 0 | 0
[6 empty] | 2014-12-14 | 9時 | 0 | 0 | 0 | 0
[6 empty] | 2014-12-14 | 10時 | 0 | 0 | 0 | 0
[6 empty] | 2014-12-14 | 11時 | 2.3987 | 0 | 0 | 0
[6 empty] | 2014-12-14 | 12時 | 1.4219 | 0 | 0 | 0
[6 empty] | 2014-12-14 | 13時 | 0 | 0 | 0 | 0
[6 empty] | 2014-12-14 | 14時 | 0 | 0 | 0 | 0
[6 empty] | 2014-12-14 | 15時 | 2.1582 | 0 | 0 | 0
[6 empty] | 2014-12-14 | 16時 | 1.5473 | 0 | 0 | 0
[6 empty] | 2014-12-14 | 17時 | 1.772 | 0 | 0 | 0
[6 empty] | 2014-12-14 | 18時 | 1.7313 | 0 | 0 | 0
[6 empty] | 2014-12-14 | 19時 | 1.4095 | 0 | 0 | 0
[6 empty] | 2014-12-14 | 20時 | 1.42 | 0 | 0 | 0
[6 empty] | 2014-12-14 | 21時 | 1.6843 | 0 | 0 | 0
[6 empty] | 2014-12-14 | 22時 | 1.7443 | 0 | 0 | 0
[6 empty] | 2014-12-14 | 23時 | 0 | 0 | 0 | 0
[6 empty] | 2014-12-15 | 0時 | 0 | 0 | 0 | 0
[6 empty] | 2014-12-15 | 1時 | 0 | 0 | 0 | 0
[6 empty] | 2014-12-15 | 2時 | 0 | 0 | 0 | 0
[6 empty] | 2014-12-15 | 3時 | 0 | 0 | 0 | 0
[6 empty] | 2014-12-15 | 4時 | 0 | 0 | 0 | 0
[6 empty] | 2014-12-15 | 5時 | 5.5992 | 0 | 0 | 0
[6 empty] | 2014-12-15 | 6時 | 2.2661 | 0 | 0 | 0
[6 empty] | 2014-12-15 | 7時 | 2.0423 | 0 | 0 | 0
[6 empty] | 2014-12-15 | 8時 | 1.8292 | 0 | 0 | 0
[6 empty] | 2014-12-15 | 9時 | 0 | 0 | 0 | 0
[6 empty] | 2014-12-15 | 10時 | 0 | 0 | 0 | 0
[6 empty] | 2014-12-15 | 11時 | 1.902 | 0 | 0 | 0
[6 empty] | 2014-12-15 | 12時 | 1.3997 | 0 | 0 | 0
[6 empty] | 2014-12-15 | 13時 | 0 | 0 | 0 | 0
[6 empty] | 2014-12-15 | 14時 | 0 | 0 | 0 | 0
[6 empty] | 2014-12-15 | 15時 | 2.0908 | 0 | 0 | 0
[6 empty] | 2014-12-15 | 16時 | 1.5634 | 0 | 0 | 0
[6 empty] | 2014-12-15 | 17時 | 2.1348 | 0 | 0 | 0
[6 empty] | 2014-12-15 | 18時 | 2.1252 | 0 | 0 | 0
[6 empty] | 2014-12-15 | 19時 | 1.7707 | 0 | 0 | 0
[6 empty] | 2014-12-15 | 20時 | 1.8143 | 0 | 0 | 0
[6 empty] | 2014-12-15 | 21時 | 1.8566 | 0 | 0 | 0
[6 empty] | 2014-12-15 | 22時 | 1.8925 | 0 | 0 | 0
[6 empty] | 2014-12-15 | 23時 | 0 | 0 | 0 | 0
[6 empty] | 2014-12-16 | 0時 | 0 | 0 | 0 | 0
[6 empty] | 2014-12-16 | 1時 | 0 | 0 | 0 | 0
[6 empty] | 2014-12-16 | 2時 | 0 | 0 | 0 | 0
[6 empty] | 2014-12-16 | 3時 | 0 | 0 | 0 | 0
[6 empty] | 2014-12-16 | 4時 | 0 | 0 | 0 | 0
[6 empty] | 2014-12-16 | 5時 | 0 | 0 | 0 | 0
[6 empty] | 2014-12-16 | 6時 | 0 | 0 | 0 | 0
[6 empty] | 2014-12-16 | 7時 | 6.3235 | 0 | 0 | 0
[6 empty] | 2014-12-16 | 8時 | 1.8583 | 0 | 0 | 0
[6 empty] | 2014-12-16 | 9時 | 0.98571 | 0 | 0 | 0
[6 empty] | 2014-12-16 | 10時 | 0.58969 | 0 | 0 | 0
[6 empty] | 2014-12-16 | 11時 | 0.76655 | 0 | 0 | 0
[6 empty] | 2014-12-16 | 12時 | 0.50783 | 0 | 0 | 0
[6 empty] | 2014-12-16 | 13時 | 0 | 0 | 0 | 0
[6 empty] | 2014-12-16 | 14時 | 0 | 0 | 0 | 0
[6 empty] | 2014-12-16 | 15時 | 1.5404 | 0 | 0 | 0
[6 empty] | 2014-12-16 | 16時 | 1.6115 | 0 | 0 | 0
[6 empty] | 2014-12-16 | 17時 | 1.9223 | 0 | 0 | 0
[6 empty] | 2014-12-16 | 18時 | 1.6165 | 0 | 0 | 0
[6 empty] | 2014-12-16 | 19時 | 1.6777 | 0 | 0 | 0
[6 empty] | 2014-12-16 | 20時 | 1.7249 | 0 | 0 | 0
[6 empty] | 2014-12-16 | 21時 | 1.7852 | 0 | 0 | 0
[6 empty] | 2014-12-16 | 22時 | 0 | 0 | 0 | 0
[6 empty] | 2014-12-16 | 23時 | 0 | 0 | 0 | 0
[6 empty] | 2014-12-17 | 0時 | 0 | 0 | 0 | 0
[6 empty] | 2014-12-17 | 1時 | 0 | 0 | 0 | 0
[6 empty] | 2014-12-17 | 2時 | 0 | 0 | 0 | 0
[6 empty] | 2014-12-17 | 3時 | 0 | 0 | 0 | 0
[6 empty] | 2014-12-17 | 4時 | 0 | 0 | 0 | 0
[6 empty] | 2014-12-17 | 5時 | 0 | 0 | 0 | 0
[6 empty] | 2014-12-17 | 6時 | 0 | 0 | 0 | 0
[6 empty] | 2014-12-17 | 7時 | 7.2444 | 0 | 0 | 0
[6 empty] | 2014-12-17 | 8時 | 1.9333 | 0 | 0 | 0
[6 empty] | 2014-12-17 | 9時 | 1.0452 | 0 | 0 | 0
[6 empty] | 2014-12-17 | 10時 | 0.67801 | 0 | 0 | 0
[6 empty] | 2014-12-17 | 11時 | 0.75745 | 0 | 0 | 0
[6 empty] | 2014-12-17 | 12時 | 0.52499 | 0 | 0 | 0
[6 empty] | 2014-12-17 | 13時 | 0 | 0 | 0 | 0
[6 empty] | 2014-12-17 | 14時 | 0 | 0 | 0 | 0
[6 empty] | 2014-12-17 | 15時 | 1.6915 | 0 | 0 | 0
[6 empty] | 2014-12-17 | 16時 | 1.7048 | 0 | 0 | 0
[6 empty] | 2014-12-17 | 17時 | 2.0757 | 0 | 0 | 0
[6 empty] | 2014-12-17 | 18時 | 1.7086 | 0 | 0 | 0
[6 empty] | 2014-12-17 | 19時 | 1.7327 | 0 | 0 | 0
[6 empty] | 2014-12-17 | 20時 | 1.7443 | 0 | 0 | 0
[6 empty] | 2014-12-17 | 21時 | 1.7772 | 0 | 0 | 0
[6 empty] | 2014-12-17 | 22時 | 0 | 0 | 0 | 0
[6 empty] | 2014-12-17 | 23時 | 0 | 0 | 0 | 0
[6 empty] | 2014-12-18 | 0時 | 0 | 0 | 0 | 0
[6 empty] | 2014-12-18 | 1時 | 0 | 0 | 0 | 0
[6 empty] | 2014-12-18 | 2時 | 0 | 0 | 0 | 0
[6 empty] | 2014-12-18 | 3時 | 0 | 0 | 0 | 0
[6 empty] | 2014-12-18 | 4時 | 0 | 0 | 0 | 0
[6 empty] | 2014-12-18 | 5時 | 6.101 | 0 | 0 | 0
[6 empty] | 2014-12-18 | 6時 | 2.3582 | 0 | 0 | 0
[6 empty] | 2014-12-18 | 7時 | 2.15 | 0 | 0 | 0
[6 empty] | 2014-12-18 | 8時 | 1.7057 | 0 | 0 | 0
[6 empty] | 2014-12-18 | 9時 | 0 | 0 | 0 | 0
[6 empty] | 2014-12-18 | 10時 | 0 | 0 | 0 | 0
[6 empty] | 2014-12-18 | 11時 | 2.6024 | 0 | 0 | 0
[6 empty] | 2014-12-18 | 12時 | 1.432 | 0 | 0 | 0
[6 empty] | 2014-12-18 | 13時 | 0 | 0 | 0 | 0
[6 empty] | 2014-12-18 | 14時 | 0 | 0 | 0 | 0
[6 empty] | 2014-12-18 | 15時 | 2.4999 | 0 | 0 | 0
[6 empty] | 2014-12-18 | 16時 | 1.8435 | 0 | 0 | 0
[6 empty] | 2014-12-18 | 17時 | 2.1098 | 0 | 0 | 0
[6 empty] | 2014-12-18 | 18時 | 2.1417 | 0 | 0 | 0
[6 empty] | 2014-12-18 | 19時 | 1.719 | 0 | 0 | 0
[6 empty] | 2014-12-18 | 20時 | 1.7112 | 0 | 0 | 0
[6 empty] | 2014-12-18 | 21時 | 1.6703 | 0 | 0 | 0
[6 empty] | 2014-12-18 | 22時 | 1.693 | 0 | 0 | 0
[6 empty] | 2014-12-18 | 23時 | 0 | 0 | 0 | 0
[6 empty] | 2014-12-19 | 0時 | 0 | 0 | 0 | 0
[6 empty] | 2014-12-19 | 1時 | 0 | 0 | 0 | 0
[6 empty] | 2014-12-19 | 2時 | 0 | 0 | 0 | 0
[6 empty] | 2014-12-19 | 3時 | 0 | 0 | 0 | 0
[6 empty] | 2014-12-19 | 4時 | 0 | 0 | 0 | 0
[6 empty] | 2014-12-19 | 5時 | 4.2965 | 0 | 0 | 0
[6 empty] | 2014-12-19 | 6時 | 2.016 | 0 | 0 | 0
[6 empty] | 2014-12-19 | 7時 | 1.8502 | 0 | 0 | 0
[6 empty] | 2014-12-19 | 8時 | 1.3836 | 0 | 0 | 0
[6 empty] | 2014-12-19 | 9時 | 0 | 0 | 0 | 0
[6 empty] | 2014-12-19 | 10時 | 0 | 0 | 0 | 0
[6 empty] | 2014-12-19 | 11時 | 2.1657 | 0 | 0 | 0
[6 empty] | 2014-12-19 | 12時 | 1.2484 | 0 | 0 | 0
[6 empty] | 2014-12-19 | 13時 | 0 | 0 | 0 | 0
[6 empty] | 2014-12-19 | 14時 | 0 | 0 | 0 | 0
[6 empty] | 2014-12-19 | 15時 | 2.0411 | 0 | 0 | 0
[6 empty] | 2014-12-19 | 16時 | 1.9275 | 0 | 0 | 0
[6 empty] | 2014-12-19 | 17時 | 2.3856 | 0 | 0 | 0
[6 empty] | 2014-12-19 | 18時 | 2.458 | 0 | 0 | 0
[6 empty] | 2014-12-19 | 19時 | 1.9401 | 0 | 0 | 0
[6 empty] | 2014-12-19 | 20時 | 2.0168 | 0 | 0 | 0
[6 empty] | 2014-12-19 | 21時 | 2.0663 | 0 | 0 | 0
[6 empty] | 2014-12-19 | 22時 | 2.1424 | 0 | 0 | 0
[6 empty] | 2014-12-19 | 23時 | 0 | 0 | 0 | 0
[6 empty] | 2014-12-20 | 0時 | 0 | 0 | 0 | 0
[6 empty] | 2014-12-20 | 1時 | 0 | 0 | 0 | 0
[6 empty] | 2014-12-20 | 2時 | 0 | 0 | 0 | 0
[6 empty] | 2014-12-20 | 3時 | 0 | 0 | 0 | 0
[6 empty] | 2014-12-20 | 4時 | 0 | 0 | 0 | 0
[6 empty] | 2014-12-20 | 5時 | 7.5887 | 0 | 0 | 0
[6 empty] | 2014-12-20 | 6時 | 2.8503 | 0 | 0 | 0
[6 empty] | 2014-12-20 | 7時 | 2.6362 | 0 | 0 | 0
[6 empty] | 2014-12-20 | 8時 | 2.4019 | 0 | 0 | 0
[6 empty] | 2014-12-20 | 9時 | 0 | 0 | 0 | 0
[6 empty] | 2014-12-20 | 10時 | 0 | 0 | 0 | 0
[6 empty] | 2014-12-20 | 11時 | 4.216 | 0 | 0 | 0
[6 empty] | 2014-12-20 | 12時 | 2.2798 | 0 | 0 | 0
[6 empty] | 2014-12-20 | 13時 | 0 | 0 | 0 | 0
[6 empty] | 2014-12-20 | 14時 | 0 | 0 | 0 | 0
[6 empty] | 2014-12-20 | 15時 | 3.4932 | 0 | 0 | 0
[6 empty] | 2014-12-20 | 16時 | 2.1847 | 0 | 0 | 0
[6 empty] | 2014-12-20 | 17時 | 2.3982 | 0 | 0 | 0
[6 empty] | 2014-12-20 | 18時 | 2.3408 | 0 | 0 | 0
[6 empty] | 2014-12-20 | 19時 | 1.861 | 0 | 0 | 0
[6 empty] | 2014-12-20 | 20時 | 1.8432 | 0 | 0 | 0
[6 empty] | 2014-12-20 | 21時 | 1.8302 | 0 | 0 | 0
[6 empty] | 2014-12-20 | 22時 | 1.8219 | 0 | 0 | 0
[6 empty] | 2014-12-20 | 23時 | 0 | 0 | 0 | 0
[6 empty] | 2014-12-21 | 0時 | 0 | 0 | 0 | 0
[6 empty] | 2014-12-21 | 1時 | 0 | 0 | 0 | 0
[6 empty] | 2014-12-21 | 2時 | 0 | 0 | 0 | 0
[6 empty] | 2014-12-21 | 3時 | 0 | 0 | 0 | 0
[6 empty] | 2014-12-21 | 4時 | 0 | 0 | 0 | 0
[6 empty] | 2014-12-21 | 5時 | 4.9953 | 0 | 0 | 0
[6 empty] | 2014-12-21 | 6時 | 2.1254 | 0 | 0 | 0
[6 empty] | 2014-12-21 | 7時 | 1.9557 | 0 | 0 | 0
[6 empty] | 2014-12-21 | 8時 | 1.573 | 0 | 0 | 0
[6 empty] | 2014-12-21 | 9時 | 0 | 0 | 0 | 0
[6 empty] | 2014-12-21 | 10時 | 0 | 0 | 0 | 0
[6 empty] | 2014-12-21 | 11時 | 2.171 | 0 | 0 | 0
[6 empty] | 2014-12-21 | 12時 | 1.499 | 0 | 0 | 0
[6 empty] | 2014-12-21 | 13時 | 0 | 0 | 0 | 0
[6 empty] | 2014-12-21 | 14時 | 0 | 0 | 0 | 0
[6 empty] | 2014-12-21 | 15時 | 2.2852 | 0 | 0 | 0
[6 empty] | 2014-12-21 | 16時 | 1.9628 | 0 | 0 | 0
[6 empty] | 2014-12-21 | 17時 | 2.3921 | 0 | 0 | 0
[6 empty] | 2014-12-21 | 18時 | 2.3557 | 0 | 0 | 0
[6 empty] | 2014-12-21 | 19時 | 1.8864 | 0 | 0 | 0
[6 empty] | 2014-12-21 | 20時 | 1.9256 | 0 | 0 | 0
[6 empty] | 2014-12-21 | 21時 | 2.0121 | 0 | 0 | 0
[6 empty] | 2014-12-21 | 22時 | 2.0753 | 0 | 0 | 0
[6 empty] | 2014-12-21 | 23時 | 0 | 0 | 0 | 0
[6 empty] | 2014-12-22 | 0時 | 0 | 0 | 0 | 0
[6 empty] | 2014-12-22 | 1時 | 0 | 0 | 0 | 0
[6 empty] | 2014-12-22 | 2時 | 0 | 0 | 0 | 0
[6 empty] | 2014-12-22 | 3時 | 0 | 0 | 0 | 0
[6 empty] | 2014-12-22 | 4時 | 0 | 0 | 0 | 0
[6 empty] | 2014-12-22 | 5時 | 7.5795 | 0 | 0 | 0
[6 empty] | 2014-12-22 | 6時 | 2.8301 | 0 | 0 | 0
[6 empty] | 2014-12-22 | 7時 | 2.5303 | 0 | 0 | 0
[6 empty] | 2014-12-22 | 8時 | 2.3687 | 0 | 0 | 0
[6 empty] | 2014-12-22 | 9時 | 0 | 0 | 0 | 0
[6 empty] | 2014-12-22 | 10時 | 0 | 0 | 0 | 0
[6 empty] | 2014-12-22 | 11時 | 3.8164 | 0 | 0 | 0
[6 empty] | 2014-12-22 | 12時 | 2.1139 | 0 | 0 | 0
[6 empty] | 2014-12-22 | 13時 | 0 | 0 | 0 | 0
[6 empty] | 2014-12-22 | 14時 | 0 | 0 | 0 | 0
[6 empty] | 2014-12-22 | 15時 | 3.0527 | 0 | 0 | 0
[6 empty] | 2014-12-22 | 16時 | 1.9744 | 0 | 0 | 0
[6 empty] | 2014-12-22 | 17時 | 2.1839 | 0 | 0 | 0
[6 empty] | 2014-12-22 | 18時 | 2.1782 | 0 | 0 | 0
[6 empty] | 2014-12-22 | 19時 | 1.7888 | 0 | 0 | 0
[6 empty] | 2014-12-22 | 20時 | 1.7055 | 0 | 0 | 0
[6 empty] | 2014-12-22 | 21時 | 1.6449 | 0 | 0 | 0
[6 empty] | 2014-12-22 | 22時 | 1.4276 | 0 | 0 | 0
[6 empty] | 2014-12-22 | 23時 | 0 | 0 | 0 | 0
[6 empty] | 2014-12-23 | 0時 | 0 | 0 | 0 | 0
[6 empty] | 2014-12-23 | 1時 | 0 | 0 | 0 | 0
[6 empty] | 2014-12-23 | 2時 | 0 | 0 | 0 | 0
[6 empty] | 2014-12-23 | 3時 | 0 | 0 | 0 | 0
[6 empty] | 2014-12-23 | 4時 | 0 | 0 | 0 | 0
[6 empty] | 2014-12-23 | 5時 | 0 | 0 | 0 | 0
[6 empty] | 2014-12-23 | 6時 | 0 | 0 | 0 | 0
[6 empty] | 2014-12-23 | 7時 | 3.3981 | 0 | 0 | 0
[6 empty] | 2014-12-23 | 8時 | 1.1993 | 0 | 0 | 0
[6 empty] | 2014-12-23 | 9時 | 0.60217 | 0 | 0 | 0
[6 empty] | 2014-12-23 | 10時 | 0.28183 | 0 | 0 | 0
[6 empty] | 2014-12-23 | 11時 | 0.34822 | 0 | 0 | 0
[6 empty] | 2014-12-23 | 12時 | 0.29899 | 0 | 0 | 0
[6 empty] | 2014-12-23 | 13時 | 0 | 0 | 0 | 0
[6 empty] | 2014-12-23 | 14時 | 0 | 0 | 0 | 0
[6 empty] | 2014-12-23 | 15時 | 1.4063 | 0 | 0 | 0
[6 empty] | 2014-12-23 | 16時 | 1.5442 | 0 | 0 | 0
[6 empty] | 2014-12-23 | 17時 | 1.6046 | 0 | 0 | 0
[6 empty] | 2014-12-23 | 18時 | 1.2268 | 0 | 0 | 0
[6 empty] | 2014-12-23 | 19時 | 1.3766 | 0 | 0 | 0
[6 empty] | 2014-12-23 | 20時 | 1.3969 | 0 | 0 | 0
[6 empty] | 2014-12-23 | 21時 | 1.4446 | 0 | 0 | 0
[6 empty] | 2014-12-23 | 22時 | 0 | 0 | 0 | 0
[6 empty] | 2014-12-23 | 23時 | 0 | 0 | 0 | 0
[6 empty] | 2014-12-24 | 0時 | 0 | 0 | 0 | 0
[6 empty] | 2014-12-24 | 1時 | 0 | 0 | 0 | 0
[6 empty] | 2014-12-24 | 2時 | 0 | 0 | 0 | 0
[6 empty] | 2014-12-24 | 3時 | 0 | 0 | 0 | 0
[6 empty] | 2014-12-24 | 4時 | 0 | 0 | 0 | 0
[6 empty] | 2014-12-24 | 5時 | 0 | 0 | 0 | 0
[6 empty] | 2014-12-24 | 6時 | 0 | 0 | 0 | 0
[6 empty] | 2014-12-24 | 7時 | 4.7197 | 0 | 0 | 0
[6 empty] | 2014-12-24 | 8時 | 1.8594 | 0 | 0 | 0
[6 empty] | 2014-12-24 | 9時 | 1.621 | 0 | 0 | 0
[6 empty] | 2014-12-24 | 10時 | 1.4993 | 0 | 0 | 0
[6 empty] | 2014-12-24 | 11時 | 1.599 | 0 | 0 | 0
[6 empty] | 2014-12-24 | 12時 | 1.4492 | 0 | 0 | 0
[6 empty] | 2014-12-24 | 13時 | 0 | 0 | 0 | 0
[6 empty] | 2014-12-24 | 14時 | 0 | 0 | 0 | 0
[6 empty] | 2014-12-24 | 15時 | 2.1848 | 0 | 0 | 0
[6 empty] | 2014-12-24 | 16時 | 1.8677 | 0 | 0 | 0
[6 empty] | 2014-12-24 | 17時 | 1.8667 | 0 | 0 | 0
[6 empty] | 2014-12-24 | 18時 | 1.5253 | 0 | 0 | 0
[6 empty] | 2014-12-24 | 19時 | 1.4951 | 0 | 0 | 0
[6 empty] | 2014-12-24 | 20時 | 1.6997 | 0 | 0 | 0
[6 empty] | 2014-12-24 | 21時 | 1.7048 | 0 | 0 | 0
[6 empty] | 2014-12-24 | 22時 | 0 | 0 | 0 | 0
[6 empty] | 2014-12-24 | 23時 | 0 | 0 | 0 | 0
[6 empty] | 2014-12-25 | 0時 | 0 | 0 | 0 | 0
[6 empty] | 2014-12-25 | 1時 | 0 | 0 | 0 | 0
[6 empty] | 2014-12-25 | 2時 | 0 | 0 | 0 | 0
[6 empty] | 2014-12-25 | 3時 | 0 | 0 | 0 | 0
[6 empty] | 2014-12-25 | 4時 | 0 | 0 | 0 | 0
[6 empty] | 2014-12-25 | 5時 | 4.2764 | 0 | 0 | 0
[6 empty] | 2014-12-25 | 6時 | 2.138 | 0 | 0 | 0
[6 empty] | 2014-12-25 | 7時 | 1.6142 | 0 | 0 | 0
[6 empty] | 2014-12-25 | 8時 | 1.4408 | 0 | 0 | 0
[6 empty] | 2014-12-25 | 9時 | 0 | 0 | 0 | 0
[6 empty] | 2014-12-25 | 10時 | 0 | 0 | 0 | 0
[6 empty] | 2014-12-25 | 11時 | 1.7198 | 0 | 0 | 0
[6 empty] | 2014-12-25 | 12時 | 1.1295 | 0 | 0 | 0
[6 empty] | 2014-12-25 | 13時 | 0 | 0 | 0 | 0
[6 empty] | 2014-12-25 | 14時 | 0 | 0 | 0 | 0
[6 empty] | 2014-12-25 | 15時 | 2.0064 | 0 | 0 | 0
[6 empty] | 2014-12-25 | 16時 | 1.5494 | 0 | 0 | 0
[6 empty] | 2014-12-25 | 17時 | 1.8286 | 0 | 0 | 0
[6 empty] | 2014-12-25 | 18時 | 1.8484 | 0 | 0 | 0
[6 empty] | 2014-12-25 | 19時 | 1.4898 | 0 | 0 | 0
[6 empty] | 2014-12-25 | 20時 | 1.5412 | 0 | 0 | 0
[6 empty] | 2014-12-25 | 21時 | 1.8621 | 0 | 0 | 0
[6 empty] | 2014-12-25 | 22時 | 1.9426 | 0 | 0 | 0
[6 empty] | 2014-12-25 | 23時 | 0 | 0 | 0 | 0
[6 empty] | 2014-12-26 | 0時 | 0 | 0 | 0 | 0
[6 empty] | 2014-12-26 | 1時 | 0 | 0 | 0 | 0
[6 empty] | 2014-12-26 | 2時 | 0 | 0 | 0 | 0
[6 empty] | 2014-12-26 | 3時 | 0 | 0 | 0 | 0
[6 empty] | 2014-12-26 | 4時 | 0 | 0 | 0 | 0
[6 empty] | 2014-12-26 | 5時 | 7.0912 | 0 | 0 | 0
[6 empty] | 2014-12-26 | 6時 | 2.7032 | 0 | 0 | 0
[6 empty] | 2014-12-26 | 7時 | 2.3877 | 0 | 0 | 0
[6 empty] | 2014-12-26 | 8時 | 1.9309 | 0 | 0 | 0
[6 empty] | 2014-12-26 | 9時 | 0 | 0 | 0 | 0
[6 empty] | 2014-12-26 | 10時 | 0 | 0 | 0 | 0
[6 empty] | 2014-12-26 | 11時 | 1.7452 | 0 | 0 | 0
[6 empty] | 2014-12-26 | 12時 | 0.92371 | 0 | 0 | 0
[6 empty] | 2014-12-26 | 13時 | 0 | 0 | 0 | 0
[6 empty] | 2014-12-26 | 14時 | 0 | 0 | 0 | 0
[6 empty] | 2014-12-26 | 15時 | 1.8806 | 0 | 0 | 0
[6 empty] | 2014-12-26 | 16時 | 1.8185 | 0 | 0 | 0
[6 empty] | 2014-12-26 | 17時 | 2.2862 | 0 | 0 | 0
[6 empty] | 2014-12-26 | 18時 | 2.3779 | 0 | 0 | 0
[6 empty] | 2014-12-26 | 19時 | 1.9037 | 0 | 0 | 0
[6 empty] | 2014-12-26 | 20時 | 1.955 | 0 | 0 | 0
[6 empty] | 2014-12-26 | 21時 | 1.9991 | 0 | 0 | 0
[6 empty] | 2014-12-26 | 22時 | 2.0579 | 0 | 0 | 0
[6 empty] | 2014-12-26 | 23時 | 0 | 0 | 0 | 0
[6 empty] | 2014-12-27 | 0時 | 0 | 0 | 0 | 0
[6 empty] | 2014-12-27 | 1時 | 0 | 0 | 0 | 0
[6 empty] | 2014-12-27 | 2時 | 0 | 0 | 0 | 0
[6 empty] | 2014-12-27 | 3時 | 0 | 0 | 0 | 0
[6 empty] | 2014-12-27 | 4時 | 0 | 0 | 0 | 0
[6 empty] | 2014-12-27 | 5時 | 7.2508 | 0 | 0 | 0
[6 empty] | 2014-12-27 | 6時 | 2.7184 | 0 | 0 | 0
[6 empty] | 2014-12-27 | 7時 | 2.3616 | 0 | 0 | 0
[6 empty] | 2014-12-27 | 8時 | 1.8197 | 0 | 0 | 0
[6 empty] | 2014-12-27 | 9時 | 0 | 0 | 0 | 0
[6 empty] | 2014-12-27 | 10時 | 0 | 0 | 0 | 0
[6 empty] | 2014-12-27 | 11時 | 1.9599 | 0 | 0 | 0
[6 empty] | 2014-12-27 | 12時 | 1.0225 | 0 | 0 | 0
[6 empty] | 2014-12-27 | 13時 | 0 | 0 | 0 | 0
[6 empty] | 2014-12-27 | 14時 | 0 | 0 | 0 | 0
[6 empty] | 2014-12-27 | 15時 | 2.2285 | 0 | 0 | 0
[6 empty] | 2014-12-27 | 16時 | 1.7511 | 0 | 0 | 0
[6 empty] | 2014-12-27 | 17時 | 2.0907 | 0 | 0 | 0
[6 empty] | 2014-12-27 | 18時 | 2.1584 | 0 | 0 | 0
[6 empty] | 2014-12-27 | 19時 | 1.7608 | 0 | 0 | 0
[6 empty] | 2014-12-27 | 20時 | 1.798 | 0 | 0 | 0
[6 empty] | 2014-12-27 | 21時 | 1.835 | 0 | 0 | 0
[6 empty] | 2014-12-27 | 22時 | 1.8374 | 0 | 0 | 0
[6 empty] | 2014-12-27 | 23時 | 0 | 0 | 0 | 0
[6 empty] | 2014-12-28 | 0時 | 0 | 0 | 0 | 0
[6 empty] | 2014-12-28 | 1時 | 0 | 0 | 0 | 0
[6 empty] | 2014-12-28 | 2時 | 0 | 0 | 0 | 0
[6 empty] | 2014-12-28 | 3時 | 0 | 0 | 0 | 0
[6 empty] | 2014-12-28 | 4時 | 0 | 0 | 0 | 0
[6 empty] | 2014-12-28 | 5時 | 6.9247 | 0 | 0 | 0
[6 empty] | 2014-12-28 | 6時 | 2.5406 | 0 | 0 | 0
[6 empty] | 2014-12-28 | 7時 | 2.323 | 0 | 0 | 0
[6 empty] | 2014-12-28 | 8時 | 2.0575 | 0 | 0 | 0
[6 empty] | 2014-12-28 | 9時 | 0 | 0 | 0 | 0
[6 empty] | 2014-12-28 | 10時 | 0 | 0 | 0 | 0
[6 empty] | 2014-12-28 | 11時 | 2.3661 | 0 | 0 | 0
[6 empty] | 2014-12-28 | 12時 | 1.6401 | 0 | 0 | 0
[6 empty] | 2014-12-28 | 13時 | 0 | 0 | 0 | 0
[6 empty] | 2014-12-28 | 14時 | 0 | 0 | 0 | 0
[6 empty] | 2014-12-28 | 15時 | 2.5436 | 0 | 0 | 0
[6 empty] | 2014-12-28 | 16時 | 2.0216 | 0 | 0 | 0
[6 empty] | 2014-12-28 | 17時 | 2.4682 | 0 | 0 | 0
[6 empty] | 2014-12-28 | 18時 | 2.5378 | 0 | 0 | 0
[6 empty] | 2014-12-28 | 19時 | 2.0428 | 0 | 0 | 0
[6 empty] | 2014-12-28 | 20時 | 2.0984 | 0 | 0 | 0
[6 empty] | 2014-12-28 | 21時 | 2.1079 | 0 | 0 | 0
[6 empty] | 2014-12-28 | 22時 | 2.132 | 0 | 0 | 0
[6 empty] | 2014-12-28 | 23時 | 0 | 0 | 0 | 0
[6 empty] | 2014-12-29 | 0時 | 0 | 0 | 0 | 0
[6 empty] | 2014-12-29 | 1時 | 0 | 0 | 0 | 0
[6 empty] | 2014-12-29 | 2時 | 0 | 0 | 0 | 0
[6 empty] | 2014-12-29 | 3時 | 0 | 0 | 0 | 0
[6 empty] | 2014-12-29 | 4時 | 0 | 0 | 0 | 0
[6 empty] | 2014-12-29 | 5時 | 7.6796 | 0 | 0 | 0
[6 empty] | 2014-12-29 | 6時 | 2.8657 | 0 | 0 | 0
[6 empty] | 2014-12-29 | 7時 | 2.5174 | 0 | 0 | 0
[6 empty] | 2014-12-29 | 8時 | 2.004 | 0 | 0 | 0
[6 empty] | 2014-12-29 | 9時 | 0 | 0 | 0 | 0
[6 empty] | 2014-12-29 | 10時 | 0 | 0 | 0 | 0
[6 empty] | 2014-12-29 | 11時 | 2.3689 | 0 | 0 | 0
[6 empty] | 2014-12-29 | 12時 | 1.1863 | 0 | 0 | 0
[6 empty] | 2014-12-29 | 13時 | 0 | 0 | 0 | 0
[6 empty] | 2014-12-29 | 14時 | 0 | 0 | 0 | 0
[6 empty] | 2014-12-29 | 15時 | 2.343 | 0 | 0 | 0
[6 empty] | 2014-12-29 | 16時 | 2.0408 | 0 | 0 | 0
[6 empty] | 2014-12-29 | 17時 | 2.445 | 0 | 0 | 0
[6 empty] | 2014-12-29 | 18時 | 2.5072 | 0 | 0 | 0
[6 empty] | 2014-12-29 | 19時 | 2.0072 | 0 | 0 | 0
[6 empty] | 2014-12-29 | 20時 | 2.0365 | 0 | 0 | 0
[6 empty] | 2014-12-29 | 21時 | 2.0748 | 0 | 0 | 0
[6 empty] | 2014-12-29 | 22時 | 2.1051 | 0 | 0 | 0
[6 empty] | 2014-12-29 | 23時 | 0 | 0 | 0 | 0
[6 empty] | 2014-12-30 | 0時 | 0 | 0 | 0 | 0
[6 empty] | 2014-12-30 | 1時 | 0 | 0 | 0 | 0
[6 empty] | 2014-12-30 | 2時 | 0 | 0 | 0 | 0
[6 empty] | 2014-12-30 | 3時 | 0 | 0 | 0 | 0
[6 empty] | 2014-12-30 | 4時 | 0 | 0 | 0 | 0
[6 empty] | 2014-12-30 | 5時 | 0 | 0 | 0 | 0
[6 empty] | 2014-12-30 | 6時 | 0 | 0 | 0 | 0
[6 empty] | 2014-12-30 | 7時 | 7.8014 | 0 | 0 | 0
[6 empty] | 2014-12-30 | 8時 | 2.3037 | 0 | 0 | 0
[6 empty] | 2014-12-30 | 9時 | 1.7195 | 0 | 0 | 0
[6 empty] | 2014-12-30 | 10時 | 1.4459 | 0 | 0 | 0
[6 empty] | 2014-12-30 | 11時 | 1.3818 | 0 | 0 | 0
[6 empty] | 2014-12-30 | 12時 | 1.0575 | 0 | 0 | 0
[6 empty] | 2014-12-30 | 13時 | 0 | 0 | 0 | 0
[6 empty] | 2014-12-30 | 14時 | 0 | 0 | 0 | 0
[6 empty] | 2014-12-30 | 15時 | 1.842 | 0 | 0 | 0
[6 empty] | 2014-12-30 | 16時 | 2.12 | 0 | 0 | 0
[6 empty] | 2014-12-30 | 17時 | 2.158 | 0 | 0 | 0
[6 empty] | 2014-12-30 | 18時 | 1.7329 | 0 | 0 | 0
[6 empty] | 2014-12-30 | 19時 | 1.7723 | 0 | 0 | 0
[6 empty] | 2014-12-30 | 20時 | 1.4468 | 0 | 0 | 0
[6 empty] | 2014-12-30 | 21時 | 1.747 | 0 | 0 | 0
[6 empty] | 2014-12-30 | 22時 | 0 | 0 | 0 | 0
[6 empty] | 2014-12-30 | 23時 | 0 | 0 | 0 | 0
[6 empty] | 2014-12-31 | 0時 | 0 | 0 | 0 | 0
[6 empty] | 2014-12-31 | 1時 | 0 | 0 | 0 | 0
[6 empty] | 2014-12-31 | 2時 | 0 | 0 | 0 | 0
[6 empty] | 2014-12-31 | 3時 | 0 | 0 | 0 | 0
[6 empty] | 2014-12-31 | 4時 | 0 | 0 | 0 | 0
[6 empty] | 2014-12-31 | 5時 | 0 | 0 | 0 | 0
[6 empty] | 2014-12-31 | 6時 | 0 | 0 | 0 | 0
[6 empty] | 2014-12-31 | 7時 | 7.5848 | 0 | 0 | 0
[6 empty] | 2014-12-31 | 8時 | 2.2103 | 0 | 0 | 0
[6 empty] | 2014-12-31 | 9時 | 1.5516 | 0 | 0 | 0
[6 empty] | 2014-12-31 | 10時 | 1.4447 | 0 | 0 | 0
[6 empty] | 2014-12-31 | 11時 | 1.4182 | 0 | 0 | 0
[6 empty] | 2014-12-31 | 12時 | 1.4319 | 0 | 0 | 0
[6 empty] | 2014-12-31 | 13時 | 0 | 0 | 0 | 0
[6 empty] | 2014-12-31 | 14時 | 0 | 0 | 0 | 0
[6 empty] | 2014-12-31 | 15時 | 2.2213 | 0 | 0 | 0
[6 empty] | 2014-12-31 | 16時 | 2.2555 | 0 | 0 | 0
[6 empty] | 2014-12-31 | 17時 | 2.2837 | 0 | 0 | 0
[6 empty] | 2014-12-31 | 18時 | 1.8561 | 0 | 0 | 0
[6 empty] | 2014-12-31 | 19時 | 1.8967 | 0 | 0 | 0
[6 empty] | 2014-12-31 | 20時 | 1.9331 | 0 | 0 | 0
[6 empty] | 2014-12-31 | 21時 | 1.9699 | 0 | 0 | 0
[6 empty] | 2014-12-31 | 22時 | 0 | 0 | 0 | 0
[6 empty] | 2014-12-31 | 23時 | 0 | 0 | 0 | 0

## 貼り付けシート
見出し１ |  | 外気温湿度 |  |  | 暖房負荷 | ※暖房の計算では絶対湿度は必要ありません。相対湿度は計算過程において条件分岐する際に必要となります。
見出し２ |  | 気温 | 絶対湿度 | 相対湿度 | 暖房区画i | ※暖冷房区画番号1_2を選択した場合は、暖房負荷計算シートより、区画1と区画2を合計した負荷を入力してください。
式番号 |  | - | - | 第十一章 （1） | 第三章第一節（１）
記号 |  | θ_(ex,d,t) | h_ex | h_ex | L_(H,d,t)
単位 |  | ℃ | [g/kg'] | %*10＾-2 | MJ/h
2014-01-01 | 0時 | -13 | 1.3 | 1.0637 | 0
2014-01-01 | 1時 | -14.2 | 1.3 | 1.1868 | 0
2014-01-01 | 2時 | -15 | 1.2 | 1.1794 | 0
2014-01-01 | 3時 | -16.2 | 1 | 1.0988 | 0
2014-01-01 | 4時 | -16.7 | 1 | 1.1513 | 0
2014-01-01 | 5時 | -17.9 | 0.9 | 1.16 | 0
2014-01-01 | 6時 | -17.5 | 0.9 | 1.1171 | 0
2014-01-01 | 7時 | -16.7 | 1 | 1.1513 | 36.0215
2014-01-01 | 8時 | -15.6 | 1.1 | 1.143 | 10.8449
2014-01-01 | 9時 | -11.6 | 1.5 | 1.0811 | 5.6866
2014-01-01 | 10時 | -11.6 | 1.5 | 1.0811 | 3.7637
2014-01-01 | 11時 | -11.3 | 1.5 | 1.0524 | 5.1011
2014-01-01 | 12時 | -9.4 | 1.7 | 1.0068 | 3.2412
2014-01-01 | 13時 | -7.2 | 1.7 | 0.83022 | 0
2014-01-01 | 14時 | -7.8 | 1.7 | 0.87477 | 0
2014-01-01 | 15時 | -9.3 | 1.7 | 0.99791 | 11.5665
2014-01-01 | 16時 | -10.3 | 1.7 | 1.0904 | 11.8419
2014-01-01 | 17時 | -10.5 | 1.7 | 1.11 | 12.0848
2014-01-01 | 18時 | -12 | 1.5 | 1.1207 | 7.7913
2014-01-01 | 19時 | -12.5 | 1.4 | 1.0945 | 8.0292
2014-01-01 | 20時 | -13.3 | 1.3 | 1.0931 | 8.155
2014-01-01 | 21時 | -14.1 | 1.2 | 1.0857 | 8.5799
2014-01-01 | 22時 | -14.7 | 1.2 | 1.1472 | 0
2014-01-01 | 23時 | -14.3 | 1.2 | 1.1058 | 0
2014-01-02 | 0時 | -14.6 | 1.2 | 1.1367 | 0
2014-01-02 | 1時 | -15 | 1.1 | 1.0812 | 0
2014-01-02 | 2時 | -15.3 | 1.1 | 1.1116 | 0
2014-01-02 | 3時 | -15.9 | 1 | 1.0686 | 0
2014-01-02 | 4時 | -16.3 | 1 | 1.1091 | 0
2014-01-02 | 5時 | -16.3 | 1 | 1.1091 | 36.1923
2014-01-02 | 6時 | -16.4 | 1 | 1.1195 | 14.9123
2014-01-02 | 7時 | -15 | 1.1 | 1.0812 | 12.2385
2014-01-02 | 8時 | -12.9 | 1.4 | 1.1349 | 8.4035
2014-01-02 | 9時 | -10 | 1.7 | 1.0617 | 0
2014-01-02 | 10時 | -11.7 | 1.5 | 1.0909 | 0
2014-01-02 | 11時 | -10.1 | 1.7 | 1.0712 | 16.9837
2014-01-02 | 12時 | -7.8 | 2.1 | 1.0799 | 8.1442
2014-01-02 | 13時 | -7.8 | 2.1 | 1.0799 | 0
2014-01-02 | 14時 | -6.8 | 2.2 | 1.0369 | 0
2014-01-02 | 15時 | -8.4 | 2 | 1.0841 | 18.1974
2014-01-02 | 16時 | -7.6 | 2.1 | 1.0612 | 10.1191
2014-01-02 | 17時 | -9 | 1.9 | 1.0858 | 13.4599
2014-01-02 | 18時 | -9.7 | 1.8 | 1.0945 | 13.3637
2014-01-02 | 19時 | -10.5 | 1.7 | 1.11 | 8.7041
2014-01-02 | 20時 | -9.4 | 1.8 | 1.0658 | 8.6062
2014-01-02 | 21時 | -11.3 | 1.6 | 1.1223 | 8.9029
2014-01-02 | 22時 | -11.7 | 1.5 | 1.0909 | 9.0777
2014-01-02 | 23時 | -12.7 | 1.4 | 1.1145 | 0
2014-01-03 | 0時 | -13.3 | 1.3 | 1.0931 | 0
2014-01-03 | 1時 | -11.4 | 1.5 | 1.0619 | 0
2014-01-03 | 2時 | -10.5 | 1.7 | 1.11 | 0
2014-01-03 | 3時 | -12.1 | 1.5 | 1.1309 | 0
2014-01-03 | 4時 | -10.8 | 1.6 | 1.0732 | 0
2014-01-03 | 5時 | -11.3 | 1.6 | 1.1223 | 32.1884
2014-01-03 | 6時 | -11.9 | 1.5 | 1.1107 | 13.2546
2014-01-03 | 7時 | -10.3 | 1.7 | 1.0904 | 11.0273
2014-01-03 | 8時 | -10.2 | 1.7 | 1.0808 | 9.3071
2014-01-03 | 9時 | -8.5 | 1.9 | 1.0391 | 0
2014-01-03 | 10時 | -7.2 | 2.2 | 1.0735 | 0
2014-01-03 | 11時 | -4.4 | 2.4 | 0.92024 | 11.7198
2014-01-03 | 12時 | -4 | 2.5 | 0.9264 | 4.1927
2014-01-03 | 13時 | -2.8 | 2.5 | 0.83712 | 0
2014-01-03 | 14時 | -3.2 | 2.5 | 0.8658 | 0
2014-01-03 | 15時 | -3.7 | 2.4 | 0.86716 | 13.225
2014-01-03 | 16時 | -3.8 | 2.4 | 0.87454 | 7.7838
2014-01-03 | 17時 | -4.3 | 2.3 | 0.87457 | 10.6752
2014-01-03 | 18時 | -5.7 | 2.2 | 0.94303 | 10.909
2014-01-03 | 19時 | -7.1 | 2.2 | 1.0643 | 7.0586
2014-01-03 | 20時 | -7.5 | 2.1 | 1.052 | 7.3115
2014-01-03 | 21時 | -7.6 | 2.1 | 1.0612 | 7.5071
2014-01-03 | 22時 | -8.2 | 2 | 1.0653 | 7.7571
2014-01-03 | 23時 | -7.8 | 2.1 | 1.0799 | 0
2014-01-04 | 0時 | -8 | 2 | 1.0468 | 0
2014-01-04 | 1時 | -8.4 | 2 | 1.0841 | 0
2014-01-04 | 2時 | -8.4 | 2 | 1.0841 | 0
2014-01-04 | 3時 | -9.4 | 1.8 | 1.0658 | 0
2014-01-04 | 4時 | -11.1 | 1.6 | 1.1024 | 0
2014-01-04 | 5時 | -10.8 | 1.6 | 1.0732 | 29.3443
2014-01-04 | 6時 | -10 | 1.7 | 1.0617 | 11.9846
2014-01-04 | 7時 | -11.2 | 1.6 | 1.1123 | 10.5876
2014-01-04 | 8時 | -10.8 | 1.6 | 1.0732 | 9.7009
2014-01-04 | 9時 | -8.2 | 2 | 1.0653 | 0
2014-01-04 | 10時 | -5.1 | 2.1 | 0.85517 | 0
2014-01-04 | 11時 | -7.4 | 2.1 | 1.0429 | 19.6457
2014-01-04 | 12時 | -5.9 | 2.2 | 0.95939 | 9.0361
2014-01-04 | 13時 | -3.8 | 2.2 | 0.80192 | 0
2014-01-04 | 14時 | -3.7 | 2.2 | 0.79516 | 0
2014-01-04 | 15時 | -4.6 | 2.2 | 0.85832 | 16.0354
2014-01-04 | 16時 | -7.3 | 2.1 | 1.0339 | 9.4143
2014-01-04 | 17時 | -9.9 | 1.7 | 1.0523 | 13.2304
2014-01-04 | 18時 | -10.5 | 1.7 | 1.11 | 13.2436
2014-01-04 | 19時 | -11.8 | 1.5 | 1.1007 | 8.6182
2014-01-04 | 20時 | -11.9 | 1.5 | 1.1107 | 8.7635
2014-01-04 | 21時 | -13 | 1.3 | 1.0637 | 9.0493
2014-01-04 | 22時 | -13.7 | 1.3 | 1.1337 | 9.3211
2014-01-04 | 23時 | -14.5 | 1.2 | 1.1263 | 0
2014-01-05 | 0時 | -14.3 | 1.2 | 1.1058 | 0
2014-01-05 | 1時 | -13.8 | 1.3 | 1.1441 | 0
2014-01-05 | 2時 | -15.3 | 1.1 | 1.1116 | 0
2014-01-05 | 3時 | -15.7 | 1.1 | 1.1536 | 0
2014-01-05 | 4時 | -16.1 | 1 | 1.0886 | 0
2014-01-05 | 5時 | -16.5 | 1 | 1.13 | 34.9645
2014-01-05 | 6時 | -15.8 | 1.1 | 1.1644 | 14.4938
2014-01-05 | 7時 | -13.9 | 1.3 | 1.1546 | 12.4158
2014-01-05 | 8時 | -11.3 | 1.6 | 1.1223 | 11.0639
2014-01-05 | 9時 | -12.1 | 1.5 | 1.1309 | 0
2014-01-05 | 10時 | -8.7 | 1.9 | 1.0575 | 0
2014-01-05 | 11時 | -6.6 | 2.3 | 1.0653 | 22.3658
2014-01-05 | 12時 | -4.1 | 2.3 | 0.85983 | 10.6952
2014-01-05 | 13時 | -4.5 | 2.3 | 0.88958 | 0
2014-01-05 | 14時 | -4.9 | 2.2 | 0.88057 | 0
2014-01-05 | 15時 | -5.4 | 2.2 | 0.91906 | 19.6013
2014-01-05 | 16時 | -5.8 | 2.2 | 0.95117 | 10.5544
2014-01-05 | 17時 | -6.6 | 2.2 | 1.0191 | 13.2245
2014-01-05 | 18時 | -7.1 | 2.2 | 1.0643 | 12.8918
2014-01-05 | 19時 | -6.9 | 2 | 0.95117 | 8.3564
2014-01-05 | 20時 | -8.8 | 1.9 | 1.0669 | 8.5598
2014-01-05 | 21時 | -9.9 | 1.7 | 1.0523 | 8.7397
2014-01-05 | 22時 | -11.6 | 1.5 | 1.0811 | 9.0527
2014-01-05 | 23時 | -13.2 | 1.3 | 1.0832 | 0
2014-01-06 | 0時 | -13.3 | 1.3 | 1.0931 | 0
2014-01-06 | 1時 | -11.3 | 1.5 | 1.0524 | 0
2014-01-06 | 2時 | -11.5 | 1.5 | 1.0714 | 0
2014-01-06 | 3時 | -13.7 | 1.3 | 1.1337 | 0
2014-01-06 | 4時 | -11.1 | 1.6 | 1.1024 | 0
2014-01-06 | 5時 | -12.1 | 1.4 | 1.0557 | 32.69
2014-01-06 | 6時 | -11.3 | 1.5 | 1.0524 | 13.32
2014-01-06 | 7時 | -11.6 | 1.5 | 1.0811 | 11.5051
2014-01-06 | 8時 | -9.6 | 1.7 | 1.0247 | 10.2317
2014-01-06 | 9時 | -7.7 | 1.7 | 0.86717 | 0
2014-01-06 | 10時 | -6.1 | 1.7 | 0.75483 | 0
2014-01-06 | 11時 | -4.5 | 1.8 | 0.69675 | 19.4087
2014-01-06 | 12時 | -4 | 1.8 | 0.66776 | 6.7467
2014-01-06 | 13時 | -4.2 | 1.7 | 0.64156 | 0
2014-01-06 | 14時 | -5.4 | 1.7 | 0.71075 | 0
2014-01-06 | 15時 | -7 | 1.7 | 0.81593 | 17.0918
2014-01-06 | 16時 | -9.6 | 1.7 | 1.0247 | 10.0378
2014-01-06 | 17時 | -10.6 | 1.6 | 1.0542 | 13.7267
2014-01-06 | 18時 | -12.3 | 1.4 | 1.0749 | 14.0242
2014-01-06 | 19時 | -13.3 | 1.3 | 1.0931 | 9.1089
2014-01-06 | 20時 | -14.2 | 1.2 | 1.0957 | 9.3539
2014-01-06 | 21時 | -14.5 | 1.2 | 1.1263 | 9.5483
2014-01-06 | 22時 | -15.6 | 1.1 | 1.143 | 9.8785
2014-01-06 | 23時 | -16.2 | 1 | 1.0988 | 0
2014-01-07 | 0時 | -17.5 | 0.9 | 1.1171 | 0
2014-01-07 | 1時 | -17.4 | 0.9 | 1.1066 | 0
2014-01-07 | 2時 | -18 | 0.9 | 1.171 | 0
2014-01-07 | 3時 | -20 | 0.7 | 1.1022 | 0
2014-01-07 | 4時 | -20.3 | 0.7 | 1.1345 | 0
2014-01-07 | 5時 | -20.5 | 0.7 | 1.1565 | 0
2014-01-07 | 6時 | -20.7 | 0.7 | 1.1791 | 0
2014-01-07 | 7時 | -20.5 | 0.7 | 1.1565 | 40.8185
2014-01-07 | 8時 | -18 | 0.9 | 1.171 | 14.3093
2014-01-07 | 9時 | -15.8 | 1.1 | 1.1644 | 11.7646
2014-01-07 | 10時 | -14.8 | 1.1 | 1.0615 | 10.3133
2014-01-07 | 11時 | -12.3 | 1.4 | 1.0749 | 11.7975
2014-01-07 | 12時 | -10.1 | 1.7 | 1.0712 | 9.7381
2014-01-07 | 13時 | -9.4 | 1.8 | 1.0658 | 0
2014-01-07 | 14時 | -8.7 | 1.9 | 1.0575 | 0
2014-01-07 | 15時 | -8.7 | 1.9 | 1.0575 | 18.8327
2014-01-07 | 16時 | -10.1 | 1.7 | 1.0712 | 14.4746
2014-01-07 | 17時 | -10.9 | 1.6 | 1.0829 | 14.1138
2014-01-07 | 18時 | -12.4 | 1.4 | 1.0847 | 9.3679
2014-01-07 | 19時 | -12.1 | 1.5 | 1.1309 | 9.2159
2014-01-07 | 20時 | -12.6 | 1.4 | 1.1045 | 9.0691
2014-01-07 | 21時 | -13.4 | 1.3 | 1.1031 | 9.3097
2014-01-07 | 22時 | -12.7 | 1.4 | 1.1145 | 0
2014-01-07 | 23時 | -14.5 | 1.2 | 1.1263 | 0
2014-01-08 | 0時 | -12.4 | 1.4 | 1.0847 | 0
2014-01-08 | 1時 | -11.9 | 1.5 | 1.1107 | 0
2014-01-08 | 2時 | -9.6 | 1.8 | 1.0848 | 0
2014-01-08 | 3時 | -11.9 | 1.5 | 1.1107 | 0
2014-01-08 | 4時 | -11.4 | 1.5 | 1.0619 | 0
2014-01-08 | 5時 | -9.4 | 1.8 | 1.0658 | 0
2014-01-08 | 6時 | -8.7 | 1.9 | 1.0575 | 0
2014-01-08 | 7時 | -9.4 | 1.8 | 1.0658 | 33.8873
2014-01-08 | 8時 | -6.1 | 2.3 | 1.0203 | 11.9444
2014-01-08 | 9時 | -5.9 | 2.4 | 1.0463 | 9.1908
2014-01-08 | 10時 | -4.3 | 2.6 | 0.98817 | 7.5071
2014-01-08 | 11時 | -3.3 | 2.5 | 0.87313 | 8.5973
2014-01-08 | 12時 | 0.4 | 2.7 | 0.69551 | 6.8354
2014-01-08 | 13時 | -1.8 | 2.5 | 0.76986 | 0
2014-01-08 | 14時 | -1.2 | 2.3 | 0.67398 | 0
2014-01-08 | 15時 | -2 | 2.2 | 0.68922 | 14.1957
2014-01-08 | 16時 | -2.8 | 2 | 0.67023 | 10.7361
2014-01-08 | 17時 | -3.5 | 2 | 0.71097 | 10.4887
2014-01-08 | 18時 | -3.6 | 2.1 | 0.75274 | 6.719
2014-01-08 | 19時 | -4.1 | 2.1 | 0.78531 | 6.7635
2014-01-08 | 20時 | -4.5 | 2 | 0.77392 | 6.6554
2014-01-08 | 21時 | -4.7 | 2 | 0.78722 | 6.8414
2014-01-08 | 22時 | -5 | 1.9 | 0.76738 | 0
2014-01-08 | 23時 | -4.9 | 2 | 0.80077 | 0
2014-01-09 | 0時 | -5.2 | 2 | 0.82158 | 0
2014-01-09 | 1時 | -8.8 | 1.9 | 1.0669 | 0
2014-01-09 | 2時 | -10.3 | 1.7 | 1.0904 | 0
2014-01-09 | 3時 | -10.6 | 1.6 | 1.0542 | 0
2014-01-09 | 4時 | -13.2 | 1.3 | 1.0832 | 0
2014-01-09 | 5時 | -14.3 | 1.2 | 1.1058 | 31.2128
2014-01-09 | 6時 | -15 | 1.1 | 1.0812 | 13.1097
2014-01-09 | 7時 | -14.2 | 1.2 | 1.0957 | 11.3793
2014-01-09 | 8時 | -11.6 | 1.5 | 1.0811 | 7.2835
2014-01-09 | 9時 | -11.3 | 1.5 | 1.0524 | 0
2014-01-09 | 10時 | -9.8 | 1.8 | 1.1042 | 0
2014-01-09 | 11時 | -7.4 | 1.9 | 0.94387 | 17.8015
2014-01-09 | 12時 | -6.3 | 2 | 0.90305 | 8.8468
2014-01-09 | 13時 | -7.3 | 2 | 0.98479 | 0
2014-01-09 | 14時 | -7.1 | 2.1 | 1.016 | 0
2014-01-09 | 15時 | -7 | 2 | 0.95945 | 18.1003
2014-01-09 | 16時 | -8.2 | 2 | 1.0653 | 10.1601
2014-01-09 | 17時 | -9.5 | 1.8 | 1.0753 | 13.58
2014-01-09 | 18時 | -9.4 | 1.8 | 1.0658 | 13.274
2014-01-09 | 19時 | -10.5 | 1.7 | 1.11 | 8.6892
2014-01-09 | 20時 | -9.8 | 1.8 | 1.1042 | 8.653
2014-01-09 | 21時 | -9.2 | 1.9 | 1.1052 | 8.6257
2014-01-09 | 22時 | -11 | 1.6 | 1.0926 | 8.929
2014-01-09 | 23時 | -10.2 | 1.7 | 1.0808 | 0
2014-01-10 | 0時 | -9.5 | 1.8 | 1.0753 | 0
2014-01-10 | 1時 | -9.9 | 1.7 | 1.0523 | 0
2014-01-10 | 2時 | -9 | 1.9 | 1.0858 | 0
2014-01-10 | 3時 | -9.3 | 1.8 | 1.0564 | 0
2014-01-10 | 4時 | -9.5 | 1.8 | 1.0753 | 0
2014-01-10 | 5時 | -9.3 | 1.8 | 1.0564 | 30.5406
2014-01-10 | 6時 | -8.4 | 2 | 1.0841 | 12.2896
2014-01-10 | 7時 | -5.8 | 2 | 0.86498 | 10.2327
2014-01-10 | 8時 | -5.7 | 2.1 | 0.90031 | 9.1617
2014-01-10 | 9時 | -4.9 | 2 | 0.80077 | 0
2014-01-10 | 10時 | -4.7 | 1.9 | 0.74798 | 0
2014-01-10 | 11時 | -5.5 | 1.7 | 0.71687 | 18.9172
2014-01-10 | 12時 | -5.2 | 1.7 | 0.69868 | 8.813
2014-01-10 | 13時 | -5.1 | 1.7 | 0.69272 | 0
2014-01-10 | 14時 | -5.6 | 1.8 | 0.76546 | 0
2014-01-10 | 15時 | -5.9 | 1.7 | 0.74194 | 17.1547
2014-01-10 | 16時 | -6.3 | 1.8 | 0.81301 | 9.6377
2014-01-10 | 17時 | -7.9 | 1.9 | 0.98594 | 12.9013
2014-01-10 | 18時 | -9.8 | 1.8 | 1.1042 | 13.1736
2014-01-10 | 19時 | -11.1 | 1.6 | 1.1024 | 8.6374
2014-01-10 | 20時 | -12.3 | 1.4 | 1.0749 | 8.9202
2014-01-10 | 21時 | -13.6 | 1.3 | 1.1234 | 9.2506
2014-01-10 | 22時 | -13.7 | 1.3 | 1.1337 | 9.4655
2014-01-10 | 23時 | -14.4 | 1.2 | 1.116 | 0
2014-01-11 | 0時 | -14.8 | 1.2 | 1.1578 | 0
2014-01-11 | 1時 | -14.4 | 1.2 | 1.116 | 0
2014-01-11 | 2時 | -12.6 | 1.4 | 1.1045 | 0
2014-01-11 | 3時 | -13.7 | 1.3 | 1.1337 | 0
2014-01-11 | 4時 | -12.8 | 1.4 | 1.1247 | 0
2014-01-11 | 5時 | -13.5 | 1.3 | 1.1132 | 34.0791
2014-01-11 | 6時 | -13.3 | 1.3 | 1.0931 | 14.0498
2014-01-11 | 7時 | -12 | 1.5 | 1.1207 | 11.4174
2014-01-11 | 8時 | -9.7 | 1.8 | 1.0945 | 6.9328
2014-01-11 | 9時 | -10.2 | 1.7 | 1.0808 | 0
2014-01-11 | 10時 | -5.8 | 1.9 | 0.82186 | 0
2014-01-11 | 11時 | -4.8 | 2 | 0.79396 | 9.3295
2014-01-11 | 12時 | -4.6 | 2.1 | 0.81943 | 3.2611
2014-01-11 | 13時 | -2.7 | 2 | 0.66463 | 0
2014-01-11 | 14時 | -2.1 | 2 | 0.63203 | 0
2014-01-11 | 15時 | -3.8 | 2 | 0.72925 | 10.4387
2014-01-11 | 16時 | -6.2 | 1.9 | 0.85067 | 7.2206
2014-01-11 | 17時 | -8.4 | 1.9 | 1.0301 | 11.3453
2014-01-11 | 18時 | -10.4 | 1.7 | 1.1002 | 12.0571
2014-01-11 | 19時 | -10.6 | 1.6 | 1.0542 | 7.5574
2014-01-11 | 20時 | -11.6 | 1.5 | 1.0811 | 7.9859
2014-01-11 | 21時 | -13 | 1.3 | 1.0637 | 8.4614
2014-01-11 | 22時 | -15 | 1.1 | 1.0812 | 9.0476
2014-01-11 | 23時 | -15.6 | 1.1 | 1.143 | 0
2014-01-12 | 0時 | -14.5 | 1.2 | 1.1263 | 0
2014-01-12 | 1時 | -16.6 | 1 | 1.1406 | 0
2014-01-12 | 2時 | -16.5 | 1 | 1.13 | 0
2014-01-12 | 3時 | -16 | 1 | 1.0785 | 0
2014-01-12 | 4時 | -17.7 | 0.9 | 1.1383 | 0
2014-01-12 | 5時 | -16.9 | 1 | 1.1731 | 35.2474
2014-01-12 | 6時 | -18.4 | 0.8 | 1.0812 | 14.9247
2014-01-12 | 7時 | -17.3 | 0.9 | 1.0963 | 13.0364
2014-01-12 | 8時 | -15.9 | 1 | 1.0686 | 11.8712
2014-01-12 | 9時 | -14.2 | 1.2 | 1.0957 | 0
2014-01-12 | 10時 | -11.9 | 1.5 | 1.1107 | 0
2014-01-12 | 11時 | -10.3 | 1.7 | 1.0904 | 23.9772
2014-01-12 | 12時 | -8.3 | 2 | 1.0746 | 11.7342
2014-01-12 | 13時 | -6.2 | 2.3 | 1.0291 | 0
2014-01-12 | 14時 | -6.4 | 2.3 | 1.047 | 0
2014-01-12 | 15時 | -6.4 | 2.3 | 1.047 | 20.7687
2014-01-12 | 16時 | -7 | 2.2 | 1.0551 | 11.222
2014-01-12 | 17時 | -8 | 2 | 1.0468 | 14.065
2014-01-12 | 18時 | -7.9 | 2.1 | 1.0894 | 13.5456
2014-01-12 | 19時 | -8.7 | 1.9 | 1.0575 | 8.9906
2014-01-12 | 20時 | -10 | 1.7 | 1.0617 | 9.1094
2014-01-12 | 21時 | -8.2 | 2 | 1.0653 | 8.8703
2014-01-12 | 22時 | -10 | 1.7 | 1.0617 | 9.0905
2014-01-12 | 23時 | -8.3 | 2 | 1.0746 | 0
2014-01-13 | 0時 | -7.5 | 2.1 | 1.052 | 0
2014-01-13 | 1時 | -8.3 | 2 | 1.0746 | 0
2014-01-13 | 2時 | -7.4 | 2.1 | 1.0429 | 0
2014-01-13 | 3時 | -6.8 | 2.2 | 1.0369 | 0
2014-01-13 | 4時 | -6.8 | 2.2 | 1.0369 | 0
2014-01-13 | 5時 | -7.4 | 2.1 | 1.0429 | 29.63
2014-01-13 | 6時 | -5.2 | 2.5 | 1.0262 | 11.6891
2014-01-13 | 7時 | -4.9 | 2.5 | 1.0002 | 9.7977
2014-01-13 | 8時 | -3.4 | 2.4 | 0.84545 | 8.536
2014-01-13 | 9時 | -2.6 | 2.3 | 0.75756 | 0
2014-01-13 | 10時 | -1.2 | 2.3 | 0.67398 | 0
2014-01-13 | 11時 | -0.8 | 2.4 | 0.68022 | 10.9377
2014-01-13 | 12時 | -2.3 | 2.3 | 0.73874 | 5.7546
2014-01-13 | 13時 | -3.2 | 2.2 | 0.76227 | 0
2014-01-13 | 14時 | -3.9 | 2.1 | 0.7721 | 0
2014-01-13 | 15時 | -4.3 | 2.1 | 0.79877 | 14.6239
2014-01-13 | 16時 | -4.7 | 2 | 0.78722 | 8.3195
2014-01-13 | 17時 | -4.9 | 2 | 0.80077 | 11.1416
2014-01-13 | 18時 | -6.2 | 2 | 0.89529 | 11.2931
2014-01-13 | 19時 | -7 | 2 | 0.95945 | 7.2496
2014-01-13 | 20時 | -6.8 | 2.1 | 0.98995 | 7.3768
2014-01-13 | 21時 | -6.8 | 2.1 | 0.98995 | 7.5109
2014-01-13 | 22時 | -7.1 | 2.1 | 1.016 | 7.6769
2014-01-13 | 23時 | -7.1 | 2.1 | 1.016 | 0
2014-01-14 | 0時 | -7.4 | 2.1 | 1.0429 | 0
2014-01-14 | 1時 | -7.2 | 2.2 | 1.0735 | 0
2014-01-14 | 2時 | -7.8 | 2.1 | 1.0799 | 0
2014-01-14 | 3時 | -7.4 | 2.1 | 1.0429 | 0
2014-01-14 | 4時 | -7.3 | 2.1 | 1.0339 | 0
2014-01-14 | 5時 | -7.2 | 2.1 | 1.0249 | 0
2014-01-14 | 6時 | -7 | 2 | 0.95945 | 0
2014-01-14 | 7時 | -6.9 | 2 | 0.95117 | 28.804
2014-01-14 | 8時 | -6.7 | 1.9 | 0.88823 | 10.9066
2014-01-14 | 9時 | -6.9 | 1.9 | 0.90375 | 8.4371
2014-01-14 | 10時 | -7.3 | 1.7 | 0.83747 | 7.4357
2014-01-14 | 11時 | -7.2 | 1.5 | 0.73278 | 9.0449
2014-01-14 | 12時 | -7.8 | 1.5 | 0.7721 | 7.8686
2014-01-14 | 13時 | -8 | 1.5 | 0.78571 | 0
2014-01-14 | 14時 | -8.6 | 1.4 | 0.77305 | 0
2014-01-14 | 15時 | -9.5 | 1.3 | 0.77722 | 16.6417
2014-01-14 | 16時 | -9.9 | 1.2 | 0.74342 | 13.3872
2014-01-14 | 17時 | -11.5 | 1.2 | 0.85756 | 13.4681
2014-01-14 | 18時 | -14.2 | 1.1 | 1.0045 | 8.9496
2014-01-14 | 19時 | -14.5 | 1.1 | 1.0326 | 9.0315
2014-01-14 | 20時 | -16.7 | 1 | 1.1513 | 9.2583
2014-01-14 | 21時 | -17.5 | 0.9 | 1.1171 | 9.6618
2014-01-14 | 22時 | -19.1 | 0.8 | 1.1556 | 0
2014-01-14 | 23時 | -19.4 | 0.8 | 1.1892 | 0
2014-01-15 | 0時 | -19.4 | 0.8 | 1.1892 | 0
2014-01-15 | 1時 | -20.4 | 0.7 | 1.1454 | 0
2014-01-15 | 2時 | -20.7 | 0.7 | 1.1791 | 0
2014-01-15 | 3時 | -21.2 | 0.7 | 1.2375 | 0
2014-01-15 | 4時 | -20.4 | 0.7 | 1.1454 | 0
2014-01-15 | 5時 | -18.7 | 0.8 | 1.1125 | 0
2014-01-15 | 6時 | -18.7 | 0.8 | 1.1125 | 0
2014-01-15 | 7時 | -18.1 | 0.9 | 1.1822 | 42.1873
2014-01-15 | 8時 | -13.9 | 1.2 | 1.066 | 13.489
2014-01-15 | 9時 | -10.9 | 1.3 | 0.88025 | 7.6229
2014-01-15 | 10時 | -8.8 | 1.4 | 0.78676 | 7.9332
2014-01-15 | 11時 | -11.7 | 1.5 | 1.0909 | 10.4684
2014-01-15 | 12時 | -10 | 1.6 | 0.99943 | 8.9191
2014-01-15 | 13時 | -6.7 | 1.7 | 0.79498 | 0
2014-01-15 | 14時 | -5.7 | 1.9 | 0.81483 | 0
2014-01-15 | 15時 | -6.2 | 2 | 0.89529 | 17.0439
2014-01-15 | 16時 | -6.9 | 2 | 0.95117 | 12.967
2014-01-15 | 17時 | -6.9 | 2 | 0.95117 | 12.4202
2014-01-15 | 18時 | -7 | 2 | 0.95945 | 8.0617
2014-01-15 | 19時 | -7.1 | 1.8 | 0.87132 | 7.9505
2014-01-15 | 20時 | -7.3 | 1.7 | 0.83747 | 7.7431
2014-01-15 | 21時 | -7.4 | 1.7 | 0.84479 | 7.8611
2014-01-15 | 22時 | -8.5 | 1.6 | 0.87548 | 0
2014-01-15 | 23時 | -11.2 | 1.5 | 1.043 | 0
2014-01-16 | 0時 | -13.5 | 1.3 | 1.1132 | 0
2014-01-16 | 1時 | -14.3 | 1.2 | 1.1058 | 0
2014-01-16 | 2時 | -15.3 | 1.1 | 1.1116 | 0
2014-01-16 | 3時 | -16.7 | 1 | 1.1513 | 0
2014-01-16 | 4時 | -17.3 | 0.9 | 1.0963 | 0
2014-01-16 | 5時 | -17.9 | 0.9 | 1.16 | 36.2315
2014-01-16 | 6時 | -19.6 | 0.8 | 1.2121 | 15.3464
2014-01-16 | 7時 | -18.7 | 0.8 | 1.1125 | 13.215
2014-01-16 | 8時 | -16.5 | 1 | 1.13 | 11.8533
2014-01-16 | 9時 | -14.6 | 1.2 | 1.1367 | 0
2014-01-16 | 10時 | -12.5 | 1.4 | 1.0945 | 0
2014-01-16 | 11時 | -9.7 | 1.8 | 1.0945 | 20.1446
2014-01-16 | 12時 | -9.4 | 1.8 | 1.0658 | 7.5057
2014-01-16 | 13時 | -8 | 2 | 1.0468 | 0
2014-01-16 | 14時 | -7.8 | 2 | 1.0286 | 0
2014-01-16 | 15時 | -8.3 | 1.8 | 0.96748 | 16.2078
2014-01-16 | 16時 | -9 | 1.9 | 1.0858 | 9.8742
2014-01-16 | 17時 | -10.1 | 1.7 | 1.0712 | 13.6323
2014-01-16 | 18時 | -11.3 | 1.5 | 1.0524 | 13.8328
2014-01-16 | 19時 | -12.7 | 1.4 | 1.1145 | 9.123
2014-01-16 | 20時 | -11.8 | 1.5 | 1.1007 | 9.1337
2014-01-16 | 21時 | -12.7 | 1.4 | 1.1145 | 9.3612
2014-01-16 | 22時 | -11.9 | 1.5 | 1.1107 | 9.3905
2014-01-16 | 23時 | -12.7 | 1.4 | 1.1145 | 0
2014-01-17 | 0時 | -12.6 | 1.4 | 1.1045 | 0
2014-01-17 | 1時 | -13.3 | 1.3 | 1.0931 | 0
2014-01-17 | 2時 | -13.8 | 1.3 | 1.1441 | 0
2014-01-17 | 3時 | -14.8 | 1.2 | 1.1578 | 0
2014-01-17 | 4時 | -15.4 | 1.1 | 1.122 | 0
2014-01-17 | 5時 | -15.4 | 1.1 | 1.122 | 34.8824
2014-01-17 | 6時 | -15 | 1.1 | 1.0812 | 14.4932
2014-01-17 | 7時 | -13.3 | 1.3 | 1.0931 | 12.0841
2014-01-17 | 8時 | -11.2 | 1.6 | 1.1123 | 8.9465
2014-01-17 | 9時 | -8.9 | 1.9 | 1.0763 | 0
2014-01-17 | 10時 | -7 | 2.2 | 1.0551 | 0
2014-01-17 | 11時 | -3.2 | 3 | 1.0381 | 15.0406
2014-01-17 | 12時 | -0.5 | 3.3 | 0.91106 | 6.4053
2014-01-17 | 13時 | -1.4 | 3.3 | 0.98165 | 0
2014-01-17 | 14時 | 1.4 | 3.4 | 0.81397 | 0
2014-01-17 | 15時 | 2 | 3.4 | 0.77972 | 14.386
2014-01-17 | 16時 | 1.7 | 3.4 | 0.79664 | 7.7234
2014-01-17 | 17時 | 1.5 | 3.4 | 0.80815 | 9.393
2014-01-17 | 18時 | 1.5 | 3.3 | 0.7845 | 8.9673
2014-01-17 | 19時 | 1.2 | 3.3 | 0.8016 | 5.8245
2014-01-17 | 20時 | -0.1 | 3.2 | 0.8549 | 6.0519
2014-01-17 | 21時 | 0.3 | 3.4 | 0.8812 | 6.0638
2014-01-17 | 22時 | 0.3 | 3.4 | 0.8812 | 6.0853
2014-01-17 | 23時 | 0.2 | 3.5 | 0.91357 | 0
2014-01-18 | 0時 | 0.6 | 3.4 | 0.86227 | 0
2014-01-18 | 1時 | 0.3 | 3.5 | 0.90697 | 0
2014-01-18 | 2時 | 0.3 | 3.5 | 0.90697 | 0
2014-01-18 | 3時 | 0.2 | 3.6 | 0.93953 | 0
2014-01-18 | 4時 | -0.2 | 3.6 | 0.96911 | 0
2014-01-18 | 5時 | -0.3 | 3.6 | 0.97713 | 21.4931
2014-01-18 | 6時 | -0.3 | 3.6 | 0.97713 | 8.3995
2014-01-18 | 7時 | -0.4 | 3.7 | 1.0124 | 7.2899
2014-01-18 | 8時 | -0.5 | 3.7 | 1.0208 | 6.6344
2014-01-18 | 9時 | -0.6 | 3.6 | 1.0017 | 0
2014-01-18 | 10時 | -0.3 | 3.6 | 0.97713 | 0
2014-01-18 | 11時 | -0.1 | 3.6 | 0.96115 | 14.3648
2014-01-18 | 12時 | 0 | 3.5 | 0.92694 | 7.0711
2014-01-18 | 13時 | 0.1 | 3.5 | 0.92023 | 0
2014-01-18 | 14時 | 0 | 3.4 | 0.9006 | 0
2014-01-18 | 15時 | -0.6 | 3.4 | 0.94631 | 13.8772
2014-01-18 | 16時 | -0.8 | 3.4 | 0.9621 | 7.528
2014-01-18 | 17時 | -0.7 | 3.4 | 0.95417 | 9.6013
2014-01-18 | 18時 | -0.7 | 3.4 | 0.95417 | 9.2766
2014-01-18 | 19時 | -0.8 | 3.3 | 0.93396 | 5.8578
2014-01-18 | 20時 | -1.1 | 3.2 | 0.92861 | 6.0008
2014-01-18 | 21時 | -1.6 | 3.2 | 0.96804 | 6.1611
2014-01-18 | 22時 | -2 | 3.1 | 0.96978 | 6.3062
2014-01-18 | 23時 | -2.3 | 3 | 0.9625 | 0
2014-01-19 | 0時 | -2.7 | 3 | 0.99534 | 0
2014-01-19 | 1時 | -3 | 2.9 | 0.98691 | 0
2014-01-19 | 2時 | -3.2 | 2.8 | 0.96923 | 0
2014-01-19 | 3時 | -3.4 | 2.8 | 0.98572 | 0
2014-01-19 | 4時 | -3.8 | 2.7 | 0.98338 | 0
2014-01-19 | 5時 | -3.9 | 2.6 | 0.95517 | 23.8355
2014-01-19 | 6時 | -4.1 | 2.5 | 0.9343 | 9.5453
2014-01-19 | 7時 | -4.3 | 2.5 | 0.95031 | 8.4441
2014-01-19 | 8時 | -4.2 | 2.4 | 0.90472 | 7.7343
2014-01-19 | 9時 | -4.4 | 2.4 | 0.92024 | 0
2014-01-19 | 10時 | -4.4 | 2.3 | 0.88204 | 0
2014-01-19 | 11時 | -4.6 | 2.3 | 0.89719 | 17.0405
2014-01-19 | 12時 | -4.8 | 2.1 | 0.83353 | 8.5467
2014-01-19 | 13時 | -5.1 | 2 | 0.81458 | 0
2014-01-19 | 14時 | -5.3 | 1.9 | 0.78734 | 0
2014-01-19 | 15時 | -6 | 1.9 | 0.83613 | 16.9054
2014-01-19 | 16時 | -6.2 | 1.9 | 0.85067 | 9.331
2014-01-19 | 17時 | -6.3 | 1.8 | 0.81301 | 12.1605
2014-01-19 | 18時 | -6.8 | 1.8 | 0.84893 | 11.9989
2014-01-19 | 19時 | -8.6 | 1.7 | 0.93825 | 7.9137
2014-01-19 | 20時 | -10.8 | 1.6 | 1.0732 | 8.3428
2014-01-19 | 21時 | -11.2 | 1.6 | 1.1123 | 8.5775
2014-01-19 | 22時 | -13.9 | 1.2 | 1.066 | 9.1448
2014-01-19 | 23時 | -13.9 | 1.2 | 1.066 | 0
2014-01-20 | 0時 | -14.9 | 1.1 | 1.0713 | 0
2014-01-20 | 1時 | -15.9 | 1 | 1.0686 | 0
2014-01-20 | 2時 | -15.8 | 1.1 | 1.1644 | 0
2014-01-20 | 3時 | -16.2 | 1 | 1.0988 | 0
2014-01-20 | 4時 | -17.2 | 0.9 | 1.086 | 0
2014-01-20 | 5時 | -18 | 0.9 | 1.171 | 35.7408
2014-01-20 | 6時 | -17.9 | 0.9 | 1.16 | 14.9662
2014-01-20 | 7時 | -16.2 | 1 | 1.0988 | 11.3872
2014-01-20 | 8時 | -16.2 | 1 | 1.0988 | 7.9741
2014-01-20 | 9時 | -14.3 | 1.2 | 1.1058 | 0
2014-01-20 | 10時 | -11.8 | 1.5 | 1.1007 | 0
2014-01-20 | 11時 | -9.3 | 1.8 | 1.0564 | 12.0208
2014-01-20 | 12時 | -8.4 | 1.9 | 1.0301 | 6.3623
2014-01-20 | 13時 | -7.9 | 2 | 1.0377 | 0
2014-01-20 | 14時 | -5.1 | 2.1 | 0.85517 | 0
2014-01-20 | 15時 | -7.1 | 2.2 | 1.0643 | 15.6049
2014-01-20 | 16時 | -8.5 | 1.9 | 1.0391 | 9.3421
2014-01-20 | 17時 | -9.1 | 1.9 | 1.0955 | 12.9044
2014-01-20 | 18時 | -4.3 | 2.2 | 0.83668 | 11.3994
2014-01-20 | 19時 | -8.5 | 1.9 | 1.0391 | 7.9264
2014-01-20 | 20時 | -9.1 | 1.9 | 1.0955 | 8.1616
2014-01-20 | 21時 | -11.3 | 1.5 | 1.0524 | 8.6051
2014-01-20 | 22時 | -11.9 | 1.5 | 1.1107 | 8.8921
2014-01-20 | 23時 | -12.6 | 1.4 | 1.1045 | 0
2014-01-21 | 0時 | -11.9 | 1.5 | 1.1107 | 0
2014-01-21 | 1時 | -11.3 | 1.5 | 1.0524 | 0
2014-01-21 | 2時 | -11.5 | 1.5 | 1.0714 | 0
2014-01-21 | 3時 | -12.2 | 1.4 | 1.0652 | 0
2014-01-21 | 4時 | -11.2 | 1.6 | 1.1123 | 0
2014-01-21 | 5時 | -12 | 1.5 | 1.1207 | 0
2014-01-21 | 6時 | -11.3 | 1.5 | 1.0524 | 0
2014-01-21 | 7時 | -12 | 1.5 | 1.1207 | 33.334
2014-01-21 | 8時 | -9 | 1.9 | 1.0858 | 9.6908
2014-01-21 | 9時 | -7.9 | 2 | 1.0377 | 4.8158
2014-01-21 | 10時 | -7.8 | 2.1 | 1.0799 | 2.8596
2014-01-21 | 11時 | -6.5 | 2.2 | 1.0103 | 3.8017
2014-01-21 | 12時 | -4.6 | 2.2 | 0.85832 | 2.0963
2014-01-21 | 13時 | -4.1 | 2.1 | 0.78531 | 0
2014-01-21 | 14時 | -4 | 2.2 | 0.81563 | 0
2014-01-21 | 15時 | -4.7 | 2.1 | 0.82645 | 8.635
2014-01-21 | 16時 | -7.9 | 2 | 1.0377 | 10.2734
2014-01-21 | 17時 | -9.4 | 1.8 | 1.0658 | 11.0922
2014-01-21 | 18時 | -10 | 1.7 | 1.0617 | 6.9951
2014-01-21 | 19時 | -11.5 | 1.5 | 1.0714 | 7.4622
2014-01-21 | 20時 | -12.5 | 1.4 | 1.0945 | 7.7037
2014-01-21 | 21時 | -13.6 | 1.3 | 1.1234 | 8.2408
2014-01-21 | 22時 | -13.5 | 1.3 | 1.1132 | 0
2014-01-21 | 23時 | -14.1 | 1.2 | 1.0857 | 0
2014-01-22 | 0時 | -12.3 | 1.4 | 1.0749 | 0
2014-01-22 | 1時 | -11.3 | 1.6 | 1.1223 | 0
2014-01-22 | 2時 | -11.6 | 1.5 | 1.0811 | 0
2014-01-22 | 3時 | -11.2 | 1.6 | 1.1123 | 0
2014-01-22 | 4時 | -10.8 | 1.6 | 1.0732 | 0
2014-01-22 | 5時 | -11.3 | 1.6 | 1.1223 | 0
2014-01-22 | 6時 | -10.3 | 1.7 | 1.0904 | 0
2014-01-22 | 7時 | -8.7 | 1.9 | 1.0575 | 33.4231
2014-01-22 | 8時 | -6.4 | 2.3 | 1.047 | 12.2495
2014-01-22 | 9時 | -7.9 | 2.1 | 1.0894 | 9.4952
2014-01-22 | 10時 | -4.1 | 2.8 | 1.0459 | 7.6681
2014-01-22 | 11時 | -3.7 | 2.9 | 1.047 | 8.7261
2014-01-22 | 12時 | -3 | 3 | 1.0208 | 7.4426
2014-01-22 | 13時 | -2 | 3.1 | 0.96978 | 0
2014-01-22 | 14時 | -1.8 | 3.1 | 0.95371 | 0
2014-01-22 | 15時 | -2 | 3.1 | 0.96978 | 14.3632
2014-01-22 | 16時 | -2.3 | 3.1 | 0.99442 | 10.6473
2014-01-22 | 17時 | -2.3 | 3 | 0.9625 | 10.1633
2014-01-22 | 18時 | -2.5 | 3 | 0.97877 | 6.533
2014-01-22 | 19時 | -3.1 | 2.8 | 0.96109 | 6.5711
2014-01-22 | 20時 | -3.4 | 2.7 | 0.95067 | 6.4288
2014-01-22 | 21時 | -3.6 | 2.6 | 0.93121 | 6.5989
2014-01-22 | 22時 | -4.1 | 2.4 | 0.89707 | 0
2014-01-22 | 23時 | -4.5 | 2.5 | 0.96662 | 0
2014-01-23 | 0時 | -5.5 | 2.4 | 1.0109 | 0
2014-01-23 | 1時 | -7.1 | 2.2 | 1.0643 | 0
2014-01-23 | 2時 | -9.1 | 1.9 | 1.0955 | 0
2014-01-23 | 3時 | -8.9 | 1.9 | 1.0763 | 0
2014-01-23 | 4時 | -8.3 | 2 | 1.0746 | 0
2014-01-23 | 5時 | -8.7 | 1.9 | 1.0575 | 28.8091
2014-01-23 | 6時 | -8.7 | 1.9 | 1.0575 | 11.6267
2014-01-23 | 7時 | -7.9 | 1.9 | 0.98594 | 10.0894
2014-01-23 | 8時 | -6.9 | 1.9 | 0.90375 | 9.0505
2014-01-23 | 9時 | -5.9 | 1.8 | 0.78546 | 0
2014-01-23 | 10時 | -6 | 1.8 | 0.79225 | 0
2014-01-23 | 11時 | -6.2 | 1.8 | 0.80602 | 19.2142
2014-01-23 | 12時 | -5.9 | 1.7 | 0.74194 | 9.5676
2014-01-23 | 13時 | -6.5 | 1.8 | 0.82718 | 0
2014-01-23 | 14時 | -7.3 | 1.6 | 0.78833 | 0
2014-01-23 | 15時 | -7.7 | 1.7 | 0.86717 | 18.5922
2014-01-23 | 16時 | -8.2 | 1.7 | 0.9059 | 10.3036
2014-01-23 | 17時 | -8.4 | 1.7 | 0.92192 | 13.3572
2014-01-23 | 18時 | -8.7 | 1.8 | 1.002 | 13.0966
2014-01-23 | 19時 | -8.9 | 1.7 | 0.96333 | 8.4676
2014-01-23 | 20時 | -8.9 | 1.7 | 0.96333 | 8.4865
2014-01-23 | 21時 | -9 | 1.7 | 0.97185 | 8.5424
2014-01-23 | 22時 | -8.9 | 1.7 | 0.96333 | 8.5889
2014-01-23 | 23時 | -9 | 1.6 | 0.91483 | 0
2014-01-24 | 0時 | -9.1 | 1.6 | 0.92293 | 0
2014-01-24 | 1時 | -9.2 | 1.6 | 0.93111 | 0
2014-01-24 | 2時 | -9.2 | 1.6 | 0.93111 | 0
2014-01-24 | 3時 | -9.4 | 1.5 | 0.88861 | 0
2014-01-24 | 4時 | -9.9 | 1.5 | 0.92883 | 0
2014-01-24 | 5時 | -10.3 | 1.4 | 0.89842 | 30.5512
2014-01-24 | 6時 | -10.2 | 1.4 | 0.89046 | 12.4247
2014-01-24 | 7時 | -10.2 | 1.4 | 0.89046 | 10.6336
2014-01-24 | 8時 | -9.8 | 1.3 | 0.79814 | 9.5795
2014-01-24 | 9時 | -9.1 | 1.2 | 0.69264 | 0
2014-01-24 | 10時 | -8.5 | 1.2 | 0.65703 | 0
2014-01-24 | 11時 | -8.3 | 1.1 | 0.5919 | 16.7625
2014-01-24 | 12時 | -7.8 | 1.1 | 0.56657 | 6.2943
2014-01-24 | 13時 | -8 | 1.2 | 0.62887 | 0
2014-01-24 | 14時 | -8.2 | 1.2 | 0.63997 | 0
2014-01-24 | 15時 | -9.3 | 1.2 | 0.70497 | 13.8709
2014-01-24 | 16時 | -12.5 | 1.1 | 0.8604 | 9.3433
2014-01-24 | 17時 | -14.5 | 1 | 0.93886 | 14.237
2014-01-24 | 18時 | -14.6 | 1 | 0.94754 | 14.4157
2014-01-24 | 19時 | -15.9 | 1 | 1.0686 | 9.3539
2014-01-24 | 20時 | -16.7 | 1 | 1.1513 | 9.7034
2014-01-24 | 21時 | -17.3 | 0.9 | 1.0963 | 10.034
2014-01-24 | 22時 | -17.9 | 0.9 | 1.16 | 10.3868
2014-01-24 | 23時 | -19 | 0.8 | 1.1447 | 0
2014-01-25 | 0時 | -20.9 | 0.7 | 1.2021 | 0
2014-01-25 | 1時 | -21.4 | 0.6 | 1.0816 | 0
2014-01-25 | 2時 | -21.7 | 0.6 | 1.1136 | 0
2014-01-25 | 3時 | -22.3 | 0.6 | 1.1807 | 0
2014-01-25 | 4時 | -22.2 | 0.6 | 1.1693 | 0
2014-01-25 | 5時 | -22.7 | 0.6 | 1.2279 | 40.7794
2014-01-25 | 6時 | -23 | 0.5 | 1.054 | 17.2245
2014-01-25 | 7時 | -22.2 | 0.6 | 1.1693 | 13.8479
2014-01-25 | 8時 | -18.7 | 0.8 | 1.1125 | 9.7745
2014-01-25 | 9時 | -17.2 | 0.9 | 1.086 | 0
2014-01-25 | 10時 | -14.4 | 1.2 | 1.116 | 0
2014-01-25 | 11時 | -7.2 | 1.8 | 0.87892 | 22.9131
2014-01-25 | 12時 | -4 | 1.9 | 0.70474 | 9.8584
2014-01-25 | 13時 | -3.3 | 2 | 0.69906 | 0
2014-01-25 | 14時 | -3.4 | 2.1 | 0.74012 | 0
2014-01-25 | 15時 | -4.7 | 2.1 | 0.82645 | 18.5129
2014-01-25 | 16時 | -6 | 2.1 | 0.92385 | 10.4335
2014-01-25 | 17時 | -6.6 | 2 | 0.92677 | 13.2294
2014-01-25 | 18時 | -8.3 | 2 | 1.0746 | 13.313
2014-01-25 | 19時 | -11.5 | 1.5 | 1.0714 | 9.1428
2014-01-25 | 20時 | -12.3 | 1.4 | 1.0749 | 9.3432
2014-01-25 | 21時 | -10.9 | 1.6 | 1.0829 | 9.2561
2014-01-25 | 22時 | -12.1 | 1.5 | 1.1309 | 9.4898
2014-01-25 | 23時 | -11.8 | 1.5 | 1.1007 | 0
2014-01-26 | 0時 | -13.7 | 1.3 | 1.1337 | 0
2014-01-26 | 1時 | -14.6 | 1.2 | 1.1367 | 0
2014-01-26 | 2時 | -14.4 | 1.2 | 1.116 | 0
2014-01-26 | 3時 | -14.2 | 1.2 | 1.0957 | 0
2014-01-26 | 4時 | -14 | 1.2 | 1.0758 | 0
2014-01-26 | 5時 | -12.8 | 1.4 | 1.1247 | 34.4631
2014-01-26 | 6時 | -12 | 1.5 | 1.1207 | 13.9143
2014-01-26 | 7時 | -13 | 1.3 | 1.0637 | 11.8297
2014-01-26 | 8時 | -11.4 | 1.5 | 1.0619 | 7.6022
2014-01-26 | 9時 | -10.3 | 1.7 | 1.0904 | 0
2014-01-26 | 10時 | -9.4 | 1.8 | 1.0658 | 0
2014-01-26 | 11時 | -6.5 | 2.1 | 0.96458 | 10.9773
2014-01-26 | 12時 | -4 | 2.1 | 0.77868 | 3.6837
2014-01-26 | 13時 | -3.4 | 2.1 | 0.74012 | 0
2014-01-26 | 14時 | -3.4 | 2.1 | 0.74012 | 0
2014-01-26 | 15時 | -4.3 | 2.1 | 0.79877 | 11.0966
2014-01-26 | 16時 | -5 | 2 | 0.80764 | 7.3427
2014-01-26 | 17時 | -5.9 | 1.8 | 0.78546 | 10.8356
2014-01-26 | 18時 | -8.1 | 1.8 | 0.95068 | 11.4949
2014-01-26 | 19時 | -10.2 | 1.7 | 1.0808 | 7.5305
2014-01-26 | 20時 | -12.1 | 1.5 | 1.1309 | 8.1038
2014-01-26 | 21時 | -12.2 | 1.4 | 1.0652 | 8.4352
2014-01-26 | 22時 | -12.2 | 1.4 | 1.0652 | 8.7229
2014-01-26 | 23時 | -11.8 | 1.5 | 1.1007 | 0
2014-01-27 | 0時 | -12.3 | 1.4 | 1.0749 | 0
2014-01-27 | 1時 | -11.5 | 1.5 | 1.0714 | 0
2014-01-27 | 2時 | -12.8 | 1.4 | 1.1247 | 0
2014-01-27 | 3時 | -13.1 | 1.3 | 1.0734 | 0
2014-01-27 | 4時 | -13.4 | 1.3 | 1.1031 | 0
2014-01-27 | 5時 | -14.1 | 1.2 | 1.0857 | 32.9321
2014-01-27 | 6時 | -14.9 | 1.2 | 1.1685 | 13.7515
2014-01-27 | 7時 | -13.5 | 1.3 | 1.1132 | 11.3644
2014-01-27 | 8時 | -10.5 | 1.7 | 1.11 | 7.2955
2014-01-27 | 9時 | -4.2 | 1.9 | 0.71681 | 0
2014-01-27 | 10時 | -1.3 | 2.1 | 0.6207 | 0
2014-01-27 | 11時 | -0.2 | 2.4 | 0.64731 | 16.2213
2014-01-27 | 12時 | 0.2 | 2.7 | 0.70566 | 8.0961
2014-01-27 | 13時 | 0 | 2.7 | 0.71598 | 0
2014-01-27 | 14時 | -0.2 | 2.8 | 0.75472 | 0
2014-01-27 | 15時 | -1.1 | 2.9 | 0.84196 | 15.518
2014-01-27 | 16時 | -1.5 | 3 | 0.9003 | 8.5
2014-01-27 | 17時 | -2 | 3.2 | 1.0009 | 10.7344
2014-01-27 | 18時 | -1.9 | 3.2 | 0.99257 | 10.3413
2014-01-27 | 19時 | -2.1 | 2.9 | 0.91512 | 6.7134
2014-01-27 | 20時 | -1.6 | 2.8 | 0.84758 | 6.7015
2014-01-27 | 21時 | -0.8 | 2.7 | 0.76488 | 6.6283
2014-01-27 | 22時 | -1.6 | 2.1 | 0.6364 | 6.7385
2014-01-27 | 23時 | -3.6 | 1.8 | 0.64551 | 0
2014-01-28 | 0時 | -4.3 | 1.6 | 0.60908 | 0
2014-01-28 | 1時 | -5.4 | 1.6 | 0.66905 | 0
2014-01-28 | 2時 | -6.7 | 1.5 | 0.70168 | 0
2014-01-28 | 3時 | -7.4 | 1.5 | 0.74564 | 0
2014-01-28 | 4時 | -6.9 | 1.5 | 0.71395 | 0
2014-01-28 | 5時 | -6.7 | 1.5 | 0.70168 | 0
2014-01-28 | 6時 | -7.5 | 1.4 | 0.70213 | 0
2014-01-28 | 7時 | -6.7 | 1.4 | 0.65501 | 26.1879
2014-01-28 | 8時 | -5.6 | 1.4 | 0.59574 | 6.8937
2014-01-28 | 9時 | -4 | 1.5 | 0.55673 | 3.7312
2014-01-28 | 10時 | -3.2 | 1.4 | 0.4857 | 2.6256
2014-01-28 | 11時 | -3 | 1.4 | 0.47758 | 2.6381
2014-01-28 | 12時 | -3.2 | 1.5 | 0.52031 | 1.3962
2014-01-28 | 13時 | -3 | 1.5 | 0.51162 | 0
2014-01-28 | 14時 | -3.6 | 1.5 | 0.53819 | 0
2014-01-28 | 15時 | -4.3 | 1.6 | 0.60908 | 7.3644
2014-01-28 | 16時 | -4.7 | 1.6 | 0.63018 | 8.8263
2014-01-28 | 17時 | -5.2 | 1.6 | 0.65768 | 9.372
2014-01-28 | 18時 | -5.7 | 1.6 | 0.6865 | 5.8593
2014-01-28 | 19時 | -6.2 | 1.6 | 0.7167 | 6.214
2014-01-28 | 20時 | -6.1 | 1.6 | 0.71054 | 6.2839
2014-01-28 | 21時 | -6.5 | 1.5 | 0.68965 | 6.6681
2014-01-28 | 22時 | -6.3 | 1.5 | 0.67783 | 0
2014-01-28 | 23時 | -7.5 | 1.5 | 0.75216 | 0
2014-01-29 | 0時 | -12 | 1.5 | 1.1207 | 0
2014-01-29 | 1時 | -12.6 | 1.4 | 1.1045 | 0
2014-01-29 | 2時 | -12.3 | 1.4 | 1.0749 | 0
2014-01-29 | 3時 | -10 | 1.4 | 0.87478 | 0
2014-01-29 | 4時 | -12.8 | 1.4 | 1.1247 | 0
2014-01-29 | 5時 | -11.2 | 1.4 | 0.9736 | 0
2014-01-29 | 6時 | -13 | 1.4 | 1.1453 | 0
2014-01-29 | 7時 | -11.8 | 1.4 | 1.0275 | 31.8343
2014-01-29 | 8時 | -10.2 | 1.4 | 0.89046 | 8.4182
2014-01-29 | 9時 | -5 | 1.4 | 0.56589 | 3.7399
2014-01-29 | 10時 | -4.2 | 1.3 | 0.49092 | 1.8787
2014-01-29 | 11時 | -4 | 1.3 | 0.48266 | 2.7614
2014-01-29 | 12時 | -3.8 | 1.4 | 0.51097 | 1.5253
2014-01-29 | 13時 | -3.6 | 1.3 | 0.46658 | 0
2014-01-29 | 14時 | -4 | 1.4 | 0.5197 | 0
2014-01-29 | 15時 | -5 | 1.4 | 0.56589 | 7.4008
2014-01-29 | 16時 | -6.2 | 1.6 | 0.7167 | 9.3274
2014-01-29 | 17時 | -7.1 | 1.5 | 0.72645 | 10.0529
2014-01-29 | 18時 | -7.4 | 1.4 | 0.69604 | 6.2797
2014-01-29 | 19時 | -9.5 | 1.3 | 0.77722 | 6.8554
2014-01-29 | 20時 | -11.1 | 1.3 | 0.89614 | 7.2099
2014-01-29 | 21時 | -11.5 | 1.3 | 0.92887 | 7.6845
2014-01-29 | 22時 | -13.6 | 1.2 | 1.0371 | 0
2014-01-29 | 23時 | -15 | 1.1 | 1.0812 | 0
2014-01-30 | 0時 | -15.4 | 1.1 | 1.122 | 0
2014-01-30 | 1時 | -16.8 | 1 | 1.1621 | 0
2014-01-30 | 2時 | -16.2 | 1 | 1.0988 | 0
2014-01-30 | 3時 | -16.1 | 1 | 1.0886 | 0
2014-01-30 | 4時 | -17.4 | 0.9 | 1.1066 | 0
2014-01-30 | 5時 | -17.3 | 0.9 | 1.0963 | 36.4055
2014-01-30 | 6時 | -17.6 | 0.9 | 1.1277 | 14.9061
2014-01-30 | 7時 | -15.9 | 1.1 | 1.1752 | 12.1351
2014-01-30 | 8時 | -12.4 | 1.3 | 1.0074 | 7.4214
2014-01-30 | 9時 | -9.2 | 1.4 | 0.81498 | 0
2014-01-30 | 10時 | -9 | 1.5 | 0.85779 | 0
2014-01-30 | 11時 | -6 | 1.5 | 0.66053 | 11.3057
2014-01-30 | 12時 | -5.4 | 1.6 | 0.66905 | 4.6807
2014-01-30 | 13時 | -4.8 | 1.7 | 0.67519 | 0
2014-01-30 | 14時 | -5.3 | 1.7 | 0.70469 | 0
2014-01-30 | 15時 | -6.6 | 1.7 | 0.78813 | 11.6465
2014-01-30 | 16時 | -7.4 | 1.6 | 0.79522 | 7.8906
2014-01-30 | 17時 | -8.1 | 1.5 | 0.79261 | 11.7274
2014-01-30 | 18時 | -9.1 | 1.5 | 0.86538 | 12.0846
2014-01-30 | 19時 | -9.9 | 1.5 | 0.92883 | 7.7779
2014-01-30 | 20時 | -11.1 | 1.5 | 1.0337 | 8.1929
2014-01-30 | 21時 | -13.7 | 1.3 | 1.1337 | 8.8009
2014-01-30 | 22時 | -13.8 | 1.3 | 1.1441 | 9.1285
2014-01-30 | 23時 | -15 | 1.1 | 1.0812 | 0
2014-01-31 | 0時 | -15.9 | 1.1 | 1.1752 | 0
2014-01-31 | 1時 | -16.8 | 1 | 1.1621 | 0
2014-01-31 | 2時 | -17.3 | 0.9 | 1.0963 | 0
2014-01-31 | 3時 | -18.4 | 0.8 | 1.0812 | 0
2014-01-31 | 4時 | -18.9 | 0.8 | 1.1338 | 0
2014-01-31 | 5時 | -19 | 0.8 | 1.1447 | 36.8041
2014-01-31 | 6時 | -20.2 | 0.7 | 1.1236 | 15.3545
2014-01-31 | 7時 | -17.7 | 0.9 | 1.1383 | 12.2522
2014-01-31 | 8時 | -14.6 | 1.2 | 1.1367 | 7.7744
2014-01-31 | 9時 | -15.2 | 1.1 | 1.1014 | 0
2014-01-31 | 10時 | -13.4 | 1.3 | 1.1031 | 0
2014-01-31 | 11時 | -10.1 | 1.7 | 1.0712 | 12.2672
2014-01-31 | 12時 | -7.7 | 1.8 | 0.91803 | 4.4383
2014-01-31 | 13時 | -6 | 1.7 | 0.74836 | 0
2014-01-31 | 14時 | -6.1 | 1.7 | 0.75483 | 0
2014-01-31 | 15時 | -7.2 | 1.7 | 0.83022 | 11.6693
2014-01-31 | 16時 | -8.2 | 1.8 | 0.95904 | 8.0529
2014-01-31 | 17時 | -8.8 | 1.8 | 1.0109 | 12.0072
2014-01-31 | 18時 | -10.6 | 1.7 | 1.12 | 12.6139
2014-01-31 | 19時 | -11.5 | 1.5 | 1.0714 | 8.1283
2014-01-31 | 20時 | -11.5 | 1.4 | 1.0002 | 8.3961
2014-01-31 | 21時 | -12.9 | 1.3 | 1.054 | 8.8224
2014-01-31 | 22時 | -13.2 | 1.3 | 1.0832 | 9.1282
2014-01-31 | 23時 | -13.5 | 1.2 | 1.0277 | 0
2014-02-01 | 0時 | -14 | 1.2 | 1.0758 | 0
2014-02-01 | 1時 | -14.7 | 1.1 | 1.0518 | 0
2014-02-01 | 2時 | -15.8 | 1.1 | 1.1644 | 0
2014-02-01 | 3時 | -16.6 | 1 | 1.1406 | 0
2014-02-01 | 4時 | -18.3 | 0.9 | 1.2047 | 0
2014-02-01 | 5時 | -19.2 | 0.8 | 1.1667 | 36.2502
2014-02-01 | 6時 | -19.6 | 0.8 | 1.2121 | 14.5832
2014-02-01 | 7時 | -18.1 | 0.9 | 1.1822 | 10.3426
2014-02-01 | 8時 | -15.5 | 1.1 | 1.1324 | 7.1272
2014-02-01 | 9時 | -12.2 | 1.1 | 0.83738 | 0
2014-02-01 | 10時 | -8.4 | 1.2 | 0.65129 | 0
2014-02-01 | 11時 | -7.4 | 1.2 | 0.5968 | 10.354
2014-02-01 | 12時 | -6.8 | 1.2 | 0.5665 | 3.7862
2014-02-01 | 13時 | -6.9 | 1.2 | 0.57143 | 0
2014-02-01 | 14時 | -7.4 | 1.3 | 0.64643 | 0
2014-02-01 | 15時 | -8.9 | 1.2 | 0.68054 | 11.5641
2014-02-01 | 16時 | -10.4 | 1.2 | 0.77721 | 8.2105
2014-02-01 | 17時 | -12.2 | 1.2 | 0.91336 | 12.9332
2014-02-01 | 18時 | -14.3 | 1.2 | 1.1058 | 13.7564
2014-02-01 | 19時 | -15.4 | 1.1 | 1.122 | 8.8491
2014-02-01 | 20時 | -16.1 | 1 | 1.0886 | 9.2757
2014-02-01 | 21時 | -17.7 | 0.9 | 1.1383 | 9.8103
2014-02-01 | 22時 | -17.9 | 0.9 | 1.16 | 10.1915
2014-02-01 | 23時 | -18.5 | 0.8 | 1.0915 | 0
2014-02-02 | 0時 | -19 | 0.8 | 1.1447 | 0
2014-02-02 | 1時 | -19.1 | 0.8 | 1.1556 | 0
2014-02-02 | 2時 | -20.3 | 0.7 | 1.1345 | 0
2014-02-02 | 3時 | -20 | 0.7 | 1.1022 | 0
2014-02-02 | 4時 | -21.9 | 0.6 | 1.1355 | 0
2014-02-02 | 5時 | -22.1 | 0.6 | 1.1579 | 39.8416
2014-02-02 | 6時 | -21.9 | 0.6 | 1.1355 | 15.5629
2014-02-02 | 7時 | -18.9 | 0.8 | 1.1338 | 11.3179
2014-02-02 | 8時 | -17.1 | 0.9 | 1.0759 | 8.1245
2014-02-02 | 9時 | -16.6 | 1 | 1.1406 | 0
2014-02-02 | 10時 | -12.9 | 1.3 | 1.054 | 0
2014-02-02 | 11時 | -9.4 | 1.3 | 0.77037 | 12.9474
2014-02-02 | 12時 | -6.9 | 1.3 | 0.61895 | 4.8098
2014-02-02 | 13時 | -5.8 | 1.4 | 0.60607 | 0
2014-02-02 | 14時 | -6.1 | 1.4 | 0.62192 | 0
2014-02-02 | 15時 | -7 | 1.4 | 0.67226 | 12.8811
2014-02-02 | 16時 | -8.6 | 1.3 | 0.71794 | 8.5978
2014-02-02 | 17時 | -11.8 | 1.3 | 0.95427 | 13.2408
2014-02-02 | 18時 | -13.7 | 1.3 | 1.1337 | 13.9116
2014-02-02 | 19時 | -14.4 | 1.2 | 1.116 | 8.9617
2014-02-02 | 20時 | -15.5 | 1.1 | 1.1324 | 9.368
2014-02-02 | 21時 | -16.2 | 1 | 1.0988 | 9.7291
2014-02-02 | 22時 | -16.9 | 1 | 1.1731 | 10.103
2014-02-02 | 23時 | -17.9 | 0.9 | 1.16 | 0
2014-02-03 | 0時 | -18.7 | 0.8 | 1.1125 | 0
2014-02-03 | 1時 | -18.2 | 0.8 | 1.061 | 0
2014-02-03 | 2時 | -19.4 | 0.8 | 1.1892 | 0
2014-02-03 | 3時 | -19.8 | 0.7 | 1.0813 | 0
2014-02-03 | 4時 | -20.3 | 0.7 | 1.1345 | 0
2014-02-03 | 5時 | -19.5 | 0.8 | 1.2006 | 38.7319
2014-02-03 | 6時 | -21.7 | 0.6 | 1.1136 | 16.4662
2014-02-03 | 7時 | -19.2 | 0.8 | 1.1667 | 14.1974
2014-02-03 | 8時 | -18.5 | 0.8 | 1.0915 | 13.0792
2014-02-03 | 9時 | -15.3 | 1.1 | 1.1116 | 0
2014-02-03 | 10時 | -16.1 | 1 | 1.0886 | 0
2014-02-03 | 11時 | -12.2 | 1.3 | 0.98931 | 26.2819
2014-02-03 | 12時 | -11 | 1.3 | 0.88816 | 13.038
2014-02-03 | 13時 | -10 | 1.4 | 0.87478 | 0
2014-02-03 | 14時 | -9.4 | 1.5 | 0.88861 | 0
2014-02-03 | 15時 | -9.8 | 1.4 | 0.85939 | 23.1908
2014-02-03 | 16時 | -9.9 | 1.4 | 0.86705 | 12.5746
2014-02-03 | 17時 | -10.4 | 1.4 | 0.90645 | 15.5846
2014-02-03 | 18時 | -10.5 | 1.4 | 0.91457 | 15.0668
2014-02-03 | 19時 | -10.4 | 1.4 | 0.90645 | 9.9588
2014-02-03 | 20時 | -10.1 | 1.4 | 0.88258 | 9.7687
2014-02-03 | 21時 | -10 | 1.4 | 0.87478 | 9.6517
2014-02-03 | 22時 | -9.8 | 1.4 | 0.85939 | 9.5634
2014-02-03 | 23時 | -9.6 | 1.4 | 0.8443 | 0
2014-02-04 | 0時 | -9.4 | 1.4 | 0.8295 | 0
2014-02-04 | 1時 | -9.2 | 1.4 | 0.81498 | 0
2014-02-04 | 2時 | -9.3 | 1.5 | 0.88079 | 0
2014-02-04 | 3時 | -10 | 1.4 | 0.87478 | 0
2014-02-04 | 4時 | -10.3 | 1.4 | 0.89842 | 0
2014-02-04 | 5時 | -10.5 | 1.4 | 0.91457 | 0
2014-02-04 | 6時 | -10.8 | 1.4 | 0.93938 | 0
2014-02-04 | 7時 | -10.7 | 1.3 | 0.86466 | 33.2494
2014-02-04 | 8時 | -10.6 | 1.4 | 0.92276 | 11.2785
2014-02-04 | 9時 | -10 | 1.3 | 0.81243 | 5.8797
2014-02-04 | 10時 | -9.7 | 1.3 | 0.7911 | 3.9143
2014-02-04 | 11時 | -9.7 | 1.3 | 0.7911 | 5.2314
2014-02-04 | 12時 | -9.4 | 1.3 | 0.77037 | 3.5747
2014-02-04 | 13時 | -9.8 | 1.3 | 0.79814 | 0
2014-02-04 | 14時 | -9.8 | 1.3 | 0.79814 | 0
2014-02-04 | 15時 | -10.3 | 1.2 | 0.77032 | 10.4839
2014-02-04 | 16時 | -10.7 | 1.2 | 0.79828 | 11.7087
2014-02-04 | 17時 | -10.8 | 1.2 | 0.80544 | 12.1216
2014-02-04 | 18時 | -11 | 1.1 | 0.75176 | 7.7099
2014-02-04 | 19時 | -11 | 1.1 | 0.75176 | 7.9122
2014-02-04 | 20時 | -10.9 | 1.1 | 0.74507 | 7.9194
2014-02-04 | 21時 | -14 | 1.1 | 0.98629 | 8.6269
2014-02-04 | 22時 | -16.3 | 1 | 1.1091 | 0
2014-02-04 | 23時 | -15.2 | 1.1 | 1.1014 | 0
2014-02-05 | 0時 | -15.8 | 1.1 | 1.1644 | 0
2014-02-05 | 1時 | -14.2 | 1.2 | 1.0957 | 0
2014-02-05 | 2時 | -14.4 | 1.2 | 1.116 | 0
2014-02-05 | 3時 | -15.2 | 1.1 | 1.1014 | 0
2014-02-05 | 4時 | -15.6 | 1.1 | 1.143 | 0
2014-02-05 | 5時 | -12.9 | 1.4 | 1.1349 | 0
2014-02-05 | 6時 | -12.2 | 1.4 | 1.0652 | 0
2014-02-05 | 7時 | -11.6 | 1.5 | 1.0811 | 36.366
2014-02-05 | 8時 | -8.6 | 1.5 | 0.82813 | 12.7365
2014-02-05 | 9時 | -7.6 | 1.5 | 0.75875 | 6.5952
2014-02-05 | 10時 | -6.7 | 1.4 | 0.65501 | 4.3528
2014-02-05 | 11時 | -6.1 | 1.3 | 0.57759 | 5.1423
2014-02-05 | 12時 | -5.6 | 1.3 | 0.55328 | 3.5548
2014-02-05 | 13時 | -5.9 | 1.2 | 0.52414 | 0
2014-02-05 | 14時 | -6.5 | 1.2 | 0.55198 | 0
2014-02-05 | 15時 | -7 | 1.2 | 0.57641 | 10.742
2014-02-05 | 16時 | -8.2 | 1.3 | 0.69319 | 11.1544
2014-02-05 | 17時 | -8.4 | 1.3 | 0.70545 | 11.438
2014-02-05 | 18時 | -10.3 | 1.4 | 0.89842 | 7.5346
2014-02-05 | 19時 | -10.5 | 1.4 | 0.91457 | 7.7809
2014-02-05 | 20時 | -10.4 | 1.5 | 0.97104 | 7.7993
2014-02-05 | 21時 | -11.6 | 1.4 | 1.0092 | 8.2631
2014-02-05 | 22時 | -11.3 | 1.3 | 0.91235 | 0
2014-02-05 | 23時 | -11.4 | 1.3 | 0.92057 | 0
2014-02-06 | 0時 | -11.8 | 1.2 | 0.881 | 0
2014-02-06 | 1時 | -12.2 | 1.1 | 0.83738 | 0
2014-02-06 | 2時 | -13 | 1.1 | 0.90031 | 0
2014-02-06 | 3時 | -14 | 1.1 | 0.98629 | 0
2014-02-06 | 4時 | -14.8 | 1.1 | 1.0615 | 0
2014-02-06 | 5時 | -15.5 | 1.1 | 1.1324 | 35.2936
2014-02-06 | 6時 | -15 | 1.1 | 1.0812 | 13.5964
2014-02-06 | 7時 | -15.1 | 1.1 | 1.0913 | 9.5333
2014-02-06 | 8時 | -13 | 1.1 | 0.90031 | 6.3587
2014-02-06 | 9時 | -11.1 | 1.1 | 0.75852 | 0
2014-02-06 | 10時 | -9.1 | 1.1 | 0.63502 | 0
2014-02-06 | 11時 | -7.5 | 1.2 | 0.60202 | 9.7674
2014-02-06 | 12時 | -6.9 | 1.2 | 0.57143 | 3.5288
2014-02-06 | 13時 | -7.1 | 1.2 | 0.58144 | 0
2014-02-06 | 14時 | -7.1 | 1.2 | 0.58144 | 0
2014-02-06 | 15時 | -7.9 | 1.2 | 0.6234 | 10.443
2014-02-06 | 16時 | -9.7 | 1.2 | 0.73036 | 7.708
2014-02-06 | 17時 | -12.2 | 1.1 | 0.83738 | 12.623
2014-02-06 | 18時 | -14.3 | 1.1 | 1.0138 | 13.5213
2014-02-06 | 19時 | -13 | 1.1 | 0.90031 | 8.3421
2014-02-06 | 20時 | -13.8 | 1.1 | 0.9684 | 8.7459
2014-02-06 | 21時 | -13 | 1.1 | 0.90031 | 8.9401
2014-02-06 | 22時 | -12.9 | 1.2 | 0.97312 | 9.1823
2014-02-06 | 23時 | -13.1 | 1.2 | 0.99096 | 0
2014-02-07 | 0時 | -13.3 | 1.3 | 1.0931 | 0
2014-02-07 | 1時 | -13.6 | 1.3 | 1.1234 | 0
2014-02-07 | 2時 | -12.8 | 1.4 | 1.1247 | 0
2014-02-07 | 3時 | -12.4 | 1.4 | 1.0847 | 0
2014-02-07 | 4時 | -11.9 | 1.4 | 1.0368 | 0
2014-02-07 | 5時 | -12 | 1.4 | 1.0462 | 33.4147
2014-02-07 | 6時 | -11.7 | 1.5 | 1.0909 | 13.3755
2014-02-07 | 7時 | -11.6 | 1.5 | 1.0811 | 9.0527
2014-02-07 | 8時 | -9.6 | 1.5 | 0.90447 | 5.9369
2014-02-07 | 9時 | -7.8 | 1.6 | 0.82344 | 0
2014-02-07 | 10時 | -7.1 | 1.6 | 0.77475 | 0
2014-02-07 | 11時 | -5.1 | 1.7 | 0.69272 | 8.8687
2014-02-07 | 12時 | -3.4 | 1.8 | 0.63469 | 2.9139
2014-02-07 | 13時 | -2.3 | 1.8 | 0.57861 | 0
2014-02-07 | 14時 | -1.5 | 1.9 | 0.5712 | 0
2014-02-07 | 15時 | -1.8 | 1.9 | 0.58566 | 8.1047
2014-02-07 | 16時 | -4 | 1.9 | 0.70474 | 6.196
2014-02-07 | 17時 | -6.1 | 1.9 | 0.84336 | 10.1724
2014-02-07 | 18時 | -5.6 | 1.9 | 0.80786 | 10.2516
2014-02-07 | 19時 | -5.1 | 1.9 | 0.77397 | 6.3488
2014-02-07 | 20時 | -3.2 | 2 | 0.69319 | 6.38
2014-02-07 | 21時 | -3.7 | 2 | 0.7231 | 6.6365
2014-02-07 | 22時 | -4.4 | 2.1 | 0.8056 | 6.9032
2014-02-07 | 23時 | -4.5 | 2.2 | 0.85104 | 0
2014-02-08 | 0時 | -4.5 | 2.3 | 0.88958 | 0
2014-02-08 | 1時 | -4.7 | 2.4 | 0.94406 | 0
2014-02-08 | 2時 | -4.2 | 2.5 | 0.94227 | 0
2014-02-08 | 3時 | -6.6 | 2.3 | 1.0653 | 0
2014-02-08 | 4時 | -7.1 | 2.2 | 1.0643 | 0
2014-02-08 | 5時 | -7.4 | 2.1 | 1.0429 | 26.7253
2014-02-08 | 6時 | -3.8 | 2.3 | 0.83823 | 10.2441
2014-02-08 | 7時 | -2.9 | 2.3 | 0.77691 | 7.6641
2014-02-08 | 8時 | -1.5 | 2.3 | 0.691 | 4.7192
2014-02-08 | 9時 | -1.2 | 2.2 | 0.64478 | 0
2014-02-08 | 10時 | -0.7 | 2.1 | 0.59057 | 0
2014-02-08 | 11時 | -0.6 | 2 | 0.5579 | 8.678
2014-02-08 | 12時 | -3.7 | 2 | 0.7231 | 5.1142
2014-02-08 | 13時 | -4.2 | 1.9 | 0.71681 | 0
2014-02-08 | 14時 | -4.2 | 1.9 | 0.71681 | 0
2014-02-08 | 15時 | -4.7 | 1.8 | 0.70872 | 12.5012
2014-02-08 | 16時 | -5.4 | 1.8 | 0.75244 | 7.6091
2014-02-08 | 17時 | -5.8 | 1.8 | 0.77873 | 10.8656
2014-02-08 | 18時 | -6.3 | 1.7 | 0.76796 | 10.9654
2014-02-08 | 19時 | -6.6 | 1.7 | 0.78813 | 6.933
2014-02-08 | 20時 | -7.2 | 1.7 | 0.83022 | 7.2357
2014-02-08 | 21時 | -10 | 1.6 | 0.99943 | 7.8266
2014-02-08 | 22時 | -11.5 | 1.5 | 1.0714 | 8.3135
2014-02-08 | 23時 | -11.1 | 1.6 | 1.1024 | 0
2014-02-09 | 0時 | -9.8 | 1.5 | 0.92063 | 0
2014-02-09 | 1時 | -10.8 | 1.5 | 1.0063 | 0
2014-02-09 | 2時 | -12.9 | 1.4 | 1.1349 | 0
2014-02-09 | 3時 | -13.5 | 1.3 | 1.1132 | 0
2014-02-09 | 4時 | -13.4 | 1.3 | 1.1031 | 0
2014-02-09 | 5時 | -14.3 | 1.2 | 1.1058 | 32.2691
2014-02-09 | 6時 | -14 | 1.2 | 1.0758 | 13.3133
2014-02-09 | 7時 | -13.2 | 1.3 | 1.0832 | 11.6622
2014-02-09 | 8時 | -13.2 | 1.3 | 1.0832 | 10.7896
2014-02-09 | 9時 | -11.7 | 1.5 | 1.0909 | 0
2014-02-09 | 10時 | -9 | 1.9 | 1.0858 | 0
2014-02-09 | 11時 | -8.3 | 2 | 1.0746 | 21.6956
2014-02-09 | 12時 | -6.8 | 2.2 | 1.0369 | 10.7159
2014-02-09 | 13時 | -4.1 | 2.3 | 0.85983 | 0
2014-02-09 | 14時 | 0.1 | 2.5 | 0.65836 | 0
2014-02-09 | 15時 | 0.6 | 2.5 | 0.63494 | 17.7649
2014-02-09 | 16時 | 0.1 | 2.6 | 0.68458 | 9.2909
2014-02-09 | 17時 | -0.2 | 2.6 | 0.70103 | 10.9446
2014-02-09 | 18時 | -0.5 | 2.7 | 0.74613 | 10.4703
2014-02-09 | 19時 | -1.5 | 2.8 | 0.84055 | 7.0388
2014-02-09 | 20時 | -2 | 2.9 | 0.9075 | 7.098
2014-02-09 | 21時 | -2.4 | 2.7 | 0.87396 | 7.1567
2014-02-09 | 22時 | -3.6 | 2.5 | 0.89554 | 7.3351
2014-02-09 | 23時 | 0.4 | 2.4 | 0.61852 | 0
2014-02-10 | 0時 | 0 | 2.2 | 0.58386 | 0
2014-02-10 | 1時 | -3.8 | 2 | 0.72925 | 0
2014-02-10 | 2時 | -1 | 1.9 | 0.54795 | 0
2014-02-10 | 3時 | -1.7 | 1.9 | 0.58079 | 0
2014-02-10 | 4時 | -3 | 1.9 | 0.64763 | 0
2014-02-10 | 5時 | -3.6 | 1.9 | 0.68127 | 24.838
2014-02-10 | 6時 | -3.8 | 1.9 | 0.6929 | 9.2569
2014-02-10 | 7時 | -4.6 | 1.9 | 0.74163 | 5.9461
2014-02-10 | 8時 | -2.5 | 1.9 | 0.62098 | 3.1035
2014-02-10 | 9時 | -1.6 | 1.9 | 0.57597 | 0
2014-02-10 | 10時 | -0.3 | 1.9 | 0.51712 | 0
2014-02-10 | 11時 | 0.1 | 2 | 0.52711 | 3.7086
2014-02-10 | 12時 | 0.2 | 2 | 0.5233 | 0.57181
2014-02-10 | 13時 | -0.4 | 2.1 | 0.5761 | 0
2014-02-10 | 14時 | -0.9 | 2.2 | 0.62892 | 0
2014-02-10 | 15時 | -2.2 | 2.1 | 0.6691 | 5.2733
2014-02-10 | 16時 | -3.5 | 2 | 0.71097 | 4.7984
2014-02-10 | 17時 | -4.7 | 2 | 0.78722 | 8.7117
2014-02-10 | 18時 | -7.2 | 1.9 | 0.9276 | 9.7755
2014-02-10 | 19時 | -8.1 | 1.9 | 1.0033 | 6.029
2014-02-10 | 20時 | -8 | 1.9 | 0.9946 | 6.4946
2014-02-10 | 21時 | -9.9 | 1.7 | 1.0523 | 7.1486
2014-02-10 | 22時 | -10.2 | 1.7 | 1.0808 | 7.5885
2014-02-10 | 23時 | -11 | 1.6 | 1.0926 | 0
2014-02-11 | 0時 | -11.1 | 1.6 | 1.1024 | 0
2014-02-11 | 1時 | -11.6 | 1.5 | 1.0811 | 0
2014-02-11 | 2時 | -12 | 1.5 | 1.1207 | 0
2014-02-11 | 3時 | -11.9 | 1.5 | 1.1107 | 0
2014-02-11 | 4時 | -12.6 | 1.4 | 1.1045 | 0
2014-02-11 | 5時 | -12.5 | 1.4 | 1.0945 | 0
2014-02-11 | 6時 | -11.4 | 1.5 | 1.0619 | 0
2014-02-11 | 7時 | -10.9 | 1.6 | 1.0829 | 31.4768
2014-02-11 | 8時 | -10.1 | 1.7 | 1.0712 | 8.8788
2014-02-11 | 9時 | -7.5 | 2.1 | 1.052 | 4.7161
2014-02-11 | 10時 | -4.8 | 2.4 | 0.95215 | 2.7869
2014-02-11 | 11時 | -0.8 | 2.5 | 0.70845 | 2.9894
2014-02-11 | 12時 | 1.7 | 2.7 | 0.63334 | 1.5291
2014-02-11 | 13時 | 3.9 | 2.9 | 0.58168 | 0
2014-02-11 | 14時 | 4.6 | 3.1 | 0.5918 | 0
2014-02-11 | 15時 | 4.1 | 3 | 0.59324 | 4.9814
2014-02-11 | 16時 | 1 | 3 | 0.73965 | 6.6035
2014-02-11 | 17時 | -0.9 | 3 | 0.85653 | 7.5067
2014-02-11 | 18時 | -1.6 | 3 | 0.90783 | 4.6744
2014-02-11 | 19時 | -2.7 | 2.9 | 0.96232 | 5.1556
2014-02-11 | 20時 | -3.4 | 2.9 | 1.0208 | 5.3563
2014-02-11 | 21時 | -4 | 2.8 | 1.0371 | 5.8041
2014-02-11 | 22時 | -3.3 | 2.9 | 1.0122 | 0
2014-02-11 | 23時 | -3.4 | 2.9 | 1.0208 | 0
2014-02-12 | 0時 | -3.2 | 2.9 | 1.0037 | 0
2014-02-12 | 1時 | -3.9 | 2.8 | 1.0283 | 0
2014-02-12 | 2時 | -3.8 | 2.9 | 1.0559 | 0
2014-02-12 | 3時 | -3.3 | 2.8 | 0.97744 | 0
2014-02-12 | 4時 | -3.8 | 2.7 | 0.98338 | 0
2014-02-12 | 5時 | -4.2 | 2.6 | 0.9798 | 0
2014-02-12 | 6時 | -2.9 | 2.5 | 0.84419 | 0
2014-02-12 | 7時 | -2.7 | 2.4 | 0.79704 | 24.9141
2014-02-12 | 8時 | -3.3 | 2.3 | 0.80354 | 9.2497
2014-02-12 | 9時 | -4.1 | 2.1 | 0.78531 | 7.1394
2014-02-12 | 10時 | -4.9 | 2 | 0.80077 | 6.0403
2014-02-12 | 11時 | -5.5 | 1.8 | 0.75892 | 7.9194
2014-02-12 | 12時 | -5.7 | 1.7 | 0.72929 | 6.9101
2014-02-12 | 13時 | -5.9 | 1.5 | 0.65486 | 0
2014-02-12 | 14時 | -6 | 1.4 | 0.61659 | 0
2014-02-12 | 15時 | -7.1 | 1.3 | 0.62979 | 13.2785
2014-02-12 | 16時 | -8 | 1.3 | 0.68117 | 11.7519
2014-02-12 | 17時 | -9.9 | 1.3 | 0.80525 | 12.2012
2014-02-12 | 18時 | -11.3 | 1.3 | 0.91235 | 7.9079
2014-02-12 | 19時 | -9.3 | 1.3 | 0.7636 | 7.7728
2014-02-12 | 20時 | -11.7 | 1.3 | 0.94572 | 8.0206
2014-02-12 | 21時 | -9.4 | 1.2 | 0.71123 | 8.0051
2014-02-12 | 22時 | -8.4 | 1.3 | 0.70545 | 0
2014-02-12 | 23時 | -9 | 1.3 | 0.74366 | 0
2014-02-13 | 0時 | -10.6 | 1.3 | 0.85698 | 0
2014-02-13 | 1時 | -12.9 | 1.3 | 1.054 | 0
2014-02-13 | 2時 | -13.1 | 1.3 | 1.0734 | 0
2014-02-13 | 3時 | -14.2 | 1.2 | 1.0957 | 0
2014-02-13 | 4時 | -14.7 | 1.2 | 1.1472 | 0
2014-02-13 | 5時 | -14.9 | 1.1 | 1.0713 | 34.5315
2014-02-13 | 6時 | -15.1 | 1.1 | 1.0913 | 13.7794
2014-02-13 | 7時 | -14.1 | 1.2 | 1.0857 | 9.2124
2014-02-13 | 8時 | -12.3 | 1.4 | 1.0749 | 6.0823
2014-02-13 | 9時 | -10.2 | 1.4 | 0.89046 | 0
2014-02-13 | 10時 | -8.1 | 1.4 | 0.73989 | 0
2014-02-13 | 11時 | -5.6 | 1.4 | 0.59574 | 8.9585
2014-02-13 | 12時 | -4.9 | 1.4 | 0.56108 | 3.0125
2014-02-13 | 13時 | -5.2 | 1.4 | 0.57566 | 0
2014-02-13 | 14時 | -5.4 | 1.4 | 0.58561 | 0
2014-02-13 | 15時 | -6.2 | 1.4 | 0.62731 | 8.7783
2014-02-13 | 16時 | -7.4 | 1.4 | 0.69604 | 6.789
2014-02-13 | 17時 | -9.5 | 1.3 | 0.77722 | 11.3346
2014-02-13 | 18時 | -11 | 1.3 | 0.88816 | 12.06
2014-02-13 | 19時 | -12.2 | 1.3 | 0.98931 | 7.6883
2014-02-13 | 20時 | -14.5 | 1.2 | 1.1263 | 8.3846
2014-02-13 | 21時 | -15 | 1.1 | 1.0812 | 8.8403
2014-02-13 | 22時 | -16.2 | 1 | 1.0988 | 9.3784
2014-02-13 | 23時 | -16.6 | 1 | 1.1406 | 0
2014-02-14 | 0時 | -17.2 | 0.9 | 1.086 | 0
2014-02-14 | 1時 | -16.8 | 1 | 1.1621 | 0
2014-02-14 | 2時 | -16.4 | 1 | 1.1195 | 0
2014-02-14 | 3時 | -15.5 | 1.1 | 1.1324 | 0
2014-02-14 | 4時 | -14.8 | 1.2 | 1.1578 | 0
2014-02-14 | 5時 | -16.3 | 1 | 1.1091 | 35.5141
2014-02-14 | 6時 | -16.1 | 1 | 1.0886 | 14.5713
2014-02-14 | 7時 | -14.7 | 1.2 | 1.1472 | 12.5799
2014-02-14 | 8時 | -12.8 | 1.4 | 1.1247 | 11.2968
2014-02-14 | 9時 | -11.4 | 1.6 | 1.1325 | 0
2014-02-14 | 10時 | -10.3 | 1.6 | 1.0264 | 0
2014-02-14 | 11時 | -9.2 | 1.6 | 0.93111 | 18.1168
2014-02-14 | 12時 | -7.9 | 1.6 | 0.83066 | 7.2132
2014-02-14 | 13時 | -7.3 | 1.5 | 0.73918 | 0
2014-02-14 | 14時 | -8.5 | 1.5 | 0.82089 | 0
2014-02-14 | 15時 | -9.5 | 1.4 | 0.83687 | 16.2818
2014-02-14 | 16時 | -10.3 | 1.4 | 0.89842 | 9.9351
2014-02-14 | 17時 | -10.6 | 1.3 | 0.85698 | 13.6965
2014-02-14 | 18時 | -11.1 | 1.2 | 0.82734 | 13.7173
2014-02-14 | 19時 | -9.9 | 1.1 | 0.68158 | 8.6796
2014-02-14 | 20時 | -10.5 | 1.1 | 0.71893 | 8.8202
2014-02-14 | 21時 | -11.2 | 1.1 | 0.76534 | 9.0111
2014-02-14 | 22時 | -12.1 | 1.1 | 0.82985 | 9.2628
2014-02-14 | 23時 | -12.9 | 1.1 | 0.89217 | 0
2014-02-15 | 0時 | -14.5 | 1.1 | 1.0326 | 0
2014-02-15 | 1時 | -15.2 | 1.1 | 1.1014 | 0
2014-02-15 | 2時 | -14.1 | 1.2 | 1.0857 | 0
2014-02-15 | 3時 | -11.7 | 1.1 | 0.80048 | 0
2014-02-15 | 4時 | -12.6 | 1.1 | 0.86822 | 0
2014-02-15 | 5時 | -14.2 | 1.1 | 1.0045 | 34.22
2014-02-15 | 6時 | -14.1 | 1.1 | 0.99536 | 13.9409
2014-02-15 | 7時 | -13.2 | 1.1 | 0.91683 | 11.9811
2014-02-15 | 8時 | -11.9 | 1.2 | 0.88897 | 8.3408
2014-02-15 | 9時 | -9.2 | 1.1 | 0.64065 | 0
2014-02-15 | 10時 | -8.6 | 1.1 | 0.60769 | 0
2014-02-15 | 11時 | -7.6 | 1 | 0.50624 | 12.8352
2014-02-15 | 12時 | -7.9 | 1 | 0.51967 | 5.4305
2014-02-15 | 13時 | -8.4 | 1 | 0.54292 | 0
2014-02-15 | 14時 | -8.4 | 1 | 0.54292 | 0
2014-02-15 | 15時 | -8.9 | 1 | 0.5673 | 15.4008
2014-02-15 | 16時 | -9.2 | 0.9 | 0.52434 | 9.3189
2014-02-15 | 17時 | -9.7 | 0.9 | 0.54803 | 13.0277
2014-02-15 | 18時 | -11.1 | 0.9 | 0.6208 | 13.3454
2014-02-15 | 19時 | -11.3 | 0.8 | 0.56189 | 8.5703
2014-02-15 | 20時 | -11.4 | 0.8 | 0.56696 | 8.7496
2014-02-15 | 21時 | -13.6 | 0.8 | 0.69188 | 9.2113
2014-02-15 | 22時 | -14.7 | 0.8 | 0.76528 | 9.6013
2014-02-15 | 23時 | -15.7 | 0.9 | 0.94416 | 0
2014-02-16 | 0時 | -16.9 | 0.9 | 1.0559 | 0
2014-02-16 | 1時 | -17.4 | 0.9 | 1.1066 | 0
2014-02-16 | 2時 | -15 | 0.9 | 0.88494 | 0
2014-02-16 | 3時 | -15.7 | 0.9 | 0.94416 | 0
2014-02-16 | 4時 | -16.1 | 1 | 1.0886 | 0
2014-02-16 | 5時 | -16.2 | 1 | 1.0988 | 36.2901
2014-02-16 | 6時 | -15.9 | 1 | 1.0686 | 13.6678
2014-02-16 | 7時 | -14.1 | 1 | 0.90502 | 9.6912
2014-02-16 | 8時 | -10.4 | 1.1 | 0.71256 | 6.5239
2014-02-16 | 9時 | -8.6 | 1.1 | 0.60769 | 0
2014-02-16 | 10時 | -6.7 | 1.1 | 0.5149 | 0
2014-02-16 | 11時 | -6.3 | 1.1 | 0.4974 | 10.3171
2014-02-16 | 12時 | -6.4 | 1.2 | 0.54723 | 4.0256
2014-02-16 | 13時 | -5.7 | 1.2 | 0.51521 | 0
2014-02-16 | 14時 | -7.6 | 1.2 | 0.60729 | 0
2014-02-16 | 15時 | -8.4 | 1.2 | 0.65129 | 12.6201
2014-02-16 | 16時 | -8.2 | 1.2 | 0.63997 | 8.1995
2014-02-16 | 17時 | -8.9 | 1.1 | 0.62393 | 12.086
2014-02-16 | 18時 | -9.4 | 1.1 | 0.65206 | 12.2847
2014-02-16 | 19時 | -10.3 | 1.1 | 0.70624 | 7.9211
2014-02-16 | 20時 | -10.8 | 1.1 | 0.73844 | 8.2311
2014-02-16 | 21時 | -10.2 | 1.1 | 0.69999 | 8.3859
2014-02-16 | 22時 | -11.5 | 1.1 | 0.78622 | 8.764
2014-02-16 | 23時 | -12.1 | 1.1 | 0.82985 | 0
2014-02-17 | 0時 | -12.2 | 1.2 | 0.91336 | 0
2014-02-17 | 1時 | -11.4 | 1.2 | 0.84989 | 0
2014-02-17 | 2時 | -10.8 | 1.2 | 0.80544 | 0
2014-02-17 | 3時 | -9.9 | 1.2 | 0.74342 | 0
2014-02-17 | 4時 | -9.8 | 1.1 | 0.67556 | 0
2014-02-17 | 5時 | -9.8 | 1.1 | 0.67556 | 31.5984
2014-02-17 | 6時 | -9.5 | 1.1 | 0.65785 | 11.1289
2014-02-17 | 7時 | -8.2 | 1.1 | 0.58674 | 7.1977
2014-02-17 | 8時 | -7.2 | 1.1 | 0.53772 | 4.3331
2014-02-17 | 9時 | -6.2 | 1.1 | 0.49312 | 0
2014-02-17 | 10時 | -5.1 | 1.1 | 0.44867 | 0
2014-02-17 | 11時 | -4.3 | 1.2 | 0.4571 | 6.6173
2014-02-17 | 12時 | -4.3 | 1.2 | 0.4571 | 2.0663
2014-02-17 | 13時 | -4.2 | 1.3 | 0.49092 | 0
2014-02-17 | 14時 | -4.6 | 1.4 | 0.5469 | 0
2014-02-17 | 15時 | -5.1 | 1.3 | 0.53007 | 7.3854
2014-02-17 | 16時 | -7.2 | 1.3 | 0.63528 | 6.186
2014-02-17 | 17時 | -8.5 | 1.3 | 0.71167 | 10.6084
2014-02-17 | 18時 | -10 | 1.2 | 0.75005 | 11.3921
2014-02-17 | 19時 | -11.9 | 1.2 | 0.88897 | 7.3094
2014-02-17 | 20時 | -13.5 | 1.2 | 1.0277 | 7.9802
2014-02-17 | 21時 | -15 | 1.1 | 1.0812 | 8.6068
2014-02-17 | 22時 | -15.6 | 1.1 | 1.143 | 9.1192
2014-02-17 | 23時 | -16.6 | 1 | 1.1406 | 0
2014-02-18 | 0時 | -17.7 | 0.9 | 1.1383 | 0
2014-02-18 | 1時 | -18.4 | 0.8 | 1.0812 | 0
2014-02-18 | 2時 | -18.8 | 0.8 | 1.1231 | 0
2014-02-18 | 3時 | -20.6 | 0.7 | 1.1677 | 0
2014-02-18 | 4時 | -20.2 | 0.7 | 1.1236 | 0
2014-02-18 | 5時 | -20 | 0.7 | 1.1022 | 0
2014-02-18 | 6時 | -21.6 | 0.6 | 1.1029 | 0
2014-02-18 | 7時 | -17.4 | 0.9 | 1.1066 | 35.4183
2014-02-18 | 8時 | -14 | 1.2 | 1.0758 | 9.7724
2014-02-18 | 9時 | -14.8 | 1.1 | 1.0615 | 5.8804
2014-02-18 | 10時 | -11.2 | 1.3 | 0.90421 | 3.8483
2014-02-18 | 11時 | -7 | 1.4 | 0.67226 | 4.5114
2014-02-18 | 12時 | -4.8 | 1.4 | 0.55631 | 2.6466
2014-02-18 | 13時 | -4.3 | 1.5 | 0.5711 | 0
2014-02-18 | 14時 | -5.4 | 1.5 | 0.62733 | 0
2014-02-18 | 15時 | -7.1 | 1.5 | 0.72645 | 8.9966
2014-02-18 | 16時 | -9.6 | 1.5 | 0.90447 | 10.9712
2014-02-18 | 17時 | -10.7 | 1.4 | 0.93103 | 11.7526
2014-02-18 | 18時 | -11.1 | 1.4 | 0.96492 | 7.4664
2014-02-18 | 19時 | -12.2 | 1.4 | 1.0652 | 7.8771
2014-02-18 | 20時 | -12.9 | 1.4 | 1.1349 | 8.0706
2014-02-18 | 21時 | -14.3 | 1.2 | 1.1058 | 8.6377
2014-02-18 | 22時 | -15.2 | 1.1 | 1.1014 | 0
2014-02-18 | 23時 | -15.8 | 1.1 | 1.1644 | 0
2014-02-19 | 0時 | -16.5 | 1 | 1.13 | 0
2014-02-19 | 1時 | -18.3 | 0.8 | 1.071 | 0
2014-02-19 | 2時 | -18.3 | 0.8 | 1.071 | 0
2014-02-19 | 3時 | -18.1 | 0.9 | 1.1822 | 0
2014-02-19 | 4時 | -18.2 | 0.9 | 1.1934 | 0
2014-02-19 | 5時 | -17.4 | 0.9 | 1.1066 | 0
2014-02-19 | 6時 | -16.1 | 1 | 1.0886 | 0
2014-02-19 | 7時 | -16.8 | 1 | 1.1621 | 37.4081
2014-02-19 | 8時 | -13 | 1.2 | 0.982 | 10.3003
2014-02-19 | 9時 | -11.5 | 1.1 | 0.78622 | 5.7751
2014-02-19 | 10時 | -10.3 | 1.1 | 0.70624 | 3.8633
2014-02-19 | 11時 | -9.3 | 1.1 | 0.64633 | 5.0476
2014-02-19 | 12時 | -8.4 | 1.1 | 0.59711 | 3.2689
2014-02-19 | 13時 | -8.8 | 1.1 | 0.61846 | 0
2014-02-19 | 14時 | -9.4 | 1.1 | 0.65206 | 0
2014-02-19 | 15時 | -11 | 1 | 0.68353 | 9.7261
2014-02-19 | 16時 | -13 | 1 | 0.81859 | 12.1651
2014-02-19 | 17時 | -13.4 | 0.9 | 0.76417 | 12.844
2014-02-19 | 18時 | -15.1 | 0.9 | 0.89315 | 8.3646
2014-02-19 | 19時 | -17.4 | 0.9 | 1.1066 | 8.9656
2014-02-19 | 20時 | -19 | 0.8 | 1.1447 | 9.3502
2014-02-19 | 21時 | -20 | 0.7 | 1.1022 | 9.9415
2014-02-19 | 22時 | -21.2 | 0.6 | 1.0609 | 0
2014-02-19 | 23時 | -21.1 | 0.7 | 1.2255 | 0
2014-02-20 | 0時 | -22.6 | 0.6 | 1.2159 | 0
2014-02-20 | 1時 | -22.3 | 0.6 | 1.1807 | 0
2014-02-20 | 2時 | -23.1 | 0.5 | 1.0644 | 0
2014-02-20 | 3時 | -24.2 | 0.5 | 1.1867 | 0
2014-02-20 | 4時 | -24.5 | 0.5 | 1.2226 | 0
2014-02-20 | 5時 | -24.5 | 0.5 | 1.2226 | 44.0105
2014-02-20 | 6時 | -23.8 | 0.5 | 1.1405 | 16.6389
2014-02-20 | 7時 | -22.1 | 0.6 | 1.1579 | 12.1856
2014-02-20 | 8時 | -19.8 | 0.7 | 1.0813 | 9.0252
2014-02-20 | 9時 | -16.9 | 0.9 | 1.0559 | 0
2014-02-20 | 10時 | -13.3 | 1 | 0.84124 | 0
2014-02-20 | 11時 | -8.4 | 1.1 | 0.59711 | 14.16
2014-02-20 | 12時 | -5.5 | 1.2 | 0.50643 | 5.3287
2014-02-20 | 13時 | -4.6 | 1.3 | 0.50792 | 0
2014-02-20 | 14時 | -4.8 | 1.4 | 0.55631 | 0
2014-02-20 | 15時 | -5.5 | 1.4 | 0.59065 | 13.3769
2014-02-20 | 16時 | -8.3 | 1.4 | 0.75296 | 8.8108
2014-02-20 | 17時 | -9.5 | 1.3 | 0.77722 | 12.7728
2014-02-20 | 18時 | -10 | 1.3 | 0.81243 | 12.9293
2014-02-20 | 19時 | -12.5 | 1.3 | 1.0165 | 8.6523
2014-02-20 | 20時 | -13.4 | 1.3 | 1.1031 | 9.0211
2014-02-20 | 21時 | -14.5 | 1.2 | 1.1263 | 9.4105
2014-02-20 | 22時 | -15.2 | 1.1 | 1.1014 | 9.7687
2014-02-20 | 23時 | -15.5 | 1.1 | 1.1324 | 0
2014-02-21 | 0時 | -16.6 | 1 | 1.1406 | 0
2014-02-21 | 1時 | -17.7 | 0.9 | 1.1383 | 0
2014-02-21 | 2時 | -17.7 | 0.9 | 1.1383 | 0
2014-02-21 | 3時 | -18 | 0.9 | 1.171 | 0
2014-02-21 | 4時 | -19 | 0.8 | 1.1447 | 0
2014-02-21 | 5時 | -19.4 | 0.8 | 1.1892 | 37.917
2014-02-21 | 6時 | -20.1 | 0.7 | 1.1129 | 14.7025
2014-02-21 | 7時 | -18.9 | 0.8 | 1.1338 | 10.5763
2014-02-21 | 8時 | -16.8 | 1 | 1.1621 | 7.7314
2014-02-21 | 9時 | -13.1 | 1.3 | 1.0734 | 0
2014-02-21 | 10時 | -10 | 1.3 | 0.81243 | 0
2014-02-21 | 11時 | -7.1 | 1.4 | 0.67812 | 12.0189
2014-02-21 | 12時 | -4.9 | 1.5 | 0.60106 | 4.4602
2014-02-21 | 13時 | -3.6 | 1.5 | 0.53819 | 0
2014-02-21 | 14時 | -3.5 | 1.6 | 0.56914 | 0
2014-02-21 | 15時 | -4.5 | 1.6 | 0.61953 | 11.4786
2014-02-21 | 16時 | -5.8 | 1.5 | 0.64925 | 7.6855
2014-02-21 | 17時 | -6.6 | 1.5 | 0.69564 | 11.2689
2014-02-21 | 18時 | -6.8 | 1.5 | 0.70779 | 11.3556
2014-02-21 | 19時 | -9.2 | 1.4 | 0.81498 | 7.5507
2014-02-21 | 20時 | -11 | 1.4 | 0.95632 | 8.0776
2014-02-21 | 21時 | -12.7 | 1.4 | 1.1145 | 8.5904
2014-02-21 | 22時 | -13.7 | 1.3 | 1.1337 | 9.0353
2014-02-21 | 23時 | -14.4 | 1.2 | 1.116 | 0
2014-02-22 | 0時 | -15.1 | 1.1 | 1.0913 | 0
2014-02-22 | 1時 | -15.1 | 1.1 | 1.0913 | 0
2014-02-22 | 2時 | -15.3 | 1.1 | 1.1116 | 0
2014-02-22 | 3時 | -15.5 | 1.1 | 1.1324 | 0
2014-02-22 | 4時 | -15.9 | 1 | 1.0686 | 0
2014-02-22 | 5時 | -15.4 | 1.1 | 1.122 | 34.9896
2014-02-22 | 6時 | -15.1 | 1.1 | 1.0913 | 14.0405
2014-02-22 | 7時 | -13.9 | 1.2 | 1.066 | 9.3709
2014-02-22 | 8時 | -10.7 | 1.6 | 1.0637 | 6.2422
2014-02-22 | 9時 | -8.6 | 1.7 | 0.93825 | 0
2014-02-22 | 10時 | -6.4 | 1.8 | 0.82006 | 0
2014-02-22 | 11時 | -3.6 | 1.9 | 0.68127 | 9.2607
2014-02-22 | 12時 | -0.4 | 2 | 0.54876 | 2.8992
2014-02-22 | 13時 | 0.1 | 2 | 0.52711 | 0
2014-02-22 | 14時 | -1.5 | 2.1 | 0.63112 | 0
2014-02-22 | 15時 | -2.5 | 2 | 0.65356 | 8.2974
2014-02-22 | 16時 | -4.2 | 2 | 0.75442 | 6.2694
2014-02-22 | 17時 | -5.5 | 1.9 | 0.80095 | 10.0311
2014-02-22 | 18時 | -5.8 | 1.9 | 0.82186 | 10.3038
2014-02-22 | 19時 | -8.9 | 1.8 | 1.0198 | 6.8576
2014-02-22 | 20時 | -9.7 | 1.8 | 1.0945 | 7.3606
2014-02-22 | 21時 | -10.4 | 1.7 | 1.1002 | 7.7963
2014-02-22 | 22時 | -11.5 | 1.5 | 1.0714 | 8.267
2014-02-22 | 23時 | -12 | 1.5 | 1.1207 | 0
2014-02-23 | 0時 | -12 | 1.5 | 1.1207 | 0
2014-02-23 | 1時 | -12.4 | 1.4 | 1.0847 | 0
2014-02-23 | 2時 | -12.2 | 1.4 | 1.0652 | 0
2014-02-23 | 3時 | -12.2 | 1.4 | 1.0652 | 0
2014-02-23 | 4時 | -11.8 | 1.5 | 1.1007 | 0
2014-02-23 | 5時 | -11.4 | 1.5 | 1.0619 | 31.6588
2014-02-23 | 6時 | -10.7 | 1.6 | 1.0637 | 12.7411
2014-02-23 | 7時 | -9.1 | 1.9 | 1.0955 | 10.8516
2014-02-23 | 8時 | -8.9 | 1.9 | 1.0763 | 9.8693
2014-02-23 | 9時 | -6.9 | 2.2 | 1.0459 | 0
2014-02-23 | 10時 | -5 | 2.4 | 0.96855 | 0
2014-02-23 | 11時 | -3.3 | 2.4 | 0.83834 | 18.0184
2014-02-23 | 12時 | -0.7 | 2.5 | 0.70261 | 8.4879
2014-02-23 | 13時 | 1.1 | 2.5 | 0.61244 | 0
2014-02-23 | 14時 | 0.9 | 2.6 | 0.64608 | 0
2014-02-23 | 15時 | 0.2 | 2.6 | 0.67963 | 15.1702
2014-02-23 | 16時 | -0.4 | 2.6 | 0.7127 | 8.3179
2014-02-23 | 17時 | -1 | 2.6 | 0.74898 | 10.4247
2014-02-23 | 18時 | -1.7 | 2.6 | 0.79388 | 10.2499
2014-02-23 | 19時 | -2.1 | 2.6 | 0.82085 | 6.7042
2014-02-23 | 20時 | -1.9 | 2.6 | 0.80724 | 6.7532
2014-02-23 | 21時 | -2.1 | 2.6 | 0.82085 | 6.8361
2014-02-23 | 22時 | -2.6 | 2.6 | 0.85596 | 6.9547
2014-02-23 | 23時 | -1.5 | 2.7 | 0.81066 | 0
2014-02-24 | 0時 | -1.1 | 2.7 | 0.78414 | 0
2014-02-24 | 1時 | -1.2 | 2.8 | 0.81984 | 0
2014-02-24 | 2時 | -1.1 | 2.8 | 0.81306 | 0
2014-02-24 | 3時 | -1.2 | 2.8 | 0.81984 | 0
2014-02-24 | 4時 | -0.5 | 2.7 | 0.74613 | 0
2014-02-24 | 5時 | -0.1 | 2.6 | 0.69528 | 23.351
2014-02-24 | 6時 | -0.9 | 2.6 | 0.7428 | 7.9166
2014-02-24 | 7時 | 1.6 | 2.5 | 0.59083 | 4.4745
2014-02-24 | 8時 | 2.6 | 2.5 | 0.55011 | 2.0331
2014-02-24 | 9時 | 3.8 | 2.5 | 0.50532 | 0
2014-02-24 | 10時 | 4.8 | 2.4 | 0.45231 | 0
2014-02-24 | 11時 | 4.9 | 2.4 | 0.44917 | 1.722
2014-02-24 | 12時 | 4.9 | 2.4 | 0.44917 | 0.22646
2014-02-24 | 13時 | 3.5 | 2.4 | 0.49555 | 0
2014-02-24 | 14時 | 3 | 2.4 | 0.5134 | 0
2014-02-24 | 15時 | 2.4 | 2.4 | 0.53576 | 3.3459
2014-02-24 | 16時 | 1.9 | 2.5 | 0.57827 | 3.3046
2014-02-24 | 17時 | 0.5 | 2.5 | 0.63955 | 6.4827
2014-02-24 | 18時 | -0.2 | 2.6 | 0.70103 | 6.9683
2014-02-24 | 19時 | -0.7 | 2.6 | 0.73059 | 4.1184
2014-02-24 | 20時 | 0.4 | 2.7 | 0.69551 | 4.4164
2014-02-24 | 21時 | 0.1 | 2.7 | 0.7108 | 4.7819
2014-02-24 | 22時 | -0.6 | 2.8 | 0.78006 | 5.1381
2014-02-24 | 23時 | -0.9 | 2.9 | 0.82811 | 0
2014-02-25 | 0時 | -0.6 | 2.9 | 0.80779 | 0
2014-02-25 | 1時 | -1.7 | 3 | 0.91543 | 0
2014-02-25 | 2時 | -1.5 | 3.1 | 0.93016 | 0
2014-02-25 | 3時 | -1.2 | 3.2 | 0.93636 | 0
2014-02-25 | 4時 | -1.7 | 3.3 | 1.0065 | 0
2014-02-25 | 5時 | -1.6 | 3.4 | 1.0282 | 0
2014-02-25 | 6時 | -1.1 | 3.5 | 1.0152 | 0
2014-02-25 | 7時 | -0.9 | 3.6 | 1.0268 | 21.3094
2014-02-25 | 8時 | 0.4 | 3.8 | 0.97714 | 7.552
2014-02-25 | 9時 | 0.4 | 3.8 | 0.97714 | 5.707
2014-02-25 | 10時 | 1.8 | 3.8 | 0.88345 | 3.7072
2014-02-25 | 11時 | 2.5 | 3.7 | 0.8184 | 4.809
2014-02-25 | 12時 | 2.8 | 3.7 | 0.80113 | 4.5574
2014-02-25 | 13時 | 3.5 | 3.7 | 0.76239 | 0
2014-02-25 | 14時 | 3.2 | 3.7 | 0.77873 | 0
2014-02-25 | 15時 | 3.4 | 3.5 | 0.72653 | 9.5361
2014-02-25 | 16時 | 2.1 | 3.3 | 0.75152 | 7.5697
2014-02-25 | 17時 | 1 | 3.1 | 0.76418 | 7.7145
2014-02-25 | 18時 | 1.1 | 3 | 0.73434 | 4.7575
2014-02-25 | 19時 | 0.5 | 2.8 | 0.71595 | 4.9796
2014-02-25 | 20時 | -0.3 | 2.6 | 0.70684 | 5.0427
2014-02-25 | 21時 | -0.6 | 2.5 | 0.69682 | 5.3389
2014-02-25 | 22時 | -1 | 2.5 | 0.72029 | 0
2014-02-25 | 23時 | -1.1 | 2.4 | 0.69735 | 0
2014-02-26 | 0時 | -1.1 | 2.4 | 0.69735 | 0
2014-02-26 | 1時 | -1 | 2.3 | 0.66288 | 0
2014-02-26 | 2時 | -1.1 | 2.3 | 0.6684 | 0
2014-02-26 | 3時 | -1.5 | 2.2 | 0.66107 | 0
2014-02-26 | 4時 | -2.5 | 2.2 | 0.71869 | 0
2014-02-26 | 5時 | -3.3 | 2.1 | 0.7339 | 0
2014-02-26 | 6時 | -3.3 | 2.1 | 0.7339 | 0
2014-02-26 | 7時 | -0.9 | 2 | 0.57193 | 20.6583
2014-02-26 | 8時 | 0.2 | 2 | 0.5233 | 4.4235
2014-02-26 | 9時 | 0 | 1.9 | 0.50448 | 1.6214
2014-02-26 | 10時 | 0.7 | 1.8 | 0.45437 | 0.43573
2014-02-26 | 11時 | 0.4 | 1.8 | 0.46434 | 1.4533
2014-02-26 | 12時 | 0.8 | 1.7 | 0.42611 | 0.65712
2014-02-26 | 13時 | -0.1 | 1.7 | 0.45526 | 0
2014-02-26 | 14時 | -0.6 | 1.7 | 0.47444 | 0
2014-02-26 | 15時 | -1.5 | 1.7 | 0.51123 | 6.3287
2014-02-26 | 16時 | -2.3 | 1.8 | 0.57861 | 7.5813
2014-02-26 | 17時 | -3 | 1.8 | 0.61364 | 8.1845
2014-02-26 | 18時 | -3.1 | 1.9 | 0.65311 | 4.9505
2014-02-26 | 19時 | -3.5 | 1.9 | 0.67553 | 5.3149
2014-02-26 | 20時 | -3.6 | 2 | 0.71701 | 5.4211
2014-02-26 | 21時 | -4.3 | 2 | 0.76086 | 5.8595
2014-02-26 | 22時 | -4.5 | 2 | 0.77392 | 0
2014-02-26 | 23時 | -4.9 | 2 | 0.80077 | 0
2014-02-27 | 0時 | -5.7 | 2 | 0.85758 | 0
2014-02-27 | 1時 | -5.5 | 1.9 | 0.80095 | 0
2014-02-27 | 2時 | -5.9 | 2 | 0.87245 | 0
2014-02-27 | 3時 | -6.5 | 2 | 0.91879 | 0
2014-02-27 | 4時 | -6.9 | 2.1 | 0.99856 | 0
2014-02-27 | 5時 | -5.7 | 2.2 | 0.94303 | 26.5319
2014-02-27 | 6時 | -4.7 | 2.3 | 0.90487 | 10.1767
2014-02-27 | 7時 | -3.5 | 2.4 | 0.85262 | 8.5499
2014-02-27 | 8時 | -1.6 | 2.5 | 0.75713 | 7.3658
2014-02-27 | 9時 | -2 | 2.5 | 0.78283 | 0
2014-02-27 | 10時 | -1.3 | 2.5 | 0.73846 | 0
2014-02-27 | 11時 | -1.1 | 2.5 | 0.72629 | 10.5928
2014-02-27 | 12時 | -1.6 | 2.5 | 0.75713 | 3.8725
2014-02-27 | 13時 | -1.6 | 2.5 | 0.75713 | 0
2014-02-27 | 14時 | -1.8 | 2.6 | 0.80053 | 0
2014-02-27 | 15時 | -2.5 | 2.5 | 0.8163 | 10.8262
2014-02-27 | 16時 | -3 | 2.4 | 0.81741 | 6.6745
2014-02-27 | 17時 | -3.1 | 2.4 | 0.82432 | 9.5735
2014-02-27 | 18時 | -4.2 | 2.3 | 0.86716 | 9.8331
2014-02-27 | 19時 | -5.6 | 2.2 | 0.93497 | 6.2799
2014-02-27 | 20時 | -3.9 | 2.2 | 0.80874 | 6.3174
2014-02-27 | 21時 | -6.8 | 2.1 | 0.98995 | 6.8931
2014-02-27 | 22時 | -6.9 | 2 | 0.95117 | 7.1637
2014-02-27 | 23時 | -8.6 | 1.9 | 1.0483 | 0
2014-02-28 | 0時 | -9.7 | 1.8 | 1.0945 | 0
2014-02-28 | 1時 | -10.1 | 1.7 | 1.0712 | 0
2014-02-28 | 2時 | -11.4 | 1.6 | 1.1325 | 0
2014-02-28 | 3時 | -10.1 | 1.7 | 1.0712 | 0
2014-02-28 | 4時 | -11.6 | 1.5 | 1.0811 | 0
2014-02-28 | 5時 | -12.5 | 1.4 | 1.0945 | 30.1791
2014-02-28 | 6時 | -11.2 | 1.6 | 1.1123 | 10.6196
2014-02-28 | 7時 | -10.9 | 1.6 | 1.0829 | 7.3065
2014-02-28 | 8時 | -7.1 | 1.8 | 0.87132 | 4.4938
2014-02-28 | 9時 | -5.3 | 1.9 | 0.78734 | 0
2014-02-28 | 10時 | -3.1 | 1.9 | 0.65311 | 0
2014-02-28 | 11時 | -1.4 | 2 | 0.59618 | 6.598
2014-02-28 | 12時 | -0.6 | 2.1 | 0.5857 | 1.9541
2014-02-28 | 13時 | -1.1 | 2.2 | 0.63944 | 0
2014-02-28 | 14時 | -1.8 | 2.3 | 0.7085 | 0
2014-02-28 | 15時 | -2.9 | 2.2 | 0.74325 | 7.7904
2014-02-28 | 16時 | -3.3 | 2.2 | 0.76872 | 5.6443
2014-02-28 | 17時 | -3.7 | 2.1 | 0.75913 | 9.0624
2014-02-28 | 18時 | -4.2 | 2 | 0.75442 | 9.3681
2014-02-28 | 19時 | -5.1 | 2 | 0.81458 | 5.8741
2014-02-28 | 20時 | -6.2 | 1.8 | 0.80602 | 6.3784
2014-02-28 | 21時 | -7.3 | 1.7 | 0.83747 | 6.853
2014-02-28 | 22時 | -9 | 1.7 | 0.97185 | 7.3979
2014-02-28 | 23時 | -9.9 | 1.6 | 0.9906 | 0
2014-03-01 | 0時 | -10.1 | 1.6 | 1.0083 | 0
2014-03-01 | 1時 | -11 | 1.6 | 1.0926 | 0
2014-03-01 | 2時 | -12.1 | 1.4 | 1.0557 | 0
2014-03-01 | 3時 | -12.6 | 1.4 | 1.1045 | 0
2014-03-01 | 4時 | -12.3 | 1.4 | 1.0749 | 0
2014-03-01 | 5時 | -13.2 | 1.3 | 1.0832 | 30.8546
2014-03-01 | 6時 | -12.2 | 1.4 | 1.0652 | 12.0711
2014-03-01 | 7時 | -11.6 | 1.5 | 1.0811 | 7.7899
2014-03-01 | 8時 | -9 | 1.5 | 0.85779 | 5.0143
2014-03-01 | 9時 | -7.4 | 1.5 | 0.74564 | 0
2014-03-01 | 10時 | -5.2 | 1.5 | 0.61668 | 0
2014-03-01 | 11時 | -4 | 1.5 | 0.55673 | 7.9638
2014-03-01 | 12時 | -3.8 | 1.4 | 0.51097 | 2.7848
2014-03-01 | 13時 | -4.3 | 1.4 | 0.53311 | 0
2014-03-01 | 14時 | -5.4 | 1.4 | 0.58561 | 0
2014-03-01 | 15時 | -6.2 | 1.4 | 0.62731 | 9.2984
2014-03-01 | 16時 | -7.3 | 1.4 | 0.69001 | 6.7187
2014-03-01 | 17時 | -8.5 | 1.4 | 0.76629 | 10.9546
2014-03-01 | 18時 | -8.9 | 1.4 | 0.79371 | 11.31
2014-03-01 | 19時 | -9 | 1.4 | 0.80073 | 7.04
2014-03-01 | 20時 | -9.1 | 1.4 | 0.80782 | 7.3749
2014-03-01 | 21時 | -10.4 | 1.3 | 0.84184 | 7.8375
2014-03-01 | 22時 | -12.8 | 1.3 | 1.0445 | 8.4688
2014-03-01 | 23時 | -13 | 1.3 | 1.0637 | 0
2014-03-02 | 0時 | -12.6 | 1.3 | 1.0258 | 0
2014-03-02 | 1時 | -13.1 | 1.2 | 0.99096 | 0
2014-03-02 | 2時 | -13.2 | 1.2 | 1 | 0
2014-03-02 | 3時 | -14.1 | 1.2 | 1.0857 | 0
2014-03-02 | 4時 | -15 | 1.1 | 1.0812 | 0
2014-03-02 | 5時 | -15.8 | 1.1 | 1.1644 | 33.509
2014-03-02 | 6時 | -14.5 | 1.2 | 1.1263 | 12.2417
2014-03-02 | 7時 | -11.7 | 1.3 | 0.94572 | 8.1614
2014-03-02 | 8時 | -10.5 | 1.4 | 0.91457 | 5.5896
2014-03-02 | 9時 | -6.2 | 1.4 | 0.62731 | 0
2014-03-02 | 10時 | -2.6 | 1.5 | 0.4947 | 0
2014-03-02 | 11時 | -2.2 | 1.6 | 0.5102 | 7.7999
2014-03-02 | 12時 | -1.5 | 1.6 | 0.48124 | 2.6082
2014-03-02 | 13時 | -1.8 | 1.7 | 0.52418 | 0
2014-03-02 | 14時 | -2.3 | 1.8 | 0.57861 | 0
2014-03-02 | 15時 | -3.5 | 1.7 | 0.60462 | 8.8903
2014-03-02 | 16時 | -4.2 | 1.7 | 0.64156 | 6.2347
2014-03-02 | 17時 | -4.6 | 1.7 | 0.66378 | 9.7034
2014-03-02 | 18時 | -5.8 | 1.6 | 0.69243 | 10.1675
2014-03-02 | 19時 | -6.5 | 1.6 | 0.7355 | 6.394
2014-03-02 | 20時 | -6.5 | 1.6 | 0.7355 | 6.7155
2014-03-02 | 21時 | -6.7 | 1.6 | 0.74834 | 7.0098
2014-03-02 | 22時 | -7.3 | 1.6 | 0.78833 | 7.3296
2014-03-02 | 23時 | -7.3 | 1.7 | 0.83747 | 0
2014-03-03 | 0時 | -7.3 | 1.7 | 0.83747 | 0
2014-03-03 | 1時 | -7.6 | 1.7 | 0.85964 | 0
2014-03-03 | 2時 | -7.9 | 1.8 | 0.9342 | 0
2014-03-03 | 3時 | -7.7 | 1.8 | 0.91803 | 0
2014-03-03 | 4時 | -8.9 | 1.9 | 1.0763 | 0
2014-03-03 | 5時 | -8.5 | 2 | 1.0936 | 28.0784
2014-03-03 | 6時 | -7.7 | 2 | 1.0197 | 11.0004
2014-03-03 | 7時 | -6.3 | 2.1 | 0.94805 | 9.2844
2014-03-03 | 8時 | -4.5 | 2.2 | 0.85104 | 7.1363
2014-03-03 | 9時 | -3.9 | 2.3 | 0.84537 | 0
2014-03-03 | 10時 | -2.2 | 2.4 | 0.76431 | 0
2014-03-03 | 11時 | -1.4 | 2.5 | 0.74463 | 8.9887
2014-03-03 | 12時 | -1.6 | 2.6 | 0.78729 | 3.1467
2014-03-03 | 13時 | -0.3 | 2.7 | 0.73391 | 0
2014-03-03 | 14時 | 0.2 | 2.9 | 0.75769 | 0
2014-03-03 | 15時 | -0.6 | 2.8 | 0.78006 | 7.9323
2014-03-03 | 16時 | -1.5 | 2.8 | 0.84055 | 5.5574
2014-03-03 | 17時 | -3.2 | 2.7 | 0.93476 | 8.9883
2014-03-03 | 18時 | -4.1 | 2.7 | 1.0087 | 9.3755
2014-03-03 | 19時 | -5.4 | 2.5 | 1.0439 | 5.9305
2014-03-03 | 20時 | -5.4 | 2.5 | 1.0439 | 6.2746
2014-03-03 | 21時 | -4.7 | 2.5 | 0.98324 | 6.4588
2014-03-03 | 22時 | -3.9 | 2.3 | 0.84537 | 6.5512
2014-03-03 | 23時 | -3.9 | 2.2 | 0.80874 | 0
2014-03-04 | 0時 | -5 | 2.1 | 0.84789 | 0
2014-03-04 | 1時 | -6.3 | 2 | 0.90305 | 0
2014-03-04 | 2時 | -7.1 | 1.9 | 0.91957 | 0
2014-03-04 | 3時 | -7.7 | 1.8 | 0.91803 | 0
2014-03-04 | 4時 | -8.1 | 1.8 | 0.95068 | 0
2014-03-04 | 5時 | -8.4 | 1.7 | 0.92192 | 0
2014-03-04 | 6時 | -8.6 | 1.7 | 0.93825 | 0
2014-03-04 | 7時 | -8.2 | 1.6 | 0.85275 | 24.4214
2014-03-04 | 8時 | -7.3 | 1.6 | 0.78833 | 5.7362
2014-03-04 | 9時 | -7.1 | 1.5 | 0.72645 | 2.6011
2014-03-04 | 10時 | -6.4 | 1.5 | 0.68371 | 1.5065
2014-03-04 | 11時 | -6.6 | 1.5 | 0.69564 | 3.0731
2014-03-04 | 12時 | -6 | 1.5 | 0.66053 | 1.7914
2014-03-04 | 13時 | -6.3 | 1.5 | 0.67783 | 0
2014-03-04 | 14時 | -6.6 | 1.5 | 0.69564 | 0
2014-03-04 | 15時 | -7.5 | 1.4 | 0.70213 | 7.1212
2014-03-04 | 16時 | -8.5 | 1.4 | 0.76629 | 9.6384
2014-03-04 | 17時 | -10.3 | 1.3 | 0.83438 | 10.8085
2014-03-04 | 18時 | -11 | 1.2 | 0.81997 | 6.7292
2014-03-04 | 19時 | -12.1 | 1.1 | 0.82985 | 7.2282
2014-03-04 | 20時 | -14.4 | 1.1 | 1.0231 | 7.7034
2014-03-04 | 21時 | -15.9 | 1 | 1.0686 | 8.3717
2014-03-04 | 22時 | -16.6 | 1 | 1.1406 | 0
2014-03-04 | 23時 | -17.9 | 0.9 | 1.16 | 0
2014-03-05 | 0時 | -18.9 | 0.8 | 1.1338 | 0
2014-03-05 | 1時 | -18.5 | 0.8 | 1.0915 | 0
2014-03-05 | 2時 | -20.5 | 0.7 | 1.1565 | 0
2014-03-05 | 3時 | -20.6 | 0.7 | 1.1677 | 0
2014-03-05 | 4時 | -21 | 0.7 | 1.2137 | 0
2014-03-05 | 5時 | -21.4 | 0.6 | 1.0816 | 0
2014-03-05 | 6時 | -20.4 | 0.7 | 1.1454 | 0
2014-03-05 | 7時 | -17.1 | 0.9 | 1.0759 | 36.2657
2014-03-05 | 8時 | -15.8 | 1.1 | 1.1644 | 10.5458
2014-03-05 | 9時 | -12.5 | 1.4 | 1.0945 | 6.2284
2014-03-05 | 10時 | -7.6 | 1.5 | 0.75875 | 3.9884
2014-03-05 | 11時 | -3.7 | 1.6 | 0.57885 | 4.3359
2014-03-05 | 12時 | -0.9 | 1.7 | 0.48638 | 2.5797
2014-03-05 | 13時 | -0.5 | 1.8 | 0.49814 | 0
2014-03-05 | 14時 | -1.4 | 1.9 | 0.56646 | 0
2014-03-05 | 15時 | -2.5 | 1.9 | 0.62098 | 7.9878
2014-03-05 | 16時 | -3.5 | 1.9 | 0.67553 | 8.824
2014-03-05 | 17時 | -4.4 | 1.9 | 0.72911 | 9.4035
2014-03-05 | 18時 | -5.6 | 1.9 | 0.80786 | 6.0479
2014-03-05 | 19時 | -5.6 | 1.9 | 0.80786 | 6.3101
2014-03-05 | 20時 | -6 | 2 | 0.87999 | 6.3989
2014-03-05 | 21時 | -6.3 | 1.9 | 0.85804 | 6.7442
2014-03-05 | 22時 | -6.8 | 1.9 | 0.89595 | 0
2014-03-05 | 23時 | -7.3 | 1.8 | 0.88659 | 0
2014-03-06 | 0時 | -6.9 | 1.8 | 0.85632 | 0
2014-03-06 | 1時 | -7.4 | 1.7 | 0.84479 | 0
2014-03-06 | 2時 | -7.8 | 1.7 | 0.87477 | 0
2014-03-06 | 3時 | -8.3 | 1.7 | 0.91387 | 0
2014-03-06 | 4時 | -8.6 | 1.8 | 0.99328 | 0
2014-03-06 | 5時 | -9.9 | 1.7 | 1.0523 | 29.4124
2014-03-06 | 6時 | -9.6 | 1.8 | 1.0848 | 11.6157
2014-03-06 | 7時 | -7.9 | 1.9 | 0.98594 | 8.4771
2014-03-06 | 8時 | -6.8 | 1.9 | 0.89595 | 5.3542
2014-03-06 | 9時 | -5.5 | 2 | 0.84297 | 0
2014-03-06 | 10時 | -4.2 | 2 | 0.75442 | 0
2014-03-06 | 11時 | -3.6 | 2 | 0.71701 | 8.6148
2014-03-06 | 12時 | -2.1 | 2.1 | 0.66352 | 3.0535
2014-03-06 | 13時 | -2 | 2.1 | 0.658 | 0
2014-03-06 | 14時 | -2.6 | 2.2 | 0.72474 | 0
2014-03-06 | 15時 | -3.7 | 2.2 | 0.79516 | 9.8086
2014-03-06 | 16時 | -4.3 | 2.1 | 0.79877 | 6.4869
2014-03-06 | 17時 | -4.9 | 2.1 | 0.84068 | 9.9282
2014-03-06 | 18時 | -4.9 | 2.1 | 0.84068 | 10.0156
2014-03-06 | 19時 | -4.6 | 2.1 | 0.81943 | 6.184
2014-03-06 | 20時 | -4.6 | 2 | 0.78054 | 6.447
2014-03-06 | 21時 | -4.8 | 2 | 0.79396 | 6.6996
2014-03-06 | 22時 | -6.4 | 1.9 | 0.86548 | 7.1212
2014-03-06 | 23時 | -9.3 | 1.8 | 1.0564 | 0
2014-03-07 | 0時 | -11.9 | 1.5 | 1.1107 | 0
2014-03-07 | 1時 | -12.1 | 1.5 | 1.1309 | 0
2014-03-07 | 2時 | -13.1 | 1.3 | 1.0734 | 0
2014-03-07 | 3時 | -13.5 | 1.3 | 1.1132 | 0
2014-03-07 | 4時 | -14.2 | 1.2 | 1.0957 | 0
2014-03-07 | 5時 | -15 | 1.1 | 1.0812 | 31.6784
2014-03-07 | 6時 | -14.9 | 1.1 | 1.0713 | 11.8138
2014-03-07 | 7時 | -11.6 | 1.5 | 1.0811 | 8.0898
2014-03-07 | 8時 | -8.4 | 1.8 | 0.97599 | 5.5067
2014-03-07 | 9時 | -6.5 | 1.9 | 0.87299 | 0
2014-03-07 | 10時 | -5.7 | 1.9 | 0.81483 | 0
2014-03-07 | 11時 | -2.1 | 2 | 0.63203 | 8.8215
2014-03-07 | 12時 | -1.6 | 2.1 | 0.6364 | 3.1715
2014-03-07 | 13時 | -1.2 | 2.1 | 0.61557 | 0
2014-03-07 | 14時 | -1.3 | 2.2 | 0.65016 | 0
2014-03-07 | 15時 | -1.9 | 2.1 | 0.65252 | 11.6186
2014-03-07 | 16時 | -3.2 | 2.1 | 0.72773 | 6.9587
2014-03-07 | 17時 | -4.1 | 2.1 | 0.78531 | 10.0787
2014-03-07 | 18時 | -4.3 | 2.1 | 0.79877 | 10.0818
2014-03-07 | 19時 | -6.3 | 2.1 | 0.94805 | 6.5664
2014-03-07 | 20時 | -8.3 | 2 | 1.0746 | 7.1111
2014-03-07 | 21時 | -8.7 | 1.9 | 1.0575 | 7.4515
2014-03-07 | 22時 | -9.1 | 1.9 | 1.0955 | 7.7671
2014-03-07 | 23時 | -9.7 | 1.8 | 1.0945 | 0
2014-03-08 | 0時 | -10.9 | 1.6 | 1.0829 | 0
2014-03-08 | 1時 | -11 | 1.6 | 1.0926 | 0
2014-03-08 | 2時 | -12.6 | 1.4 | 1.1045 | 0
2014-03-08 | 3時 | -13.4 | 1.3 | 1.1031 | 0
2014-03-08 | 4時 | -12.8 | 1.4 | 1.1247 | 0
2014-03-08 | 5時 | -12.1 | 1.5 | 1.1309 | 31.1683
2014-03-08 | 6時 | -11.7 | 1.5 | 1.0909 | 12.4938
2014-03-08 | 7時 | -10.6 | 1.7 | 1.12 | 9.4534
2014-03-08 | 8時 | -7.4 | 1.8 | 0.89434 | 6.1248
2014-03-08 | 9時 | -5.8 | 1.8 | 0.77873 | 0
2014-03-08 | 10時 | -4.6 | 1.8 | 0.70271 | 0
2014-03-08 | 11時 | -4.1 | 1.8 | 0.67345 | 10.0004
2014-03-08 | 12時 | -3.5 | 1.8 | 0.64008 | 4.2067
2014-03-08 | 13時 | -3.7 | 1.8 | 0.651 | 0
2014-03-08 | 14時 | -4.1 | 1.9 | 0.71075 | 0
2014-03-08 | 15時 | -5.2 | 1.8 | 0.73966 | 12.645
2014-03-08 | 16時 | -6.1 | 1.8 | 0.7991 | 7.7295
2014-03-08 | 17時 | -6.8 | 1.8 | 0.84893 | 11.2457
2014-03-08 | 18時 | -7.2 | 1.8 | 0.87892 | 11.3503
2014-03-08 | 19時 | -8.4 | 1.7 | 0.92192 | 7.3218
2014-03-08 | 20時 | -8 | 1.7 | 0.89019 | 7.5171
2014-03-08 | 21時 | -8.6 | 1.7 | 0.93825 | 7.8031
2014-03-08 | 22時 | -10.8 | 1.6 | 1.0732 | 8.3196
2014-03-08 | 23時 | -12.1 | 1.5 | 1.1309 | 0
2014-03-09 | 0時 | -13.2 | 1.3 | 1.0832 | 0
2014-03-09 | 1時 | -13.6 | 1.3 | 1.1234 | 0
2014-03-09 | 2時 | -14.9 | 1.2 | 1.1685 | 0
2014-03-09 | 3時 | -15.5 | 1.1 | 1.1324 | 0
2014-03-09 | 4時 | -16.5 | 1 | 1.13 | 0
2014-03-09 | 5時 | -18 | 0.9 | 1.171 | 34.1734
2014-03-09 | 6時 | -15.6 | 1.1 | 1.143 | 11.8955
2014-03-09 | 7時 | -12.8 | 1.4 | 1.1247 | 7.964
2014-03-09 | 8時 | -9.1 | 1.4 | 0.80782 | 5.1264
2014-03-09 | 9時 | -5.2 | 1.5 | 0.61668 | 0
2014-03-09 | 10時 | -2.3 | 1.5 | 0.48241 | 0
2014-03-09 | 11時 | -3.2 | 1.6 | 0.55491 | 7.5919
2014-03-09 | 12時 | -1.6 | 1.6 | 0.48526 | 2.4568
2014-03-09 | 13時 | -2.4 | 1.7 | 0.55115 | 0
2014-03-09 | 14時 | -2.7 | 1.8 | 0.59835 | 0
2014-03-09 | 15時 | -3.2 | 1.7 | 0.5895 | 7.9172
2014-03-09 | 16時 | -4.1 | 1.6 | 0.59881 | 5.8235
2014-03-09 | 17時 | -5.3 | 1.6 | 0.66334 | 9.6825
2014-03-09 | 18時 | -6.4 | 1.5 | 0.68371 | 10.2288
2014-03-09 | 19時 | -7.4 | 1.4 | 0.69604 | 6.4783
2014-03-09 | 20時 | -9.1 | 1.4 | 0.80782 | 7.0879
2014-03-09 | 21時 | -8.4 | 1.4 | 0.75959 | 7.3591
2014-03-09 | 22時 | -10.1 | 1.4 | 0.88258 | 7.8838
2014-03-09 | 23時 | -11.5 | 1.4 | 1.0002 | 0
2014-03-10 | 0時 | -10.9 | 1.4 | 0.94781 | 0
2014-03-10 | 1時 | -11.2 | 1.4 | 0.9736 | 0
2014-03-10 | 2時 | -10.6 | 1.5 | 0.98851 | 0
2014-03-10 | 3時 | -10.9 | 1.5 | 1.0153 | 0
2014-03-10 | 4時 | -12.3 | 1.4 | 1.0749 | 0
2014-03-10 | 5時 | -11.9 | 1.5 | 1.1107 | 30.998
2014-03-10 | 6時 | -10.7 | 1.6 | 1.0637 | 10.999
2014-03-10 | 7時 | -5.7 | 1.8 | 0.77207 | 6.5867
2014-03-10 | 8時 | -3.4 | 1.9 | 0.66985 | 3.8842
2014-03-10 | 9時 | -3.9 | 1.9 | 0.69879 | 0
2014-03-10 | 10時 | 1.3 | 2 | 0.48334 | 0
2014-03-10 | 11時 | 2 | 2.1 | 0.4826 | 5.1658
2014-03-10 | 12時 | 2.1 | 2.2 | 0.5019 | 1.2646
2014-03-10 | 13時 | 2 | 2.2 | 0.5055 | 0
2014-03-10 | 14時 | 1.9 | 2.3 | 0.53218 | 0
2014-03-10 | 15時 | 0.9 | 2.2 | 0.54703 | 5.2682
2014-03-10 | 16時 | 0 | 2.2 | 0.58386 | 4.2514
2014-03-10 | 17時 | -1.2 | 2.1 | 0.61557 | 7.6214
2014-03-10 | 18時 | -2.6 | 2 | 0.65907 | 8.27
2014-03-10 | 19時 | -4.7 | 1.9 | 0.74798 | 5.2685
2014-03-10 | 20時 | -6.2 | 1.9 | 0.85067 | 5.9402
2014-03-10 | 21時 | -6.7 | 1.9 | 0.88823 | 6.4181
2014-03-10 | 22時 | -7.2 | 1.9 | 0.9276 | 6.8452
2014-03-10 | 23時 | -8.6 | 1.9 | 1.0483 | 0
2014-03-11 | 0時 | -8.6 | 1.9 | 1.0483 | 0
2014-03-11 | 1時 | -9.2 | 1.8 | 1.0472 | 0
2014-03-11 | 2時 | -8 | 2 | 1.0468 | 0
2014-03-11 | 3時 | -8.8 | 1.9 | 1.0669 | 0
2014-03-11 | 4時 | -8.5 | 2 | 1.0936 | 0
2014-03-11 | 5時 | -8.6 | 1.9 | 1.0483 | 0
2014-03-11 | 6時 | -7.1 | 2.2 | 1.0643 | 0
2014-03-11 | 7時 | -0.7 | 2.6 | 0.73059 | 25.2194
2014-03-11 | 8時 | 2.2 | 2.7 | 0.61109 | 5.5976
2014-03-11 | 9時 | 2.6 | 2.8 | 0.61583 | 2.5863
2014-03-11 | 10時 | 5.4 | 2.8 | 0.50576 | 1.1902
2014-03-11 | 11時 | 7.2 | 2.9 | 0.46256 | 0.63895
2014-03-11 | 12時 | 7.6 | 3 | 0.46551 | 0.19077
2014-03-11 | 13時 | 8 | 3 | 0.45299 | 0
2014-03-11 | 14時 | 7.8 | 3.1 | 0.47443 | 0
2014-03-11 | 15時 | 7.4 | 3.1 | 0.48757 | 1.8466
2014-03-11 | 16時 | 6.3 | 3.1 | 0.52586 | 3.7977
2014-03-11 | 17時 | 4.8 | 3.2 | 0.60231 | 4.746
2014-03-11 | 18時 | 5 | 3.2 | 0.59396 | 2.69
2014-03-11 | 19時 | 4.4 | 3.2 | 0.61941 | 3.1711
2014-03-11 | 20時 | 4.6 | 3.3 | 0.62978 | 3.2629
2014-03-11 | 21時 | 3.8 | 3.2 | 0.64608 | 3.7056
2014-03-11 | 22時 | 3.4 | 3.2 | 0.66457 | 0
2014-03-11 | 23時 | 1.7 | 3.2 | 0.75002 | 0
2014-03-12 | 0時 | 1.9 | 3.1 | 0.71637 | 0
2014-03-12 | 1時 | 0.9 | 3.1 | 0.76971 | 0
2014-03-12 | 2時 | 0.9 | 3.1 | 0.76971 | 0
2014-03-12 | 3時 | 0.5 | 3.1 | 0.79228 | 0
2014-03-12 | 4時 | 0.4 | 3.1 | 0.79803 | 0
2014-03-12 | 5時 | 0.3 | 3.1 | 0.80383 | 0
2014-03-12 | 6時 | 0.8 | 3.1 | 0.77529 | 0
2014-03-12 | 7時 | 1.5 | 3.2 | 0.76085 | 19.0589
2014-03-12 | 8時 | 2 | 3.2 | 0.73409 | 6.6479
2014-03-12 | 9時 | 3.3 | 3.3 | 0.69009 | 4.6523
2014-03-12 | 10時 | 3.6 | 3.5 | 0.71634 | 3.8182
2014-03-12 | 11時 | 3.1 | 3.6 | 0.76319 | 4.8802
2014-03-12 | 12時 | 3 | 3.7 | 0.78984 | 4.3969
2014-03-12 | 13時 | 2.9 | 3.9 | 0.83819 | 0
2014-03-12 | 14時 | 2.8 | 4 | 0.86567 | 0
2014-03-12 | 15時 | 2.6 | 4 | 0.87806 | 9.3016
2014-03-12 | 16時 | 1.9 | 3.9 | 0.90008 | 7.4097
2014-03-12 | 17時 | 1.4 | 3.8 | 0.90915 | 7.421
2014-03-12 | 18時 | 1.6 | 3.8 | 0.8962 | 4.4948
2014-03-12 | 19時 | 1.6 | 3.7 | 0.87275 | 4.6308
2014-03-12 | 20時 | 1.7 | 3.7 | 0.86652 | 4.5444
2014-03-12 | 21時 | 1.7 | 3.6 | 0.84323 | 4.7578
2014-03-12 | 22時 | 1.5 | 3.5 | 0.83178 | 0
2014-03-12 | 23時 | 1.5 | 3.4 | 0.80815 | 0
2014-03-13 | 0時 | 1.1 | 3.3 | 0.80739 | 0
2014-03-13 | 1時 | 0 | 3.1 | 0.82153 | 0
2014-03-13 | 2時 | 0.1 | 3.1 | 0.81558 | 0
2014-03-13 | 3時 | -0.2 | 2.9 | 0.78154 | 0
2014-03-13 | 4時 | -0.1 | 2.9 | 0.77513 | 0
2014-03-13 | 5時 | -0.9 | 2.8 | 0.79968 | 20.9508
2014-03-13 | 6時 | -1.6 | 2.7 | 0.81744 | 7.8142
2014-03-13 | 7時 | -1.4 | 2.7 | 0.80394 | 5.0076
2014-03-13 | 8時 | -1.2 | 2.6 | 0.76152 | 2.6036
2014-03-13 | 9時 | -1.4 | 2.6 | 0.77429 | 0
2014-03-13 | 10時 | -1.2 | 2.6 | 0.76152 | 0
2014-03-13 | 11時 | -0.8 | 2.6 | 0.73667 | 4.7915
2014-03-13 | 12時 | -1.5 | 2.7 | 0.81066 | 1.4996
2014-03-13 | 13時 | -1.5 | 2.7 | 0.81066 | 0
2014-03-13 | 14時 | -1.3 | 2.7 | 0.79728 | 0
2014-03-13 | 15時 | -1.3 | 2.7 | 0.79728 | 7.5719
2014-03-13 | 16時 | -1.5 | 2.7 | 0.81066 | 5.0505
2014-03-13 | 17時 | -2.8 | 2.6 | 0.87047 | 8.4061
2014-03-13 | 18時 | -3.1 | 2.6 | 0.89273 | 8.6554
2014-03-13 | 19時 | -3.5 | 2.6 | 0.92338 | 5.2594
2014-03-13 | 20時 | -3.1 | 2.6 | 0.89273 | 5.5643
2014-03-13 | 21時 | -2.9 | 2.6 | 0.87782 | 5.8227
2014-03-13 | 22時 | -3.6 | 2.6 | 0.93121 | 6.1507
2014-03-13 | 23時 | -4.4 | 2.6 | 0.99661 | 0
2014-03-14 | 0時 | -5.1 | 2.6 | 1.0579 | 0
2014-03-14 | 1時 | -5.3 | 2.5 | 1.035 | 0
2014-03-14 | 2時 | -6.3 | 2.3 | 1.038 | 0
2014-03-14 | 3時 | -6.5 | 2.3 | 1.0561 | 0
2014-03-14 | 4時 | -6.5 | 2.3 | 1.0561 | 0
2014-03-14 | 5時 | -6.3 | 2.3 | 1.038 | 25.1534
2014-03-14 | 6時 | -5.7 | 2.4 | 1.0284 | 9.5761
2014-03-14 | 7時 | -3.5 | 2.7 | 0.95874 | 6.068
2014-03-14 | 8時 | -1.3 | 2.8 | 0.82668 | 3.1544
2014-03-14 | 9時 | -0.9 | 2.7 | 0.77124 | 0
2014-03-14 | 10時 | 0.8 | 2.7 | 0.67568 | 0
2014-03-14 | 11時 | 1.4 | 2.6 | 0.62325 | 4.3583
2014-03-14 | 12時 | 2.1 | 2.6 | 0.59277 | 0.94155
2014-03-14 | 13時 | 2.7 | 2.6 | 0.56797 | 0
2014-03-14 | 14時 | 2.9 | 2.5 | 0.53851 | 0
2014-03-14 | 15時 | 1.3 | 2.5 | 0.60369 | 4.6757
2014-03-14 | 16時 | -0.6 | 2.5 | 0.69682 | 4.0461
2014-03-14 | 17時 | -1.7 | 2.5 | 0.76347 | 7.4933
2014-03-14 | 18時 | -2.4 | 2.5 | 0.80948 | 7.9791
2014-03-14 | 19時 | -3.4 | 2.5 | 0.88053 | 4.8569
2014-03-14 | 20時 | -4.2 | 2.5 | 0.94227 | 5.4113
2014-03-14 | 21時 | -4 | 2.5 | 0.9264 | 5.7609
2014-03-14 | 22時 | -4.5 | 2.6 | 1.0051 | 6.1329
2014-03-14 | 23時 | -4.8 | 2.6 | 1.0312 | 0
2014-03-15 | 0時 | -5.3 | 2.5 | 1.035 | 0
2014-03-15 | 1時 | -6.3 | 2.4 | 1.083 | 0
2014-03-15 | 2時 | -5.2 | 2.6 | 1.067 | 0
2014-03-15 | 3時 | -4.1 | 2.8 | 1.0459 | 0
2014-03-15 | 4時 | -1.8 | 3 | 0.9231 | 0
2014-03-15 | 5時 | -2 | 3 | 0.93864 | 23.3669
2014-03-15 | 6時 | -1.6 | 3 | 0.90783 | 8.871
2014-03-15 | 7時 | -0.9 | 3 | 0.85653 | 7.5034
2014-03-15 | 8時 | -0.1 | 3 | 0.80173 | 5.6359
2014-03-15 | 9時 | -0.2 | 2.9 | 0.78154 | 0
2014-03-15 | 10時 | 0.3 | 2.8 | 0.72639 | 0
2014-03-15 | 11時 | 0.2 | 2.7 | 0.70566 | 13.1456
2014-03-15 | 12時 | -0.6 | 2.7 | 0.75232 | 6.6354
2014-03-15 | 13時 | -1.9 | 2.6 | 0.80724 | 0
2014-03-15 | 14時 | -2.4 | 2.6 | 0.84172 | 0
2014-03-15 | 15時 | -2.8 | 2.5 | 0.83712 | 13.7987
2014-03-15 | 16時 | -3.2 | 2.4 | 0.8313 | 7.6915
2014-03-15 | 17時 | -4.1 | 2.3 | 0.85983 | 10.5551
2014-03-15 | 18時 | -4.7 | 2.2 | 0.86566 | 10.5379
2014-03-15 | 19時 | -5.2 | 2.1 | 0.86252 | 6.6757
2014-03-15 | 20時 | -5.6 | 2.1 | 0.89261 | 6.8942
2014-03-15 | 21時 | -6.2 | 2 | 0.89529 | 7.1311
2014-03-15 | 22時 | -6.4 | 1.9 | 0.86548 | 7.3164
2014-03-15 | 23時 | -7 | 1.8 | 0.86378 | 0
2014-03-16 | 0時 | -7.2 | 1.8 | 0.87892 | 0
2014-03-16 | 1時 | -7.1 | 1.7 | 0.82304 | 0
2014-03-16 | 2時 | -7.7 | 1.6 | 0.81629 | 0
2014-03-16 | 3時 | -7.5 | 1.6 | 0.80218 | 0
2014-03-16 | 4時 | -7 | 1.6 | 0.76805 | 0
2014-03-16 | 5時 | -7.2 | 1.7 | 0.83022 | 26.2844
2014-03-16 | 6時 | -6.4 | 1.7 | 0.77462 | 8.6695
2014-03-16 | 7時 | -5 | 1.7 | 0.68683 | 6.0598
2014-03-16 | 8時 | -3.6 | 1.7 | 0.60975 | 4.4542
2014-03-16 | 9時 | -2.8 | 1.7 | 0.56997 | 0
2014-03-16 | 10時 | -2 | 1.7 | 0.53301 | 0
2014-03-16 | 11時 | -0.3 | 1.7 | 0.46283 | 5.6758
2014-03-16 | 12時 | -0.2 | 1.7 | 0.45903 | 1.5519
2014-03-16 | 13時 | -0.5 | 1.7 | 0.47054 | 0
2014-03-16 | 14時 | 0 | 1.8 | 0.47801 | 0
2014-03-16 | 15時 | -0.9 | 1.8 | 0.5149 | 6.0995
2014-03-16 | 16時 | -1.6 | 1.8 | 0.54575 | 4.5809
2014-03-16 | 17時 | -2.4 | 1.8 | 0.58348 | 8.0498
2014-03-16 | 18時 | -3.1 | 1.8 | 0.61883 | 8.4908
2014-03-16 | 19時 | -3.1 | 1.8 | 0.61883 | 5.1057
2014-03-16 | 20時 | -3.3 | 1.8 | 0.62936 | 5.5201
2014-03-16 | 21時 | -2.8 | 1.7 | 0.56997 | 5.7774
2014-03-16 | 22時 | -2.3 | 1.7 | 0.54655 | 5.9596
2014-03-16 | 23時 | -2.5 | 1.7 | 0.55579 | 0
2014-03-17 | 0時 | -2.4 | 1.7 | 0.55115 | 0
2014-03-17 | 1時 | -5.7 | 1.7 | 0.72929 | 0
2014-03-17 | 2時 | -6.3 | 1.7 | 0.76796 | 0
2014-03-17 | 3時 | -3.8 | 1.7 | 0.62016 | 0
2014-03-17 | 4時 | -7.3 | 1.7 | 0.83747 | 0
2014-03-17 | 5時 | -7.4 | 1.7 | 0.84479 | 23.9375
2014-03-17 | 6時 | -8.1 | 1.7 | 0.89801 | 7.7325
2014-03-17 | 7時 | -3.8 | 1.7 | 0.62016 | 4.3512
2014-03-17 | 8時 | -1.1 | 1.7 | 0.49451 | 2.0987
2014-03-17 | 9時 | 2.7 | 1.8 | 0.39371 | 0
2014-03-17 | 10時 | 4 | 1.9 | 0.37904 | 0
2014-03-17 | 11時 | 5.1 | 2 | 0.36936 | 2.5389
2014-03-17 | 12時 | 6 | 2.1 | 0.36427 | 0.24362
2014-03-17 | 13時 | 5.9 | 2.2 | 0.38421 | 0
2014-03-17 | 14時 | 6.1 | 2.3 | 0.39609 | 0
2014-03-17 | 15時 | 5.3 | 2.2 | 0.40054 | 2.3188
2014-03-17 | 16時 | 4.1 | 2.2 | 0.4356 | 2.4558
2014-03-17 | 17時 | 1.7 | 2.1 | 0.49307 | 5.7011
2014-03-17 | 18時 | -0.6 | 2.1 | 0.5857 | 6.6902
2014-03-17 | 19時 | -2.5 | 2 | 0.65356 | 4.0673
2014-03-17 | 20時 | -3 | 2 | 0.68161 | 4.701
2014-03-17 | 21時 | -3.7 | 2 | 0.7231 | 5.256
2014-03-17 | 22時 | -4.2 | 2 | 0.75442 | 5.7249
2014-03-17 | 23時 | -4.7 | 1.9 | 0.74798 | 0
2014-03-18 | 0時 | -5.3 | 1.9 | 0.78734 | 0
2014-03-18 | 1時 | -5.6 | 1.8 | 0.76546 | 0
2014-03-18 | 2時 | -6.4 | 1.8 | 0.82006 | 0
2014-03-18 | 3時 | -7.5 | 1.9 | 0.95213 | 0
2014-03-18 | 4時 | -7.3 | 1.9 | 0.9357 | 0
2014-03-18 | 5時 | -6.6 | 2 | 0.92677 | 0
2014-03-18 | 6時 | -6.2 | 2 | 0.89529 | 0
2014-03-18 | 7時 | -2.4 | 2.1 | 0.6804 | 19.1917
2014-03-18 | 8時 | -1 | 2.2 | 0.63416 | 3.8563
2014-03-18 | 9時 | 2.9 | 2.2 | 0.47412 | 0.90118
2014-03-18 | 10時 | 3.2 | 2.3 | 0.48516 | 0.20553
2014-03-18 | 11時 | 5.4 | 2.4 | 0.43379 | 0.39159
2014-03-18 | 12時 | 6.7 | 2.5 | 0.41295 | 0.17534
2014-03-18 | 13時 | 6.6 | 2.5 | 0.4158 | 0
2014-03-18 | 14時 | 5.7 | 2.6 | 0.4601 | 0
2014-03-18 | 15時 | 4.2 | 2.6 | 0.51087 | 1.6588
2014-03-18 | 16時 | 3.3 | 2.5 | 0.52347 | 4.3413
2014-03-18 | 17時 | 2.9 | 2.5 | 0.53851 | 5.1405
2014-03-18 | 18時 | 2.1 | 2.4 | 0.54735 | 2.9937
2014-03-18 | 19時 | 2.2 | 2.4 | 0.54346 | 3.4408
2014-03-18 | 20時 | 0.9 | 2.4 | 0.59657 | 3.7763
2014-03-18 | 21時 | 0.1 | 2.4 | 0.63213 | 4.3022
2014-03-18 | 22時 | 0.5 | 2.4 | 0.61406 | 0
2014-03-18 | 23時 | 0.4 | 2.5 | 0.64419 | 0
2014-03-19 | 0時 | 0.3 | 2.5 | 0.64888 | 0
2014-03-19 | 1時 | 1 | 2.5 | 0.61687 | 0
2014-03-19 | 2時 | 0.9 | 2.6 | 0.64608 | 0
2014-03-19 | 3時 | 0.5 | 2.7 | 0.69049 | 0
2014-03-19 | 4時 | -0.2 | 2.9 | 0.78154 | 0
2014-03-19 | 5時 | -0.7 | 3 | 0.84245 | 0
2014-03-19 | 6時 | -0.5 | 3.1 | 0.85612 | 0
2014-03-19 | 7時 | -0.4 | 3.2 | 0.87632 | 20.086
2014-03-19 | 8時 | 0.1 | 3.4 | 0.89408 | 6.3523
2014-03-19 | 9時 | 1.2 | 3.4 | 0.82576 | 4.109
2014-03-19 | 10時 | 1.1 | 3.4 | 0.83172 | 3.7507
2014-03-19 | 11時 | 1.5 | 3.5 | 0.83178 | 5.0984
2014-03-19 | 12時 | 1.9 | 3.5 | 0.80828 | 4.3725
2014-03-19 | 13時 | 2 | 3.5 | 0.80253 | 0
2014-03-19 | 14時 | 2.2 | 3.5 | 0.79115 | 0
2014-03-19 | 15時 | 2.2 | 3.5 | 0.79115 | 9.2684
2014-03-19 | 16時 | 1.8 | 3.4 | 0.79096 | 7.4047
2014-03-19 | 17時 | 1.3 | 3.4 | 0.81984 | 7.4375
2014-03-19 | 18時 | 1.2 | 3.3 | 0.8016 | 4.5464
2014-03-19 | 19時 | 1.1 | 3.3 | 0.80739 | 4.7018
2014-03-19 | 20時 | 1 | 3.2 | 0.78871 | 4.6541
2014-03-19 | 21時 | 1.1 | 3.2 | 0.78305 | 4.8602
2014-03-19 | 22時 | 0.9 | 3.2 | 0.79441 | 0
2014-03-19 | 23時 | 0.4 | 3.2 | 0.82364 | 0
2014-03-20 | 0時 | 0.1 | 3.2 | 0.84175 | 0
2014-03-20 | 1時 | -0.1 | 3.2 | 0.8549 | 0
2014-03-20 | 2時 | -0.3 | 3.2 | 0.86912 | 0
2014-03-20 | 3時 | -0.3 | 3.2 | 0.86912 | 0
2014-03-20 | 4時 | -0.6 | 3.2 | 0.89093 | 0
2014-03-20 | 5時 | -0.5 | 3.2 | 0.88359 | 20.9739
2014-03-20 | 6時 | -0.2 | 3.3 | 0.88877 | 7.7292
2014-03-20 | 7時 | 0.3 | 3.3 | 0.85542 | 5.9431
2014-03-20 | 8時 | 1.1 | 3.3 | 0.80739 | 3.2078
2014-03-20 | 9時 | 1.6 | 3.2 | 0.75542 | 0
2014-03-20 | 10時 | 1.5 | 3.2 | 0.76085 | 0
2014-03-20 | 11時 | 1.2 | 3.2 | 0.77743 | 7.9698
2014-03-20 | 12時 | 0.4 | 3.2 | 0.82364 | 3.8469
2014-03-20 | 13時 | 0.3 | 3.1 | 0.80383 | 0
2014-03-20 | 14時 | 0.2 | 3.1 | 0.80968 | 0
2014-03-20 | 15時 | -0.2 | 3 | 0.80836 | 8.2577
2014-03-20 | 16時 | -0.9 | 2.9 | 0.82811 | 5.2424
2014-03-20 | 17時 | -1.7 | 2.8 | 0.85467 | 8.247
2014-03-20 | 18時 | -1.9 | 2.7 | 0.83815 | 8.3533
2014-03-20 | 19時 | -2.3 | 2.7 | 0.86667 | 5.0482
2014-03-20 | 20時 | -2.2 | 2.6 | 0.82774 | 5.3466
2014-03-20 | 21時 | -2.4 | 2.5 | 0.80948 | 5.6335
2014-03-20 | 22時 | -2.6 | 2.5 | 0.82317 | 5.8841
2014-03-20 | 23時 | -3.2 | 2.4 | 0.8313 | 0
2014-03-21 | 0時 | -3.5 | 2.4 | 0.85262 | 0
2014-03-21 | 1時 | -4.4 | 2.3 | 0.88204 | 0
2014-03-21 | 2時 | -6.3 | 2.3 | 1.038 | 0
2014-03-21 | 3時 | -6.8 | 2.2 | 1.0369 | 0
2014-03-21 | 4時 | -7.9 | 2 | 1.0377 | 0
2014-03-21 | 5時 | -7.9 | 2 | 1.0377 | 0
2014-03-21 | 6時 | -6.6 | 2.2 | 1.0191 | 0
2014-03-21 | 7時 | -4 | 2.2 | 0.81563 | 20.7418
2014-03-21 | 8時 | -0.5 | 2.2 | 0.60844 | 4.4092
2014-03-21 | 9時 | 1.2 | 2.1 | 0.51109 | 1.6009
2014-03-21 | 10時 | 2.2 | 2.1 | 0.47575 | 0.43848
2014-03-21 | 11時 | 2.4 | 2.1 | 0.46902 | 1.3265
2014-03-21 | 12時 | 3 | 2.1 | 0.44944 | 0.58521
2014-03-21 | 13時 | 3.7 | 2 | 0.40744 | 0
2014-03-21 | 14時 | 2.3 | 2 | 0.44995 | 0
2014-03-21 | 15時 | 0.8 | 2 | 0.50107 | 4.281
2014-03-21 | 16時 | 0.1 | 2 | 0.52711 | 6.0543
2014-03-21 | 17時 | -1.3 | 2 | 0.59124 | 7.006
2014-03-21 | 18時 | -2.1 | 2 | 0.63203 | 4.2044
2014-03-21 | 19時 | -2.9 | 2.1 | 0.70958 | 4.7186
2014-03-21 | 20時 | -4.4 | 2.1 | 0.8056 | 5.0934
2014-03-21 | 21時 | -5.1 | 2 | 0.81458 | 5.6309
2014-03-21 | 22時 | -5.3 | 2 | 0.82864 | 0
2014-03-21 | 23時 | -6 | 1.9 | 0.83613 | 0
2014-03-22 | 0時 | -6.5 | 1.9 | 0.87299 | 0
2014-03-22 | 1時 | -6.8 | 1.8 | 0.84893 | 0
2014-03-22 | 2時 | -7 | 1.8 | 0.86378 | 0
2014-03-22 | 3時 | -8.4 | 1.8 | 0.97599 | 0
2014-03-22 | 4時 | -8.3 | 2 | 1.0746 | 0
2014-03-22 | 5時 | -7.6 | 2 | 1.0109 | 26.7804
2014-03-22 | 6時 | -6.2 | 2.1 | 0.93991 | 8.8656
2014-03-22 | 7時 | -4.3 | 2.2 | 0.83668 | 5.9657
2014-03-22 | 8時 | -1.6 | 2.4 | 0.72696 | 3.8626
2014-03-22 | 9時 | 0.1 | 2.4 | 0.63213 | 0
2014-03-22 | 10時 | 2.7 | 2.5 | 0.54621 | 0
2014-03-22 | 11時 | 2.8 | 2.5 | 0.54234 | 5.9216
2014-03-22 | 12時 | 3 | 2.6 | 0.556 | 2.9873
2014-03-22 | 13時 | 2.8 | 2.7 | 0.58554 | 0
2014-03-22 | 14時 | 1.9 | 2.8 | 0.64735 | 0
2014-03-22 | 15時 | 1.3 | 2.8 | 0.67581 | 9.2226
2014-03-22 | 16時 | -1.1 | 2.7 | 0.78414 | 5.6311
2014-03-22 | 17時 | -1.9 | 2.8 | 0.86906 | 8.5708
2014-03-22 | 18時 | -1.8 | 2.8 | 0.86183 | 8.5514
2014-03-22 | 19時 | -2 | 2.7 | 0.84518 | 5.2039
2014-03-22 | 20時 | -2.2 | 2.8 | 0.89113 | 5.502
2014-03-22 | 21時 | -2.2 | 2.7 | 0.85944 | 5.7281
2014-03-22 | 22時 | -2.2 | 2.7 | 0.85944 | 5.9112
2014-03-22 | 23時 | -1.8 | 2.7 | 0.83119 | 0
2014-03-23 | 0時 | -1.5 | 2.7 | 0.81066 | 0
2014-03-23 | 1時 | -1.6 | 2.7 | 0.81744 | 0
2014-03-23 | 2時 | -1.7 | 2.7 | 0.82428 | 0
2014-03-23 | 3時 | -1.8 | 2.7 | 0.83119 | 0
2014-03-23 | 4時 | -2 | 2.7 | 0.84518 | 0
2014-03-23 | 5時 | -2.1 | 2.7 | 0.85228 | 21.8717
2014-03-23 | 6時 | -1.7 | 2.7 | 0.82428 | 8.3347
2014-03-23 | 7時 | -1.2 | 2.7 | 0.79068 | 7.1413
2014-03-23 | 8時 | -0.1 | 2.7 | 0.7219 | 6.2696
2014-03-23 | 9時 | 0.2 | 2.8 | 0.73168 | 0
2014-03-23 | 10時 | 1.2 | 2.9 | 0.70489 | 0
2014-03-23 | 11時 | 1.4 | 2.9 | 0.69483 | 13.0991
2014-03-23 | 12時 | 1.8 | 3 | 0.69835 | 6.2931
2014-03-23 | 13時 | 2.3 | 3.1 | 0.69619 | 0
2014-03-23 | 14時 | 2.2 | 3.2 | 0.72368 | 0
2014-03-23 | 15時 | 2.3 | 3.2 | 0.71854 | 11.9024
2014-03-23 | 16時 | 2.1 | 3.3 | 0.75152 | 6.3419
2014-03-23 | 17時 | 1.6 | 3.3 | 0.7789 | 8.3032
2014-03-23 | 18時 | 1.2 | 3.4 | 0.82576 | 8.1357
2014-03-23 | 19時 | 0.7 | 3.4 | 0.85606 | 5.0998
2014-03-23 | 20時 | 0.5 | 3.5 | 0.89393 | 5.2872
2014-03-23 | 21時 | 0.2 | 3.4 | 0.88761 | 5.4566
2014-03-23 | 22時 | -0.1 | 3.4 | 0.90805 | 5.6035
2014-03-23 | 23時 | -0.1 | 3.4 | 0.90805 | 0
2014-03-24 | 0時 | -0.3 | 3.4 | 0.92314 | 0
2014-03-24 | 1時 | -0.3 | 3.3 | 0.89614 | 0
2014-03-24 | 2時 | -0.1 | 3.4 | 0.90805 | 0
2014-03-24 | 3時 | -0.3 | 3.1 | 0.84209 | 0
2014-03-24 | 4時 | -0.3 | 2.9 | 0.78802 | 0
2014-03-24 | 5時 | -0.4 | 2.7 | 0.73999 | 20.5561
2014-03-24 | 6時 | -1 | 2.5 | 0.72029 | 7.6752
2014-03-24 | 7時 | -1.1 | 2.2 | 0.63944 | 4.1723
2014-03-24 | 8時 | -0.9 | 2 | 0.57193 | 2.2987
2014-03-24 | 9時 | -0.3 | 2 | 0.54424 | 0
2014-03-24 | 10時 | 0.3 | 2 | 0.51952 | 0
2014-03-24 | 11時 | 0.6 | 2 | 0.50836 | 4.3312
2014-03-24 | 12時 | 1.2 | 2 | 0.48683 | 1.1158
2014-03-24 | 13時 | 1.1 | 2 | 0.49035 | 0
2014-03-24 | 14時 | 0.8 | 2 | 0.50107 | 0
2014-03-24 | 15時 | 0.3 | 2 | 0.51952 | 5.067
2014-03-24 | 16時 | -1.2 | 2 | 0.58635 | 3.9365
2014-03-24 | 17時 | -2.4 | 1.9 | 0.6158 | 7.513
2014-03-24 | 18時 | -3.2 | 1.9 | 0.65864 | 8.0375
2014-03-24 | 19時 | -3.3 | 1.9 | 0.66422 | 4.701
2014-03-24 | 20時 | -3.4 | 1.9 | 0.66985 | 5.1555
2014-03-24 | 21時 | -2.9 | 1.9 | 0.6422 | 5.452
2014-03-24 | 22時 | -5.1 | 1.9 | 0.77397 | 6.0447
2014-03-24 | 23時 | -6.7 | 1.9 | 0.88823 | 0
2014-03-25 | 0時 | -8.1 | 1.9 | 1.0033 | 0
2014-03-25 | 1時 | -8.3 | 1.9 | 1.0211 | 0
2014-03-25 | 2時 | -9.6 | 1.8 | 1.0848 | 0
2014-03-25 | 3時 | -8.7 | 1.9 | 1.0575 | 0
2014-03-25 | 4時 | -8.6 | 1.9 | 1.0483 | 0
2014-03-25 | 5時 | -6.4 | 1.9 | 0.86548 | 0
2014-03-25 | 6時 | -0.4 | 1.9 | 0.5214 | 0
2014-03-25 | 7時 | 1 | 1.8 | 0.44464 | 19.4284
2014-03-25 | 8時 | 1.9 | 1.9 | 0.43991 | 3.7749
2014-03-25 | 9時 | 2.5 | 1.8 | 0.39935 | 1.1708
2014-03-25 | 10時 | 3 | 1.8 | 0.38542 | 0.32417
2014-03-25 | 11時 | 3.4 | 1.8 | 0.37466 | 0.96807
2014-03-25 | 12時 | 3.7 | 1.8 | 0.36681 | 0.39732
2014-03-25 | 13時 | 3.7 | 1.7 | 0.34649 | 0
2014-03-25 | 14時 | 4.1 | 1.8 | 0.35663 | 0
2014-03-25 | 15時 | 3.8 | 1.8 | 0.36424 | 3.1453
2014-03-25 | 16時 | 2.6 | 1.9 | 0.41848 | 4.9321
2014-03-25 | 17時 | 0.9 | 1.9 | 0.47267 | 6.0054
2014-03-25 | 18時 | -0.8 | 2 | 0.56721 | 3.6661
2014-03-25 | 19時 | -2.7 | 2 | 0.66463 | 4.3805
2014-03-25 | 20時 | -2.6 | 2.1 | 0.69191 | 4.5958
2014-03-25 | 21時 | -3.7 | 2.1 | 0.75913 | 5.1804
2014-03-25 | 22時 | -4.1 | 2 | 0.74804 | 0
2014-03-25 | 23時 | -5 | 2 | 0.80764 | 0
2014-03-26 | 0時 | -3.9 | 2 | 0.73545 | 0
2014-03-26 | 1時 | -4.8 | 2 | 0.79396 | 0
2014-03-26 | 2時 | -5.5 | 2 | 0.84297 | 0
2014-03-26 | 3時 | -6.5 | 2 | 0.91879 | 0
2014-03-26 | 4時 | -6.8 | 2 | 0.94296 | 0
2014-03-26 | 5時 | -6.3 | 2.1 | 0.94805 | 0
2014-03-26 | 6時 | -4.3 | 2.1 | 0.79877 | 0
2014-03-26 | 7時 | -1.5 | 2.2 | 0.66107 | 20.2173
2014-03-26 | 8時 | 1.9 | 2.3 | 0.53218 | 4.3173
2014-03-26 | 9時 | 4.1 | 2.3 | 0.45533 | 1.473
2014-03-26 | 10時 | 4.4 | 2.3 | 0.44584 | 0.44213
2014-03-26 | 11時 | 4.7 | 2.4 | 0.45549 | 1.0628
2014-03-26 | 12時 | 5 | 2.4 | 0.44604 | 1.2483
2014-03-26 | 13時 | 1.4 | 2.4 | 0.57549 | 0
2014-03-26 | 14時 | 1.7 | 2.5 | 0.58661 | 0
2014-03-26 | 15時 | 0.4 | 2.4 | 0.61852 | 6.4422
2014-03-26 | 16時 | -0.4 | 2.3 | 0.63077 | 6.8971
2014-03-26 | 17時 | -1.8 | 2.2 | 0.6778 | 7.6377
2014-03-26 | 18時 | -1.3 | 2.2 | 0.65016 | 4.4735
2014-03-26 | 19時 | -2.3 | 2.1 | 0.67472 | 4.895
2014-03-26 | 20時 | -3 | 2.1 | 0.71557 | 5.0764
2014-03-26 | 21時 | -5.1 | 2.1 | 0.85517 | 5.716
2014-03-26 | 22時 | -5.3 | 2.1 | 0.86994 | 0
2014-03-26 | 23時 | -6.5 | 2.1 | 0.96458 | 0
2014-03-27 | 0時 | -5.5 | 2.1 | 0.88498 | 0
2014-03-27 | 1時 | -5.7 | 2.1 | 0.90031 | 0
2014-03-27 | 2時 | -4.4 | 2.1 | 0.8056 | 0
2014-03-27 | 3時 | -3.1 | 2.1 | 0.72163 | 0
2014-03-27 | 4時 | -2.6 | 2.2 | 0.72474 | 0
2014-03-27 | 5時 | -2.3 | 2.2 | 0.70674 | 24.2523
2014-03-27 | 6時 | -0.8 | 2.3 | 0.65198 | 7.2869
2014-03-27 | 7時 | -0.1 | 2.3 | 0.61535 | 4.9456
2014-03-27 | 8時 | 0.4 | 2.4 | 0.61852 | 3.3129
2014-03-27 | 9時 | 2 | 2.4 | 0.55127 | 0
2014-03-27 | 10時 | 3.8 | 2.5 | 0.50532 | 0
2014-03-27 | 11時 | 3.7 | 2.5 | 0.50889 | 4.2225
2014-03-27 | 12時 | 4.1 | 2.5 | 0.49476 | 1.0138
2014-03-27 | 13時 | 2.2 | 2.6 | 0.58856 | 0
2014-03-27 | 14時 | 2.7 | 2.6 | 0.56797 | 0
2014-03-27 | 15時 | 1.4 | 2.5 | 0.59937 | 5.6533
2014-03-27 | 16時 | 0.7 | 2.5 | 0.63037 | 3.9736
2014-03-27 | 17時 | -0.2 | 2.5 | 0.67418 | 7.0644
2014-03-27 | 18時 | -1.3 | 2.4 | 0.70904 | 7.5699
2014-03-27 | 19時 | -1.6 | 2.4 | 0.72696 | 4.4799
2014-03-27 | 20時 | -2.2 | 2.4 | 0.76431 | 4.9678
2014-03-27 | 21時 | -2.7 | 2.3 | 0.76395 | 5.3783
2014-03-27 | 22時 | -2.5 | 2.3 | 0.75123 | 5.6434
2014-03-27 | 23時 | -0.5 | 2.3 | 0.636 | 0
2014-03-28 | 0時 | -0.9 | 2.3 | 0.65741 | 0
2014-03-28 | 1時 | -1 | 2.3 | 0.66288 | 0
2014-03-28 | 2時 | -0.9 | 2.3 | 0.65741 | 0
2014-03-28 | 3時 | -1.3 | 2.3 | 0.6796 | 0
2014-03-28 | 4時 | -1.2 | 2.4 | 0.70317 | 0
2014-03-28 | 5時 | -1.4 | 2.4 | 0.71496 | 20.866
2014-03-28 | 6時 | -0.3 | 2.4 | 0.65267 | 6.2923
2014-03-28 | 7時 | 1.3 | 2.4 | 0.57964 | 3.42
2014-03-28 | 8時 | 3.1 | 2.5 | 0.53093 | 1.5007
2014-03-28 | 9時 | 3.6 | 2.6 | 0.5329 | 0
2014-03-28 | 10時 | 4.6 | 2.7 | 0.51577 | 0
2014-03-28 | 11時 | 5.4 | 2.7 | 0.48778 | 2.303
2014-03-28 | 12時 | 5.3 | 2.8 | 0.50929 | 0.28778
2014-03-28 | 13時 | 4.7 | 2.9 | 0.54994 | 0
2014-03-28 | 14時 | 3.5 | 3 | 0.61885 | 0
2014-03-28 | 15時 | 3.4 | 2.9 | 0.60256 | 4.3233
2014-03-28 | 16時 | 2.1 | 2.9 | 0.66085 | 3.2425
2014-03-28 | 17時 | 0.4 | 2.8 | 0.72115 | 6.4238
2014-03-28 | 18時 | -0.6 | 2.7 | 0.75232 | 6.959
2014-03-28 | 19時 | -1.5 | 2.7 | 0.81066 | 4.1006
2014-03-28 | 20時 | -2.5 | 2.7 | 0.88132 | 4.7034
2014-03-28 | 21時 | -2.9 | 2.6 | 0.87782 | 5.156
2014-03-28 | 22時 | -3.9 | 2.5 | 0.91858 | 5.6344
2014-03-28 | 23時 | -4.4 | 2.4 | 0.92024 | 0
2014-03-29 | 0時 | -5.3 | 2.4 | 0.99374 | 0
2014-03-29 | 1時 | -5.7 | 2.3 | 0.98574 | 0
2014-03-29 | 2時 | -5.2 | 2.3 | 0.94436 | 0
2014-03-29 | 3時 | -4.8 | 2.4 | 0.95215 | 0
2014-03-29 | 4時 | -2.6 | 2.5 | 0.82317 | 0
2014-03-29 | 5時 | -2 | 2.6 | 0.81401 | 22.6424
2014-03-29 | 6時 | -1.9 | 2.7 | 0.83815 | 8.493
2014-03-29 | 7時 | -0.3 | 2.8 | 0.76097 | 6.8809
2014-03-29 | 8時 | 0.8 | 3 | 0.7504 | 5.8021
2014-03-29 | 9時 | 1.4 | 2.9 | 0.69483 | 0
2014-03-29 | 10時 | 2.5 | 3 | 0.66431 | 0
2014-03-29 | 11時 | 2.8 | 3 | 0.65029 | 8.1436
2014-03-29 | 12時 | 2.8 | 3 | 0.65029 | 4.416
2014-03-29 | 13時 | 2.3 | 3 | 0.67384 | 0
2014-03-29 | 14時 | 2.4 | 3.1 | 0.69125 | 0
2014-03-29 | 15時 | 1.8 | 3 | 0.69835 | 9.3076
2014-03-29 | 16時 | 0.9 | 3 | 0.745 | 5.3728
2014-03-29 | 17時 | -0.5 | 3 | 0.82863 | 8.1686
2014-03-29 | 18時 | -0.6 | 3 | 0.83551 | 8.1714
2014-03-29 | 19時 | -0.6 | 3 | 0.83551 | 4.9598
2014-03-29 | 20時 | -0.7 | 3 | 0.84245 | 5.2341
2014-03-29 | 21時 | -0.7 | 2.9 | 0.8145 | 5.4428
2014-03-29 | 22時 | -0.9 | 2.9 | 0.82811 | 5.6332
2014-03-29 | 23時 | -1 | 2.8 | 0.80634 | 0
2014-03-30 | 0時 | -1.2 | 2.8 | 0.81984 | 0
2014-03-30 | 1時 | -1.3 | 2.7 | 0.79728 | 0
2014-03-30 | 2時 | -2.1 | 2.7 | 0.85228 | 0
2014-03-30 | 3時 | -2.1 | 2.7 | 0.85228 | 0
2014-03-30 | 4時 | -2.4 | 2.7 | 0.87396 | 0
2014-03-30 | 5時 | -2.4 | 2.6 | 0.84172 | 21.7736
2014-03-30 | 6時 | -2.1 | 2.6 | 0.82085 | 8.3034
2014-03-30 | 7時 | -1.6 | 2.6 | 0.78729 | 7.1212
2014-03-30 | 8時 | -0.9 | 2.6 | 0.7428 | 6.2957
2014-03-30 | 9時 | 0.1 | 2.6 | 0.68458 | 0
2014-03-30 | 10時 | 0.6 | 2.6 | 0.66023 | 0
2014-03-30 | 11時 | 0.7 | 2.5 | 0.63037 | 12.8347
2014-03-30 | 12時 | 0.7 | 2.5 | 0.63037 | 5.5225
2014-03-30 | 13時 | 0.6 | 2.5 | 0.63494 | 0
2014-03-30 | 14時 | 0.7 | 2.5 | 0.63037 | 0
2014-03-30 | 15時 | 0.6 | 2.4 | 0.60964 | 11.8487
2014-03-30 | 16時 | -0.2 | 2.4 | 0.64731 | 6.546
2014-03-30 | 17時 | -1.1 | 2.4 | 0.69735 | 9.0933
2014-03-30 | 18時 | -2 | 2.4 | 0.75164 | 9.1863
2014-03-30 | 19時 | -2.8 | 2.3 | 0.7704 | 5.8096
2014-03-30 | 20時 | -3.9 | 2.3 | 0.84537 | 6.183
2014-03-30 | 21時 | -4.7 | 2.3 | 0.90487 | 6.5055
2014-03-30 | 22時 | -5.6 | 2.3 | 0.97731 | 6.8392
2014-03-30 | 23時 | -5.8 | 2.3 | 0.99425 | 0
2014-03-31 | 0時 | -6.4 | 2.3 | 1.047 | 0
2014-03-31 | 1時 | -6.8 | 2.2 | 1.0369 | 0
2014-03-31 | 2時 | -7.3 | 2.1 | 1.0339 | 0
2014-03-31 | 3時 | -7.9 | 2 | 1.0377 | 0
2014-03-31 | 4時 | -8.3 | 2 | 1.0746 | 0
2014-03-31 | 5時 | -6.8 | 2.2 | 1.0369 | 25.5601
2014-03-31 | 6時 | -5 | 2.4 | 0.96855 | 7.7274
2014-03-31 | 7時 | -2.8 | 2.4 | 0.80377 | 4.7156
2014-03-31 | 8時 | -0.8 | 2.4 | 0.68022 | 2.6828
2014-03-31 | 9時 | 0.7 | 2.4 | 0.60525 | 0
2014-03-31 | 10時 | 2.1 | 2.5 | 0.57006 | 0
2014-03-31 | 11時 | 3.3 | 2.5 | 0.52347 | 4.4115
2014-03-31 | 12時 | 3.3 | 2.6 | 0.54432 | 1.195
2014-03-31 | 13時 | 4 | 2.6 | 0.5181 | 0
2014-03-31 | 14時 | 3.5 | 2.6 | 0.53668 | 0
2014-03-31 | 15時 | 2.3 | 2.6 | 0.58437 | 5.0064
2014-03-31 | 16時 | 0.7 | 2.5 | 0.63037 | 3.7873
2014-03-31 | 17時 | -1 | 2.5 | 0.72029 | 7.1647
2014-03-31 | 18時 | -1.9 | 2.5 | 0.77632 | 7.6747
2014-03-31 | 19時 | -1.9 | 2.4 | 0.74538 | 4.4944
2014-03-31 | 20時 | -2.1 | 2.4 | 0.75795 | 4.9444
2014-03-31 | 21時 | -2.9 | 2.4 | 0.81055 | 5.399
2014-03-31 | 22時 | -4 | 2.4 | 0.88949 | 5.8609
2014-03-31 | 23時 | -4.6 | 2.3 | 0.89719 | 0
2014-04-01 | 0時 | -4.7 | 2.3 | 0.90487 | 0
2014-04-01 | 1時 | -5.5 | 2.3 | 0.96896 | 0
2014-04-01 | 2時 | -5.6 | 2.3 | 0.97731 | 0
2014-04-01 | 3時 | -5.7 | 2.4 | 1.0284 | 0
2014-04-01 | 4時 | -6.5 | 2.3 | 1.0561 | 0
2014-04-01 | 5時 | -4.7 | 2.5 | 0.98324 | 0
2014-04-01 | 6時 | -2.2 | 2.6 | 0.82774 | 0
2014-04-01 | 7時 | 0 | 2.6 | 0.68957 | 18.1966
2014-04-01 | 8時 | 2.1 | 2.7 | 0.61547 | 3.4941
2014-04-01 | 9時 | 4.3 | 2.7 | 0.52673 | 0.84072
2014-04-01 | 10時 | 5.5 | 2.8 | 0.50226 | 0.16893
2014-04-01 | 11時 | 6.2 | 2.9 | 0.4955 | 0.33371
2014-04-01 | 12時 | 6.7 | 2.9 | 0.47871 | 0.16591
2014-04-01 | 13時 | 5.7 | 3 | 0.53055 | 0
2014-04-01 | 14時 | 4.7 | 3 | 0.56881 | 0
2014-04-01 | 15時 | 3.8 | 3 | 0.60589 | 2.6661
2014-04-01 | 16時 | 2.2 | 2.9 | 0.65615 | 4.8289
2014-04-01 | 17時 | 1.3 | 2.8 | 0.67581 | 5.7166
2014-04-01 | 18時 | 0.8 | 2.8 | 0.70059 | 3.2723
2014-04-01 | 19時 | 0.4 | 2.7 | 0.69551 | 3.7581
2014-04-01 | 20時 | -0.5 | 2.7 | 0.74613 | 4.0466
2014-04-01 | 21時 | -0.8 | 2.7 | 0.76488 | 4.5039
2014-04-01 | 22時 | -1.3 | 2.6 | 0.76788 | 0
2014-04-01 | 23時 | -0.7 | 2.6 | 0.73059 | 0
2014-04-02 | 0時 | 0 | 2.5 | 0.66316 | 0
2014-04-02 | 1時 | -0.1 | 2.5 | 0.66864 | 0
2014-04-02 | 2時 | -0.1 | 2.5 | 0.66864 | 0
2014-04-02 | 3時 | -0.4 | 2.5 | 0.6854 | 0
2014-04-02 | 4時 | -0.5 | 2.5 | 0.69108 | 0
2014-04-02 | 5時 | -0.4 | 2.6 | 0.7127 | 0
2014-04-02 | 6時 | 1.4 | 2.6 | 0.62325 | 0
2014-04-02 | 7時 | 2.7 | 2.7 | 0.58972 | 15.1041
2014-04-02 | 8時 | 3.4 | 2.7 | 0.56118 | 2.5214
2014-04-02 | 9時 | 5.3 | 2.8 | 0.50929 | 0.28612
2014-04-02 | 10時 | 7.3 | 2.8 | 0.44363 | 0.13116
2014-04-02 | 11時 | 7.9 | 2.9 | 0.44095 | 0.14905
2014-04-02 | 12時 | 8.6 | 3 | 0.4349 | 0.13286
2014-04-02 | 13時 | 9.1 | 3 | 0.42044 | 0
2014-04-02 | 14時 | 7.9 | 3.1 | 0.47121 | 0
2014-04-02 | 15時 | 6.5 | 3 | 0.502 | 0.72726
2014-04-02 | 16時 | 5.3 | 3 | 0.5455 | 3.2565
2014-04-02 | 17時 | 4.2 | 2.9 | 0.56954 | 4.2835
2014-04-02 | 18時 | 2.7 | 2.9 | 0.6332 | 2.445
2014-04-02 | 19時 | 1.4 | 2.8 | 0.67097 | 3.133
2014-04-02 | 20時 | 1.4 | 2.8 | 0.67097 | 3.373
2014-04-02 | 21時 | 0.6 | 2.7 | 0.68551 | 3.9262
2014-04-02 | 22時 | -0.4 | 2.7 | 0.73999 | 0
2014-04-02 | 23時 | -1.7 | 2.7 | 0.82428 | 0
2014-04-03 | 0時 | -2 | 2.6 | 0.81401 | 0
2014-04-03 | 1時 | -2.5 | 2.6 | 0.84881 | 0
2014-04-03 | 2時 | -2.9 | 2.6 | 0.87782 | 0
2014-04-03 | 3時 | -3.7 | 2.7 | 0.97509 | 0
2014-04-03 | 4時 | -4.1 | 2.7 | 1.0087 | 0
2014-04-03 | 5時 | -3.3 | 2.8 | 0.97744 | 21.1984
2014-04-03 | 6時 | -0.7 | 2.9 | 0.8145 | 6.0736
2014-04-03 | 7時 | 1.9 | 3 | 0.69337 | 3.481
2014-04-03 | 8時 | 4.6 | 3.1 | 0.5918 | 1.5374
2014-04-03 | 9時 | 6.7 | 3.2 | 0.52798 | 0
2014-04-03 | 10時 | 9.2 | 3.3 | 0.45915 | 0
2014-04-03 | 11時 | 8.2 | 3.4 | 0.50612 | 2.6105
2014-04-03 | 12時 | 7.3 | 3.4 | 0.53817 | 1.8489
2014-04-03 | 13時 | 6.9 | 3.5 | 0.56932 | 0
2014-04-03 | 14時 | 8 | 3.6 | 0.54306 | 0
2014-04-03 | 15時 | 7.2 | 3.6 | 0.57356 | 3.9141
2014-04-03 | 16時 | 6.2 | 3.6 | 0.61441 | 2.5994
2014-04-03 | 17時 | 4.7 | 3.6 | 0.68192 | 5.0076
2014-04-03 | 18時 | 4.4 | 3.6 | 0.69639 | 5.2139
2014-04-03 | 19時 | 3.4 | 3.6 | 0.74716 | 3.0089
2014-04-03 | 20時 | 3.8 | 3.6 | 0.72638 | 3.3752
2014-04-03 | 21時 | 3.7 | 3.6 | 0.73151 | 3.701
2014-04-03 | 22時 | 3.4 | 3.6 | 0.74716 | 3.9772
2014-04-03 | 23時 | 3.2 | 3.6 | 0.75781 | 0
2014-04-04 | 0時 | 2.5 | 3.6 | 0.79641 | 0
2014-04-04 | 1時 | 2.1 | 3.6 | 0.81945 | 0
2014-04-04 | 2時 | 2.6 | 3.6 | 0.79076 | 0
2014-04-04 | 3時 | 2.2 | 3.6 | 0.81362 | 0
2014-04-04 | 4時 | 1.8 | 3.7 | 0.86033 | 0
2014-04-04 | 5時 | 2 | 3.7 | 0.84811 | 16.9367
2014-04-04 | 6時 | 3.8 | 3.8 | 0.76648 | 4.384
2014-04-04 | 7時 | 5 | 3.9 | 0.72308 | 2.262
2014-04-04 | 8時 | 7.6 | 3.9 | 0.6043 | 0.48804
2014-04-04 | 9時 | 9.1 | 3.9 | 0.54579 | 0
2014-04-04 | 10時 | 8.4 | 3.8 | 0.55768 | 0
2014-04-04 | 11時 | 7.4 | 3.8 | 0.597 | 1.4009
2014-04-04 | 12時 | 6.1 | 3.8 | 0.65284 | 0.55925
2014-04-04 | 13時 | 7.9 | 3.8 | 0.57697 | 0
2014-04-04 | 14時 | 7 | 3.7 | 0.59754 | 0
2014-04-04 | 15時 | 6 | 3.6 | 0.62297 | 2.8086
2014-04-04 | 16時 | 4.5 | 3.5 | 0.67243 | 2.342
2014-04-04 | 17時 | 3 | 3.4 | 0.72615 | 5.1573
2014-04-04 | 18時 | 1.4 | 3.3 | 0.79016 | 5.8537
2014-04-04 | 19時 | 0.2 | 3.2 | 0.83567 | 3.3559
2014-04-04 | 20時 | -1.3 | 3.1 | 0.91481 | 4.0734
2014-04-04 | 21時 | -1.8 | 3 | 0.9231 | 4.5874
2014-04-04 | 22時 | -1.8 | 2.9 | 0.89247 | 4.965
2014-04-04 | 23時 | -2.7 | 2.8 | 0.92928 | 0
2014-04-05 | 0時 | -3.1 | 2.8 | 0.96109 | 0
2014-04-05 | 1時 | -3.5 | 2.7 | 0.95874 | 0
2014-04-05 | 2時 | -3.3 | 2.7 | 0.94268 | 0
2014-04-05 | 3時 | -4.7 | 2.6 | 1.0224 | 0
2014-04-05 | 4時 | -4.7 | 2.6 | 1.0224 | 0
2014-04-05 | 5時 | -4.1 | 2.7 | 1.0087 | 21.2299
2014-04-05 | 6時 | -2.1 | 2.7 | 0.85228 | 6.1073
2014-04-05 | 7時 | -0.7 | 2.7 | 0.75857 | 3.72
2014-04-05 | 8時 | 3 | 2.8 | 0.59858 | 1.6881
2014-04-05 | 9時 | 6.4 | 2.7 | 0.45515 | 0
2014-04-05 | 10時 | 8.5 | 2.8 | 0.4088 | 0
2014-04-05 | 11時 | 9.4 | 2.8 | 0.38468 | 1.2563
2014-04-05 | 12時 | 10.5 | 2.8 | 0.35734 | 0.16934
2014-04-05 | 13時 | 9.5 | 2.8 | 0.3821 | 0
2014-04-05 | 14時 | 9.3 | 2.9 | 0.40105 | 0
2014-04-05 | 15時 | 8.7 | 2.9 | 0.41763 | 1.4666
2014-04-05 | 16時 | 7.7 | 2.9 | 0.44701 | 1.5329
2014-04-05 | 17時 | 6.1 | 2.9 | 0.49893 | 3.9254
2014-04-05 | 18時 | 4.8 | 2.9 | 0.54611 | 4.5015
2014-04-05 | 19時 | 3.9 | 2.9 | 0.58168 | 2.4369
2014-04-05 | 20時 | 2.8 | 2.9 | 0.62872 | 3.0774
2014-04-05 | 21時 | 2.2 | 3 | 0.67867 | 3.5643
2014-04-05 | 22時 | 2.1 | 3.1 | 0.7062 | 3.9054
2014-04-05 | 23時 | 2.1 | 3.2 | 0.72886 | 0
2014-04-06 | 0時 | 2 | 3.3 | 0.75691 | 0
2014-04-06 | 1時 | 1.9 | 3.4 | 0.78532 | 0
2014-04-06 | 2時 | 0.6 | 3.5 | 0.88749 | 0
2014-04-06 | 3時 | 0.3 | 3.5 | 0.90697 | 0
2014-04-06 | 4時 | 0.2 | 3.5 | 0.91357 | 0
2014-04-06 | 5時 | 0 | 3.5 | 0.92694 | 17.6271
2014-04-06 | 6時 | 0.3 | 3.5 | 0.90697 | 6.5813
2014-04-06 | 7時 | 0.1 | 3.5 | 0.92023 | 5.7915
2014-04-06 | 8時 | 0.3 | 3.5 | 0.90697 | 5.0928
2014-04-06 | 9時 | 0.5 | 3.4 | 0.86853 | 0
2014-04-06 | 10時 | 1.1 | 3.4 | 0.83172 | 0
2014-04-06 | 11時 | 2.3 | 3.4 | 0.7632 | 10.669
2014-04-06 | 12時 | 3 | 3.3 | 0.70491 | 5.067
2014-04-06 | 13時 | 2.1 | 3.3 | 0.75152 | 0
2014-04-06 | 14時 | 1.8 | 3.3 | 0.76782 | 0
2014-04-06 | 15時 | 0.5 | 3.2 | 0.8177 | 10.7581
2014-04-06 | 16時 | 0.2 | 3.2 | 0.83567 | 5.9501
2014-04-06 | 17時 | -0.1 | 3.2 | 0.8549 | 8.3423
2014-04-06 | 18時 | -0.4 | 3.2 | 0.87632 | 8.2754
2014-04-06 | 19時 | -0.4 | 3.2 | 0.87632 | 5.0133
2014-04-06 | 20時 | -0.6 | 3.2 | 0.89093 | 5.241
2014-04-06 | 21時 | -0.6 | 3.1 | 0.86322 | 5.4094
2014-04-06 | 22時 | -0.7 | 3.1 | 0.8704 | 5.556
2014-04-06 | 23時 | -0.9 | 3.1 | 0.88493 | 0
2014-04-07 | 0時 | -0.8 | 3.1 | 0.87763 | 0
2014-04-07 | 1時 | -0.9 | 3 | 0.85653 | 0
2014-04-07 | 2時 | -1.1 | 3 | 0.87085 | 0
2014-04-07 | 3時 | -1.3 | 2.9 | 0.85607 | 0
2014-04-07 | 4時 | -1.7 | 2.9 | 0.88506 | 0
2014-04-07 | 5時 | -1.6 | 2.9 | 0.87771 | 20.9327
2014-04-07 | 6時 | -1.5 | 2.9 | 0.87043 | 7.8445
2014-04-07 | 7時 | -1.3 | 2.8 | 0.82668 | 5.6609
2014-04-07 | 8時 | -1.3 | 2.8 | 0.82668 | 5.3501
2014-04-07 | 9時 | -0.2 | 2.8 | 0.75472 | 0
2014-04-07 | 10時 | 0.4 | 2.7 | 0.69551 | 0
2014-04-07 | 11時 | 0.1 | 2.6 | 0.68458 | 8.3083
2014-04-07 | 12時 | 0.5 | 2.6 | 0.66502 | 3.0305
2014-04-07 | 13時 | 0.2 | 2.6 | 0.67963 | 0
2014-04-07 | 14時 | 0.5 | 2.5 | 0.63955 | 0
2014-04-07 | 15時 | -0.1 | 2.5 | 0.66864 | 7.7737
2014-04-07 | 16時 | -0.7 | 2.5 | 0.70261 | 4.9068
2014-04-07 | 17時 | -1.3 | 2.4 | 0.70904 | 7.9524
2014-04-07 | 18時 | -2.1 | 2.4 | 0.75795 | 8.2768
2014-04-07 | 19時 | -2.5 | 2.4 | 0.78377 | 5.0015
2014-04-07 | 20時 | -3.5 | 2.4 | 0.85262 | 5.4813
2014-04-07 | 21時 | -4.5 | 2.3 | 0.88958 | 5.9254
2014-04-07 | 22時 | -5 | 2.3 | 0.92834 | 6.2864
2014-04-07 | 23時 | -4.7 | 2.3 | 0.90487 | 0
2014-04-08 | 0時 | -3.7 | 2.3 | 0.83117 | 0
2014-04-08 | 1時 | -3.7 | 2.3 | 0.83117 | 0
2014-04-08 | 2時 | -4 | 2.3 | 0.85257 | 0
2014-04-08 | 3時 | -4.1 | 2.3 | 0.85983 | 0
2014-04-08 | 4時 | -4.2 | 2.4 | 0.90472 | 0
2014-04-08 | 5時 | -3.9 | 2.4 | 0.88198 | 0
2014-04-08 | 6時 | -1.8 | 2.5 | 0.76986 | 0
2014-04-08 | 7時 | -0.1 | 2.5 | 0.66864 | 17.9504
2014-04-08 | 8時 | 1.9 | 2.6 | 0.60131 | 4.0953
2014-04-08 | 9時 | 2.1 | 2.6 | 0.59277 | 1.8549
2014-04-08 | 10時 | 3.1 | 2.7 | 0.57322 | 0.54463
2014-04-08 | 11時 | 5.1 | 2.8 | 0.51644 | 0.91641
2014-04-08 | 12時 | 4.8 | 2.9 | 0.54611 | 0.47558
2014-04-08 | 13時 | 5.2 | 2.9 | 0.53108 | 0
2014-04-08 | 14時 | 4.9 | 3 | 0.56092 | 0
2014-04-08 | 15時 | 3.8 | 2.9 | 0.58579 | 3.427
2014-04-08 | 16時 | 2.1 | 2.8 | 0.63816 | 5.049
2014-04-08 | 17時 | 0.4 | 2.7 | 0.69551 | 6.1151
2014-04-08 | 18時 | -0.6 | 2.7 | 0.75232 | 3.6045
2014-04-08 | 19時 | -0.7 | 2.6 | 0.73059 | 4.0521
2014-04-08 | 20時 | -1.8 | 2.5 | 0.76986 | 4.3671
2014-04-08 | 21時 | -2.6 | 2.5 | 0.82317 | 4.8979
2014-04-08 | 22時 | -3.4 | 2.5 | 0.88053 | 0
2014-04-08 | 23時 | -4.1 | 2.5 | 0.9343 | 0
2014-04-09 | 0時 | -4.9 | 2.5 | 1.0002 | 0
2014-04-09 | 1時 | -4.8 | 2.4 | 0.95215 | 0
2014-04-09 | 2時 | -5 | 2.5 | 1.0087 | 0
2014-04-09 | 3時 | -4.4 | 2.5 | 0.95843 | 0
2014-04-09 | 4時 | -3.6 | 2.5 | 0.89554 | 0
2014-04-09 | 5時 | -2.6 | 2.5 | 0.82317 | 0
2014-04-09 | 6時 | -1.2 | 2.6 | 0.76152 | 0
2014-04-09 | 7時 | 1.7 | 2.6 | 0.60998 | 18.0765
2014-04-09 | 8時 | 3.9 | 2.7 | 0.54174 | 3.3569
2014-04-09 | 9時 | 5.6 | 2.7 | 0.48105 | 0.83073
2014-04-09 | 10時 | 7.3 | 2.8 | 0.44363 | 0.14787
2014-04-09 | 11時 | 8.1 | 2.9 | 0.43499 | 0.16038
2014-04-09 | 12時 | 8.2 | 3 | 0.44687 | 0.14589
2014-04-09 | 13時 | 8.9 | 3.1 | 0.44029 | 0
2014-04-09 | 14時 | 8.9 | 3.2 | 0.45442 | 0
2014-04-09 | 15時 | 6.9 | 3.2 | 0.52077 | 1.5956
2014-04-09 | 16時 | 5.6 | 3.2 | 0.56968 | 3.4797
2014-04-09 | 17時 | 4.5 | 3.1 | 0.59596 | 4.3816
2014-04-09 | 18時 | 4.5 | 3.1 | 0.59596 | 2.326
2014-04-09 | 19時 | 3 | 3.1 | 0.6624 | 2.9581
2014-04-09 | 20時 | 2.3 | 3.1 | 0.69619 | 3.2357
2014-04-09 | 21時 | 2.2 | 3.1 | 0.70118 | 3.6726
2014-04-09 | 22時 | 1.7 | 3.1 | 0.7267 | 0
2014-04-09 | 23時 | 0.3 | 3 | 0.77803 | 0
2014-04-10 | 0時 | -0.8 | 3 | 0.84946 | 0
2014-04-10 | 1時 | -1 | 3 | 0.86366 | 0
2014-04-10 | 2時 | -1.3 | 3 | 0.88544 | 0
2014-04-10 | 3時 | -1.2 | 3 | 0.87812 | 0
2014-04-10 | 4時 | -1.7 | 3 | 0.91543 | 0
2014-04-10 | 5時 | -0.2 | 3.1 | 0.83518 | 18.8364
2014-04-10 | 6時 | 2.1 | 3.1 | 0.7062 | 4.9782
2014-04-10 | 7時 | 5.9 | 3.1 | 0.5406 | 2.4683
2014-04-10 | 8時 | 9.3 | 3.2 | 0.44232 | 0.50932
2014-04-10 | 9時 | 11.5 | 3.1 | 0.37 | 0
2014-04-10 | 10時 | 12 | 3 | 0.34648 | 0
2014-04-10 | 11時 | 11.5 | 3 | 0.35812 | 0.29499
2014-04-10 | 12時 | 10.6 | 2.9 | 0.36758 | 0.13564
2014-04-10 | 13時 | 10.8 | 2.9 | 0.36271 | 0
2014-04-10 | 14時 | 10.6 | 2.9 | 0.36758 | 0
2014-04-10 | 15時 | 11.6 | 2.9 | 0.34396 | 1.7329
2014-04-10 | 16時 | 10.3 | 2.9 | 0.37501 | 1.2241
2014-04-10 | 17時 | 8.8 | 2.9 | 0.41481 | 3.1192
2014-04-10 | 18時 | 6.7 | 2.9 | 0.47871 | 3.8414
2014-04-10 | 19時 | 5.2 | 2.9 | 0.53108 | 2.1294
2014-04-10 | 20時 | 1.8 | 2.9 | 0.67518 | 3.1102
2014-04-10 | 21時 | 1 | 2.9 | 0.71511 | 3.705
2014-04-10 | 22時 | -0.3 | 2.8 | 0.76097 | 4.2891
2014-04-10 | 23時 | -0.7 | 2.8 | 0.78654 | 0
2014-04-11 | 0時 | -1 | 2.8 | 0.80634 | 0
2014-04-11 | 1時 | -1.3 | 2.8 | 0.82668 | 0
2014-04-11 | 2時 | -1.5 | 2.8 | 0.84055 | 0
2014-04-11 | 3時 | -1.7 | 2.7 | 0.82428 | 0
2014-04-11 | 4時 | -2.2 | 2.7 | 0.85944 | 0
2014-04-11 | 5時 | -1.2 | 2.7 | 0.79068 | 18.0544
2014-04-11 | 6時 | 2.1 | 2.7 | 0.61547 | 4.4834
2014-04-11 | 7時 | 6.2 | 2.6 | 0.44445 | 1.9572
2014-04-11 | 8時 | 9.8 | 2.6 | 0.34784 | 0.17886
2014-04-11 | 9時 | 13.4 | 2.6 | 0.27412 | 0
2014-04-11 | 10時 | 14.3 | 2.7 | 0.26845 | 0
2014-04-11 | 11時 | 15 | 2.7 | 0.25658 | 0.23037
2014-04-11 | 12時 | 15.2 | 2.7 | 0.2533 | 0.087817
2014-04-11 | 13時 | 16.1 | 2.7 | 0.2391 | 0
2014-04-11 | 14時 | 16.6 | 2.8 | 0.24015 | 0
2014-04-11 | 15時 | 14.7 | 2.8 | 0.27124 | 0.16727
2014-04-11 | 16時 | 13.3 | 2.9 | 0.3076 | 0.082415
2014-04-11 | 17時 | 11 | 3 | 0.3702 | 0.13514
2014-04-11 | 18時 | 8.6 | 3 | 0.4349 | 1.434
2014-04-11 | 19時 | 6.5 | 3.1 | 0.51865 | 0.78159
2014-04-11 | 20時 | 4.1 | 3.2 | 0.63259 | 1.8671
2014-04-11 | 21時 | 2.9 | 3.2 | 0.68852 | 2.6319
2014-04-11 | 22時 | 1.9 | 3.2 | 0.73936 | 3.2591
2014-04-11 | 23時 | 1.3 | 3.2 | 0.77186 | 0
2014-04-12 | 0時 | 0.8 | 3.2 | 0.80017 | 0
2014-04-12 | 1時 | 0.5 | 3.2 | 0.8177 | 0
2014-04-12 | 2時 | 0.1 | 3.2 | 0.84175 | 0
2014-04-12 | 3時 | 0.2 | 3.3 | 0.86165 | 0
2014-04-12 | 4時 | 0.4 | 3.6 | 0.92601 | 0
2014-04-12 | 5時 | 2 | 3.8 | 0.8709 | 16.3129
2014-04-12 | 6時 | 3.2 | 4 | 0.84147 | 4.4695
2014-04-12 | 7時 | 9 | 4.2 | 0.59147 | 2.0531
2014-04-12 | 8時 | 12.1 | 4.4 | 0.50371 | 0.2897
2014-04-12 | 9時 | 14.8 | 4.3 | 0.41287 | 0
2014-04-12 | 10時 | 15.3 | 4.2 | 0.39056 | 0
2014-04-12 | 11時 | 15.8 | 4.1 | 0.36929 | 0.19888
2014-04-12 | 12時 | 15.8 | 3.9 | 0.35139 | 0.0875
2014-04-12 | 13時 | 15.1 | 3.8 | 0.35816 | 0
2014-04-12 | 14時 | 15 | 3.8 | 0.36048 | 0
2014-04-12 | 15時 | 14.2 | 3.7 | 0.36967 | 0.5588
2014-04-12 | 16時 | 13 | 3.8 | 0.41045 | 0.48856
2014-04-12 | 17時 | 12.1 | 3.8 | 0.43544 | 1.7688
2014-04-12 | 18時 | 10.1 | 3.8 | 0.4973 | 2.3901
2014-04-12 | 19時 | 10.6 | 3.8 | 0.48096 | 0.86866
2014-04-12 | 20時 | 9.1 | 3.9 | 0.54579 | 1.5163
2014-04-12 | 21時 | 9.2 | 4 | 0.55593 | 1.8699
2014-04-12 | 22時 | 9.9 | 4.1 | 0.54354 | 2.0246
2014-04-12 | 23時 | 9.3 | 4.2 | 0.57962 | 0
2014-04-13 | 0時 | 8.9 | 4.3 | 0.60956 | 0
2014-04-13 | 1時 | 8.2 | 4.4 | 0.65394 | 0
2014-04-13 | 2時 | 8.1 | 4.5 | 0.67326 | 0
2014-04-13 | 3時 | 7.8 | 4.7 | 0.71747 | 0
2014-04-13 | 4時 | 8.2 | 4.8 | 0.71293 | 0
2014-04-13 | 5時 | 8.2 | 5 | 0.7424 | 10.4812
2014-04-13 | 6時 | 9.1 | 5.1 | 0.71236 | 2.9815
2014-04-13 | 7時 | 10 | 5.3 | 0.6966 | 1.0221
2014-04-13 | 8時 | 13.3 | 5.5 | 0.58096 | 0.074992
2014-04-13 | 9時 | 15.8 | 5.3 | 0.47646 | 0
2014-04-13 | 10時 | 17.2 | 5.2 | 0.42768 | 0
2014-04-13 | 11時 | 18 | 5.1 | 0.39887 | 0.073852
2014-04-13 | 12時 | 18.6 | 4.9 | 0.36918 | 0.0036673
2014-04-13 | 13時 | 17.5 | 4.8 | 0.38761 | 0
2014-04-13 | 14時 | 17.8 | 4.7 | 0.37248 | 0
2014-04-13 | 15時 | 13.4 | 4.6 | 0.48343 | 0.070613
2014-04-13 | 16時 | 10.8 | 4.6 | 0.57378 | 0.050235
2014-04-13 | 17時 | 8.4 | 4.5 | 0.65967 | 0.13353
2014-04-13 | 18時 | 7 | 4.5 | 0.72581 | 0.38884
2014-04-13 | 19時 | 6.2 | 4.4 | 0.74999 | 0.23239
2014-04-13 | 20時 | 4.5 | 4.4 | 0.84412 | 1.1646
2014-04-13 | 21時 | 3.7 | 4.3 | 0.87277 | 2.0869
2014-04-13 | 22時 | 2.4 | 4.2 | 0.93489 | 2.8224
2014-04-13 | 23時 | 2 | 4.1 | 0.9392 | 0
2014-04-14 | 0時 | 1.2 | 4 | 0.97055 | 0
2014-04-14 | 1時 | 0.6 | 4 | 1.0135 | 0
2014-04-14 | 2時 | 0 | 3.8 | 1.0059 | 0
2014-04-14 | 3時 | -0.1 | 3.8 | 1.0142 | 0
2014-04-14 | 4時 | -0.6 | 3.6 | 1.0017 | 0
2014-04-14 | 5時 | 0.3 | 3.9 | 1.01 | 14.9606
2014-04-14 | 6時 | 3.4 | 4.3 | 0.89145 | 3.2851
2014-04-14 | 7時 | 7.6 | 4.4 | 0.68123 | 1.0382
2014-04-14 | 8時 | 10.1 | 4.5 | 0.58825 | 0.13393
2014-04-14 | 9時 | 15.6 | 4.4 | 0.40123 | 0
2014-04-14 | 10時 | 17 | 4.4 | 0.36697 | 0
2014-04-14 | 11時 | 17.5 | 4.3 | 0.34751 | 0.14624
2014-04-14 | 12時 | 18.4 | 4.2 | 0.32079 | 0.039042
2014-04-14 | 13時 | 19 | 4.2 | 0.30897 | 0
2014-04-14 | 14時 | 18.6 | 4.1 | 0.3093 | 0
2014-04-14 | 15時 | 17.3 | 4.1 | 0.33567 | 0.08438
2014-04-14 | 16時 | 15.3 | 4 | 0.37208 | 0.037591
2014-04-14 | 17時 | 10.9 | 4 | 0.4961 | 0.10727
2014-04-14 | 18時 | 8.5 | 3.9 | 0.5684 | 0.13867
2014-04-14 | 19時 | 7.3 | 3.9 | 0.61682 | 0.073537
2014-04-14 | 20時 | 8.3 | 3.9 | 0.57616 | 0.46937
2014-04-14 | 21時 | 7.4 | 3.8 | 0.597 | 1.2855
2014-04-14 | 22時 | 6.5 | 3.8 | 0.63506 | 1.9508
2014-04-14 | 23時 | 5.9 | 3.8 | 0.66193 | 0
2014-04-15 | 0時 | 3.5 | 3.8 | 0.78287 | 0
2014-04-15 | 1時 | 2.9 | 3.8 | 0.81683 | 0
2014-04-15 | 2時 | 1.9 | 3.8 | 0.87715 | 0
2014-04-15 | 3時 | 2.5 | 3.8 | 0.84039 | 0
2014-04-15 | 4時 | 1.9 | 3.9 | 0.90008 | 0
2014-04-15 | 5時 | 2.2 | 3.9 | 0.881 | 0
2014-04-15 | 6時 | 3 | 3.9 | 0.83227 | 0
2014-04-15 | 7時 | 2.9 | 3.9 | 0.83819 | 13.6604
2014-04-15 | 8時 | 3.1 | 4 | 0.84745 | 4.5178
2014-04-15 | 9時 | 3.1 | 3.9 | 0.82639 | 3.1785
2014-04-15 | 10時 | 2.8 | 3.8 | 0.82265 | 2.7141
2014-04-15 | 11時 | 2.5 | 3.8 | 0.84039 | 3.9706
2014-04-15 | 12時 | 2.8 | 3.7 | 0.80113 | 3.5089
2014-04-15 | 13時 | 2.1 | 3.7 | 0.84208 | 0
2014-04-15 | 14時 | 0.8 | 3.6 | 0.89961 | 0
2014-04-15 | 15時 | 1.1 | 3.6 | 0.88037 | 8.2401
2014-04-15 | 16時 | 0.7 | 3.6 | 0.90613 | 7.0522
2014-04-15 | 17時 | 0.3 | 3.6 | 0.93274 | 7.199
2014-04-15 | 18時 | 0.1 | 3.6 | 0.94637 | 4.2582
2014-04-15 | 19時 | -0.2 | 3.6 | 0.96911 | 4.4943
2014-04-15 | 20時 | -0.2 | 3.6 | 0.96911 | 4.4868
2014-04-15 | 21時 | 0 | 3.5 | 0.92694 | 4.7208
2014-04-15 | 22時 | 0 | 3.5 | 0.92694 | 0
2014-04-15 | 23時 | 0.2 | 3.4 | 0.88761 | 0
2014-04-16 | 0時 | 0.1 | 3.4 | 0.89408 | 0
2014-04-16 | 1時 | 0.1 | 3.4 | 0.89408 | 0
2014-04-16 | 2時 | -0.2 | 3.4 | 0.91556 | 0
2014-04-16 | 3時 | -0.4 | 3.4 | 0.9308 | 0
2014-04-16 | 4時 | -0.3 | 3.4 | 0.92314 | 0
2014-04-16 | 5時 | -0.3 | 3.5 | 0.95014 | 0
2014-04-16 | 6時 | -0.2 | 3.5 | 0.94234 | 0
2014-04-16 | 7時 | 0.3 | 3.5 | 0.90697 | 19.4058
2014-04-16 | 8時 | 0.9 | 3.5 | 0.86847 | 6.5513
2014-04-16 | 9時 | 1.7 | 3.6 | 0.84323 | 4.5205
2014-04-16 | 10時 | 3 | 3.6 | 0.76862 | 3.5192
2014-04-16 | 11時 | 3.7 | 3.7 | 0.75171 | 4.29
2014-04-16 | 12時 | 5.4 | 3.8 | 0.6853 | 2.621
2014-04-16 | 13時 | 5.4 | 3.8 | 0.6853 | 0
2014-04-16 | 14時 | 6.9 | 3.9 | 0.63398 | 0
2014-04-16 | 15時 | 7.2 | 3.9 | 0.62106 | 4.9443
2014-04-16 | 16時 | 5.9 | 3.8 | 0.66193 | 4.5586
2014-04-16 | 17時 | 4.3 | 3.8 | 0.74002 | 5.2684
2014-04-16 | 18時 | 3.1 | 3.8 | 0.80533 | 3.193
2014-04-16 | 19時 | 1.6 | 3.7 | 0.87275 | 3.7322
2014-04-16 | 20時 | 0.7 | 3.7 | 0.93115 | 3.9578
2014-04-16 | 21時 | 0.2 | 3.7 | 0.96547 | 4.3918
2014-04-16 | 22時 | -0.4 | 3.6 | 0.98523 | 0
2014-04-16 | 23時 | -1.2 | 3.4 | 0.99456 | 0
2014-04-17 | 0時 | -2.1 | 3.2 | 1.0093 | 0
2014-04-17 | 1時 | -2.5 | 3.1 | 1.0112 | 0
2014-04-17 | 2時 | -3.4 | 2.9 | 1.0208 | 0
2014-04-17 | 3時 | -3.8 | 2.8 | 1.0196 | 0
2014-04-17 | 4時 | -4.1 | 2.7 | 1.0087 | 0
2014-04-17 | 5時 | -2.1 | 3.2 | 1.0093 | 20.2954
2014-04-17 | 6時 | 1.5 | 3.8 | 0.90265 | 5.3047
2014-04-17 | 7時 | 5.5 | 3.8 | 0.68055 | 2.6699
2014-04-17 | 8時 | 10.9 | 3.9 | 0.48378 | 0.41578
2014-04-17 | 9時 | 14.4 | 3.9 | 0.38451 | 0
2014-04-17 | 10時 | 17.3 | 3.8 | 0.31126 | 0
2014-04-17 | 11時 | 19.6 | 3.8 | 0.26946 | 0.18802
2014-04-17 | 12時 | 20.3 | 3.8 | 0.25802 | 0.053738
2014-04-17 | 13時 | 19.9 | 3.7 | 0.25757 | 0
2014-04-17 | 14時 | 18.8 | 3.7 | 0.27583 | 0
2014-04-17 | 15時 | 17.9 | 3.6 | 0.28401 | 0.10818
2014-04-17 | 16時 | 16.3 | 3.5 | 0.30563 | 0.044385
2014-04-17 | 17時 | 14.2 | 3.4 | 0.33986 | 0.075668
2014-04-17 | 18時 | 10.8 | 3.2 | 0.40004 | 0.11324
2014-04-17 | 19時 | 7.3 | 3.1 | 0.49092 | 0.077495
2014-04-17 | 20時 | 5.9 | 3.1 | 0.5406 | 0.97003
2014-04-17 | 21時 | 3.7 | 3.1 | 0.63042 | 2.1293
2014-04-17 | 22時 | 3.5 | 3.1 | 0.63937 | 2.7263
2014-04-17 | 23時 | 2.8 | 3.1 | 0.67186 | 0
2014-04-18 | 0時 | 1.6 | 3.2 | 0.75542 | 0
2014-04-18 | 1時 | 1.4 | 3.2 | 0.76634 | 0
2014-04-18 | 2時 | 0.5 | 3.2 | 0.8177 | 0
2014-04-18 | 3時 | 0.5 | 3.3 | 0.84312 | 0
2014-04-18 | 4時 | 0.2 | 3.4 | 0.88761 | 0
2014-04-18 | 5時 | 2.3 | 3.4 | 0.7632 | 13.7113
2014-04-18 | 6時 | 5.5 | 3.5 | 0.62713 | 2.78
2014-04-18 | 7時 | 11.4 | 3.6 | 0.43219 | 0.42441
2014-04-18 | 8時 | 16.3 | 3.7 | 0.32299 | 0.086256
2014-04-18 | 9時 | 20 | 3.8 | 0.26286 | 0
2014-04-18 | 10時 | 20.3 | 3.9 | 0.26477 | 0
2014-04-18 | 11時 | 21.7 | 4.1 | 0.25531 | 0.048179
2014-04-18 | 12時 | 23.1 | 4.2 | 0.24016 | 0
2014-04-18 | 13時 | 22.3 | 4.3 | 0.25806 | 0
2014-04-18 | 14時 | 21.9 | 4.5 | 0.27664 | 0
2014-04-18 | 15時 | 20.1 | 4.4 | 0.30219 | 0
2014-04-18 | 16時 | 18.1 | 4.4 | 0.34235 | 0
2014-04-18 | 17時 | 15.8 | 4.4 | 0.39612 | 0.0044875
2014-04-18 | 18時 | 14 | 4.4 | 0.44485 | 0.037049
2014-04-18 | 19時 | 12.1 | 4.4 | 0.50371 | 0.010552
2014-04-18 | 20時 | 11 | 4.4 | 0.54175 | 0.040532
2014-04-18 | 21時 | 9.5 | 4.3 | 0.58539 | 0.067245
2014-04-18 | 22時 | 9.4 | 4.4 | 0.60295 | 0.082176
2014-04-18 | 23時 | 9.8 | 4.4 | 0.58696 | 0
2014-04-19 | 0時 | 10 | 4.4 | 0.57914 | 0
2014-04-19 | 1時 | 9.5 | 4.4 | 0.59891 | 0
2014-04-19 | 2時 | 9.3 | 4.4 | 0.60703 | 0
2014-04-19 | 3時 | 8.4 | 4.5 | 0.65967 | 0
2014-04-19 | 4時 | 7.7 | 4.7 | 0.72238 | 0
2014-04-19 | 5時 | 7.8 | 4.8 | 0.73262 | 7.9259
2014-04-19 | 6時 | 9.1 | 5 | 0.6985 | 2.1226
2014-04-19 | 7時 | 11.3 | 5.1 | 0.61486 | 0.99231
2014-04-19 | 8時 | 13.1 | 5.3 | 0.56738 | 0.071745
2014-04-19 | 9時 | 14.4 | 5.4 | 0.53113 | 0
2014-04-19 | 10時 | 15.1 | 5.6 | 0.52631 | 0
2014-04-19 | 11時 | 14.5 | 5.7 | 0.55676 | 0.13318
2014-04-19 | 12時 | 13.9 | 5.9 | 0.59895 | 0.060041
2014-04-19 | 13時 | 12.5 | 6 | 0.66733 | 0
2014-04-19 | 14時 | 12.7 | 6.2 | 0.68037 | 0
2014-04-19 | 15時 | 11.4 | 6.1 | 0.7294 | 0.41189
2014-04-19 | 16時 | 10.8 | 6.1 | 0.75906 | 0.36674
2014-04-19 | 17時 | 10.7 | 6.1 | 0.76413 | 1.8002
2014-04-19 | 18時 | 9.3 | 6 | 0.82565 | 2.3669
2014-04-19 | 19時 | 10.1 | 6 | 0.78246 | 0.702
2014-04-19 | 20時 | 8.3 | 6 | 0.88344 | 1.393
2014-04-19 | 21時 | 8.2 | 5.9 | 0.87478 | 1.7906
2014-04-19 | 22時 | 8.1 | 5.7 | 0.85116 | 2.0873
2014-04-19 | 23時 | 8.1 | 5.6 | 0.83636 | 0
2014-04-20 | 0時 | 8.1 | 5.5 | 0.82156 | 0
2014-04-20 | 1時 | 7.5 | 5.3 | 0.82501 | 0
2014-04-20 | 2時 | 6.4 | 5.3 | 0.88973 | 0
2014-04-20 | 3時 | 5.4 | 5.3 | 0.95353 | 0
2014-04-20 | 4時 | 4.2 | 5.2 | 1.0175 | 0
2014-04-20 | 5時 | 5.4 | 5.4 | 0.97136 | 11.6498
2014-04-20 | 6時 | 6.9 | 5.4 | 0.87572 | 3.5888
2014-04-20 | 7時 | 8.3 | 5.5 | 0.81047 | 1.7012
2014-04-20 | 8時 | 10.7 | 5.6 | 0.70206 | 0.10757
2014-04-20 | 9時 | 12.8 | 5.5 | 0.60028 | 0
2014-04-20 | 10時 | 13.1 | 5.4 | 0.57799 | 0
2014-04-20 | 11時 | 12.8 | 5.3 | 0.57863 | 0.19531
2014-04-20 | 12時 | 13.3 | 5.3 | 0.56002 | 0.088364
2014-04-20 | 13時 | 9.1 | 5.2 | 0.72621 | 0
2014-04-20 | 14時 | 9.9 | 5.1 | 0.67503 | 0
2014-04-20 | 15時 | 10.2 | 5 | 0.64874 | 2.1491
2014-04-20 | 16時 | 10.4 | 4.8 | 0.61471 | 1.1686
2014-04-20 | 17時 | 9 | 4.6 | 0.64739 | 2.8586
2014-04-20 | 18時 | 6 | 4.4 | 0.76043 | 3.7954
2014-04-20 | 19時 | 4.5 | 4.3 | 0.82507 | 1.9698
2014-04-20 | 20時 | 3 | 4.1 | 0.87467 | 2.68
2014-04-20 | 21時 | 2.1 | 4 | 0.90992 | 3.2207
2014-04-20 | 22時 | 1.6 | 3.9 | 0.91963 | 3.6482
2014-04-20 | 23時 | 1.2 | 3.8 | 0.92232 | 0
2014-04-21 | 0時 | 1.1 | 3.7 | 0.90468 | 0
2014-04-21 | 1時 | 0.6 | 3.6 | 0.9127 | 0
2014-04-21 | 2時 | 0.4 | 3.5 | 0.90043 | 0
2014-04-21 | 3時 | 0.1 | 3.4 | 0.89408 | 0
2014-04-21 | 4時 | 0 | 3.4 | 0.9006 | 0
2014-04-21 | 5時 | 0.2 | 3.3 | 0.86165 | 17.0689
2014-04-21 | 6時 | 0.3 | 3.3 | 0.85542 | 5.9608
2014-04-21 | 7時 | 1.2 | 3.2 | 0.77743 | 5.0111
2014-04-21 | 8時 | 0.2 | 3.2 | 0.83567 | 4.7464
2014-04-21 | 9時 | 0.4 | 3.2 | 0.82364 | 0
2014-04-21 | 10時 | 1 | 3.2 | 0.78871 | 0
2014-04-21 | 11時 | 1.3 | 3.1 | 0.74786 | 10.8841
2014-04-21 | 12時 | 1.8 | 3.1 | 0.72151 | 5.1403
2014-04-21 | 13時 | 1.6 | 3.1 | 0.73193 | 0
2014-04-21 | 14時 | 1.1 | 3.1 | 0.7587 | 0
2014-04-21 | 15時 | 0.7 | 3.1 | 0.7809 | 10.5544
2014-04-21 | 16時 | 0.5 | 3.1 | 0.79228 | 5.7386
2014-04-21 | 17時 | 0.3 | 3.1 | 0.80383 | 8.0274
2014-04-21 | 18時 | 0.1 | 3.1 | 0.81558 | 7.9366
2014-04-21 | 19時 | 0 | 3.1 | 0.82153 | 4.7575
2014-04-21 | 20時 | -0.1 | 3.2 | 0.8549 | 4.9775
2014-04-21 | 21時 | -0.3 | 3.2 | 0.86912 | 5.1711
2014-04-21 | 22時 | -0.3 | 3.2 | 0.86912 | 5.3079
2014-04-21 | 23時 | -0.3 | 3.3 | 0.89614 | 0
2014-04-22 | 0時 | -0.1 | 3.3 | 0.88148 | 0
2014-04-22 | 1時 | 0.2 | 3.3 | 0.86165 | 0
2014-04-22 | 2時 | 1.3 | 3.3 | 0.79586 | 0
2014-04-22 | 3時 | 1.2 | 3.4 | 0.82576 | 0
2014-04-22 | 4時 | 1.3 | 3.4 | 0.81984 | 0
2014-04-22 | 5時 | 1.4 | 3.5 | 0.83778 | 0
2014-04-22 | 6時 | 1.7 | 3.6 | 0.84323 | 0
2014-04-22 | 7時 | 2.8 | 3.7 | 0.80113 | 17.9408
2014-04-22 | 8時 | 2.9 | 3.7 | 0.79546 | 6.0238
2014-04-22 | 9時 | 3.7 | 3.7 | 0.75171 | 4.1133
2014-04-22 | 10時 | 4 | 3.8 | 0.75577 | 3.2953
2014-04-22 | 11時 | 4.2 | 3.9 | 0.76472 | 4.145
2014-04-22 | 12時 | 5.1 | 3.9 | 0.71806 | 3.5843
2014-04-22 | 13時 | 5.2 | 3.9 | 0.71307 | 0
2014-04-22 | 14時 | 4.6 | 4 | 0.76252 | 0
2014-04-22 | 15時 | 4.8 | 4 | 0.75193 | 7.4778
2014-04-22 | 16時 | 4.5 | 4 | 0.76788 | 5.8284
2014-04-22 | 17時 | 4 | 4.1 | 0.81505 | 5.9144
2014-04-22 | 18時 | 3.5 | 4.1 | 0.84427 | 3.5199
2014-04-22 | 19時 | 3.5 | 4.1 | 0.84427 | 3.7192
2014-04-22 | 20時 | 3.5 | 4.2 | 0.86473 | 3.6819
2014-04-22 | 21時 | 2.4 | 4.2 | 0.93489 | 4.0639
2014-04-22 | 22時 | 1.3 | 4.2 | 1.0115 | 0
2014-04-22 | 23時 | 1.6 | 4.1 | 0.96648 | 0
2014-04-23 | 0時 | 1.3 | 4.1 | 0.98753 | 0
2014-04-23 | 1時 | 1.1 | 4.1 | 1.0018 | 0
2014-04-23 | 2時 | 0.9 | 4.1 | 1.0164 | 0
2014-04-23 | 3時 | 1 | 4.1 | 1.0091 | 0
2014-04-23 | 4時 | 1.1 | 4.1 | 1.0018 | 0
2014-04-23 | 5時 | 1.6 | 4.2 | 0.9899 | 0
2014-04-23 | 6時 | 2 | 4.3 | 0.9847 | 0
2014-04-23 | 7時 | 3.2 | 4.3 | 0.90415 | 17.2955
2014-04-23 | 8時 | 4.8 | 4.4 | 0.82659 | 4.1825
2014-04-23 | 9時 | 6.2 | 4.3 | 0.73306 | 1.2724
2014-04-23 | 10時 | 8.9 | 4.2 | 0.59548 | 0.12192
2014-04-23 | 11時 | 5.2 | 4.1 | 0.7494 | 2.7102
2014-04-23 | 12時 | 5.4 | 4 | 0.72114 | 2.4088
2014-04-23 | 13時 | 6.1 | 3.9 | 0.66991 | 0
2014-04-23 | 14時 | 5.7 | 3.9 | 0.68872 | 0
2014-04-23 | 15時 | 4.1 | 3.8 | 0.75048 | 4.9601
2014-04-23 | 16時 | 3.8 | 3.7 | 0.74643 | 4.9726
2014-04-23 | 17時 | 1.7 | 3.7 | 0.86652 | 5.8925
2014-04-23 | 18時 | 0.9 | 3.6 | 0.89314 | 3.4293
2014-04-23 | 19時 | 0.7 | 3.5 | 0.8811 | 3.7778
2014-04-23 | 20時 | 0.4 | 3.5 | 0.90043 | 3.904
2014-04-23 | 21時 | 0.5 | 3.4 | 0.86853 | 4.2306
2014-04-23 | 22時 | 0.5 | 3.3 | 0.84312 | 0
2014-04-23 | 23時 | 0.1 | 3.2 | 0.84175 | 0
2014-04-24 | 0時 | 0.2 | 3.2 | 0.83567 | 0
2014-04-24 | 1時 | -0.4 | 3.1 | 0.84907 | 0
2014-04-24 | 2時 | -0.6 | 3.1 | 0.86322 | 0
2014-04-24 | 3時 | -0.8 | 3 | 0.84946 | 0
2014-04-24 | 4時 | -0.8 | 3 | 0.84946 | 0
2014-04-24 | 5時 | -0.7 | 3 | 0.84245 | 19.6551
2014-04-24 | 6時 | -0.3 | 3 | 0.81506 | 6.684
2014-04-24 | 7時 | 0.8 | 3 | 0.7504 | 5.6244
2014-04-24 | 8時 | 1 | 3.1 | 0.76418 | 4.4803
2014-04-24 | 9時 | 1.9 | 3 | 0.69337 | 0
2014-04-24 | 10時 | 2.9 | 3 | 0.64569 | 0
2014-04-24 | 11時 | 3 | 2.9 | 0.61986 | 7.1157
2014-04-24 | 12時 | 3.7 | 2.9 | 0.58993 | 3.0011
2014-04-24 | 13時 | 2.8 | 2.9 | 0.62872 | 0
2014-04-24 | 14時 | 3 | 2.9 | 0.61986 | 0
2014-04-24 | 15時 | 2 | 2.9 | 0.66559 | 7.8486
2014-04-24 | 16時 | 2.1 | 2.9 | 0.66085 | 4.4956
2014-04-24 | 17時 | 1.1 | 3 | 0.73434 | 7.0463
2014-04-24 | 18時 | 0.3 | 3 | 0.77803 | 7.3051
2014-04-24 | 19時 | 0.3 | 3 | 0.77803 | 4.2817
2014-04-24 | 20時 | 0 | 3.1 | 0.82153 | 4.6314
2014-04-24 | 21時 | 0 | 3 | 0.79515 | 4.8869
2014-04-24 | 22時 | -0.5 | 3 | 0.82863 | 5.1583
2014-04-24 | 23時 | -0.8 | 3 | 0.84946 | 0
2014-04-25 | 0時 | -1.2 | 2.9 | 0.84898 | 0
2014-04-25 | 1時 | -1.2 | 2.9 | 0.84898 | 0
2014-04-25 | 2時 | -1 | 2.9 | 0.835 | 0
2014-04-25 | 3時 | -1.1 | 2.9 | 0.84196 | 0
2014-04-25 | 4時 | -0.9 | 2.9 | 0.82811 | 0
2014-04-25 | 5時 | -0.4 | 2.9 | 0.79455 | 19.034
2014-04-25 | 6時 | 1.9 | 2.9 | 0.67036 | 5.1783
2014-04-25 | 7時 | 4.9 | 3 | 0.56092 | 2.9356
2014-04-25 | 8時 | 6.6 | 3 | 0.49856 | 1.3392
2014-04-25 | 9時 | 6.5 | 3.1 | 0.51865 | 0
2014-04-25 | 10時 | 7.4 | 3.2 | 0.50322 | 0
2014-04-25 | 11時 | 10.1 | 3.2 | 0.41918 | 1.6856
2014-04-25 | 12時 | 10.4 | 3.3 | 0.42363 | 0.15427
2014-04-25 | 13時 | 9.5 | 3.4 | 0.46353 | 0
2014-04-25 | 14時 | 7.2 | 3.5 | 0.55772 | 0
2014-04-25 | 15時 | 7.3 | 3.5 | 0.55391 | 2.8798
2014-04-25 | 16時 | 5.5 | 3.5 | 0.62713 | 2.2097
2014-04-25 | 17時 | 5.5 | 3.6 | 0.64494 | 4.3574
2014-04-25 | 18時 | 5.3 | 3.6 | 0.65397 | 4.5772
2014-04-25 | 19時 | 4.7 | 3.7 | 0.70075 | 2.4519
2014-04-25 | 20時 | 2.5 | 3.8 | 0.84039 | 3.1718
2014-04-25 | 21時 | 1.4 | 3.7 | 0.88537 | 3.6918
2014-04-25 | 22時 | 2.1 | 3.6 | 0.81945 | 3.9101
2014-04-25 | 23時 | 0.8 | 3.5 | 0.87476 | 0
2014-04-26 | 0時 | 0 | 3.5 | 0.92694 | 0
2014-04-26 | 1時 | -0.7 | 3.4 | 0.95417 | 0
2014-04-26 | 2時 | -1.3 | 3.4 | 1.0029 | 0
2014-04-26 | 3時 | -1 | 3.5 | 1.0068 | 0
2014-04-26 | 4時 | -0.2 | 3.6 | 0.96911 | 0
2014-04-26 | 5時 | 0.2 | 3.7 | 0.96547 | 17.9787
2014-04-26 | 6時 | 3.1 | 3.8 | 0.80533 | 6.1252
2014-04-26 | 7時 | 3.8 | 3.9 | 0.78653 | 5.0057
2014-04-26 | 8時 | 5.4 | 4 | 0.72114 | 4.0474
2014-04-26 | 9時 | 9.5 | 4.2 | 0.57187 | 0
2014-04-26 | 10時 | 13 | 4.4 | 0.47481 | 0
2014-04-26 | 11時 | 12.5 | 4.5 | 0.5017 | 3.7071
2014-04-26 | 12時 | 13.6 | 4.7 | 0.48747 | 0.22885
2014-04-26 | 13時 | 15.4 | 4.9 | 0.45223 | 0
2014-04-26 | 14時 | 15.3 | 5.1 | 0.47357 | 0
2014-04-26 | 15時 | 13.5 | 5.1 | 0.53207 | 1.5957
2014-04-26 | 16時 | 9.2 | 5 | 0.6938 | 1.437
2014-04-26 | 17時 | 8.4 | 5 | 0.73239 | 3.1669
2014-04-26 | 18時 | 7.6 | 5 | 0.77338 | 3.5178
2014-04-26 | 19時 | 6.8 | 5 | 0.81696 | 1.766
2014-04-26 | 20時 | 7.5 | 5 | 0.77868 | 2.1108
2014-04-26 | 21時 | 7.7 | 4.9 | 0.75288 | 2.3857
2014-04-26 | 22時 | 8.4 | 4.8 | 0.70331 | 2.4952
2014-04-26 | 23時 | 7.3 | 4.7 | 0.7424 | 0
2014-04-27 | 0時 | 6.1 | 4.7 | 0.80629 | 0
2014-04-27 | 1時 | 5.4 | 4.6 | 0.82851 | 0
2014-04-27 | 2時 | 5.3 | 4.5 | 0.81629 | 0
2014-04-27 | 3時 | 3.9 | 4.4 | 0.88044 | 0
2014-04-27 | 4時 | 3.8 | 4.4 | 0.88666 | 0
2014-04-27 | 5時 | 5.3 | 4.3 | 0.78026 | 12.8208
2014-04-27 | 6時 | 7.3 | 4.2 | 0.66395 | 3.0089
2014-04-27 | 7時 | 10 | 4.2 | 0.55299 | 1.0949
2014-04-27 | 8時 | 10.4 | 4.1 | 0.52565 | 1.2054
2014-04-27 | 9時 | 11.7 | 4.1 | 0.48215 | 0
2014-04-27 | 10時 | 12.2 | 4.2 | 0.47781 | 0
2014-04-27 | 11時 | 12.6 | 4.2 | 0.46541 | 0.51263
2014-04-27 | 12時 | 13.6 | 4.2 | 0.43596 | 0.082837
2014-04-27 | 13時 | 14.9 | 4.3 | 0.41022 | 0
2014-04-27 | 14時 | 14.3 | 4.3 | 0.42643 | 0
2014-04-27 | 15時 | 14.1 | 4.2 | 0.42202 | 0.15963
2014-04-27 | 16時 | 10.2 | 4.1 | 0.53273 | 0.089521
2014-04-27 | 17時 | 8.5 | 4 | 0.58288 | 1.7371
2014-04-27 | 18時 | 7.1 | 4 | 0.64127 | 2.8695
2014-04-27 | 19時 | 6 | 3.9 | 0.67456 | 1.3046
2014-04-27 | 20時 | 3.6 | 3.8 | 0.77737 | 2.2381
2014-04-27 | 21時 | 3.6 | 3.7 | 0.75703 | 2.76
2014-04-27 | 22時 | 3.1 | 3.5 | 0.74211 | 3.2354
2014-04-27 | 23時 | 2.6 | 3.4 | 0.74707 | 0
2014-04-28 | 0時 | 1.7 | 3.3 | 0.77333 | 0
2014-04-28 | 1時 | 0.8 | 3.1 | 0.77529 | 0
2014-04-28 | 2時 | -0.6 | 3 | 0.83551 | 0
2014-04-28 | 3時 | -0.5 | 3.2 | 0.88359 | 0
2014-04-28 | 4時 | -0.3 | 3.4 | 0.92314 | 0
2014-04-28 | 5時 | 2.5 | 3.6 | 0.79641 | 14.4129
2014-04-28 | 6時 | 6.7 | 3.8 | 0.62637 | 2.8821
2014-04-28 | 7時 | 12.3 | 4.1 | 0.46345 | 0.5936
2014-04-28 | 8時 | 16.8 | 4.3 | 0.36326 | 0.086295
2014-04-28 | 9時 | 19.7 | 4.2 | 0.29579 | 0
2014-04-28 | 10時 | 21.7 | 4.3 | 0.26768 | 0
2014-04-28 | 11時 | 23.2 | 4.2 | 0.23871 | 0.03415
2014-04-28 | 12時 | 24.8 | 4.2 | 0.21684 | 0
2014-04-28 | 13時 | 23.7 | 4.2 | 0.23162 | 0
2014-04-28 | 14時 | 24.6 | 4.2 | 0.21944 | 0
2014-04-28 | 15時 | 23.6 | 4.2 | 0.23302 | 0
2014-04-28 | 16時 | 21.8 | 4.2 | 0.25991 | 0
2014-04-28 | 17時 | 19.9 | 4.2 | 0.29215 | 0
2014-04-28 | 18時 | 18.5 | 4.2 | 0.31878 | 0
2014-04-28 | 19時 | 17.6 | 4.2 | 0.33735 | 0
2014-04-28 | 20時 | 17 | 4.3 | 0.35868 | 0
2014-04-28 | 21時 | 15.9 | 4.3 | 0.38471 | 0
2014-04-28 | 22時 | 14.9 | 4.3 | 0.41022 | 0
2014-04-28 | 23時 | 13.9 | 4.3 | 0.43764 | 0
2014-04-29 | 0時 | 13.6 | 4.4 | 0.45657 | 0
2014-04-29 | 1時 | 14.2 | 4.4 | 0.43912 | 0
2014-04-29 | 2時 | 13.8 | 4.4 | 0.45067 | 0
2014-04-29 | 3時 | 13.9 | 4.5 | 0.45785 | 0
2014-04-29 | 4時 | 10.8 | 4.6 | 0.57378 | 0
2014-04-29 | 5時 | 10.9 | 4.7 | 0.58227 | 0
2014-04-29 | 6時 | 14 | 4.7 | 0.47495 | 0
2014-04-29 | 7時 | 17.7 | 4.8 | 0.38275 | 0.1439
2014-04-29 | 8時 | 20.8 | 4.9 | 0.32204 | 0
2014-04-29 | 9時 | 24.4 | 5 | 0.26405 | 0
2014-04-29 | 10時 | 25.7 | 5 | 0.24437 | 0
2014-04-29 | 11時 | 26.1 | 5.1 | 0.24338 | 0
2014-04-29 | 12時 | 27.6 | 5.1 | 0.22284 | 0
2014-04-29 | 13時 | 27.1 | 5.2 | 0.23392 | 0
2014-04-29 | 14時 | 25 | 5.3 | 0.26991 | 0
2014-04-29 | 15時 | 23.3 | 5.5 | 0.31007 | 0
2014-04-29 | 16時 | 21.7 | 5.7 | 0.35404 | 0
2014-04-29 | 17時 | 20.2 | 5.9 | 0.40175 | 0
2014-04-29 | 18時 | 18.1 | 6.2 | 0.48101 | 0
2014-04-29 | 19時 | 16.8 | 6.4 | 0.53887 | 0
2014-04-29 | 20時 | 16.2 | 6.7 | 0.58581 | 0
2014-04-29 | 21時 | 15 | 6.7 | 0.63265 | 0
2014-04-29 | 22時 | 13.6 | 6.7 | 0.69269 | 0
2014-04-29 | 23時 | 13.1 | 6.7 | 0.71566 | 0
2014-04-30 | 0時 | 12.8 | 6.7 | 0.72985 | 0
2014-04-30 | 1時 | 12.5 | 6.7 | 0.74436 | 0
2014-04-30 | 2時 | 12.4 | 6.7 | 0.74927 | 0
2014-04-30 | 3時 | 11.6 | 6.6 | 0.77819 | 0
2014-04-30 | 4時 | 11.2 | 6.6 | 0.79909 | 0
2014-04-30 | 5時 | 10.7 | 6.6 | 0.82611 | 0
2014-04-30 | 6時 | 10.5 | 6.6 | 0.8372 | 0
2014-04-30 | 7時 | 10.8 | 6.6 | 0.82062 | 0.86776
2014-04-30 | 8時 | 11 | 6.6 | 0.80978 | 0.043864
2014-04-30 | 9時 | 11.4 | 6.4 | 0.76491 | 0.020641
2014-04-30 | 10時 | 11.5 | 6.3 | 0.74811 | 0.017004
2014-04-30 | 11時 | 9 | 6.1 | 0.85644 | 0.17739
2014-04-30 | 12時 | 10.1 | 6 | 0.78246 | 0.39467
2014-04-30 | 13時 | 10.9 | 5.8 | 0.71728 | 0
2014-04-30 | 14時 | 11.9 | 5.7 | 0.65983 | 0
2014-04-30 | 15時 | 11.2 | 5.6 | 0.6791 | 1.5209
2014-04-30 | 16時 | 9.3 | 5.6 | 0.7711 | 2.11
2014-04-30 | 17時 | 8.5 | 5.5 | 0.79954 | 2.6298
2014-04-30 | 18時 | 7.9 | 5.3 | 0.80279 | 1.1532
2014-04-30 | 19時 | 7.1 | 5.1 | 0.81618 | 1.6806
2014-04-30 | 20時 | 5.9 | 4.9 | 0.85205 | 1.9945
2014-04-30 | 21時 | 5.1 | 4.7 | 0.86425 | 2.5114
2014-04-30 | 22時 | 4.3 | 4.5 | 0.87535 | 0
2014-04-30 | 23時 | 3.3 | 4.4 | 0.9185 | 0
2014-05-01 | 0時 | 2.8 | 4.2 | 0.90867 | 0
2014-05-01 | 1時 | 1.9 | 4 | 0.92302 | 0
2014-05-01 | 2時 | 1.4 | 3.8 | 0.90915 | 0
2014-05-01 | 3時 | 0.8 | 3.7 | 0.92445 | 0
2014-05-01 | 4時 | 1.3 | 3.6 | 0.86779 | 0
2014-05-01 | 5時 | 3.7 | 3.6 | 0.73151 | 13.7969
2014-05-01 | 6時 | 6.4 | 3.7 | 0.62272 | 2.7182
2014-05-01 | 7時 | 7.6 | 3.8 | 0.5889 | 1.0989
2014-05-01 | 8時 | 8.8 | 4 | 0.57115 | 0.12889
2014-05-01 | 9時 | 9.4 | 4 | 0.54849 | 0
2014-05-01 | 10時 | 11.3 | 4 | 0.48309 | 0
2014-05-01 | 11時 | 13.3 | 3.9 | 0.41301 | 0.22457
2014-05-01 | 12時 | 10.5 | 3.9 | 0.49684 | 0.10279
2014-05-01 | 13時 | 10.8 | 3.9 | 0.48701 | 0
2014-05-01 | 14時 | 9.8 | 3.9 | 0.52067 | 0
2014-05-01 | 15時 | 9.6 | 3.9 | 0.52771 | 0.26893
2014-05-01 | 16時 | 8.3 | 3.9 | 0.57616 | 0.44413
2014-05-01 | 17時 | 6.8 | 4 | 0.65461 | 2.9202
2014-05-01 | 18時 | 5.7 | 4 | 0.70627 | 3.6099
2014-05-01 | 19時 | 5.2 | 4 | 0.73124 | 1.6862
2014-05-01 | 20時 | 5.1 | 4 | 0.73635 | 2.2301
2014-05-01 | 21時 | 5.2 | 4 | 0.73124 | 2.6242
2014-05-01 | 22時 | 5.2 | 4 | 0.73124 | 2.9236
2014-05-01 | 23時 | 5.6 | 4 | 0.71119 | 0
2014-05-02 | 0時 | 5 | 4.1 | 0.75992 | 0
2014-05-02 | 1時 | 4.6 | 4.1 | 0.78146 | 0
2014-05-02 | 2時 | 4.8 | 4.1 | 0.77061 | 0
2014-05-02 | 3時 | 4.5 | 4.2 | 0.80601 | 0
2014-05-02 | 4時 | 5.4 | 4.4 | 0.79274 | 0
2014-05-02 | 5時 | 6.7 | 4.5 | 0.74093 | 12.7518
2014-05-02 | 6時 | 8.1 | 4.7 | 0.70296 | 3.8725
2014-05-02 | 7時 | 9.5 | 4.9 | 0.66643 | 2.5382
2014-05-02 | 8時 | 10.9 | 5.2 | 0.6437 | 0.79867
2014-05-02 | 9時 | 12.8 | 5.1 | 0.55698 | 0
2014-05-02 | 10時 | 14 | 5.1 | 0.51505 | 0
2014-05-02 | 11時 | 12.5 | 5.1 | 0.56805 | 0.40969
2014-05-02 | 12時 | 12.4 | 5 | 0.56067 | 0.094466
2014-05-02 | 13時 | 12.3 | 4.9 | 0.55317 | 0
2014-05-02 | 14時 | 10.2 | 4.9 | 0.63586 | 0
2014-05-02 | 15時 | 9.3 | 5 | 0.68914 | 2.5898
2014-05-02 | 16時 | 8.7 | 5.1 | 0.73188 | 1.5266
2014-05-02 | 17時 | 8.1 | 5.1 | 0.7623 | 3.2287
2014-05-02 | 18時 | 7.3 | 5.2 | 0.82073 | 3.5541
2014-05-02 | 19時 | 7 | 5.3 | 0.85375 | 1.6828
2014-05-02 | 20時 | 6.7 | 5.4 | 0.88784 | 2.1469
2014-05-02 | 21時 | 6.4 | 5.3 | 0.88973 | 2.5128
2014-05-02 | 22時 | 7.2 | 5.2 | 0.82637 | 2.6476
2014-05-02 | 23時 | 6.3 | 5.1 | 0.86236 | 0
2014-05-03 | 0時 | 6.6 | 5 | 0.82828 | 0
2014-05-03 | 1時 | 6.9 | 4.9 | 0.79527 | 0
2014-05-03 | 2時 | 6.4 | 4.9 | 0.82311 | 0
2014-05-03 | 3時 | 6.4 | 4.9 | 0.82311 | 0
2014-05-03 | 4時 | 6.4 | 4.9 | 0.82311 | 0
2014-05-03 | 5時 | 5.8 | 4.9 | 0.85797 | 0
2014-05-03 | 6時 | 5.5 | 5 | 0.89375 | 0
2014-05-03 | 7時 | 5.8 | 5 | 0.87534 | 11.3978
2014-05-03 | 8時 | 6.4 | 5.1 | 0.85643 | 3.3989
2014-05-03 | 9時 | 7 | 5.1 | 0.8218 | 2.0621
2014-05-03 | 10時 | 7.5 | 5.2 | 0.80957 | 1.4823
2014-05-03 | 11時 | 8.2 | 5.2 | 0.77185 | 2.138
2014-05-03 | 12時 | 8.7 | 5.2 | 0.74611 | 2.0772
2014-05-03 | 13時 | 8.8 | 5.2 | 0.74108 | 0
2014-05-03 | 14時 | 7.9 | 5.2 | 0.78777 | 0
2014-05-03 | 15時 | 7 | 5.2 | 0.83778 | 5.2093
2014-05-03 | 16時 | 6.3 | 5.1 | 0.86236 | 4.4176
2014-05-03 | 17時 | 6.2 | 5.1 | 0.86834 | 4.4798
2014-05-03 | 18時 | 6 | 5 | 0.8633 | 2.4225
2014-05-03 | 19時 | 5.9 | 5 | 0.8693 | 2.6909
2014-05-03 | 20時 | 6 | 4.9 | 0.84617 | 2.6824
2014-05-03 | 21時 | 6 | 4.9 | 0.84617 | 2.9444
2014-05-03 | 22時 | 5.8 | 4.8 | 0.84059 | 0
2014-05-03 | 23時 | 5.7 | 4.8 | 0.84644 | 0
2014-05-04 | 0時 | 5.6 | 4.8 | 0.85233 | 0
2014-05-04 | 1時 | 5.7 | 4.8 | 0.84644 | 0
2014-05-04 | 2時 | 5.4 | 4.8 | 0.86426 | 0
2014-05-04 | 3時 | 5.2 | 4.8 | 0.87637 | 0
2014-05-04 | 4時 | 5.1 | 4.8 | 0.8825 | 0
2014-05-04 | 5時 | 5.1 | 4.8 | 0.8825 | 0
2014-05-04 | 6時 | 5.4 | 4.8 | 0.86426 | 0
2014-05-04 | 7時 | 5.7 | 4.9 | 0.86394 | 13.1001
2014-05-04 | 8時 | 7.1 | 4.9 | 0.78442 | 3.9499
2014-05-04 | 9時 | 8.1 | 4.8 | 0.7178 | 2.3184
2014-05-04 | 10時 | 9.2 | 4.7 | 0.65249 | 1.3631
2014-05-04 | 11時 | 8.9 | 4.7 | 0.66584 | 2.0957
2014-05-04 | 12時 | 7.7 | 4.6 | 0.70712 | 2.2341
2014-05-04 | 13時 | 6.2 | 4.6 | 0.78383 | 0
2014-05-04 | 14時 | 5.7 | 4.6 | 0.81143 | 0
2014-05-04 | 15時 | 5 | 4.5 | 0.83353 | 5.883
2014-05-04 | 16時 | 5.1 | 4.4 | 0.80947 | 4.924
2014-05-04 | 17時 | 4.6 | 4.4 | 0.83823 | 5.1277
2014-05-04 | 18時 | 3.7 | 4.3 | 0.87277 | 2.9706
2014-05-04 | 19時 | 3.3 | 4.3 | 0.89777 | 3.2972
2014-05-04 | 20時 | 3.2 | 4.4 | 0.92503 | 3.3405
2014-05-04 | 21時 | 3.2 | 4.3 | 0.90415 | 3.6288
2014-05-04 | 22時 | 2.7 | 4.3 | 0.93678 | 0
2014-05-04 | 23時 | 2.7 | 4.2 | 0.91514 | 0
2014-05-05 | 0時 | 2.7 | 4.2 | 0.91514 | 0
2014-05-05 | 1時 | 2.8 | 4.2 | 0.90867 | 0
2014-05-05 | 2時 | 2.9 | 4.2 | 0.90224 | 0
2014-05-05 | 3時 | 2.8 | 4.2 | 0.90867 | 0
2014-05-05 | 4時 | 2.8 | 4.2 | 0.90867 | 0
2014-05-05 | 5時 | 2.9 | 4.3 | 0.92357 | 0
2014-05-05 | 6時 | 3.4 | 4.3 | 0.89145 | 0
2014-05-05 | 7時 | 4.1 | 4.3 | 0.84855 | 15.5396
2014-05-05 | 8時 | 4.9 | 4.4 | 0.82084 | 4.9287
2014-05-05 | 9時 | 5.4 | 4.4 | 0.79274 | 3.2177
2014-05-05 | 10時 | 4.9 | 4.5 | 0.83936 | 2.5921
2014-05-05 | 11時 | 5.3 | 4.5 | 0.81629 | 3.254
2014-05-05 | 12時 | 4.9 | 4.5 | 0.83936 | 3.1056
2014-05-05 | 13時 | 4.9 | 4.5 | 0.83936 | 0
2014-05-05 | 14時 | 5.5 | 4.6 | 0.82277 | 0
2014-05-05 | 15時 | 4.8 | 4.5 | 0.84525 | 6.7173
2014-05-05 | 16時 | 4.5 | 4.5 | 0.86317 | 5.4512
2014-05-05 | 17時 | 4 | 4.5 | 0.89399 | 5.606
2014-05-05 | 18時 | 3.6 | 4.5 | 0.91954 | 3.2617
2014-05-05 | 19時 | 3.6 | 4.4 | 0.89925 | 3.4945
2014-05-05 | 20時 | 3.4 | 4.4 | 0.91203 | 3.5101
2014-05-05 | 21時 | 3.2 | 4.4 | 0.92503 | 3.798
2014-05-05 | 22時 | 3.3 | 4.4 | 0.9185 | 0
2014-05-05 | 23時 | 3.2 | 4.3 | 0.90415 | 0
2014-05-06 | 0時 | 3.1 | 4.3 | 0.91057 | 0
2014-05-06 | 1時 | 3 | 4.4 | 0.93822 | 0
2014-05-06 | 2時 | 3 | 4.4 | 0.93822 | 0
2014-05-06 | 3時 | 3 | 4.4 | 0.93822 | 0
2014-05-06 | 4時 | 3.1 | 4.5 | 0.95262 | 0
2014-05-06 | 5時 | 3.4 | 4.5 | 0.93261 | 0
2014-05-06 | 6時 | 3.8 | 4.6 | 0.92667 | 0
2014-05-06 | 7時 | 4.6 | 4.7 | 0.89496 | 14.9815
2014-05-06 | 8時 | 6.4 | 4.8 | 0.80644 | 3.0723
2014-05-06 | 9時 | 8.5 | 4.8 | 0.69856 | 0.4332
2014-05-06 | 10時 | 9.9 | 4.8 | 0.63563 | 0.087125
2014-05-06 | 11時 | 10.8 | 4.8 | 0.59853 | 0.095993
2014-05-06 | 12時 | 11.9 | 4.8 | 0.55644 | 0.086085
2014-05-06 | 13時 | 12.2 | 4.8 | 0.54555 | 0
2014-05-06 | 14時 | 11.3 | 4.8 | 0.57897 | 0
2014-05-06 | 15時 | 10.6 | 4.7 | 0.59402 | 0.21314
2014-05-06 | 16時 | 8.5 | 4.7 | 0.68412 | 1.8104
2014-05-06 | 17時 | 6.9 | 4.6 | 0.74693 | 2.941
2014-05-06 | 18時 | 6.7 | 4.6 | 0.75727 | 1.3498
2014-05-06 | 19時 | 5.6 | 4.6 | 0.81708 | 1.9774
2014-05-06 | 20時 | 4.7 | 4.6 | 0.86995 | 2.2927
2014-05-06 | 21時 | 3.6 | 4.5 | 0.91954 | 2.868
2014-05-06 | 22時 | 3 | 4.5 | 0.95939 | 0
2014-05-06 | 23時 | 2.6 | 4.4 | 0.96525 | 0
2014-05-07 | 0時 | 2.4 | 4.4 | 0.97909 | 0
2014-05-07 | 1時 | 1.8 | 4.3 | 0.99889 | 0
2014-05-07 | 2時 | 1.7 | 4.3 | 1.0061 | 0
2014-05-07 | 3時 | 1.7 | 4.3 | 1.0061 | 0
2014-05-07 | 4時 | 1.5 | 4.2 | 0.99703 | 0
2014-05-07 | 5時 | 3.8 | 4.6 | 0.92667 | 0
2014-05-07 | 6時 | 6 | 4.8 | 0.82903 | 0
2014-05-07 | 7時 | 8.7 | 4.9 | 0.7034 | 10.2812
2014-05-07 | 8時 | 10.9 | 5.1 | 0.63142 | 0.91649
2014-05-07 | 9時 | 13.8 | 5.1 | 0.52178 | 0.07566
2014-05-07 | 10時 | 16.4 | 5.2 | 0.44997 | 0.025357
2014-05-07 | 11時 | 18.8 | 5.3 | 0.3941 | 0.00067379
2014-05-07 | 12時 | 17.2 | 5.4 | 0.44399 | 0.037368
2014-05-07 | 13時 | 11.7 | 5.5 | 0.64535 | 0
2014-05-07 | 14時 | 9.8 | 5.6 | 0.74561 | 0
2014-05-07 | 15時 | 10.2 | 5.5 | 0.71304 | 0.22731
2014-05-07 | 16時 | 9.2 | 5.5 | 0.76258 | 1.5608
2014-05-07 | 17時 | 9.1 | 5.4 | 0.7539 | 2.2398
2014-05-07 | 18時 | 8.6 | 5.4 | 0.77982 | 0.91029
2014-05-07 | 19時 | 8.5 | 5.3 | 0.77071 | 1.3709
2014-05-07 | 20時 | 7.5 | 5.2 | 0.80957 | 1.6403
2014-05-07 | 21時 | 6.4 | 5.2 | 0.87309 | 2.1696
2014-05-07 | 22時 | 5.4 | 5.1 | 0.91784 | 0
2014-05-07 | 23時 | 4.9 | 5.1 | 0.95037 | 0
2014-05-08 | 0時 | 4.8 | 5.1 | 0.95703 | 0
2014-05-08 | 1時 | 4.7 | 5 | 0.94499 | 0
2014-05-08 | 2時 | 4.3 | 5 | 0.97184 | 0
2014-05-08 | 3時 | 3.7 | 4.9 | 0.9936 | 0
2014-05-08 | 4時 | 3.2 | 4.8 | 1.0085 | 0
2014-05-08 | 5時 | 3.3 | 4.8 | 1.0014 | 13.9853
2014-05-08 | 6時 | 4.2 | 5.1 | 0.9981 | 3.4262
2014-05-08 | 7時 | 6.3 | 5.1 | 0.86236 | 1.6984
2014-05-08 | 8時 | 8.2 | 5.2 | 0.77185 | 0.33315
2014-05-08 | 9時 | 10.1 | 5.1 | 0.66605 | 0
2014-05-08 | 10時 | 11.4 | 5.1 | 0.6108 | 0
2014-05-08 | 11時 | 11.1 | 5 | 0.61096 | 0.24111
2014-05-08 | 12時 | 11.4 | 5 | 0.59892 | 0.10055
2014-05-08 | 13時 | 11.4 | 4.9 | 0.58704 | 0
2014-05-08 | 14時 | 12.1 | 4.9 | 0.5605 | 0
2014-05-08 | 15時 | 11.6 | 4.8 | 0.56758 | 0.39075
2014-05-08 | 16時 | 9.5 | 4.7 | 0.63944 | 0.52467
2014-05-08 | 17時 | 7.4 | 4.6 | 0.72177 | 2.8628
2014-05-08 | 18時 | 6.3 | 4.6 | 0.77844 | 3.431
2014-05-08 | 19時 | 5.6 | 4.5 | 0.79945 | 1.5772
2014-05-08 | 20時 | 5.4 | 4.5 | 0.81063 | 2.1171
2014-05-08 | 21時 | 5.2 | 4.5 | 0.82199 | 2.5389
2014-05-08 | 22時 | 4.9 | 4.5 | 0.83936 | 2.8831
2014-05-08 | 23時 | 4.7 | 4.5 | 0.85117 | 0
2014-05-09 | 0時 | 4.7 | 4.6 | 0.86995 | 0
2014-05-09 | 1時 | 4.9 | 4.6 | 0.85788 | 0
2014-05-09 | 2時 | 4.8 | 4.6 | 0.86389 | 0
2014-05-09 | 3時 | 4.8 | 4.6 | 0.86389 | 0
2014-05-09 | 4時 | 4.7 | 4.7 | 0.88872 | 0
2014-05-09 | 5時 | 4.9 | 4.7 | 0.87639 | 13.1337
2014-05-09 | 6時 | 5.9 | 4.7 | 0.81753 | 4.2607
2014-05-09 | 7時 | 7.3 | 4.7 | 0.7424 | 3.4132
2014-05-09 | 8時 | 6.9 | 4.8 | 0.77916 | 3.0324
2014-05-09 | 9時 | 7.1 | 4.8 | 0.76854 | 0
2014-05-09 | 10時 | 6.9 | 4.8 | 0.77916 | 0
2014-05-09 | 11時 | 7 | 4.9 | 0.78982 | 7.3717
2014-05-09 | 12時 | 6.8 | 4.8 | 0.78453 | 3.4412
2014-05-09 | 13時 | 7 | 4.8 | 0.77383 | 0
2014-05-09 | 14時 | 7.6 | 4.8 | 0.74268 | 0
2014-05-09 | 15時 | 6.9 | 4.8 | 0.77916 | 6.7708
2014-05-09 | 16時 | 5.4 | 4.7 | 0.84639 | 3.6182
2014-05-09 | 17時 | 4.8 | 4.7 | 0.88253 | 5.4847
2014-05-09 | 18時 | 4.6 | 4.6 | 0.87606 | 5.4908
2014-05-09 | 19時 | 4.5 | 4.5 | 0.86317 | 3.0503
2014-05-09 | 20時 | 4.3 | 4.5 | 0.87535 | 3.3683
2014-05-09 | 21時 | 4.1 | 4.4 | 0.86814 | 3.6227
2014-05-09 | 22時 | 4 | 4.4 | 0.87427 | 3.8033
2014-05-09 | 23時 | 3.6 | 4.3 | 0.87895 | 0
2014-05-10 | 0時 | 3.4 | 4.3 | 0.89145 | 0
2014-05-10 | 1時 | 3.1 | 4.2 | 0.88954 | 0
2014-05-10 | 2時 | 2.6 | 4.2 | 0.92167 | 0
2014-05-10 | 3時 | 2.3 | 4.2 | 0.94157 | 0
2014-05-10 | 4時 | 2 | 4.2 | 0.96196 | 0
2014-05-10 | 5時 | 1.4 | 4.2 | 1.0042 | 16.1468
2014-05-10 | 6時 | 1.8 | 4.3 | 0.99889 | 5.7835
2014-05-10 | 7時 | 2.4 | 4.3 | 0.95699 | 4.895
2014-05-10 | 8時 | 2.5 | 4.3 | 0.9502 | 4.3062
2014-05-10 | 9時 | 2.3 | 4.2 | 0.94157 | 0
2014-05-10 | 10時 | 2.4 | 4.2 | 0.93489 | 0
2014-05-10 | 11時 | 2.6 | 4.1 | 0.89987 | 10.067
2014-05-10 | 12時 | 2.7 | 4.1 | 0.8935 | 4.7219
2014-05-10 | 13時 | 2.6 | 4 | 0.87806 | 0
2014-05-10 | 14時 | 2 | 3.9 | 0.89367 | 0
2014-05-10 | 15時 | 1.8 | 3.8 | 0.88345 | 9.6833
2014-05-10 | 16時 | 1.5 | 3.7 | 0.87903 | 5.2105
2014-05-10 | 17時 | 1.4 | 3.6 | 0.86158 | 7.374
2014-05-10 | 18時 | 1.2 | 3.5 | 0.84991 | 7.3221
2014-05-10 | 19時 | 1.4 | 3.4 | 0.81397 | 4.2792
2014-05-10 | 20時 | 1.2 | 3.3 | 0.8016 | 4.5234
2014-05-10 | 21時 | 1.1 | 3.3 | 0.80739 | 4.7153
2014-05-10 | 22時 | 1.1 | 3.3 | 0.80739 | 4.8519
2014-05-10 | 23時 | 1.1 | 3.2 | 0.78305 | 0
2014-05-11 | 0時 | 1 | 3.2 | 0.78871 | 0
2014-05-11 | 1時 | 0.4 | 3.2 | 0.82364 | 0
2014-05-11 | 2時 | 0.4 | 3.2 | 0.82364 | 0
2014-05-11 | 3時 | 0.2 | 3.2 | 0.83567 | 0
2014-05-11 | 4時 | 0.3 | 3.2 | 0.82963 | 0
2014-05-11 | 5時 | 0.9 | 3.2 | 0.79441 | 18.3887
2014-05-11 | 6時 | 1.2 | 3.2 | 0.77743 | 6.6201
2014-05-11 | 7時 | 1.4 | 3.2 | 0.76634 | 5.6157
2014-05-11 | 8時 | 1.7 | 3.2 | 0.75002 | 4.9211
2014-05-11 | 9時 | 2.4 | 3.3 | 0.73561 | 0
2014-05-11 | 10時 | 3.5 | 3.4 | 0.70091 | 0
2014-05-11 | 11時 | 4.4 | 3.5 | 0.67716 | 10.0737
2014-05-11 | 12時 | 5.3 | 3.6 | 0.65397 | 4.5566
2014-05-11 | 13時 | 5.7 | 3.6 | 0.63605 | 0
2014-05-11 | 14時 | 5.6 | 3.7 | 0.65816 | 0
2014-05-11 | 15時 | 5 | 3.6 | 0.66778 | 8.7585
2014-05-11 | 16時 | 4 | 3.6 | 0.71622 | 4.6652
2014-05-11 | 17時 | 3.5 | 3.6 | 0.74191 | 6.5643
2014-05-11 | 18時 | 2.9 | 3.6 | 0.77409 | 6.6191
2014-05-11 | 19時 | 2.4 | 3.5 | 0.77994 | 3.942
2014-05-11 | 20時 | 2 | 3.5 | 0.80253 | 4.2502
2014-05-11 | 21時 | 1.8 | 3.5 | 0.81409 | 4.4807
2014-05-11 | 22時 | 1.7 | 3.5 | 0.81994 | 4.6525
2014-05-11 | 23時 | 1.6 | 3.6 | 0.8493 | 0
2014-05-12 | 0時 | 1.5 | 3.5 | 0.83178 | 0
2014-05-12 | 1時 | 1.3 | 3.5 | 0.84382 | 0
2014-05-12 | 2時 | 1 | 3.6 | 0.88673 | 0
2014-05-12 | 3時 | 0.7 | 3.6 | 0.90613 | 0
2014-05-12 | 4時 | 0.5 | 3.6 | 0.91933 | 0
2014-05-12 | 5時 | 1 | 3.6 | 0.88673 | 17.8991
2014-05-12 | 6時 | 1.5 | 3.6 | 0.85541 | 6.3332
2014-05-12 | 7時 | 1.9 | 3.7 | 0.8542 | 5.2825
2014-05-12 | 8時 | 2.4 | 3.7 | 0.82425 | 4.5204
2014-05-12 | 9時 | 4.2 | 3.8 | 0.74523 | 0
2014-05-12 | 10時 | 5.5 | 3.8 | 0.68055 | 0
2014-05-12 | 11時 | 7.1 | 3.9 | 0.62533 | 5.1112
2014-05-12 | 12時 | 7.9 | 3.9 | 0.59206 | 1.4846
2014-05-12 | 13時 | 7.4 | 3.9 | 0.61262 | 0
2014-05-12 | 14時 | 7.3 | 3.9 | 0.61682 | 0
2014-05-12 | 15時 | 6 | 3.9 | 0.67456 | 4.9157
2014-05-12 | 16時 | 4.8 | 3.9 | 0.73325 | 3.0413
2014-05-12 | 17時 | 3.8 | 3.9 | 0.78653 | 5.3503
2014-05-12 | 18時 | 3.1 | 3.9 | 0.82639 | 5.6834
2014-05-12 | 19時 | 2.6 | 3.9 | 0.85625 | 3.2006
2014-05-12 | 20時 | 2.4 | 3.9 | 0.86853 | 3.6098
2014-05-12 | 21時 | 2.3 | 3.9 | 0.87474 | 3.9221
2014-05-12 | 22時 | 2.2 | 3.9 | 0.881 | 4.166
2014-05-12 | 23時 | 2 | 4 | 0.91644 | 0
2014-05-13 | 0時 | 1.9 | 4 | 0.92302 | 0
2014-05-13 | 1時 | 2 | 4 | 0.91644 | 0
2014-05-13 | 2時 | 2 | 4.1 | 0.9392 | 0
2014-05-13 | 3時 | 2 | 4.1 | 0.9392 | 0
2014-05-13 | 4時 | 2.1 | 4.2 | 0.95511 | 0
2014-05-13 | 5時 | 3 | 4.2 | 0.89586 | 0
2014-05-13 | 6時 | 4.3 | 4.3 | 0.83672 | 0
2014-05-13 | 7時 | 6.3 | 4.4 | 0.74483 | 14.6993
2014-05-13 | 8時 | 8.4 | 4.5 | 0.65967 | 3.2488
2014-05-13 | 9時 | 11 | 4.5 | 0.55397 | 0.39985
2014-05-13 | 10時 | 11.8 | 4.5 | 0.52537 | 0.07672
2014-05-13 | 11時 | 14.2 | 4.4 | 0.43912 | 0.062704
2014-05-13 | 12時 | 13.6 | 4.4 | 0.45657 | 0.081905
2014-05-13 | 13時 | 11.3 | 4.3 | 0.51908 | 0
2014-05-13 | 14時 | 10.2 | 4.3 | 0.55854 | 0
2014-05-13 | 15時 | 9.2 | 4.3 | 0.59734 | 1.9725
2014-05-13 | 16時 | 8.7 | 4.3 | 0.61786 | 2.5768
2014-05-13 | 17時 | 8 | 4.3 | 0.64794 | 3.099
2014-05-13 | 18時 | 6.6 | 4.3 | 0.71312 | 1.6748
2014-05-13 | 19時 | 4.9 | 4.3 | 0.80232 | 2.3242
2014-05-13 | 20時 | 4 | 4.3 | 0.85453 | 2.6105
2014-05-13 | 21時 | 4.4 | 4.2 | 0.81168 | 2.9584
2014-05-13 | 22時 | 3.3 | 4.2 | 0.87703 | 0
2014-05-13 | 23時 | 2.7 | 4.2 | 0.91514 | 0
2014-05-14 | 0時 | 1.9 | 4.1 | 0.94594 | 0
2014-05-14 | 1時 | 1.7 | 4.1 | 0.95958 | 0
2014-05-14 | 2時 | 2.2 | 4 | 0.90344 | 0
2014-05-14 | 3時 | 2.7 | 4.1 | 0.8935 | 0
2014-05-14 | 4時 | 3.1 | 4.2 | 0.88954 | 0
2014-05-14 | 5時 | 4.3 | 4.3 | 0.83672 | 0
2014-05-14 | 6時 | 5.7 | 4.4 | 0.7764 | 0
2014-05-14 | 7時 | 7.8 | 4.5 | 0.68716 | 11.512
2014-05-14 | 8時 | 9.2 | 4.6 | 0.63871 | 2.1499
2014-05-14 | 9時 | 10.6 | 4.6 | 0.58147 | 0.1058
2014-05-14 | 10時 | 12.4 | 4.6 | 0.51614 | 0.060503
2014-05-14 | 11時 | 14 | 4.6 | 0.46492 | 0.053691
2014-05-14 | 12時 | 13.9 | 4.6 | 0.46795 | 0.061731
2014-05-14 | 13時 | 15 | 4.6 | 0.43581 | 0
2014-05-14 | 14時 | 12.8 | 4.7 | 0.51362 | 0
2014-05-14 | 15時 | 12.9 | 4.6 | 0.49949 | 0.13388
2014-05-14 | 16時 | 11.7 | 4.5 | 0.52885 | 0.09862
2014-05-14 | 17時 | 9.8 | 4.4 | 0.58696 | 0.862
2014-05-14 | 18時 | 7.8 | 4.3 | 0.65683 | 0.51559
2014-05-14 | 19時 | 6.5 | 4.2 | 0.70146 | 1.3519
2014-05-14 | 20時 | 5.1 | 4.1 | 0.75464 | 1.845
2014-05-14 | 21時 | 3.6 | 4.1 | 0.83834 | 2.5624
2014-05-14 | 22時 | 3.4 | 4.1 | 0.85026 | 0
2014-05-14 | 23時 | 4.6 | 4.1 | 0.78146 | 0
2014-05-15 | 0時 | 4.3 | 4.1 | 0.79806 | 0
2014-05-15 | 1時 | 4 | 4.1 | 0.81505 | 0
2014-05-15 | 2時 | 3.1 | 4.1 | 0.8685 | 0
2014-05-15 | 3時 | 2.1 | 4.3 | 0.97769 | 0
2014-05-15 | 4時 | 2.5 | 4.5 | 0.99408 | 0
2014-05-15 | 5時 | 4.6 | 4.7 | 0.89496 | 12.8879
2014-05-15 | 6時 | 6.9 | 4.9 | 0.79527 | 2.4721
2014-05-15 | 7時 | 10.4 | 5.1 | 0.65282 | 0.75115
2014-05-15 | 8時 | 13.7 | 5.3 | 0.54561 | 0.095822
2014-05-15 | 9時 | 15.5 | 5.2 | 0.47662 | 0
2014-05-15 | 10時 | 16.4 | 5.1 | 0.44139 | 0
2014-05-15 | 11時 | 16.9 | 5.1 | 0.42758 | 0.13286
2014-05-15 | 12時 | 16.7 | 5 | 0.42462 | 0.043242
2014-05-15 | 13時 | 15.6 | 4.9 | 0.44646 | 0
2014-05-15 | 14時 | 14.7 | 4.9 | 0.47307 | 0
2014-05-15 | 15時 | 13.5 | 4.8 | 0.50101 | 0.12403
2014-05-15 | 16時 | 12 | 4.7 | 0.54135 | 0.061158
2014-05-15 | 17時 | 10 | 4.7 | 0.61833 | 0.12298
2014-05-15 | 18時 | 8.6 | 4.6 | 0.66514 | 1.362
2014-05-15 | 19時 | 8.1 | 4.6 | 0.68811 | 0.40933
2014-05-15 | 20時 | 7.3 | 4.5 | 0.71104 | 1.2064
2014-05-15 | 21時 | 6.2 | 4.5 | 0.76691 | 1.8632
2014-05-15 | 22時 | 4.9 | 4.5 | 0.83936 | 2.4501
2014-05-15 | 23時 | 4.8 | 4.5 | 0.84525 | 0
2014-05-16 | 0時 | 4.5 | 4.5 | 0.86317 | 0
2014-05-16 | 1時 | 3.8 | 4.5 | 0.90667 | 0
2014-05-16 | 2時 | 3.8 | 4.6 | 0.92667 | 0
2014-05-16 | 3時 | 3.9 | 4.6 | 0.92016 | 0
2014-05-16 | 4時 | 4.2 | 4.7 | 0.9204 | 0
2014-05-16 | 5時 | 4.8 | 4.8 | 0.90116 | 12.8746
2014-05-16 | 6時 | 6.5 | 5 | 0.834 | 3.421
2014-05-16 | 7時 | 8.8 | 5.1 | 0.72694 | 1.7524
2014-05-16 | 8時 | 10.1 | 5.2 | 0.679 | 0.54533
2014-05-16 | 9時 | 11.7 | 5.3 | 0.62208 | 0
2014-05-16 | 10時 | 12.5 | 5.3 | 0.59013 | 0
2014-05-16 | 11時 | 12.7 | 5.4 | 0.59333 | 0.43981
2014-05-16 | 12時 | 10.4 | 5.4 | 0.69089 | 0.41844
2014-05-16 | 13時 | 9.7 | 5.5 | 0.73734 | 0
2014-05-16 | 14時 | 9.7 | 5.6 | 0.75063 | 0
2014-05-16 | 15時 | 9.9 | 5.6 | 0.74062 | 2.983
2014-05-16 | 16時 | 10.3 | 5.5 | 0.70829 | 1.4104
2014-05-16 | 17時 | 10 | 5.4 | 0.70963 | 2.7073
2014-05-16 | 18時 | 9.6 | 5.3 | 0.71555 | 2.8742
2014-05-16 | 19時 | 9.1 | 5.3 | 0.74006 | 1.3262
2014-05-16 | 20時 | 7.9 | 5.2 | 0.78777 | 1.9031
2014-05-16 | 21時 | 7.4 | 5.1 | 0.79958 | 2.3063
2014-05-16 | 22時 | 6.8 | 5 | 0.81696 | 2.6452
2014-05-16 | 23時 | 4.8 | 4.9 | 0.91979 | 0
2014-05-17 | 0時 | 5.3 | 4.9 | 0.88828 | 0
2014-05-17 | 1時 | 4.3 | 4.8 | 0.93327 | 0
2014-05-17 | 2時 | 3.1 | 4.7 | 0.99464 | 0
2014-05-17 | 3時 | 2.7 | 4.6 | 1.0017 | 0
2014-05-17 | 4時 | 3.2 | 4.7 | 0.98762 | 0
2014-05-17 | 5時 | 5.8 | 5.1 | 0.8927 | 11.4619
2014-05-17 | 6時 | 8.9 | 5.2 | 0.73608 | 1.7241
2014-05-17 | 7時 | 11.6 | 5.4 | 0.63792 | 0.22784
2014-05-17 | 8時 | 14.2 | 5.5 | 0.54793 | 0.07836
2014-05-17 | 9時 | 15.8 | 5.6 | 0.50319 | 0
2014-05-17 | 10時 | 17 | 5.6 | 0.46615 | 0
2014-05-17 | 11時 | 18.5 | 5.6 | 0.4241 | 0.096633
2014-05-17 | 12時 | 17.6 | 5.6 | 0.44879 | 0.023803
2014-05-17 | 13時 | 18.2 | 5.6 | 0.43216 | 0
2014-05-17 | 14時 | 17.6 | 5.6 | 0.44879 | 0
2014-05-17 | 15時 | 16.8 | 5.5 | 0.46375 | 0.068404
2014-05-17 | 16時 | 15.5 | 5.4 | 0.49479 | 0.020221
2014-05-17 | 17時 | 13.7 | 5.3 | 0.54561 | 0.056378
2014-05-17 | 18時 | 11.8 | 5.2 | 0.60642 | 0.079347
2014-05-17 | 19時 | 10.2 | 5.1 | 0.6616 | 0.035658
2014-05-17 | 20時 | 8 | 5.1 | 0.7675 | 0.070592
2014-05-17 | 21時 | 8.4 | 5 | 0.73239 | 0.67107
2014-05-17 | 22時 | 6.6 | 4.9 | 0.81184 | 1.7023
2014-05-17 | 23時 | 5.5 | 4.8 | 0.85827 | 0
2014-05-18 | 0時 | 4.1 | 4.7 | 0.92689 | 0
2014-05-18 | 1時 | 4.1 | 4.6 | 0.90731 | 0
2014-05-18 | 2時 | 3.7 | 4.6 | 0.93322 | 0
2014-05-18 | 3時 | 3.3 | 4.6 | 0.95995 | 0
2014-05-18 | 4時 | 4.2 | 4.6 | 0.90096 | 0
2014-05-18 | 5時 | 6.7 | 4.6 | 0.75727 | 9.8083
2014-05-18 | 6時 | 9.4 | 4.6 | 0.63016 | 1.0555
2014-05-18 | 7時 | 12.6 | 4.7 | 0.5204 | 0.1068
2014-05-18 | 8時 | 14.6 | 4.7 | 0.45685 | 0.064552
2014-05-18 | 9時 | 15.9 | 4.8 | 0.4291 | 0
2014-05-18 | 10時 | 17.4 | 4.9 | 0.39813 | 0
2014-05-18 | 11時 | 17.6 | 5 | 0.40109 | 0.087413
2014-05-18 | 12時 | 18.6 | 5 | 0.37665 | 0.014193
2014-05-18 | 13時 | 18.6 | 5.1 | 0.38413 | 0
2014-05-18 | 14時 | 15.3 | 5.3 | 0.49198 | 0
2014-05-18 | 15時 | 12.6 | 5.2 | 0.5753 | 0.091446
2014-05-18 | 16時 | 8.6 | 5.2 | 0.75118 | 0.063926
2014-05-18 | 17時 | 6.3 | 5.2 | 0.87913 | 0.19893
2014-05-18 | 18時 | 6.1 | 5.2 | 0.89136 | 2.0991
2014-05-18 | 19時 | 5.6 | 5.2 | 0.92277 | 0.70996
2014-05-18 | 20時 | 5.3 | 5.2 | 0.94221 | 1.489
2014-05-18 | 21時 | 5.2 | 5.1 | 0.9307 | 2.0509
2014-05-18 | 22時 | 5.1 | 5.1 | 0.9372 | 2.4779
2014-05-18 | 23時 | 5.4 | 5 | 0.89998 | 0
2014-05-19 | 0時 | 5.6 | 5 | 0.88757 | 0
2014-05-19 | 1時 | 5.4 | 5 | 0.89998 | 0
2014-05-19 | 2時 | 4.5 | 4.9 | 0.9393 | 0
2014-05-19 | 3時 | 4 | 5 | 0.99253 | 0
2014-05-19 | 4時 | 3.7 | 4.9 | 0.9936 | 0
2014-05-19 | 5時 | 4.6 | 5.1 | 0.97051 | 12.4226
2014-05-19 | 6時 | 5.5 | 5.2 | 0.9292 | 2.7391
2014-05-19 | 7時 | 8.6 | 5.2 | 0.75118 | 0.91528
2014-05-19 | 8時 | 13.6 | 5.3 | 0.54917 | 0.09195
2014-05-19 | 9時 | 18.1 | 5.3 | 0.41178 | 0
2014-05-19 | 10時 | 20.2 | 5.2 | 0.35448 | 0
2014-05-19 | 11時 | 22.3 | 5.2 | 0.31163 | 0.041719
2014-05-19 | 12時 | 22.1 | 5.2 | 0.31545 | 0
2014-05-19 | 13時 | 21.4 | 5.2 | 0.32924 | 0
2014-05-19 | 14時 | 18.6 | 5.1 | 0.38413 | 0
2014-05-19 | 15時 | 16.7 | 5.1 | 0.43304 | 0.020749
2014-05-19 | 16時 | 14.7 | 5.1 | 0.49223 | 0.006658
2014-05-19 | 17時 | 13.7 | 5 | 0.51497 | 0.04441
2014-05-19 | 18時 | 13.3 | 5 | 0.52857 | 0.051274
2014-05-19 | 19時 | 10.9 | 5 | 0.61914 | 0.021204
2014-05-19 | 20時 | 10.1 | 5 | 0.65309 | 0.049009
2014-05-19 | 21時 | 9.1 | 4.9 | 0.68464 | 0.072551
2014-05-19 | 22時 | 8.4 | 4.9 | 0.71785 | 0.50653
2014-05-19 | 23時 | 8.5 | 4.8 | 0.69856 | 0
2014-05-20 | 0時 | 6.2 | 4.8 | 0.81765 | 0
2014-05-20 | 1時 | 6 | 4.8 | 0.82903 | 0
2014-05-20 | 2時 | 5 | 4.8 | 0.88867 | 0
2014-05-20 | 3時 | 4.1 | 4.9 | 0.96602 | 0
2014-05-20 | 4時 | 6.4 | 5 | 0.83977 | 0
2014-05-20 | 5時 | 8.9 | 5.1 | 0.72204 | 0
2014-05-20 | 6時 | 12.7 | 5.3 | 0.58244 | 0
2014-05-20 | 7時 | 17 | 5.5 | 0.4579 | 1.5828
2014-05-20 | 8時 | 21.1 | 5.6 | 0.36092 | 0.021646
2014-05-20 | 9時 | 24 | 5.7 | 0.30798 | 0
2014-05-20 | 10時 | 25.4 | 5.7 | 0.28327 | 0
2014-05-20 | 11時 | 27 | 5.8 | 0.2622 | 0
2014-05-20 | 12時 | 24.6 | 5.8 | 0.30227 | 0
2014-05-20 | 13時 | 19.8 | 5.8 | 0.40491 | 0
2014-05-20 | 14時 | 17.1 | 5.9 | 0.48779 | 0
2014-05-20 | 15時 | 16.3 | 5.8 | 0.50461 | 0
2014-05-20 | 16時 | 14.9 | 5.7 | 0.54256 | 0
2014-05-20 | 17時 | 11.6 | 5.6 | 0.66134 | 0
2014-05-20 | 18時 | 9.6 | 5.6 | 0.75569 | 0
2014-05-20 | 19時 | 8.7 | 5.6 | 0.80299 | 0
2014-05-20 | 20時 | 8 | 5.6 | 0.84207 | 0.037766
2014-05-20 | 21時 | 6.8 | 5.5 | 0.89794 | 0.071322
2014-05-20 | 22時 | 7 | 5.4 | 0.86972 | 0
2014-05-20 | 23時 | 6.5 | 5.4 | 0.90015 | 0
2014-05-21 | 0時 | 5.5 | 5.3 | 0.94692 | 0
2014-05-21 | 1時 | 4.4 | 5.1 | 0.98419 | 0
2014-05-21 | 2時 | 4.2 | 5.1 | 0.9981 | 0
2014-05-21 | 3時 | 3.8 | 4.9 | 0.98663 | 0
2014-05-21 | 4時 | 4 | 5 | 0.99253 | 0
2014-05-21 | 5時 | 6.3 | 5.3 | 0.89589 | 0
2014-05-21 | 6時 | 8.8 | 5.4 | 0.76934 | 0
2014-05-21 | 7時 | 12 | 5.5 | 0.63269 | 3.5818
2014-05-21 | 8時 | 15.8 | 5.6 | 0.50319 | 0.076998
2014-05-21 | 9時 | 18.9 | 5.6 | 0.41361 | 0
2014-05-21 | 10時 | 21.3 | 5.6 | 0.35651 | 0
2014-05-21 | 11時 | 22.6 | 5.5 | 0.3235 | 0
2014-05-21 | 12時 | 22.2 | 5.5 | 0.33146 | 0
2014-05-21 | 13時 | 21.8 | 5.5 | 0.33965 | 0
2014-05-21 | 14時 | 20.4 | 5.6 | 0.37682 | 0
2014-05-21 | 15時 | 19.2 | 5.4 | 0.39157 | 0
2014-05-21 | 16時 | 18.5 | 5.3 | 0.40157 | 0
2014-05-21 | 17時 | 16.9 | 5.2 | 0.43589 | 0
2014-05-21 | 18時 | 15.3 | 5.1 | 0.47357 | 0
2014-05-21 | 19時 | 12.7 | 5 | 0.54973 | 0
2014-05-21 | 20時 | 12.2 | 5 | 0.5681 | 0
2014-05-21 | 21時 | 11.1 | 4.9 | 0.59884 | 0
2014-05-21 | 22時 | 11.5 | 4.9 | 0.58316 | 0
2014-05-21 | 23時 | 10.5 | 4.9 | 0.62324 | 0
2014-05-22 | 0時 | 10 | 4.9 | 0.64443 | 0
2014-05-22 | 1時 | 9 | 4.9 | 0.68928 | 0
2014-05-22 | 2時 | 8.4 | 4.9 | 0.71785 | 0
2014-05-22 | 3時 | 8.1 | 5.2 | 0.77712 | 0
2014-05-22 | 4時 | 8.7 | 5.5 | 0.78878 | 0
2014-05-22 | 5時 | 11.2 | 5.8 | 0.70313 | 3.9846
2014-05-22 | 6時 | 14.5 | 6.2 | 0.60511 | 0.066821
2014-05-22 | 7時 | 17.7 | 6.5 | 0.5169 | 0.023253
2014-05-22 | 8時 | 21.4 | 6.9 | 0.43569 | 0
2014-05-22 | 9時 | 23.8 | 6.8 | 0.37121 | 0
2014-05-22 | 10時 | 25.6 | 6.7 | 0.32851 | 0
2014-05-22 | 11時 | 27.3 | 6.6 | 0.29279 | 0
2014-05-22 | 12時 | 28.3 | 6.5 | 0.27205 | 0
2014-05-22 | 13時 | 29 | 6.4 | 0.25725 | 0
2014-05-22 | 14時 | 28.7 | 6.3 | 0.25771 | 0
2014-05-22 | 15時 | 26.7 | 6.1 | 0.28053 | 0
2014-05-22 | 16時 | 24.6 | 6 | 0.31259 | 0
2014-05-22 | 17時 | 22.7 | 5.8 | 0.33892 | 0
2014-05-22 | 18時 | 20.8 | 5.6 | 0.36764 | 0
2014-05-22 | 19時 | 16.7 | 5.4 | 0.45829 | 0
2014-05-22 | 20時 | 16.3 | 5.2 | 0.45285 | 0
2014-05-22 | 21時 | 15.2 | 5.3 | 0.49516 | 0
2014-05-22 | 22時 | 13.6 | 5.3 | 0.54917 | 0
2014-05-22 | 23時 | 12.1 | 5.4 | 0.6172 | 0
2014-05-23 | 0時 | 11.4 | 5.5 | 0.65829 | 0
2014-05-23 | 1時 | 11 | 5.6 | 0.68818 | 0
2014-05-23 | 2時 | 10.2 | 5.7 | 0.73873 | 0
2014-05-23 | 3時 | 9.6 | 5.8 | 0.78243 | 0
2014-05-23 | 4時 | 10.4 | 5.9 | 0.75426 | 0
2014-05-23 | 5時 | 12.9 | 6 | 0.65005 | 0.16617
2014-05-23 | 6時 | 16.7 | 6.1 | 0.51713 | 0
2014-05-23 | 7時 | 20.8 | 6.1 | 0.40014 | 0
2014-05-23 | 8時 | 24.5 | 6.2 | 0.32484 | 0
2014-05-23 | 9時 | 27.3 | 6.2 | 0.27522 | 0
2014-05-23 | 10時 | 29.3 | 6.2 | 0.245 | 0
2014-05-23 | 11時 | 29.5 | 6.1 | 0.23833 | 0
2014-05-23 | 12時 | 30.1 | 6.1 | 0.23025 | 0
2014-05-23 | 13時 | 29.6 | 6.1 | 0.23696 | 0
2014-05-23 | 14時 | 28.7 | 6.1 | 0.2496 | 0
2014-05-23 | 15時 | 27.4 | 5.9 | 0.2605 | 0
2014-05-23 | 16時 | 24.7 | 5.7 | 0.29533 | 0
2014-05-23 | 17時 | 22.1 | 5.5 | 0.33349 | 0
2014-05-23 | 18時 | 19.3 | 5.4 | 0.38914 | 0
2014-05-23 | 19時 | 17.1 | 5.2 | 0.4304 | 0
2014-05-23 | 20時 | 15.6 | 5 | 0.4555 | 0
2014-05-23 | 21時 | 14.5 | 4.9 | 0.47923 | 0
2014-05-23 | 22時 | 13.8 | 4.9 | 0.50148 | 0
2014-05-23 | 23時 | 12.1 | 4.9 | 0.5605 | 0
2014-05-24 | 0時 | 11.1 | 4.9 | 0.59884 | 0
2014-05-24 | 1時 | 10.6 | 4.8 | 0.60656 | 0
2014-05-24 | 2時 | 9.5 | 4.8 | 0.65294 | 0
2014-05-24 | 3時 | 9.3 | 4.9 | 0.67547 | 0
2014-05-24 | 4時 | 9.2 | 5 | 0.6938 | 0
2014-05-24 | 5時 | 9.9 | 5.2 | 0.68816 | 0.48871
2014-05-24 | 6時 | 12 | 5.3 | 0.60988 | 0.015231
2014-05-24 | 7時 | 14.1 | 5.4 | 0.54156 | 0
2014-05-24 | 8時 | 17.7 | 5.5 | 0.43808 | 0
2014-05-24 | 9時 | 20 | 5.5 | 0.37942 | 0
2014-05-24 | 10時 | 20.9 | 5.5 | 0.35892 | 0
2014-05-24 | 11時 | 22.3 | 5.6 | 0.33539 | 0
2014-05-24 | 12時 | 22.6 | 5.6 | 0.32933 | 0
2014-05-24 | 13時 | 22.3 | 5.6 | 0.33539 | 0
2014-05-24 | 14時 | 21.7 | 5.6 | 0.34789 | 0
2014-05-24 | 15時 | 20.3 | 5.5 | 0.37244 | 0
2014-05-24 | 16時 | 19 | 5.5 | 0.40376 | 0
2014-05-24 | 17時 | 17 | 5.4 | 0.44965 | 0
2014-05-24 | 18時 | 14.3 | 5.4 | 0.53458 | 0
2014-05-24 | 19時 | 12 | 5.3 | 0.60988 | 0
2014-05-24 | 20時 | 10.4 | 5.3 | 0.6782 | 0
2014-05-24 | 21時 | 9.9 | 5.2 | 0.68816 | 0
2014-05-24 | 22時 | 9.5 | 5.1 | 0.69341 | 0.0059502
2014-05-24 | 23時 | 8.6 | 5.1 | 0.73685 | 0
2014-05-25 | 0時 | 7.8 | 5 | 0.7629 | 0
2014-05-25 | 1時 | 7.2 | 4.9 | 0.77907 | 0
2014-05-25 | 2時 | 5.7 | 4.8 | 0.84644 | 0
2014-05-25 | 3時 | 5 | 5 | 0.9254 | 0
2014-05-25 | 4時 | 5.8 | 5.2 | 0.91006 | 0
2014-05-25 | 5時 | 9.1 | 5.5 | 0.76774 | 4.169
2014-05-25 | 6時 | 11.6 | 5.7 | 0.67304 | 0.089857
2014-05-25 | 7時 | 14 | 5.9 | 0.59508 | 0.052372
2014-05-25 | 8時 | 14.8 | 6.1 | 0.58402 | 0.026697
2014-05-25 | 9時 | 16.5 | 6.1 | 0.52375 | 0
2014-05-25 | 10時 | 18.4 | 6.1 | 0.4645 | 0
2014-05-25 | 11時 | 20.2 | 6.1 | 0.41524 | 0
2014-05-25 | 12時 | 21 | 6.1 | 0.39525 | 0
2014-05-25 | 13時 | 21.7 | 6.1 | 0.37865 | 0
2014-05-25 | 14時 | 22.4 | 6.1 | 0.36283 | 0
2014-05-25 | 15時 | 20.5 | 6.1 | 0.40761 | 0
2014-05-25 | 16時 | 19 | 6 | 0.44012 | 0
2014-05-25 | 17時 | 16.9 | 6 | 0.50231 | 0
2014-05-25 | 18時 | 15.5 | 6 | 0.54924 | 0
2014-05-25 | 19時 | 14.5 | 6 | 0.58578 | 0
2014-05-25 | 20時 | 13.4 | 6 | 0.62916 | 0
2014-05-25 | 21時 | 12.2 | 5.9 | 0.66939 | 0
2014-05-25 | 22時 | 10.8 | 5.9 | 0.73441 | 0.023334
2014-05-25 | 23時 | 9.8 | 5.8 | 0.77199 | 0
2014-05-26 | 0時 | 9 | 5.8 | 0.81471 | 0
2014-05-26 | 1時 | 8.3 | 5.7 | 0.83967 | 0
2014-05-26 | 2時 | 7.7 | 5.7 | 0.87468 | 0
2014-05-26 | 3時 | 7.5 | 5.9 | 0.91753 | 0
2014-05-26 | 4時 | 8 | 6.1 | 0.91653 | 0
2014-05-26 | 5時 | 9.7 | 6.3 | 0.84352 | 3.7457
2014-05-26 | 6時 | 12.6 | 6.5 | 0.71764 | 0.074829
2014-05-26 | 7時 | 16.9 | 6.7 | 0.56029 | 0.027689
2014-05-26 | 8時 | 20.4 | 7 | 0.46997 | 0
2014-05-26 | 9時 | 21.9 | 6.9 | 0.42257 | 0
2014-05-26 | 10時 | 24.9 | 6.8 | 0.34753 | 0
2014-05-26 | 11時 | 27.2 | 6.8 | 0.30334 | 0
2014-05-26 | 12時 | 27.3 | 6.7 | 0.29718 | 0
2014-05-26 | 13時 | 27.8 | 6.6 | 0.28435 | 0
2014-05-26 | 14時 | 27.7 | 6.5 | 0.28173 | 0
2014-05-26 | 15時 | 26.6 | 6.4 | 0.29593 | 0
2014-05-26 | 16時 | 24.7 | 6.4 | 0.33123 | 0
2014-05-26 | 17時 | 22.5 | 6.3 | 0.37233 | 0
2014-05-26 | 18時 | 20.4 | 6.2 | 0.41679 | 0
2014-05-26 | 19時 | 17.9 | 6.2 | 0.4871 | 0
2014-05-26 | 20時 | 14.4 | 6.1 | 0.59931 | 0
2014-05-26 | 21時 | 12.9 | 6.1 | 0.66078 | 0
2014-05-26 | 22時 | 12.1 | 6 | 0.68513 | 0
2014-05-26 | 23時 | 12.2 | 6 | 0.68063 | 0
2014-05-27 | 0時 | 11.5 | 6 | 0.71282 | 0
2014-05-27 | 1時 | 11.4 | 5.9 | 0.70571 | 0
2014-05-27 | 2時 | 11 | 5.9 | 0.7247 | 0
2014-05-27 | 3時 | 9.9 | 6 | 0.79302 | 0
2014-05-27 | 4時 | 10.8 | 6.2 | 0.77138 | 0
2014-05-27 | 5時 | 12.8 | 6.3 | 0.68671 | 0
2014-05-27 | 6時 | 16.5 | 6.4 | 0.54924 | 0
2014-05-27 | 7時 | 19.8 | 6.5 | 0.45328 | 0.023396
2014-05-27 | 8時 | 23.3 | 6.7 | 0.377 | 0
2014-05-27 | 9時 | 25.9 | 6.5 | 0.31318 | 0
2014-05-27 | 10時 | 27.8 | 6.3 | 0.27155 | 0
2014-05-27 | 11時 | 28.4 | 6.1 | 0.25399 | 0
2014-05-27 | 12時 | 29.5 | 5.9 | 0.23059 | 0
2014-05-27 | 13時 | 28 | 5.7 | 0.24308 | 0
2014-05-27 | 14時 | 27.9 | 5.5 | 0.23599 | 0
2014-05-27 | 15時 | 27.1 | 5.4 | 0.24284 | 0
2014-05-27 | 16時 | 24.6 | 5.3 | 0.27643 | 0
2014-05-27 | 17時 | 23 | 5.3 | 0.30436 | 0
2014-05-27 | 18時 | 20.9 | 5.1 | 0.33302 | 0
2014-05-27 | 19時 | 18.2 | 5 | 0.38622 | 0
2014-05-27 | 20時 | 16.2 | 4.9 | 0.42966 | 0
2014-05-27 | 21時 | 14.2 | 5 | 0.49852 | 0
2014-05-27 | 22時 | 13.6 | 5.1 | 0.52862 | 0
2014-05-27 | 23時 | 12.6 | 5.1 | 0.56433 | 0
2014-05-28 | 0時 | 12.3 | 5.2 | 0.58676 | 0
2014-05-28 | 1時 | 11.9 | 5.2 | 0.60243 | 0
2014-05-28 | 2時 | 10.9 | 5.3 | 0.65597 | 0
2014-05-28 | 3時 | 10.5 | 5.5 | 0.69889 | 0
2014-05-28 | 4時 | 11.5 | 5.8 | 0.68928 | 0
2014-05-28 | 5時 | 13.4 | 6.1 | 0.63954 | 0
2014-05-28 | 6時 | 15 | 6.3 | 0.59526 | 0
2014-05-28 | 7時 | 15.4 | 6.6 | 0.60748 | 0.031307
2014-05-28 | 8時 | 16.8 | 6.9 | 0.5805 | 0
2014-05-28 | 9時 | 18.1 | 6.9 | 0.53473 | 0
2014-05-28 | 10時 | 20.6 | 6.9 | 0.45765 | 0
2014-05-28 | 11時 | 21.2 | 7 | 0.44739 | 0
2014-05-28 | 12時 | 22.7 | 7 | 0.40826 | 0
2014-05-28 | 13時 | 21.7 | 7 | 0.43389 | 0
2014-05-28 | 14時 | 20.2 | 7.1 | 0.48254 | 0
2014-05-28 | 15時 | 19.7 | 6.9 | 0.48386 | 0
2014-05-28 | 16時 | 19.6 | 6.8 | 0.47989 | 0
2014-05-28 | 17時 | 19.2 | 6.6 | 0.47767 | 0
2014-05-28 | 18時 | 16.5 | 6.5 | 0.55774 | 0
2014-05-28 | 19時 | 14.2 | 6.4 | 0.63668 | 0
2014-05-28 | 20時 | 12.3 | 6.3 | 0.70963 | 0
2014-05-28 | 21時 | 11.6 | 6.3 | 0.74317 | 0
2014-05-28 | 22時 | 10.6 | 6.3 | 0.79421 | 0
2014-05-28 | 23時 | 10.4 | 6.3 | 0.80488 | 0
2014-05-29 | 0時 | 9.6 | 6.3 | 0.8492 | 0
2014-05-29 | 1時 | 9 | 6.3 | 0.88424 | 0
2014-05-29 | 2時 | 8.4 | 6.4 | 0.93536 | 0
2014-05-29 | 3時 | 8.4 | 6.6 | 0.96429 | 0
2014-05-29 | 4時 | 9.3 | 6.8 | 0.93455 | 0
2014-05-29 | 5時 | 11.6 | 7 | 0.82483 | 2.0419
2014-05-29 | 6時 | 15 | 7.2 | 0.67932 | 0.032882
2014-05-29 | 7時 | 19.3 | 7.4 | 0.53157 | 0
2014-05-29 | 8時 | 21.7 | 7.7 | 0.47675 | 0
2014-05-29 | 9時 | 23.6 | 7.7 | 0.42482 | 0
2014-05-29 | 10時 | 23.6 | 7.8 | 0.43027 | 0
2014-05-29 | 11時 | 24.7 | 7.9 | 0.40789 | 0
2014-05-29 | 12時 | 25.4 | 7.9 | 0.39123 | 0
2014-05-29 | 13時 | 24.8 | 8 | 0.41053 | 0
2014-05-29 | 14時 | 24 | 8.1 | 0.43599 | 0
2014-05-29 | 15時 | 21.4 | 7.9 | 0.49804 | 0
2014-05-29 | 16時 | 20 | 7.7 | 0.52933 | 0
2014-05-29 | 17時 | 19.1 | 7.5 | 0.54542 | 0
2014-05-29 | 18時 | 18 | 7.4 | 0.57663 | 0
2014-05-29 | 19時 | 16.4 | 7.2 | 0.62105 | 0
2014-05-29 | 20時 | 14.1 | 7.1 | 0.71012 | 0
2014-05-29 | 21時 | 12.6 | 7 | 0.77223 | 0
2014-05-29 | 22時 | 11.1 | 6.8 | 0.82853 | 0
2014-05-29 | 23時 | 10.6 | 6.7 | 0.8441 | 0
2014-05-30 | 0時 | 9.1 | 6.6 | 0.91967 | 0
2014-05-30 | 1時 | 9.6 | 6.5 | 0.87588 | 0
2014-05-30 | 2時 | 9.7 | 6.4 | 0.85677 | 0
2014-05-30 | 3時 | 8.9 | 6.3 | 0.89023 | 0
2014-05-30 | 4時 | 8.5 | 6.2 | 0.90029 | 0
2014-05-30 | 5時 | 8.7 | 6.2 | 0.88818 | 3.0295
2014-05-30 | 6時 | 8.8 | 6.1 | 0.8681 | 0.3423
2014-05-30 | 7時 | 9 | 6.1 | 0.85644 | 0.45806
2014-05-30 | 8時 | 9.3 | 6.1 | 0.83928 | 0.31101
2014-05-30 | 9時 | 9.1 | 6 | 0.83686 | 0
2014-05-30 | 10時 | 11 | 5.9 | 0.7247 | 0
2014-05-30 | 11時 | 11.9 | 5.8 | 0.6713 | 0.18677
2014-05-30 | 12時 | 11.7 | 5.7 | 0.6686 | 0.070345
2014-05-30 | 13時 | 10.9 | 5.6 | 0.69277 | 0
2014-05-30 | 14時 | 10.1 | 5.5 | 0.71783 | 0
2014-05-30 | 15時 | 9.9 | 5.4 | 0.7144 | 1.3968
2014-05-30 | 16時 | 8.9 | 5.4 | 0.76415 | 0.83031
2014-05-30 | 17時 | 8.2 | 5.3 | 0.78657 | 2.5766
2014-05-30 | 18時 | 7.8 | 5.3 | 0.80828 | 2.8825
2014-05-30 | 19時 | 7.2 | 5.3 | 0.84213 | 1.161
2014-05-30 | 20時 | 6.9 | 5.3 | 0.85964 | 1.6734
2014-05-30 | 21時 | 6.8 | 5.3 | 0.86556 | 2.049
2014-05-30 | 22時 | 6.7 | 5.4 | 0.88784 | 2.3366
2014-05-30 | 23時 | 6.6 | 5.5 | 0.91038 | 0
2014-05-31 | 0時 | 6.4 | 5.6 | 0.93965 | 0
2014-05-31 | 1時 | 6.4 | 5.6 | 0.93965 | 0
2014-05-31 | 2時 | 6.4 | 5.7 | 0.95627 | 0
2014-05-31 | 3時 | 6.6 | 5.8 | 0.95958 | 0
2014-05-31 | 4時 | 7 | 5.9 | 0.9495 | 0
2014-05-31 | 5時 | 7.7 | 6 | 0.92028 | 10.4647
2014-05-31 | 6時 | 9 | 6.1 | 0.85644 | 2.3204
2014-05-31 | 7時 | 12.7 | 6.2 | 0.68037 | 0.17138
2014-05-31 | 8時 | 14.2 | 6.3 | 0.62683 | 0.060083
2014-05-31 | 9時 | 16.8 | 6.2 | 0.52219 | 0
2014-05-31 | 10時 | 19.3 | 6.1 | 0.43909 | 0
2014-05-31 | 11時 | 21.7 | 6.1 | 0.37865 | 0.011433
2014-05-31 | 12時 | 21 | 6 | 0.38883 | 0
2014-05-31 | 13時 | 21.2 | 5.9 | 0.37774 | 0
2014-05-31 | 14時 | 20.9 | 5.9 | 0.38477 | 0
2014-05-31 | 15時 | 19 | 5.8 | 0.42558 | 0
2014-05-31 | 16時 | 18.8 | 5.9 | 0.43829 | 0
2014-05-31 | 17時 | 17.9 | 5.9 | 0.46376 | 0
2014-05-31 | 18時 | 15.1 | 6 | 0.56354 | 0
2014-05-31 | 19時 | 13.2 | 6.1 | 0.64794 | 0
2014-05-31 | 20時 | 12.4 | 6.2 | 0.6939 | 0
2014-05-31 | 21時 | 11.5 | 6.2 | 0.73635 | 0.0046346
2014-05-31 | 22時 | 10.9 | 6.2 | 0.76626 | 0.040155
2014-05-31 | 23時 | 10.1 | 6.2 | 0.80829 | 0
2014-06-01 | 0時 | 9.8 | 6.4 | 0.85104 | 0
2014-06-01 | 1時 | 9.6 | 6.4 | 0.86255 | 0
2014-06-01 | 2時 | 9.5 | 6.3 | 0.85493 | 0
2014-06-01 | 3時 | 9.2 | 6.3 | 0.87238 | 0
2014-06-01 | 4時 | 9.3 | 6.5 | 0.89375 | 0
2014-06-01 | 5時 | 9.2 | 6.5 | 0.89979 | 5.7234
2014-06-01 | 6時 | 9.2 | 6.6 | 0.91349 | 1.2403
2014-06-01 | 7時 | 9.3 | 6.6 | 0.90735 | 0.92184
2014-06-01 | 8時 | 10 | 6.7 | 0.87864 | 0.43814
2014-06-01 | 9時 | 10.7 | 6.8 | 0.85087 | 0
2014-06-01 | 10時 | 11.3 | 6.9 | 0.8295 | 0
2014-06-01 | 11時 | 12.8 | 6.8 | 0.74063 | 0.85769
2014-06-01 | 12時 | 12.4 | 6.7 | 0.74927 | 0.070078
2014-06-01 | 13時 | 10.9 | 6.4 | 0.79073 | 0
2014-06-01 | 14時 | 9.5 | 6.4 | 0.86837 | 0
2014-06-01 | 15時 | 9.9 | 6.4 | 0.84535 | 1.5603
2014-06-01 | 16時 | 9.6 | 6.4 | 0.86255 | 0.80115
2014-06-01 | 17時 | 9.7 | 6.4 | 0.85677 | 2.1965
2014-06-01 | 18時 | 9.2 | 6.5 | 0.89979 | 2.4695
2014-06-01 | 19時 | 8.9 | 6.4 | 0.90422 | 0.87891
2014-06-01 | 20時 | 9 | 6.4 | 0.89813 | 1.3036
2014-06-01 | 21時 | 8.9 | 6.4 | 0.90422 | 1.6397
2014-06-01 | 22時 | 8.8 | 6.4 | 0.91035 | 1.8817
2014-06-01 | 23時 | 8.8 | 6.4 | 0.91035 | 0
2014-06-02 | 0時 | 8.6 | 6.3 | 0.90849 | 0
2014-06-02 | 1時 | 8.6 | 6.2 | 0.89421 | 0
2014-06-02 | 2時 | 8.4 | 6.2 | 0.90642 | 0
2014-06-02 | 3時 | 8.6 | 6.2 | 0.89421 | 0
2014-06-02 | 4時 | 8.7 | 6.2 | 0.88818 | 0
2014-06-02 | 5時 | 8.7 | 6.3 | 0.90236 | 9.1072
2014-06-02 | 6時 | 8.6 | 6.3 | 0.90849 | 2.4139
2014-06-02 | 7時 | 9 | 6.4 | 0.89813 | 1.8185
2014-06-02 | 8時 | 9.5 | 6.3 | 0.85493 | 1.1841
2014-06-02 | 9時 | 9.1 | 6.3 | 0.87829 | 0
2014-06-02 | 10時 | 10.4 | 6.5 | 0.83017 | 0
2014-06-02 | 11時 | 12.5 | 6.7 | 0.74436 | 2.1326
2014-06-02 | 12時 | 13.7 | 6.5 | 0.66786 | 0.072456
2014-06-02 | 13時 | 12.4 | 6.5 | 0.72713 | 0
2014-06-02 | 14時 | 12.3 | 6.5 | 0.73193 | 0
2014-06-02 | 15時 | 11.7 | 6.3 | 0.73827 | 0.99247
2014-06-02 | 16時 | 11.2 | 6.3 | 0.76313 | 0.51691
2014-06-02 | 17時 | 10.6 | 6.1 | 0.76924 | 1.9021
2014-06-02 | 18時 | 9.9 | 6.1 | 0.80611 | 2.245
2014-06-02 | 19時 | 9.7 | 6.2 | 0.83026 | 0.75731
2014-06-02 | 20時 | 9.6 | 6.2 | 0.83586 | 1.2157
2014-06-02 | 21時 | 9.3 | 6.1 | 0.83928 | 1.5854
2014-06-02 | 22時 | 9.2 | 6.2 | 0.85867 | 1.8379
2014-06-02 | 23時 | 9.1 | 6.2 | 0.86448 | 0
2014-06-03 | 0時 | 9 | 6.2 | 0.87034 | 0
2014-06-03 | 1時 | 8.9 | 6 | 0.84825 | 0
2014-06-03 | 2時 | 8.1 | 6.1 | 0.91031 | 0
2014-06-03 | 3時 | 7.5 | 6 | 0.93293 | 0
2014-06-03 | 4時 | 8.1 | 6.5 | 0.96939 | 0
2014-06-03 | 5時 | 10.9 | 6.8 | 0.83962 | 0
2014-06-03 | 6時 | 13.1 | 6.9 | 0.73679 | 0
2014-06-03 | 7時 | 14.9 | 7.1 | 0.67432 | 1.4839
2014-06-03 | 8時 | 15.8 | 7.3 | 0.65417 | 0.031524
2014-06-03 | 9時 | 15.9 | 7.3 | 0.65 | 0
2014-06-03 | 10時 | 18.8 | 7.5 | 0.55574 | 0
2014-06-03 | 11時 | 19.6 | 7.5 | 0.52871 | 0
2014-06-03 | 12時 | 20 | 7.7 | 0.52933 | 0
2014-06-03 | 13時 | 21.4 | 7.7 | 0.48559 | 0
2014-06-03 | 14時 | 20.7 | 7.6 | 0.50042 | 0
2014-06-03 | 15時 | 19.5 | 7.6 | 0.53901 | 0
2014-06-03 | 16時 | 17.9 | 7.5 | 0.58802 | 0
2014-06-03 | 17時 | 14.9 | 7.2 | 0.68371 | 0
2014-06-03 | 18時 | 13 | 7 | 0.75225 | 0
2014-06-03 | 19時 | 12.2 | 6.7 | 0.75919 | 0
2014-06-03 | 20時 | 11.7 | 6.6 | 0.77306 | 0
2014-06-03 | 21時 | 10.8 | 6.6 | 0.82062 | 0
2014-06-03 | 22時 | 10.3 | 6.5 | 0.83574 | 0
2014-06-03 | 23時 | 10.2 | 6.4 | 0.82853 | 0
2014-06-04 | 0時 | 9.9 | 6.5 | 0.85842 | 0
2014-06-04 | 1時 | 9.7 | 6.4 | 0.85677 | 0
2014-06-04 | 2時 | 9.7 | 6.5 | 0.87002 | 0
2014-06-04 | 3時 | 10.6 | 6.7 | 0.8441 | 0
2014-06-04 | 4時 | 11.1 | 6.8 | 0.82853 | 0
2014-06-04 | 5時 | 11.4 | 7.1 | 0.84763 | 0
2014-06-04 | 6時 | 12.7 | 7.4 | 0.8105 | 0
2014-06-04 | 7時 | 14.3 | 7.7 | 0.75949 | 2.4697
2014-06-04 | 8時 | 14.4 | 7.7 | 0.75459 | 0.041699
2014-06-04 | 9時 | 14.9 | 8 | 0.75871 | 0.00025095
2014-06-04 | 10時 | 15 | 8 | 0.75384 | 0
2014-06-04 | 11時 | 15.6 | 8 | 0.72533 | 0
2014-06-04 | 12時 | 13.7 | 8.1 | 0.83015 | 0.019159
2014-06-04 | 13時 | 14.4 | 8.3 | 0.81261 | 0
2014-06-04 | 14時 | 15.1 | 8.2 | 0.76749 | 0
2014-06-04 | 15時 | 15.1 | 8.1 | 0.75825 | 0.056245
2014-06-04 | 16時 | 15.1 | 8.2 | 0.76749 | 0.021883
2014-06-04 | 17時 | 13.9 | 8.1 | 0.81942 | 0.036521
2014-06-04 | 18時 | 13.6 | 8.2 | 0.84575 | 0
2014-06-04 | 19時 | 12.3 | 7.8 | 0.8765 | 0.021393
2014-06-04 | 20時 | 12 | 7.7 | 0.88267 | 0.027271
2014-06-04 | 21時 | 11.9 | 7.5 | 0.86571 | 0.0419
2014-06-04 | 22時 | 11.2 | 7.4 | 0.89481 | 0
2014-06-04 | 23時 | 11.1 | 7.3 | 0.88874 | 0
2014-06-05 | 0時 | 10.7 | 7.3 | 0.91271 | 0
2014-06-05 | 1時 | 10.8 | 7.2 | 0.89437 | 0
2014-06-05 | 2時 | 10.6 | 7.5 | 0.94369 | 0
2014-06-05 | 3時 | 10 | 7.5 | 0.9823 | 0
2014-06-05 | 4時 | 10.5 | 7.3 | 0.92496 | 0
2014-06-05 | 5時 | 11.1 | 7.5 | 0.9128 | 6.5584
2014-06-05 | 6時 | 12.9 | 7.4 | 0.79995 | 0.30642
2014-06-05 | 7時 | 13.8 | 7.6 | 0.77447 | 0.052284
2014-06-05 | 8時 | 14.4 | 7.4 | 0.72553 | 0.03721
2014-06-05 | 9時 | 15 | 7.4 | 0.69797 | 0
2014-06-05 | 10時 | 15 | 7.5 | 0.70729 | 0
2014-06-05 | 11時 | 15.4 | 7.2 | 0.66207 | 0.089081
2014-06-05 | 12時 | 14.9 | 7 | 0.66493 | 0.027382
2014-06-05 | 13時 | 13.7 | 7 | 0.71867 | 0
2014-06-05 | 14時 | 12.9 | 6.9 | 0.74649 | 0
2014-06-05 | 15時 | 12.6 | 6.9 | 0.76132 | 0.11342
2014-06-05 | 16時 | 12.3 | 6.9 | 0.77648 | 0.047345
2014-06-05 | 17時 | 11.5 | 6.9 | 0.81857 | 0.35085
2014-06-05 | 18時 | 11.4 | 6.9 | 0.82401 | 1.0945
2014-06-05 | 19時 | 10.6 | 6.8 | 0.85656 | 0.12403
2014-06-05 | 20時 | 10.5 | 6.8 | 0.86229 | 0.57239
2014-06-05 | 21時 | 9.8 | 6.8 | 0.90365 | 1.0861
2014-06-05 | 22時 | 9.7 | 6.7 | 0.8965 | 1.3968
2014-06-05 | 23時 | 9.4 | 6.7 | 0.91477 | 0
2014-06-06 | 0時 | 9.3 | 6.6 | 0.90735 | 0
2014-06-06 | 1時 | 9.3 | 6.6 | 0.90735 | 0
2014-06-06 | 2時 | 9.2 | 6.5 | 0.89979 | 0
2014-06-06 | 3時 | 8.9 | 6.4 | 0.90422 | 0
2014-06-06 | 4時 | 9.1 | 6.5 | 0.90588 | 0
2014-06-06 | 5時 | 9.6 | 6.5 | 0.87588 | 7.8455
2014-06-06 | 6時 | 10.5 | 6.8 | 0.86229 | 1.5498
2014-06-06 | 7時 | 11.8 | 6.9 | 0.8025 | 0.777
2014-06-06 | 8時 | 11.8 | 7.1 | 0.82549 | 0.15842
2014-06-06 | 9時 | 13.8 | 6.9 | 0.70392 | 0
2014-06-06 | 10時 | 14.4 | 6.8 | 0.66734 | 0
2014-06-06 | 11時 | 14.4 | 7 | 0.68675 | 0.10235
2014-06-06 | 12時 | 15.5 | 6.7 | 0.61264 | 0.019668
2014-06-06 | 13時 | 14.6 | 6.6 | 0.6396 | 0
2014-06-06 | 14時 | 15.4 | 6.4 | 0.58926 | 0
2014-06-06 | 15時 | 14.2 | 6.3 | 0.62683 | 0.075038
2014-06-06 | 16時 | 13.5 | 6.3 | 0.65601 | 0.024267
2014-06-06 | 17時 | 11.9 | 6.3 | 0.72859 | 0.071106
2014-06-06 | 18時 | 9.8 | 6.2 | 0.8247 | 0.098446
2014-06-06 | 19時 | 8.9 | 6.1 | 0.86225 | 0.038637
2014-06-06 | 20時 | 8.1 | 6.2 | 0.92509 | 0.17174
2014-06-06 | 21時 | 8.2 | 6.1 | 0.90414 | 0.79846
2014-06-06 | 22時 | 8.7 | 6.2 | 0.88818 | 1.3047
2014-06-06 | 23時 | 8.5 | 6.1 | 0.88592 | 0
2014-06-07 | 0時 | 8.6 | 6.4 | 0.92276 | 0
2014-06-07 | 1時 | 8.7 | 6.4 | 0.91654 | 0
2014-06-07 | 2時 | 8.5 | 6.4 | 0.92904 | 0
2014-06-07 | 3時 | 8.6 | 6.4 | 0.92276 | 0
2014-06-07 | 4時 | 9 | 6.6 | 0.9259 | 0
2014-06-07 | 5時 | 9.4 | 6.7 | 0.91477 | 8.0317
2014-06-07 | 6時 | 10.7 | 6.9 | 0.86325 | 1.6477
2014-06-07 | 7時 | 12.8 | 7.2 | 0.78369 | 0.13104
2014-06-07 | 8時 | 15.4 | 7.2 | 0.66207 | 0.037015
2014-06-07 | 9時 | 16.7 | 7.3 | 0.61768 | 0
2014-06-07 | 10時 | 18.3 | 7 | 0.53562 | 0
2014-06-07 | 11時 | 19.1 | 7.1 | 0.51666 | 0.01775
2014-06-07 | 12時 | 18.3 | 7.1 | 0.54318 | 0
2014-06-07 | 13時 | 18.2 | 6.9 | 0.53138 | 0
2014-06-07 | 14時 | 17.5 | 6.8 | 0.54737 | 0
2014-06-07 | 15時 | 17.4 | 6.7 | 0.54282 | 0.0094306
2014-06-07 | 16時 | 16.7 | 6.6 | 0.55907 | 0
2014-06-07 | 17時 | 15.2 | 6.5 | 0.60611 | 0.0071834
2014-06-07 | 18時 | 14 | 6.4 | 0.64499 | 0.027667
2014-06-07 | 19時 | 13 | 6.6 | 0.70972 | 0
2014-06-07 | 20時 | 12.6 | 6.6 | 0.72857 | 0.013483
2014-06-07 | 21時 | 11.9 | 6.6 | 0.76292 | 0.036274
2014-06-07 | 22時 | 11.4 | 6.6 | 0.78856 | 0.051045
2014-06-07 | 23時 | 10.9 | 6.8 | 0.83962 | 0
2014-06-08 | 0時 | 9.5 | 6.8 | 0.92205 | 0
2014-06-08 | 1時 | 9.2 | 6.6 | 0.91349 | 0
2014-06-08 | 2時 | 9.3 | 6.6 | 0.90735 | 0
2014-06-08 | 3時 | 9.1 | 6.5 | 0.90588 | 0
2014-06-08 | 4時 | 10.6 | 7.1 | 0.89392 | 0
2014-06-08 | 5時 | 13.9 | 7.5 | 0.75945 | 0
2014-06-08 | 6時 | 16.5 | 7.9 | 0.67636 | 0
2014-06-08 | 7時 | 18.7 | 8.1 | 0.60339 | 0
2014-06-08 | 8時 | 21 | 8.2 | 0.52955 | 0
2014-06-08 | 9時 | 22.5 | 8.4 | 0.49479 | 0
2014-06-08 | 10時 | 23.2 | 8.3 | 0.46867 | 0
2014-06-08 | 11時 | 24.3 | 8.2 | 0.43343 | 0
2014-06-08 | 12時 | 25 | 8.3 | 0.42067 | 0
2014-06-08 | 13時 | 25.1 | 8.3 | 0.41817 | 0
2014-06-08 | 14時 | 24.8 | 8.2 | 0.42066 | 0
2014-06-08 | 15時 | 24.4 | 8 | 0.42047 | 0
2014-06-08 | 16時 | 23.6 | 8.1 | 0.44661 | 0
2014-06-08 | 17時 | 21.8 | 8 | 0.49207 | 0
2014-06-08 | 18時 | 20.3 | 8 | 0.53958 | 0
2014-06-08 | 19時 | 19.1 | 8.4 | 0.61 | 0
2014-06-08 | 20時 | 18 | 8.3 | 0.64584 | 0
2014-06-08 | 21時 | 17.2 | 8.2 | 0.67121 | 0
2014-06-08 | 22時 | 16.5 | 8.1 | 0.69326 | 0
2014-06-08 | 23時 | 15.9 | 8 | 0.71153 | 0
2014-06-09 | 0時 | 15.5 | 8.1 | 0.73901 | 0
2014-06-09 | 1時 | 15 | 7.9 | 0.74454 | 0
2014-06-09 | 2時 | 14.5 | 7.9 | 0.76895 | 0
2014-06-09 | 3時 | 13.8 | 7.8 | 0.7946 | 0
2014-06-09 | 4時 | 13.9 | 8.1 | 0.81942 | 0
2014-06-09 | 5時 | 15.4 | 8.3 | 0.76189 | 0
2014-06-09 | 6時 | 16.9 | 8.8 | 0.73345 | 0
2014-06-09 | 7時 | 18.6 | 9.2 | 0.68843 | 0
2014-06-09 | 8時 | 21.4 | 9.1 | 0.5726 | 0
2014-06-09 | 9時 | 22.8 | 9 | 0.52007 | 0
2014-06-09 | 10時 | 24.8 | 8.7 | 0.44595 | 0
2014-06-09 | 11時 | 24.7 | 8.7 | 0.44863 | 0
2014-06-09 | 12時 | 26.2 | 9 | 0.42432 | 0
2014-06-09 | 13時 | 25.7 | 8.6 | 0.41791 | 0
2014-06-09 | 14時 | 25.6 | 8.9 | 0.43485 | 0
2014-06-09 | 15時 | 25.4 | 8.7 | 0.4303 | 0
2014-06-09 | 16時 | 24.3 | 8.7 | 0.45949 | 0
2014-06-09 | 17時 | 23.3 | 8.7 | 0.48799 | 0
2014-06-09 | 18時 | 21.6 | 8.9 | 0.55338 | 0
2014-06-09 | 19時 | 20.7 | 9.2 | 0.60424 | 0
2014-06-09 | 20時 | 19 | 8.9 | 0.64984 | 0
2014-06-09 | 21時 | 17.8 | 8.8 | 0.69288 | 0
2014-06-09 | 22時 | 16.5 | 8.4 | 0.71859 | 0
2014-06-09 | 23時 | 15.6 | 8.6 | 0.77899 | 0
2014-06-10 | 0時 | 14.8 | 8.5 | 0.81071 | 0
2014-06-10 | 1時 | 13.8 | 8.1 | 0.82477 | 0
2014-06-10 | 2時 | 13.2 | 8.1 | 0.85765 | 0
2014-06-10 | 3時 | 13.2 | 8.1 | 0.85765 | 0
2014-06-10 | 4時 | 13.2 | 7.8 | 0.82628 | 0
2014-06-10 | 5時 | 12.2 | 7.4 | 0.83758 | 0
2014-06-10 | 6時 | 11 | 7.1 | 0.87043 | 0
2014-06-10 | 7時 | 9.8 | 7 | 0.92993 | 0
2014-06-10 | 8時 | 10.2 | 7 | 0.90534 | 0
2014-06-10 | 9時 | 9.3 | 6.8 | 0.93455 | 0
2014-06-10 | 10時 | 9.2 | 6.5 | 0.89979 | 0
2014-06-10 | 11時 | 8.7 | 6.4 | 0.91654 | 0
2014-06-10 | 12時 | 8.5 | 6.4 | 0.92904 | 0
2014-06-10 | 13時 | 9.1 | 6.3 | 0.87829 | 0
2014-06-10 | 14時 | 9.6 | 6.2 | 0.83586 | 0
2014-06-10 | 15時 | 9.8 | 6.1 | 0.81153 | 0
2014-06-10 | 16時 | 9.2 | 5.9 | 0.81751 | 0
2014-06-10 | 17時 | 8.7 | 5.8 | 0.8314 | 0
2014-06-10 | 18時 | 8.1 | 5.7 | 0.85116 | 0
2014-06-10 | 19時 | 7.7 | 5.7 | 0.87468 | 0
2014-06-10 | 20時 | 7.4 | 5.8 | 0.90831 | 0
2014-06-10 | 21時 | 7.2 | 5.9 | 0.93656 | 0
2014-06-10 | 22時 | 7.3 | 5.8 | 0.91455 | 0
2014-06-10 | 23時 | 7.4 | 5.8 | 0.90831 | 0
2014-06-11 | 0時 | 7.2 | 5.4 | 0.85788 | 0
2014-06-11 | 1時 | 6.5 | 5.4 | 0.90015 | 0
2014-06-11 | 2時 | 6.3 | 5.3 | 0.89589 | 0
2014-06-11 | 3時 | 6.1 | 5.3 | 0.90836 | 0
2014-06-11 | 4時 | 6.1 | 5.2 | 0.89136 | 0
2014-06-11 | 5時 | 6.4 | 5 | 0.83977 | 0
2014-06-11 | 6時 | 6.6 | 4.7 | 0.77896 | 0
2014-06-11 | 7時 | 7.1 | 4.8 | 0.76854 | 0
2014-06-11 | 8時 | 7.8 | 4.8 | 0.73262 | 0
2014-06-11 | 9時 | 7.8 | 4.7 | 0.71747 | 0
2014-06-11 | 10時 | 8.3 | 4.9 | 0.72274 | 0
2014-06-11 | 11時 | 9.2 | 4.9 | 0.68004 | 0
2014-06-11 | 12時 | 10.9 | 5 | 0.61914 | 0
2014-06-11 | 13時 | 12 | 5.2 | 0.59847 | 0
2014-06-11 | 14時 | 12.6 | 5.1 | 0.56433 | 0
2014-06-11 | 15時 | 12.5 | 5 | 0.557 | 0
2014-06-11 | 16時 | 12.2 | 5.2 | 0.59063 | 0
2014-06-11 | 17時 | 11.3 | 5.1 | 0.61486 | 0
2014-06-11 | 18時 | 9.4 | 5.1 | 0.6981 | 0
2014-06-11 | 19時 | 7.8 | 5.1 | 0.77803 | 0
2014-06-11 | 20時 | 6.4 | 5 | 0.83977 | 0
2014-06-11 | 21時 | 5 | 4.8 | 0.88867 | 0
2014-06-11 | 22時 | 4.3 | 5 | 0.97184 | 0
2014-06-11 | 23時 | 4.7 | 5.2 | 0.98248 | 0
2014-06-12 | 0時 | 5.3 | 5.5 | 0.9961 | 0
2014-06-12 | 1時 | 5.7 | 5.4 | 0.95134 | 0
2014-06-12 | 2時 | 5.5 | 5.3 | 0.94692 | 0
2014-06-12 | 3時 | 5.5 | 5.3 | 0.94692 | 0
2014-06-12 | 4時 | 7.4 | 5.7 | 0.8928 | 0
2014-06-12 | 5時 | 9.3 | 5.9 | 0.81202 | 0
2014-06-12 | 6時 | 12.2 | 6.1 | 0.69186 | 0
2014-06-12 | 7時 | 15.4 | 6.6 | 0.60748 | 0
2014-06-12 | 8時 | 18.6 | 7.4 | 0.55532 | 0
2014-06-12 | 9時 | 21.7 | 7.5 | 0.46452 | 0
2014-06-12 | 10時 | 24.8 | 7.4 | 0.3801 | 0
2014-06-12 | 11時 | 25.2 | 7.3 | 0.36619 | 0
2014-06-12 | 12時 | 27.4 | 7.5 | 0.3303 | 0
2014-06-12 | 13時 | 27.5 | 6.6 | 0.28938 | 0
2014-06-12 | 14時 | 28.7 | 6.8 | 0.27794 | 0
2014-06-12 | 15時 | 27.4 | 6.6 | 0.29108 | 0
2014-06-12 | 16時 | 24.6 | 6.7 | 0.34867 | 0
2014-06-12 | 17時 | 20.9 | 5.7 | 0.37185 | 0
2014-06-12 | 18時 | 18.8 | 6.3 | 0.46771 | 0
2014-06-12 | 19時 | 16.7 | 6.4 | 0.5423 | 0
2014-06-12 | 20時 | 14.9 | 6.4 | 0.60852 | 0
2014-06-12 | 21時 | 13.1 | 6.2 | 0.66278 | 0
2014-06-12 | 22時 | 12.3 | 7.1 | 0.79873 | 0
2014-06-12 | 23時 | 11.2 | 7.1 | 0.85895 | 0
2014-06-13 | 0時 | 11.2 | 6.6 | 0.79909 | 0
2014-06-13 | 1時 | 10.7 | 6.5 | 0.81372 | 0
2014-06-13 | 2時 | 9.8 | 6.3 | 0.83787 | 0
2014-06-13 | 3時 | 9 | 6.1 | 0.85644 | 0
2014-06-13 | 4時 | 10.7 | 6.3 | 0.78893 | 0
2014-06-13 | 5時 | 12.6 | 6.3 | 0.69578 | 0
2014-06-13 | 6時 | 14.8 | 6.7 | 0.64086 | 0
2014-06-13 | 7時 | 17 | 6.8 | 0.56496 | 0
2014-06-13 | 8時 | 19.5 | 6.7 | 0.47586 | 0
2014-06-13 | 9時 | 21.4 | 6.9 | 0.43569 | 0
2014-06-13 | 10時 | 22.1 | 7.1 | 0.42941 | 0
2014-06-13 | 11時 | 24.1 | 7.5 | 0.40166 | 0
2014-06-13 | 12時 | 23.6 | 7.7 | 0.42482 | 0
2014-06-13 | 13時 | 23.4 | 7.4 | 0.41342 | 0
2014-06-13 | 14時 | 22.9 | 7.2 | 0.41473 | 0
2014-06-13 | 15時 | 22.7 | 6.9 | 0.40249 | 0
2014-06-13 | 16時 | 21.7 | 6.8 | 0.42163 | 0
2014-06-13 | 17時 | 19.3 | 6.8 | 0.48893 | 0
2014-06-13 | 18時 | 17 | 6.7 | 0.55674 | 0
2014-06-13 | 19時 | 14.9 | 6.7 | 0.63674 | 0
2014-06-13 | 20時 | 12.9 | 6.3 | 0.68223 | 0
2014-06-13 | 21時 | 11.8 | 6.2 | 0.72189 | 0
2014-06-13 | 22時 | 10.9 | 6 | 0.74178 | 0
2014-06-13 | 23時 | 9.1 | 5.9 | 0.82305 | 0
2014-06-14 | 0時 | 8.3 | 5.9 | 0.86885 | 0
2014-06-14 | 1時 | 7.6 | 5.7 | 0.88067 | 0
2014-06-14 | 2時 | 7.1 | 5.5 | 0.87963 | 0
2014-06-14 | 3時 | 6.9 | 5.4 | 0.87572 | 0
2014-06-14 | 4時 | 8.3 | 5.7 | 0.83967 | 0
2014-06-14 | 5時 | 10.1 | 6.1 | 0.79538 | 0
2014-06-14 | 6時 | 12.5 | 6.2 | 0.68936 | 0
2014-06-14 | 7時 | 14.7 | 6.3 | 0.60688 | 0
2014-06-14 | 8時 | 17.4 | 6.2 | 0.50271 | 0
2014-06-14 | 9時 | 21.1 | 6.3 | 0.40558 | 0
2014-06-14 | 10時 | 22.4 | 6.7 | 0.39813 | 0
2014-06-14 | 11時 | 23.6 | 6.9 | 0.38117 | 0
2014-06-14 | 12時 | 24.8 | 6.6 | 0.33944 | 0
2014-06-14 | 13時 | 24.5 | 7.1 | 0.37147 | 0
2014-06-14 | 14時 | 23.8 | 6.7 | 0.36581 | 0
2014-06-14 | 15時 | 22 | 6.6 | 0.40193 | 0
2014-06-14 | 16時 | 21.3 | 7 | 0.44465 | 0
2014-06-14 | 17時 | 19.2 | 7 | 0.5063 | 0
2014-06-14 | 18時 | 16.5 | 6.9 | 0.59168 | 0
2014-06-14 | 19時 | 14.6 | 6.7 | 0.64918 | 0
2014-06-14 | 20時 | 13.1 | 6.6 | 0.70509 | 0
2014-06-14 | 21時 | 11.8 | 6.1 | 0.71036 | 0
2014-06-14 | 22時 | 10.5 | 5.9 | 0.74924 | 0
2014-06-14 | 23時 | 9.2 | 5.8 | 0.80379 | 0
2014-06-15 | 0時 | 9.1 | 5.9 | 0.82305 | 0
2014-06-15 | 1時 | 8.8 | 5.9 | 0.8399 | 0
2014-06-15 | 2時 | 8.5 | 5.8 | 0.84275 | 0
2014-06-15 | 3時 | 8.5 | 5.9 | 0.85714 | 0
2014-06-15 | 4時 | 9.1 | 6.3 | 0.87829 | 0
2014-06-15 | 5時 | 11.2 | 6.7 | 0.81107 | 0
2014-06-15 | 6時 | 13.8 | 7.1 | 0.72409 | 0
2014-06-15 | 7時 | 16 | 7.1 | 0.62836 | 0
2014-06-15 | 8時 | 17.6 | 7.5 | 0.59925 | 0
2014-06-15 | 9時 | 18.8 | 8 | 0.59232 | 0
2014-06-15 | 10時 | 20.5 | 7.9 | 0.52638 | 0
2014-06-15 | 11時 | 21.3 | 7.8 | 0.49484 | 0
2014-06-15 | 12時 | 21.8 | 7.8 | 0.47992 | 0
2014-06-15 | 13時 | 19.1 | 7.9 | 0.57415 | 0
2014-06-15 | 14時 | 18.5 | 7.8 | 0.58864 | 0
2014-06-15 | 15時 | 17.4 | 7.8 | 0.63084 | 0
2014-06-15 | 16時 | 16.9 | 7.7 | 0.64289 | 0
2014-06-15 | 17時 | 15.8 | 8.1 | 0.72494 | 0
2014-06-15 | 18時 | 15.1 | 7.8 | 0.73051 | 0
2014-06-15 | 19時 | 15 | 7.8 | 0.73523 | 0
2014-06-15 | 20時 | 14.4 | 8.2 | 0.80295 | 0
2014-06-15 | 21時 | 13.6 | 8.2 | 0.84575 | 0
2014-06-15 | 22時 | 13.3 | 8.3 | 0.87283 | 0
2014-06-15 | 23時 | 13.1 | 8.5 | 0.90533 | 0
2014-06-16 | 0時 | 13.3 | 8.4 | 0.88321 | 0
2014-06-16 | 1時 | 13.2 | 8.6 | 0.90987 | 0
2014-06-16 | 2時 | 13.3 | 8.6 | 0.90395 | 0
2014-06-16 | 3時 | 13.1 | 8.7 | 0.92634 | 0
2014-06-16 | 4時 | 13.2 | 8.8 | 0.93074 | 0
2014-06-16 | 5時 | 14.6 | 8.9 | 0.85934 | 0
2014-06-16 | 6時 | 16.3 | 9.1 | 0.78758 | 0
2014-06-16 | 7時 | 17.7 | 9.1 | 0.72068 | 0
2014-06-16 | 8時 | 18.7 | 9 | 0.66947 | 0
2014-06-16 | 9時 | 20.1 | 9 | 0.61361 | 0
2014-06-16 | 10時 | 21.5 | 8.9 | 0.55677 | 0
2014-06-16 | 11時 | 24 | 9.1 | 0.48904 | 0
2014-06-16 | 12時 | 25.2 | 9 | 0.45025 | 0
2014-06-16 | 13時 | 25.2 | 8.6 | 0.43051 | 0
2014-06-16 | 14時 | 24.6 | 8.4 | 0.43596 | 0
2014-06-16 | 15時 | 23.5 | 8.6 | 0.47667 | 0
2014-06-16 | 16時 | 21 | 8.3 | 0.53592 | 0
2014-06-16 | 17時 | 19.5 | 8.4 | 0.59499 | 0
2014-06-16 | 18時 | 17.7 | 8.5 | 0.67381 | 0
2014-06-16 | 19時 | 17.1 | 8.5 | 0.69985 | 0
2014-06-16 | 20時 | 16.3 | 8.6 | 0.7449 | 0
2014-06-16 | 21時 | 16.4 | 8.5 | 0.73168 | 0
2014-06-16 | 22時 | 16.1 | 8.5 | 0.74581 | 0
2014-06-16 | 23時 | 14.8 | 8.6 | 0.82011 | 0
2014-06-17 | 0時 | 14.5 | 8.4 | 0.81697 | 0
2014-06-17 | 1時 | 14.5 | 8.3 | 0.80737 | 0
2014-06-17 | 2時 | 14.4 | 8.1 | 0.79328 | 0
2014-06-17 | 3時 | 13.5 | 8.1 | 0.84103 | 0
2014-06-17 | 4時 | 13.4 | 8.1 | 0.84653 | 0
2014-06-17 | 5時 | 14.8 | 8.3 | 0.79188 | 0
2014-06-17 | 6時 | 16 | 8.2 | 0.72444 | 0
2014-06-17 | 7時 | 15.8 | 8.3 | 0.7426 | 0
2014-06-17 | 8時 | 17 | 8.2 | 0.67977 | 0
2014-06-17 | 9時 | 16.9 | 8 | 0.66762 | 0
2014-06-17 | 10時 | 17.9 | 8.3 | 0.64992 | 0
2014-06-17 | 11時 | 18.8 | 8.3 | 0.61424 | 0
2014-06-17 | 12時 | 19.7 | 8.3 | 0.58074 | 0
2014-06-17 | 13時 | 20.5 | 8.3 | 0.55268 | 0
2014-06-17 | 14時 | 21 | 8.2 | 0.52955 | 0
2014-06-17 | 15時 | 20.1 | 8.1 | 0.55304 | 0
2014-06-17 | 16時 | 18.7 | 8.1 | 0.60339 | 0
2014-06-17 | 17時 | 16.2 | 8 | 0.69803 | 0
2014-06-17 | 18時 | 14.2 | 8 | 0.79383 | 0
2014-06-17 | 19時 | 13.8 | 8 | 0.81471 | 0
2014-06-17 | 20時 | 13.5 | 8 | 0.83078 | 0
2014-06-17 | 21時 | 13.3 | 8.2 | 0.86245 | 0
2014-06-17 | 22時 | 13.3 | 8.1 | 0.85207 | 0
2014-06-17 | 23時 | 13.4 | 8.2 | 0.85685 | 0
2014-06-18 | 0時 | 13.2 | 8.2 | 0.8681 | 0
2014-06-18 | 1時 | 13.2 | 8.1 | 0.85765 | 0
2014-06-18 | 2時 | 12.9 | 8 | 0.86399 | 0
2014-06-18 | 3時 | 12.9 | 7.8 | 0.84265 | 0
2014-06-18 | 4時 | 12.9 | 8 | 0.86399 | 0
2014-06-18 | 5時 | 13.5 | 8 | 0.83078 | 0
2014-06-18 | 6時 | 13.5 | 8.1 | 0.84103 | 0
2014-06-18 | 7時 | 14.5 | 8.2 | 0.79777 | 0
2014-06-18 | 8時 | 17.8 | 8.3 | 0.65403 | 0
2014-06-18 | 9時 | 18.2 | 8.5 | 0.65293 | 0
2014-06-18 | 10時 | 19.2 | 8.4 | 0.60621 | 0
2014-06-18 | 11時 | 21.1 | 8.5 | 0.5453 | 0
2014-06-18 | 12時 | 21.8 | 8.2 | 0.50422 | 0
2014-06-18 | 13時 | 22.1 | 8.4 | 0.50698 | 0
2014-06-18 | 14時 | 21.6 | 8.2 | 0.51042 | 0
2014-06-18 | 15時 | 20.8 | 8.2 | 0.53611 | 0
2014-06-18 | 16時 | 19.1 | 8 | 0.58132 | 0
2014-06-18 | 17時 | 17.3 | 8 | 0.65091 | 0
2014-06-18 | 18時 | 15.6 | 7.9 | 0.71638 | 0
2014-06-18 | 19時 | 14.5 | 7.9 | 0.76895 | 0
2014-06-18 | 20時 | 13.7 | 7.9 | 0.80991 | 0
2014-06-18 | 21時 | 13 | 7.8 | 0.83716 | 0
2014-06-18 | 22時 | 12.2 | 7.7 | 0.87112 | 0
2014-06-18 | 23時 | 11.6 | 7.7 | 0.9063 | 0
2014-06-19 | 0時 | 11.3 | 7.6 | 0.91263 | 0
2014-06-19 | 1時 | 10.4 | 7.6 | 0.96896 | 0
2014-06-19 | 2時 | 10.4 | 7.5 | 0.95637 | 0
2014-06-19 | 3時 | 10.2 | 7.5 | 0.96924 | 0
2014-06-19 | 4時 | 10.4 | 7.6 | 0.96896 | 0
2014-06-19 | 5時 | 10.9 | 7.7 | 0.94938 | 0
2014-06-19 | 6時 | 10.5 | 7.6 | 0.96252 | 0
2014-06-19 | 7時 | 11.5 | 7.8 | 0.92402 | 0
2014-06-19 | 8時 | 13.4 | 7.7 | 0.80524 | 0
2014-06-19 | 9時 | 16.4 | 7.8 | 0.67217 | 0
2014-06-19 | 10時 | 17.5 | 7.8 | 0.62687 | 0
2014-06-19 | 11時 | 18.7 | 7.5 | 0.55922 | 0
2014-06-19 | 12時 | 17 | 7.4 | 0.61423 | 0
2014-06-19 | 13時 | 17.1 | 7.4 | 0.61035 | 0
2014-06-19 | 14時 | 16.3 | 7.4 | 0.64218 | 0
2014-06-19 | 15時 | 16.3 | 7.3 | 0.6336 | 0
2014-06-19 | 16時 | 16.6 | 7.2 | 0.6132 | 0
2014-06-19 | 17時 | 15.9 | 7.1 | 0.63239 | 0
2014-06-19 | 18時 | 14.2 | 7.1 | 0.70553 | 0
2014-06-19 | 19時 | 13 | 7.2 | 0.7735 | 0
2014-06-19 | 20時 | 12.6 | 7.2 | 0.79404 | 0
2014-06-19 | 21時 | 12.5 | 7.3 | 0.81024 | 0
2014-06-19 | 22時 | 12.1 | 7.4 | 0.84311 | 0
2014-06-19 | 23時 | 12.1 | 7.3 | 0.83185 | 0
2014-06-20 | 0時 | 11.7 | 7.3 | 0.8541 | 0
2014-06-20 | 1時 | 11.6 | 7.3 | 0.85977 | 0
2014-06-20 | 2時 | 11.5 | 7.2 | 0.85376 | 0
2014-06-20 | 3時 | 11.3 | 7.3 | 0.87702 | 0
2014-06-20 | 4時 | 11.4 | 7.4 | 0.88302 | 0
2014-06-20 | 5時 | 11.3 | 7.4 | 0.8889 | 0
2014-06-20 | 6時 | 11.5 | 7.6 | 0.90062 | 0
2014-06-20 | 7時 | 12.3 | 7.6 | 0.8543 | 0
2014-06-20 | 8時 | 13.5 | 7.7 | 0.8 | 0
2014-06-20 | 9時 | 15.8 | 7.7 | 0.68957 | 0
2014-06-20 | 10時 | 15.8 | 7.7 | 0.68957 | 0
2014-06-20 | 11時 | 15.9 | 7.7 | 0.68518 | 0
2014-06-20 | 12時 | 15.1 | 7.8 | 0.73051 | 0
2014-06-20 | 13時 | 14.8 | 7.8 | 0.74477 | 0
2014-06-20 | 14時 | 14.2 | 7.7 | 0.76443 | 0
2014-06-20 | 15時 | 13.8 | 7.4 | 0.75433 | 0
2014-06-20 | 16時 | 12.8 | 7.2 | 0.78369 | 0
2014-06-20 | 17時 | 11.5 | 7.1 | 0.84203 | 0
2014-06-20 | 18時 | 11 | 7.1 | 0.87043 | 0
2014-06-20 | 19時 | 10.5 | 7 | 0.88737 | 0
2014-06-20 | 20時 | 10.3 | 6.9 | 0.8866 | 0
2014-06-20 | 21時 | 10 | 6.9 | 0.90458 | 0
2014-06-20 | 22時 | 9.3 | 6.8 | 0.93455 | 0
2014-06-20 | 23時 | 9.2 | 6.8 | 0.94087 | 0
2014-06-21 | 0時 | 9.1 | 6.7 | 0.93346 | 0
2014-06-21 | 1時 | 9 | 6.8 | 0.95366 | 0
2014-06-21 | 2時 | 8.9 | 6.7 | 0.94615 | 0
2014-06-21 | 3時 | 9 | 6.6 | 0.9259 | 0
2014-06-21 | 4時 | 9 | 6.6 | 0.9259 | 0
2014-06-21 | 5時 | 9.1 | 6.6 | 0.91967 | 0
2014-06-21 | 6時 | 9.3 | 6.6 | 0.90735 | 0
2014-06-21 | 7時 | 9.8 | 6.7 | 0.8905 | 0
2014-06-21 | 8時 | 10.8 | 6.7 | 0.83293 | 0
2014-06-21 | 9時 | 10.9 | 6.8 | 0.83962 | 0
2014-06-21 | 10時 | 11.3 | 6.7 | 0.80571 | 0
2014-06-21 | 11時 | 12.1 | 6.8 | 0.77549 | 0
2014-06-21 | 12時 | 11.4 | 6.9 | 0.82401 | 0
2014-06-21 | 13時 | 11.6 | 6.9 | 0.81318 | 0
2014-06-21 | 14時 | 12.1 | 6.8 | 0.77549 | 0
2014-06-21 | 15時 | 12 | 6.8 | 0.78062 | 0
2014-06-21 | 16時 | 12 | 6.8 | 0.78062 | 0
2014-06-21 | 17時 | 11.4 | 6.7 | 0.80038 | 0
2014-06-21 | 18時 | 10.5 | 6.8 | 0.86229 | 0
2014-06-21 | 19時 | 9.9 | 6.8 | 0.89761 | 0
2014-06-21 | 20時 | 9.9 | 6.9 | 0.91066 | 0
2014-06-21 | 21時 | 9.9 | 6.9 | 0.91066 | 0
2014-06-21 | 22時 | 9.8 | 6.9 | 0.91679 | 0
2014-06-21 | 23時 | 9.7 | 6.8 | 0.90974 | 0
2014-06-22 | 0時 | 9.8 | 6.8 | 0.90365 | 0
2014-06-22 | 1時 | 9.7 | 6.7 | 0.8965 | 0
2014-06-22 | 2時 | 9.5 | 6.6 | 0.89522 | 0
2014-06-22 | 3時 | 9.3 | 6.5 | 0.89375 | 0
2014-06-22 | 4時 | 9.3 | 6.5 | 0.89375 | 0
2014-06-22 | 5時 | 9.7 | 6.5 | 0.87002 | 0
2014-06-22 | 6時 | 10.3 | 6.6 | 0.84846 | 0
2014-06-22 | 7時 | 10.7 | 6.9 | 0.86325 | 0
2014-06-22 | 8時 | 11.4 | 7 | 0.83582 | 0
2014-06-22 | 9時 | 12.2 | 6.8 | 0.7704 | 0
2014-06-22 | 10時 | 13 | 7 | 0.75225 | 0
2014-06-22 | 11時 | 14 | 7.1 | 0.71474 | 0
2014-06-22 | 12時 | 15.3 | 7.2 | 0.66634 | 0
2014-06-22 | 13時 | 15.3 | 7.1 | 0.65719 | 0
2014-06-22 | 14時 | 16.7 | 7 | 0.59257 | 0
2014-06-22 | 15時 | 15.3 | 7.1 | 0.65719 | 0
2014-06-22 | 16時 | 14 | 7 | 0.70479 | 0
2014-06-22 | 17時 | 13 | 7 | 0.75225 | 0
2014-06-22 | 18時 | 12.1 | 6.9 | 0.78677 | 0
2014-06-22 | 19時 | 11 | 6.9 | 0.84618 | 0
2014-06-22 | 20時 | 10 | 6.9 | 0.90458 | 0
2014-06-22 | 21時 | 9.4 | 6.9 | 0.94178 | 0
2014-06-22 | 22時 | 9.4 | 7 | 0.95528 | 0
2014-06-22 | 23時 | 9.4 | 7.1 | 0.96877 | 0
2014-06-23 | 0時 | 9.2 | 7.1 | 0.98191 | 0
2014-06-23 | 1時 | 9.3 | 7 | 0.96173 | 0
2014-06-23 | 2時 | 8.7 | 7 | 1.0015 | 0
2014-06-23 | 3時 | 9.1 | 7 | 0.97479 | 0
2014-06-23 | 4時 | 9.9 | 7.2 | 0.94981 | 0
2014-06-23 | 5時 | 12.2 | 7.3 | 0.82639 | 0
2014-06-23 | 6時 | 13.8 | 7.5 | 0.7644 | 0
2014-06-23 | 7時 | 15.2 | 7.8 | 0.72583 | 0
2014-06-23 | 8時 | 17.3 | 8 | 0.65091 | 0
2014-06-23 | 9時 | 19.2 | 8.1 | 0.58484 | 0
2014-06-23 | 10時 | 20 | 8.3 | 0.57004 | 0
2014-06-23 | 11時 | 19.5 | 8.4 | 0.59499 | 0
2014-06-23 | 12時 | 18.7 | 8.1 | 0.60339 | 0
2014-06-23 | 13時 | 17.4 | 8 | 0.64681 | 0
2014-06-23 | 14時 | 16 | 8.1 | 0.71572 | 0
2014-06-23 | 15時 | 16.3 | 8.1 | 0.70215 | 0
2014-06-23 | 16時 | 16.1 | 8.2 | 0.71983 | 0
2014-06-23 | 17時 | 15.6 | 8 | 0.72533 | 0
2014-06-23 | 18時 | 14.4 | 7.9 | 0.77394 | 0
2014-06-23 | 19時 | 13.7 | 7.9 | 0.80991 | 0
2014-06-23 | 20時 | 13 | 7.8 | 0.83716 | 0
2014-06-23 | 21時 | 12.8 | 7.7 | 0.83745 | 0
2014-06-23 | 22時 | 12.2 | 7.7 | 0.87112 | 0
2014-06-23 | 23時 | 11.4 | 7.7 | 0.91838 | 0
2014-06-24 | 0時 | 11.5 | 7.6 | 0.90062 | 0
2014-06-24 | 1時 | 11.3 | 7.7 | 0.92449 | 0
2014-06-24 | 2時 | 11.1 | 7.5 | 0.9128 | 0
2014-06-24 | 3時 | 10.9 | 7.6 | 0.9372 | 0
2014-06-24 | 4時 | 11.2 | 7.7 | 0.93065 | 0
2014-06-24 | 5時 | 11.4 | 7.8 | 0.93016 | 0
2014-06-24 | 6時 | 12.4 | 7.9 | 0.88178 | 0
2014-06-24 | 7時 | 13.5 | 8 | 0.83078 | 0
2014-06-24 | 8時 | 15.3 | 8 | 0.73943 | 0
2014-06-24 | 9時 | 16.8 | 8 | 0.67187 | 0
2014-06-24 | 10時 | 18 | 8 | 0.62279 | 0
2014-06-24 | 11時 | 19.2 | 8 | 0.57771 | 0
2014-06-24 | 12時 | 19 | 7.9 | 0.57774 | 0
2014-06-24 | 13時 | 19.1 | 7.9 | 0.57415 | 0
2014-06-24 | 14時 | 17 | 7.8 | 0.64702 | 0
2014-06-24 | 15時 | 15.7 | 7.8 | 0.70291 | 0
2014-06-24 | 16時 | 14.4 | 7.8 | 0.76427 | 0
2014-06-24 | 17時 | 13.1 | 7.8 | 0.8317 | 0
2014-06-24 | 18時 | 13 | 7.7 | 0.82656 | 0
2014-06-24 | 19時 | 12.7 | 7.8 | 0.85377 | 0
2014-06-24 | 20時 | 12.5 | 7.8 | 0.86505 | 0
2014-06-24 | 21時 | 12.4 | 7.8 | 0.87076 | 0
2014-06-24 | 22時 | 12.2 | 7.9 | 0.89346 | 0
2014-06-24 | 23時 | 11.7 | 7.9 | 0.92342 | 0
2014-06-25 | 0時 | 11.9 | 7.9 | 0.9113 | 0
2014-06-25 | 1時 | 10.9 | 7.9 | 0.97373 | 0
2014-06-25 | 2時 | 11 | 7.9 | 0.96728 | 0
2014-06-25 | 3時 | 10.6 | 7.9 | 0.99339 | 0
2014-06-25 | 4時 | 11.4 | 8.2 | 0.97724 | 0
2014-06-25 | 5時 | 12.8 | 8.3 | 0.90185 | 0
2014-06-25 | 6時 | 14.7 | 8.5 | 0.81595 | 0
2014-06-25 | 7時 | 17.2 | 8.5 | 0.69543 | 0
2014-06-25 | 8時 | 19.3 | 8.7 | 0.62366 | 0
2014-06-25 | 9時 | 21.2 | 8.7 | 0.55454 | 0
2014-06-25 | 10時 | 21.8 | 8.8 | 0.5406 | 0
2014-06-25 | 11時 | 21.9 | 9 | 0.54934 | 0
2014-06-25 | 12時 | 20.4 | 8.8 | 0.58914 | 0
2014-06-25 | 13時 | 18.7 | 8.8 | 0.65481 | 0
2014-06-25 | 14時 | 18.2 | 8.7 | 0.66808 | 0
2014-06-25 | 15時 | 16.6 | 8.6 | 0.7308 | 0
2014-06-25 | 16時 | 16 | 8.6 | 0.7593 | 0
2014-06-25 | 17時 | 15.5 | 8.8 | 0.80198 | 0
2014-06-25 | 18時 | 15.3 | 8.7 | 0.80324 | 0
2014-06-25 | 19時 | 14.3 | 8.8 | 0.86647 | 0
2014-06-25 | 20時 | 13.9 | 8.9 | 0.89921 | 0
2014-06-25 | 21時 | 13.9 | 8.9 | 0.89921 | 0
2014-06-25 | 22時 | 13.9 | 8.7 | 0.87928 | 0
2014-06-25 | 23時 | 13.9 | 8.8 | 0.88925 | 0
2014-06-26 | 0時 | 14.1 | 8.8 | 0.87778 | 0
2014-06-26 | 1時 | 13.8 | 8.9 | 0.90507 | 0
2014-06-26 | 2時 | 13.4 | 8.9 | 0.92896 | 0
2014-06-26 | 3時 | 12.9 | 8.7 | 0.93854 | 0
2014-06-26 | 4時 | 13.3 | 8.6 | 0.90395 | 0
2014-06-26 | 5時 | 13.9 | 8.6 | 0.86931 | 0
2014-06-26 | 6時 | 14.8 | 8.8 | 0.83892 | 0
2014-06-26 | 7時 | 16.3 | 9.1 | 0.78758 | 0
2014-06-26 | 8時 | 18.2 | 8.9 | 0.68323 | 0
2014-06-26 | 9時 | 19.8 | 9.2 | 0.63882 | 0
2014-06-26 | 10時 | 20 | 9.1 | 0.62419 | 0
2014-06-26 | 11時 | 20.3 | 9.1 | 0.61271 | 0
2014-06-26 | 12時 | 20.7 | 9 | 0.59129 | 0
2014-06-26 | 13時 | 20.6 | 9.2 | 0.60798 | 0
2014-06-26 | 14時 | 19.4 | 8.8 | 0.62682 | 0
2014-06-26 | 15時 | 16.7 | 8.7 | 0.7345 | 0
2014-06-26 | 16時 | 15.8 | 8.8 | 0.78671 | 0
2014-06-26 | 17時 | 15 | 9.1 | 0.856 | 0
2014-06-26 | 18時 | 14.3 | 8.6 | 0.84705 | 0
2014-06-26 | 19時 | 14.3 | 8.5 | 0.83733 | 0
2014-06-26 | 20時 | 14.2 | 8.5 | 0.84278 | 0
2014-06-26 | 21時 | 14.1 | 8.5 | 0.84826 | 0
2014-06-26 | 22時 | 14 | 8.5 | 0.85378 | 0
2014-06-26 | 23時 | 13.8 | 8.5 | 0.86495 | 0
2014-06-27 | 0時 | 13.8 | 8.5 | 0.86495 | 0
2014-06-27 | 1時 | 13.6 | 8.6 | 0.88644 | 0
2014-06-27 | 2時 | 13.4 | 8.5 | 0.88777 | 0
2014-06-27 | 3時 | 13.3 | 8.5 | 0.89358 | 0
2014-06-27 | 4時 | 13.4 | 8.5 | 0.88777 | 0
2014-06-27 | 5時 | 13.7 | 8.5 | 0.87059 | 0
2014-06-27 | 6時 | 14.1 | 8.7 | 0.86794 | 0
2014-06-27 | 7時 | 14.1 | 8.8 | 0.87778 | 0
2014-06-27 | 8時 | 14.2 | 8.9 | 0.88188 | 0
2014-06-27 | 9時 | 14.4 | 8.9 | 0.87053 | 0
2014-06-27 | 10時 | 14.7 | 9 | 0.86327 | 0
2014-06-27 | 11時 | 15.4 | 8.9 | 0.81619 | 0
2014-06-27 | 12時 | 15.2 | 8.7 | 0.80842 | 0
2014-06-27 | 13時 | 15 | 8.6 | 0.80961 | 0
2014-06-27 | 14時 | 14.7 | 8.7 | 0.83489 | 0
2014-06-27 | 15時 | 14.6 | 8.5 | 0.82124 | 0
2014-06-27 | 16時 | 13.9 | 8.4 | 0.84937 | 0
2014-06-27 | 17時 | 13.8 | 8.4 | 0.8549 | 0
2014-06-27 | 18時 | 13.5 | 8.3 | 0.86152 | 0
2014-06-27 | 19時 | 12.6 | 8.2 | 0.90289 | 0
2014-06-27 | 20時 | 12.3 | 8.2 | 0.92086 | 0
2014-06-27 | 21時 | 12.1 | 8.2 | 0.93307 | 0
2014-06-27 | 22時 | 12.1 | 8.1 | 0.92184 | 0
2014-06-27 | 23時 | 12.1 | 8 | 0.9106 | 0
2014-06-28 | 0時 | 11.9 | 8 | 0.92269 | 0
2014-06-28 | 1時 | 11.7 | 8 | 0.93496 | 0
2014-06-28 | 2時 | 11.9 | 8 | 0.92269 | 0
2014-06-28 | 3時 | 11.5 | 8 | 0.94742 | 0
2014-06-28 | 4時 | 11.8 | 8 | 0.9288 | 0
2014-06-28 | 5時 | 11.8 | 8.2 | 0.95172 | 0
2014-06-28 | 6時 | 12.1 | 8.1 | 0.92184 | 0
2014-06-28 | 7時 | 13.6 | 8.2 | 0.84575 | 0
2014-06-28 | 8時 | 14.4 | 8.3 | 0.81261 | 0
2014-06-28 | 9時 | 14.7 | 8.2 | 0.78753 | 0
2014-06-28 | 10時 | 15.4 | 8.3 | 0.76189 | 0
2014-06-28 | 11時 | 16.8 | 8.4 | 0.70502 | 0
2014-06-28 | 12時 | 17.3 | 8.4 | 0.68302 | 0
2014-06-28 | 13時 | 17.3 | 8.2 | 0.66697 | 0
2014-06-28 | 14時 | 17.3 | 8.3 | 0.675 | 0
2014-06-28 | 15時 | 17.8 | 8.3 | 0.65403 | 0
2014-06-28 | 16時 | 17.2 | 8.2 | 0.67121 | 0
2014-06-28 | 17時 | 16.3 | 8.2 | 0.7107 | 0
2014-06-28 | 18時 | 14.4 | 8.1 | 0.79328 | 0
2014-06-28 | 19時 | 12.8 | 8.2 | 0.89112 | 0
2014-06-28 | 20時 | 12.4 | 8.1 | 0.90382 | 0
2014-06-28 | 21時 | 11.9 | 8 | 0.92269 | 0
2014-06-28 | 22時 | 11.3 | 8 | 0.96005 | 0
2014-06-28 | 23時 | 11.5 | 8.1 | 0.95911 | 0
2014-06-29 | 0時 | 11.5 | 8 | 0.94742 | 0
2014-06-29 | 1時 | 11.6 | 8.1 | 0.95278 | 0
2014-06-29 | 2時 | 11.9 | 8.1 | 0.93408 | 0
2014-06-29 | 3時 | 12 | 8 | 0.91663 | 0
2014-06-29 | 4時 | 11.9 | 8 | 0.92269 | 0
2014-06-29 | 5時 | 12.9 | 8.2 | 0.88531 | 0
2014-06-29 | 6時 | 15.3 | 8.4 | 0.77591 | 0
2014-06-29 | 7時 | 17.4 | 8.6 | 0.69466 | 0
2014-06-29 | 8時 | 19 | 8.8 | 0.64264 | 0
2014-06-29 | 9時 | 20.5 | 8.6 | 0.57239 | 0
2014-06-29 | 10時 | 21.7 | 8.8 | 0.54391 | 0
2014-06-29 | 11時 | 22.8 | 8.9 | 0.51438 | 0
2014-06-29 | 12時 | 22.9 | 8.8 | 0.5056 | 0
2014-06-29 | 13時 | 23.5 | 8.6 | 0.47667 | 0
2014-06-29 | 14時 | 22 | 8.7 | 0.52805 | 0
2014-06-29 | 15時 | 21.4 | 8.7 | 0.54778 | 0
2014-06-29 | 16時 | 19.9 | 8.5 | 0.58721 | 0
2014-06-29 | 17時 | 19.2 | 8.5 | 0.61333 | 0
2014-06-29 | 18時 | 17.9 | 8.6 | 0.67309 | 0
2014-06-29 | 19時 | 17.1 | 8.6 | 0.70797 | 0
2014-06-29 | 20時 | 16.1 | 8.6 | 0.75447 | 0
2014-06-29 | 21時 | 14.5 | 8.6 | 0.83616 | 0
2014-06-29 | 22時 | 14.2 | 8.6 | 0.85256 | 0
2014-06-29 | 23時 | 14.2 | 8.6 | 0.85256 | 0
2014-06-30 | 0時 | 13.8 | 8.6 | 0.87498 | 0
2014-06-30 | 1時 | 13.8 | 8.4 | 0.8549 | 0
2014-06-30 | 2時 | 13.4 | 8.3 | 0.86716 | 0
2014-06-30 | 3時 | 13.2 | 8.2 | 0.8681 | 0
2014-06-30 | 4時 | 13.6 | 8.5 | 0.87627 | 0
2014-06-30 | 5時 | 14.2 | 8.9 | 0.88188 | 0
2014-06-30 | 6時 | 15.7 | 9.1 | 0.81837 | 0
2014-06-30 | 7時 | 17.3 | 9.6 | 0.77912 | 0
2014-06-30 | 8時 | 18.2 | 9.6 | 0.73615 | 0
2014-06-30 | 9時 | 18.2 | 9.9 | 0.75879 | 0
2014-06-30 | 10時 | 17.1 | 10.1 | 0.82948 | 0
2014-06-30 | 11時 | 18.7 | 10.1 | 0.74999 | 0
2014-06-30 | 12時 | 18.9 | 10.1 | 0.74067 | 0
2014-06-30 | 13時 | 19.8 | 10.3 | 0.71395 | 0
2014-06-30 | 14時 | 19.9 | 10.3 | 0.70954 | 0
2014-06-30 | 15時 | 19.4 | 10.2 | 0.72493 | 0
2014-06-30 | 16時 | 18.9 | 10.3 | 0.7551 | 0
2014-06-30 | 17時 | 18.4 | 10.3 | 0.77911 | 0
2014-06-30 | 18時 | 17.9 | 10.3 | 0.80398 | 0
2014-06-30 | 19時 | 17.6 | 9.9 | 0.788 | 0
2014-06-30 | 20時 | 16.7 | 9.8 | 0.82593 | 0
2014-06-30 | 21時 | 16.6 | 9.9 | 0.83954 | 0
2014-06-30 | 22時 | 16 | 9.7 | 0.85493 | 0
2014-06-30 | 23時 | 16 | 9.4 | 0.82888 | 0
2014-07-01 | 0時 | 15.7 | 9.2 | 0.82723 | 0
2014-07-01 | 1時 | 15 | 9.1 | 0.856 | 0
2014-07-01 | 2時 | 14.5 | 9 | 0.87449 | 0
2014-07-01 | 3時 | 14.3 | 9 | 0.88589 | 0
2014-07-01 | 4時 | 14.7 | 8.9 | 0.85381 | 0
2014-07-01 | 5時 | 15.4 | 8.9 | 0.81619 | 0
2014-07-01 | 6時 | 16.1 | 9 | 0.78906 | 0
2014-07-01 | 7時 | 15.8 | 9.1 | 0.81314 | 0
2014-07-01 | 8時 | 16 | 9.2 | 0.8115 | 0
2014-07-01 | 9時 | 15.5 | 9.3 | 0.84688 | 0
2014-07-01 | 10時 | 15.7 | 9.4 | 0.84494 | 0
2014-07-01 | 11時 | 16 | 9.5 | 0.83757 | 0
2014-07-01 | 12時 | 15.3 | 9.4 | 0.86691 | 0
2014-07-01 | 13時 | 15.4 | 9.3 | 0.85233 | 0
2014-07-01 | 14時 | 15.6 | 9.2 | 0.83255 | 0
2014-07-01 | 15時 | 14 | 9.1 | 0.91318 | 0
2014-07-01 | 16時 | 13.7 | 9.1 | 0.93116 | 0
2014-07-01 | 17時 | 12.2 | 9.1 | 1.0272 | 0
2014-07-01 | 18時 | 12.8 | 8.9 | 0.96612 | 0
2014-07-01 | 19時 | 12.7 | 8.7 | 0.95092 | 0
2014-07-01 | 20時 | 12.9 | 8.5 | 0.91726 | 0
2014-07-01 | 21時 | 12.7 | 8.4 | 0.91857 | 0
2014-07-01 | 22時 | 12.6 | 8.3 | 0.91375 | 0
2014-07-01 | 23時 | 12.3 | 8.2 | 0.92086 | 0
2014-07-02 | 0時 | 12.4 | 8.1 | 0.90382 | 0
2014-07-02 | 1時 | 12.8 | 8.1 | 0.8804 | 0
2014-07-02 | 2時 | 13.5 | 8 | 0.83078 | 0
2014-07-02 | 3時 | 13.7 | 8.2 | 0.84026 | 0
2014-07-02 | 4時 | 14.6 | 8.3 | 0.80217 | 0
2014-07-02 | 5時 | 15.5 | 8.5 | 0.77501 | 0
2014-07-02 | 6時 | 16.5 | 8.8 | 0.75233 | 0
2014-07-02 | 7時 | 17.9 | 9.1 | 0.71166 | 0
2014-07-02 | 8時 | 19.6 | 9.4 | 0.66065 | 0
2014-07-02 | 9時 | 22.6 | 9.4 | 0.54947 | 0
2014-07-02 | 10時 | 23.9 | 9.5 | 0.51329 | 0
2014-07-02 | 11時 | 23.8 | 9.5 | 0.51638 | 0
2014-07-02 | 12時 | 24.6 | 9.6 | 0.49729 | 0
2014-07-02 | 13時 | 25.3 | 9.6 | 0.47696 | 0
2014-07-02 | 14時 | 25.5 | 9.6 | 0.47132 | 0
2014-07-02 | 15時 | 23.9 | 9.5 | 0.51329 | 0
2014-07-02 | 16時 | 21.8 | 9.4 | 0.57691 | 0
2014-07-02 | 17時 | 20 | 9.2 | 0.63095 | 0
2014-07-02 | 18時 | 18.5 | 9.1 | 0.68534 | 0
2014-07-02 | 19時 | 17.2 | 9 | 0.73576 | 0
2014-07-02 | 20時 | 15.5 | 8.9 | 0.81097 | 0
2014-07-02 | 21時 | 16 | 8.9 | 0.78541 | 0
2014-07-02 | 22時 | 15.2 | 8.8 | 0.81758 | 0
2014-07-02 | 23時 | 15.2 | 8.7 | 0.80842 | 0
2014-07-03 | 0時 | 14.7 | 8.6 | 0.82542 | 0
2014-07-03 | 1時 | 13.9 | 8.4 | 0.84937 | 0
2014-07-03 | 2時 | 13 | 8.3 | 0.89011 | 0
2014-07-03 | 3時 | 12 | 8.5 | 0.97314 | 0
2014-07-03 | 4時 | 12.9 | 8.6 | 0.9279 | 0
2014-07-03 | 5時 | 14.5 | 8.8 | 0.85533 | 0
2014-07-03 | 6時 | 16.4 | 9 | 0.7741 | 0
2014-07-03 | 7時 | 19.1 | 9.3 | 0.6744 | 0
2014-07-03 | 8時 | 22.4 | 9.5 | 0.56202 | 0
2014-07-03 | 9時 | 23.7 | 9.6 | 0.52489 | 0
2014-07-03 | 10時 | 23.9 | 9.6 | 0.51861 | 0
2014-07-03 | 11時 | 24 | 9.7 | 0.52079 | 0
2014-07-03 | 12時 | 23.8 | 9.7 | 0.52709 | 0
2014-07-03 | 13時 | 23.9 | 9.8 | 0.52925 | 0
2014-07-03 | 14時 | 23.9 | 9.8 | 0.52925 | 0
2014-07-03 | 15時 | 23.2 | 9.7 | 0.54651 | 0
2014-07-03 | 16時 | 20.4 | 9.6 | 0.64188 | 0
2014-07-03 | 17時 | 19 | 9.5 | 0.69299 | 0
2014-07-03 | 18時 | 17.2 | 9.5 | 0.77602 | 0
2014-07-03 | 19時 | 16.9 | 9.4 | 0.78271 | 0
2014-07-03 | 20時 | 16.7 | 9.3 | 0.78441 | 0
2014-07-03 | 21時 | 16.5 | 9.2 | 0.78603 | 0
2014-07-03 | 22時 | 14.9 | 9.2 | 0.87086 | 0
2014-07-03 | 23時 | 13.7 | 9.1 | 0.93116 | 0
2014-07-04 | 0時 | 13.3 | 9 | 0.9454 | 0
2014-07-04 | 1時 | 14.2 | 8.9 | 0.88188 | 0
2014-07-04 | 2時 | 14.2 | 8.9 | 0.88188 | 0
2014-07-04 | 3時 | 14 | 9 | 0.90329 | 0
2014-07-04 | 4時 | 14.4 | 9.2 | 0.89944 | 0
2014-07-04 | 5時 | 15.3 | 9.4 | 0.86691 | 0
2014-07-04 | 6時 | 17 | 9.6 | 0.79406 | 0
2014-07-04 | 7時 | 18.6 | 9.7 | 0.72527 | 0
2014-07-04 | 8時 | 19.9 | 9.8 | 0.67563 | 0
2014-07-04 | 9時 | 21.8 | 9.7 | 0.59503 | 0
2014-07-04 | 10時 | 23.6 | 9.7 | 0.53347 | 0
2014-07-04 | 11時 | 26 | 9.6 | 0.45756 | 0
2014-07-04 | 12時 | 26 | 9.5 | 0.45287 | 0
2014-07-04 | 13時 | 26.9 | 9.4 | 0.42501 | 0
2014-07-04 | 14時 | 25.8 | 9.3 | 0.44876 | 0
2014-07-04 | 15時 | 23.9 | 9.2 | 0.49731 | 0
2014-07-04 | 16時 | 22.8 | 9 | 0.52007 | 0
2014-07-04 | 17時 | 20.9 | 8.9 | 0.57766 | 0
2014-07-04 | 18時 | 19 | 8.8 | 0.64264 | 0
2014-07-04 | 19時 | 17.7 | 8.7 | 0.68944 | 0
2014-07-04 | 20時 | 16.8 | 8.6 | 0.72157 | 0
2014-07-04 | 21時 | 15.5 | 8.6 | 0.784 | 0
2014-07-04 | 22時 | 14.3 | 8.6 | 0.84705 | 0
2014-07-04 | 23時 | 15.3 | 8.6 | 0.79413 | 0
2014-07-05 | 0時 | 14.7 | 8.6 | 0.82542 | 0
2014-07-05 | 1時 | 14.2 | 8.6 | 0.85256 | 0
2014-07-05 | 2時 | 13.9 | 8.6 | 0.86931 | 0
2014-07-05 | 3時 | 14.1 | 8.7 | 0.86794 | 0
2014-07-05 | 4時 | 14.8 | 8.9 | 0.84832 | 0
2014-07-05 | 5時 | 16.8 | 9 | 0.75466 | 0
2014-07-05 | 6時 | 19.3 | 9.2 | 0.65898 | 0
2014-07-05 | 7時 | 22.4 | 9.3 | 0.55036 | 0
2014-07-05 | 8時 | 24.6 | 9.4 | 0.48709 | 0
2014-07-05 | 9時 | 26.5 | 9.4 | 0.43513 | 0
2014-07-05 | 10時 | 27.8 | 9.5 | 0.40741 | 0
2014-07-05 | 11時 | 28.8 | 9.5 | 0.3844 | 0
2014-07-05 | 12時 | 28.9 | 9.6 | 0.38614 | 0
2014-07-05 | 13時 | 27.6 | 9.6 | 0.41647 | 0
2014-07-05 | 14時 | 26.8 | 9.7 | 0.44095 | 0
2014-07-05 | 15時 | 26 | 9.6 | 0.45756 | 0
2014-07-05 | 16時 | 24.6 | 9.6 | 0.49729 | 0
2014-07-05 | 17時 | 23.5 | 9.5 | 0.5258 | 0
2014-07-05 | 18時 | 22.4 | 9.4 | 0.55619 | 0
2014-07-05 | 19時 | 20.3 | 9.3 | 0.62597 | 0
2014-07-05 | 20時 | 19.1 | 9.3 | 0.6744 | 0
2014-07-05 | 21時 | 18.9 | 9.2 | 0.67563 | 0
2014-07-05 | 22時 | 18 | 9.3 | 0.72251 | 0
2014-07-05 | 23時 | 16.2 | 9.3 | 0.80979 | 0
2014-07-06 | 0時 | 16.3 | 9.2 | 0.79611 | 0
2014-07-06 | 1時 | 15.6 | 9.2 | 0.83255 | 0
2014-07-06 | 2時 | 15.1 | 9.2 | 0.85972 | 0
2014-07-06 | 3時 | 14.9 | 9.3 | 0.88019 | 0
2014-07-06 | 4時 | 15.3 | 9.4 | 0.86691 | 0
2014-07-06 | 5時 | 16.7 | 9.5 | 0.80102 | 0
2014-07-06 | 6時 | 17.5 | 9.6 | 0.76933 | 0
2014-07-06 | 7時 | 18.1 | 9.7 | 0.74838 | 0
2014-07-06 | 8時 | 20.2 | 9.9 | 0.66986 | 0
2014-07-06 | 9時 | 22 | 9.8 | 0.59378 | 0
2014-07-06 | 10時 | 22.7 | 9.7 | 0.56331 | 0
2014-07-06 | 11時 | 23.6 | 9.7 | 0.53347 | 0
2014-07-06 | 12時 | 24.7 | 9.7 | 0.4994 | 0
2014-07-06 | 13時 | 26.1 | 9.7 | 0.45953 | 0
2014-07-06 | 14時 | 25.1 | 9.7 | 0.48762 | 0
2014-07-06 | 15時 | 24.8 | 9.5 | 0.48634 | 0
2014-07-06 | 16時 | 24.2 | 9.4 | 0.4989 | 0
2014-07-06 | 17時 | 22.6 | 9.3 | 0.54371 | 0
2014-07-06 | 18時 | 19.5 | 9.1 | 0.64386 | 0
2014-07-06 | 19時 | 18.2 | 9 | 0.69079 | 0
2014-07-06 | 20時 | 15.7 | 8.9 | 0.80063 | 0
2014-07-06 | 21時 | 15.2 | 9 | 0.8359 | 0
2014-07-06 | 22時 | 14.9 | 9.2 | 0.87086 | 0
2014-07-06 | 23時 | 14.6 | 9.3 | 0.8974 | 0
2014-07-07 | 0時 | 14.6 | 9.5 | 0.9164 | 0
2014-07-07 | 1時 | 13.8 | 9.7 | 0.98518 | 0
2014-07-07 | 2時 | 13.8 | 9.9 | 1.0052 | 0
2014-07-07 | 3時 | 13.6 | 9.9 | 1.0183 | 0
2014-07-07 | 4時 | 15.1 | 10.4 | 0.97001 | 0
2014-07-07 | 5時 | 16.6 | 10.6 | 0.89791 | 0
2014-07-07 | 6時 | 19 | 10.9 | 0.79336 | 0
2014-07-07 | 7時 | 20.2 | 11.2 | 0.75626 | 0
2014-07-07 | 8時 | 23.5 | 11.5 | 0.63448 | 0
2014-07-07 | 9時 | 25.2 | 11.4 | 0.56815 | 0
2014-07-07 | 10時 | 25 | 11.4 | 0.57496 | 0
2014-07-07 | 11時 | 24.6 | 11.4 | 0.58886 | 0
2014-07-07 | 12時 | 24.5 | 11.4 | 0.59239 | 0
2014-07-07 | 13時 | 24.6 | 11.3 | 0.58378 | 0
2014-07-07 | 14時 | 23.4 | 11.3 | 0.62742 | 0
2014-07-07 | 15時 | 20.8 | 11.1 | 0.72238 | 0
2014-07-07 | 16時 | 19.7 | 10.9 | 0.75953 | 0
2014-07-07 | 17時 | 18.8 | 10.7 | 0.78884 | 0
2014-07-07 | 18時 | 18.3 | 10.5 | 0.79898 | 0
2014-07-07 | 19時 | 17.8 | 10.3 | 0.80906 | 0
2014-07-07 | 20時 | 17.4 | 10.2 | 0.82181 | 0
2014-07-07 | 21時 | 17.2 | 9.9 | 0.80818 | 0
2014-07-07 | 22時 | 17.3 | 9.6 | 0.77912 | 0
2014-07-07 | 23時 | 14 | 9.3 | 0.93295 | 0
2014-07-08 | 0時 | 13.2 | 9.1 | 0.96201 | 0
2014-07-08 | 1時 | 12.7 | 8.8 | 0.9617 | 0
2014-07-08 | 2時 | 12.5 | 8.5 | 0.94164 | 0
2014-07-08 | 3時 | 12.5 | 8.4 | 0.93071 | 0
2014-07-08 | 4時 | 12.3 | 8.3 | 0.93195 | 0
2014-07-08 | 5時 | 12.4 | 8.2 | 0.91483 | 0
2014-07-08 | 6時 | 12.4 | 8.2 | 0.91483 | 0
2014-07-08 | 7時 | 12.5 | 8.2 | 0.90884 | 0
2014-07-08 | 8時 | 12.9 | 8.2 | 0.88531 | 0
2014-07-08 | 9時 | 12.8 | 8 | 0.86966 | 0
2014-07-08 | 10時 | 13.1 | 7.9 | 0.84223 | 0
2014-07-08 | 11時 | 12.5 | 7.7 | 0.8541 | 0
2014-07-08 | 12時 | 11.7 | 7.6 | 0.88878 | 0
2014-07-08 | 13時 | 11.5 | 7.4 | 0.87719 | 0
2014-07-08 | 14時 | 12.2 | 7.3 | 0.82639 | 0
2014-07-08 | 15時 | 12 | 7.2 | 0.82601 | 0
2014-07-08 | 16時 | 12.2 | 7.1 | 0.804 | 0
2014-07-08 | 17時 | 11.8 | 6.9 | 0.8025 | 0
2014-07-08 | 18時 | 11 | 6.8 | 0.83405 | 0
2014-07-08 | 19時 | 10.6 | 6.7 | 0.8441 | 0
2014-07-08 | 20時 | 10.5 | 6.7 | 0.84975 | 0
2014-07-08 | 21時 | 10.3 | 6.6 | 0.84846 | 0
2014-07-08 | 22時 | 10.2 | 6.5 | 0.84134 | 0
2014-07-08 | 23時 | 10 | 6.5 | 0.85268 | 0
2014-07-09 | 0時 | 10.2 | 6.4 | 0.82853 | 0
2014-07-09 | 1時 | 9.3 | 6.3 | 0.86652 | 0
2014-07-09 | 2時 | 9.5 | 6.3 | 0.85493 | 0
2014-07-09 | 3時 | 9.4 | 6.5 | 0.88775 | 0
2014-07-09 | 4時 | 9.1 | 6.7 | 0.93346 | 0
2014-07-09 | 5時 | 9.6 | 6.9 | 0.92919 | 0
2014-07-09 | 6時 | 12.2 | 7.1 | 0.804 | 0
2014-07-09 | 7時 | 14.2 | 7.4 | 0.73499 | 0
2014-07-09 | 8時 | 16.6 | 7.6 | 0.64685 | 0
2014-07-09 | 9時 | 18.8 | 7.6 | 0.56306 | 0
2014-07-09 | 10時 | 21.4 | 7.7 | 0.48559 | 0
2014-07-09 | 11時 | 23 | 7.7 | 0.4405 | 0
2014-07-09 | 12時 | 22 | 7.8 | 0.4741 | 0
2014-07-09 | 13時 | 22.1 | 7.9 | 0.47718 | 0
2014-07-09 | 14時 | 21.2 | 8 | 0.51049 | 0
2014-07-09 | 15時 | 19.6 | 7.8 | 0.54959 | 0
2014-07-09 | 16時 | 16.9 | 7.7 | 0.64289 | 0
2014-07-09 | 17時 | 14.9 | 7.5 | 0.71186 | 0
2014-07-09 | 18時 | 13 | 7.4 | 0.79473 | 0
2014-07-09 | 19時 | 11.4 | 7.3 | 0.87123 | 0
2014-07-09 | 20時 | 11 | 7.2 | 0.88255 | 0
2014-07-09 | 21時 | 9.5 | 7 | 0.94887 | 0
2014-07-09 | 22時 | 9 | 6.9 | 0.96753 | 0
2014-07-09 | 23時 | 8.5 | 6.7 | 0.97213 | 0
2014-07-10 | 0時 | 8 | 6.6 | 0.99087 | 0
2014-07-10 | 1時 | 7.7 | 6.4 | 0.981 | 0
2014-07-10 | 2時 | 8.1 | 6.3 | 0.93986 | 0
2014-07-10 | 3時 | 7 | 6.2 | 0.9973 | 0
2014-07-10 | 4時 | 7.5 | 6.5 | 1.0099 | 0
2014-07-10 | 5時 | 10 | 7 | 0.91755 | 0
2014-07-10 | 6時 | 13.4 | 7.3 | 0.76389 | 0
2014-07-10 | 7時 | 17.3 | 7.6 | 0.61876 | 0
2014-07-10 | 8時 | 20.4 | 7.9 | 0.52964 | 0
2014-07-10 | 9時 | 22.3 | 7.9 | 0.47141 | 0
2014-07-10 | 10時 | 24.1 | 7.9 | 0.42281 | 0
2014-07-10 | 11時 | 25.7 | 7.9 | 0.38432 | 0
2014-07-10 | 12時 | 26.4 | 7.8 | 0.36412 | 0
2014-07-10 | 13時 | 26 | 7.8 | 0.37283 | 0
2014-07-10 | 14時 | 26.2 | 7.8 | 0.36845 | 0
2014-07-10 | 15時 | 25.9 | 7.5 | 0.36079 | 0
2014-07-10 | 16時 | 24.2 | 7.4 | 0.394 | 0
2014-07-10 | 17時 | 21.7 | 7.1 | 0.44002 | 0
2014-07-10 | 18時 | 19.7 | 6.9 | 0.48386 | 0
2014-07-10 | 19時 | 18.1 | 6.8 | 0.52706 | 0
2014-07-10 | 20時 | 17 | 6.6 | 0.54852 | 0
2014-07-10 | 21時 | 15.4 | 6.7 | 0.61658 | 0
2014-07-10 | 22時 | 13.8 | 6.9 | 0.70392 | 0
2014-07-10 | 23時 | 12.7 | 7 | 0.76718 | 0
2014-07-11 | 0時 | 12 | 7.2 | 0.82601 | 0
2014-07-11 | 1時 | 11.3 | 7.3 | 0.87702 | 0
2014-07-11 | 2時 | 10.6 | 7.5 | 0.94369 | 0
2014-07-11 | 3時 | 10.8 | 7.8 | 0.96798 | 0
2014-07-11 | 4時 | 13.3 | 8.3 | 0.87283 | 0
2014-07-11 | 5時 | 16.1 | 8.6 | 0.75447 | 0
2014-07-11 | 6時 | 17.3 | 9.2 | 0.74713 | 0
2014-07-11 | 7時 | 19.4 | 9.6 | 0.68293 | 0
2014-07-11 | 8時 | 20.5 | 10.2 | 0.67716 | 0
2014-07-11 | 9時 | 22.6 | 10.3 | 0.60122 | 0
2014-07-11 | 10時 | 23 | 10.5 | 0.59802 | 0
2014-07-11 | 11時 | 19.9 | 10.6 | 0.72986 | 0
2014-07-11 | 12時 | 20.8 | 10.8 | 0.70319 | 0
2014-07-11 | 13時 | 20 | 11 | 0.75225 | 0
2014-07-11 | 14時 | 20.7 | 11.2 | 0.73328 | 0
2014-07-11 | 15時 | 19.3 | 11.1 | 0.79269 | 0
2014-07-11 | 16時 | 19.5 | 11.1 | 0.78289 | 0
2014-07-11 | 17時 | 19.4 | 11.1 | 0.78777 | 0
2014-07-11 | 18時 | 19 | 11.1 | 0.80766 | 0
2014-07-11 | 19時 | 19.1 | 11.1 | 0.80264 | 0
2014-07-11 | 20時 | 19.3 | 11.1 | 0.79269 | 0
2014-07-11 | 21時 | 18.8 | 11.1 | 0.81782 | 0
2014-07-11 | 22時 | 18.8 | 11.1 | 0.81782 | 0
2014-07-11 | 23時 | 18.7 | 11.1 | 0.82295 | 0
2014-07-12 | 0時 | 18.5 | 11.1 | 0.83332 | 0
2014-07-12 | 1時 | 18.5 | 11 | 0.82594 | 0
2014-07-12 | 2時 | 18.8 | 11 | 0.81058 | 0
2014-07-12 | 3時 | 18.8 | 11 | 0.81058 | 0
2014-07-12 | 4時 | 18.6 | 11 | 0.82078 | 0
2014-07-12 | 5時 | 18.2 | 11 | 0.84164 | 0
2014-07-12 | 6時 | 19.6 | 11 | 0.77115 | 0
2014-07-12 | 7時 | 20.4 | 11 | 0.73386 | 0
2014-07-12 | 8時 | 22.4 | 11 | 0.64921 | 0
2014-07-12 | 9時 | 23.7 | 11.1 | 0.60546 | 0
2014-07-12 | 10時 | 25.5 | 11.2 | 0.54849 | 0
2014-07-12 | 11時 | 24.1 | 11.3 | 0.60154 | 0
2014-07-12 | 12時 | 26.5 | 11.4 | 0.52605 | 0
2014-07-12 | 13時 | 26 | 11.5 | 0.54648 | 0
2014-07-12 | 14時 | 26.6 | 11.6 | 0.53196 | 0
2014-07-12 | 15時 | 26.1 | 11.3 | 0.53397 | 0
2014-07-12 | 16時 | 24.8 | 11.2 | 0.57183 | 0
2014-07-12 | 17時 | 23.7 | 11 | 0.6001 | 0
2014-07-12 | 18時 | 22.6 | 10.8 | 0.62991 | 0
2014-07-12 | 19時 | 21.5 | 10.7 | 0.66748 | 0
2014-07-12 | 20時 | 20.7 | 10.5 | 0.68821 | 0
2014-07-12 | 21時 | 20.3 | 10.4 | 0.6988 | 0
2014-07-12 | 22時 | 19.5 | 10.4 | 0.73433 | 0
2014-07-12 | 23時 | 19 | 10.3 | 0.7504 | 0
2014-07-13 | 0時 | 17.8 | 10.2 | 0.80133 | 0
2014-07-13 | 1時 | 17.4 | 10 | 0.80595 | 0
2014-07-13 | 2時 | 17.2 | 9.9 | 0.80818 | 0
2014-07-13 | 3時 | 16.8 | 10 | 0.83718 | 0
2014-07-13 | 4時 | 16.6 | 10 | 0.84789 | 0
2014-07-13 | 5時 | 17 | 10.1 | 0.83476 | 0
2014-07-13 | 6時 | 18.3 | 10.2 | 0.77652 | 0
2014-07-13 | 7時 | 19.2 | 10.2 | 0.73402 | 0
2014-07-13 | 8時 | 20.1 | 10.3 | 0.7008 | 0
2014-07-13 | 9時 | 21.1 | 10.2 | 0.6526 | 0
2014-07-13 | 10時 | 25.2 | 10.2 | 0.50931 | 0
2014-07-13 | 11時 | 26 | 10.1 | 0.48101 | 0
2014-07-13 | 12時 | 25.3 | 10.1 | 0.50141 | 0
2014-07-13 | 13時 | 24.5 | 10.1 | 0.52592 | 0
2014-07-13 | 14時 | 24.1 | 10.1 | 0.53868 | 0
2014-07-13 | 15時 | 23.8 | 10 | 0.54313 | 0
2014-07-13 | 16時 | 23.4 | 9.8 | 0.54543 | 0
2014-07-13 | 17時 | 22.8 | 9.7 | 0.5599 | 0
2014-07-13 | 18時 | 21.6 | 9.7 | 0.60235 | 0
2014-07-13 | 19時 | 20.4 | 9.6 | 0.64188 | 0
2014-07-13 | 20時 | 19.8 | 9.6 | 0.66617 | 0
2014-07-13 | 21時 | 19.4 | 9.6 | 0.68293 | 0
2014-07-13 | 22時 | 19 | 9.7 | 0.70736 | 0
2014-07-13 | 23時 | 19.1 | 9.8 | 0.71009 | 0
2014-07-14 | 0時 | 18.2 | 9.8 | 0.75124 | 0
2014-07-14 | 1時 | 18 | 9.9 | 0.76839 | 0
2014-07-14 | 2時 | 17.5 | 9.9 | 0.79299 | 0
2014-07-14 | 3時 | 17.2 | 9.8 | 0.80014 | 0
2014-07-14 | 4時 | 16.5 | 9.7 | 0.8281 | 0
2014-07-14 | 5時 | 15.7 | 9.7 | 0.8715 | 0
2014-07-14 | 6時 | 15.3 | 9.6 | 0.88507 | 0
2014-07-14 | 7時 | 15.4 | 9.5 | 0.87038 | 0
2014-07-14 | 8時 | 15.7 | 9.5 | 0.8538 | 0
2014-07-14 | 9時 | 15.8 | 9.5 | 0.84835 | 0
2014-07-14 | 10時 | 16 | 9.5 | 0.83757 | 0
2014-07-14 | 11時 | 16.1 | 9.6 | 0.84086 | 0
2014-07-14 | 12時 | 15.9 | 9.6 | 0.85168 | 0
2014-07-14 | 13時 | 16 | 9.6 | 0.84625 | 0
2014-07-14 | 14時 | 15.3 | 9.6 | 0.88507 | 0
2014-07-14 | 15時 | 14.9 | 9.6 | 0.90815 | 0
2014-07-14 | 16時 | 14.6 | 9.5 | 0.9164 | 0
2014-07-14 | 17時 | 14.1 | 9.5 | 0.94655 | 0
2014-07-14 | 18時 | 13.6 | 9.3 | 0.95753 | 0
2014-07-14 | 19時 | 13.1 | 9.1 | 0.96832 | 0
2014-07-14 | 20時 | 13.2 | 9 | 0.95159 | 0
2014-07-14 | 21時 | 13.4 | 8.9 | 0.92896 | 0
2014-07-14 | 22時 | 13.1 | 8.8 | 0.93684 | 0
2014-07-14 | 23時 | 12.9 | 8.6 | 0.9279 | 0
2014-07-15 | 0時 | 12.9 | 8.6 | 0.9279 | 0
2014-07-15 | 1時 | 12.7 | 8.5 | 0.92936 | 0
2014-07-15 | 2時 | 12.7 | 8.5 | 0.92936 | 0
2014-07-15 | 3時 | 12.4 | 8.5 | 0.94785 | 0
2014-07-15 | 4時 | 12.5 | 8.5 | 0.94164 | 0
2014-07-15 | 5時 | 12.7 | 8.5 | 0.92936 | 0
2014-07-15 | 6時 | 12.7 | 8.6 | 0.94014 | 0
2014-07-15 | 7時 | 13.2 | 8.6 | 0.90987 | 0
2014-07-15 | 8時 | 13.6 | 8.7 | 0.89661 | 0
2014-07-15 | 9時 | 13.3 | 8.6 | 0.90395 | 0
2014-07-15 | 10時 | 13.3 | 8.6 | 0.90395 | 0
2014-07-15 | 11時 | 13.3 | 8.6 | 0.90395 | 0
2014-07-15 | 12時 | 13 | 8.5 | 0.91127 | 0
2014-07-15 | 13時 | 13 | 8.5 | 0.91127 | 0
2014-07-15 | 14時 | 13 | 8.4 | 0.9007 | 0
2014-07-15 | 15時 | 12.6 | 8.3 | 0.91375 | 0
2014-07-15 | 16時 | 12.6 | 8.3 | 0.91375 | 0
2014-07-15 | 17時 | 12.4 | 8.3 | 0.92584 | 0
2014-07-15 | 18時 | 12.2 | 8.2 | 0.92695 | 0
2014-07-15 | 19時 | 12 | 8.2 | 0.93924 | 0
2014-07-15 | 20時 | 11.7 | 8.2 | 0.95803 | 0
2014-07-15 | 21時 | 11.8 | 8.1 | 0.94027 | 0
2014-07-15 | 22時 | 11.6 | 8.1 | 0.95278 | 0
2014-07-15 | 23時 | 11.6 | 8.1 | 0.95278 | 0
2014-07-16 | 0時 | 11.6 | 8.1 | 0.95278 | 0
2014-07-16 | 1時 | 11.6 | 8.1 | 0.95278 | 0
2014-07-16 | 2時 | 11.4 | 8.1 | 0.96548 | 0
2014-07-16 | 3時 | 11.3 | 8.1 | 0.9719 | 0
2014-07-16 | 4時 | 11.3 | 8.2 | 0.98374 | 0
2014-07-16 | 5時 | 11.6 | 8.3 | 0.97599 | 0
2014-07-16 | 6時 | 12.1 | 8.4 | 0.95553 | 0
2014-07-16 | 7時 | 12.6 | 8.5 | 0.93548 | 0
2014-07-16 | 8時 | 13.3 | 8.6 | 0.90395 | 0
2014-07-16 | 9時 | 14.1 | 8.6 | 0.8581 | 0
2014-07-16 | 10時 | 14.8 | 8.6 | 0.82011 | 0
2014-07-16 | 11時 | 14.7 | 8.6 | 0.82542 | 0
2014-07-16 | 12時 | 14.9 | 8.7 | 0.82419 | 0
2014-07-16 | 13時 | 15.4 | 8.7 | 0.7981 | 0
2014-07-16 | 14時 | 15.6 | 8.7 | 0.78792 | 0
2014-07-16 | 15時 | 14.9 | 8.7 | 0.82419 | 0
2014-07-16 | 16時 | 14.4 | 8.6 | 0.84158 | 0
2014-07-16 | 17時 | 13.7 | 8.6 | 0.88069 | 0
2014-07-16 | 18時 | 12.9 | 8.5 | 0.91726 | 0
2014-07-16 | 19時 | 12.7 | 8.4 | 0.91857 | 0
2014-07-16 | 20時 | 12.6 | 8.4 | 0.92462 | 0
2014-07-16 | 21時 | 12.6 | 8.3 | 0.91375 | 0
2014-07-16 | 22時 | 12.4 | 8.2 | 0.91483 | 0
2014-07-16 | 23時 | 12.3 | 8.2 | 0.92086 | 0
2014-07-17 | 0時 | 12.5 | 8.2 | 0.90884 | 0
2014-07-17 | 1時 | 12.4 | 8.1 | 0.90382 | 0
2014-07-17 | 2時 | 12.4 | 8.1 | 0.90382 | 0
2014-07-17 | 3時 | 12.2 | 8.2 | 0.92695 | 0
2014-07-17 | 4時 | 12.2 | 8.4 | 0.94925 | 0
2014-07-17 | 5時 | 12.2 | 8.5 | 0.9604 | 0
2014-07-17 | 6時 | 13 | 8.7 | 0.93242 | 0
2014-07-17 | 7時 | 14.5 | 8.8 | 0.85533 | 0
2014-07-17 | 8時 | 15.5 | 9 | 0.81995 | 0
2014-07-17 | 9時 | 17 | 9 | 0.74514 | 0
2014-07-17 | 10時 | 18.1 | 9.1 | 0.70276 | 0
2014-07-17 | 11時 | 19.8 | 9.2 | 0.63882 | 0
2014-07-17 | 12時 | 20.4 | 9.2 | 0.61553 | 0
2014-07-17 | 13時 | 21.7 | 9.2 | 0.56827 | 0
2014-07-17 | 14時 | 19.2 | 9.3 | 0.6702 | 0
2014-07-17 | 15時 | 17.9 | 9.1 | 0.71166 | 0
2014-07-17 | 16時 | 16.8 | 9 | 0.75466 | 0
2014-07-17 | 17時 | 15.9 | 8.9 | 0.79045 | 0
2014-07-17 | 18時 | 15.3 | 8.8 | 0.81234 | 0
2014-07-17 | 19時 | 15 | 8.7 | 0.81889 | 0
2014-07-17 | 20時 | 14.4 | 8.7 | 0.85123 | 0
2014-07-17 | 21時 | 14 | 8.8 | 0.88349 | 0
2014-07-17 | 22時 | 14 | 9 | 0.90329 | 0
2014-07-17 | 23時 | 14 | 9.2 | 0.92307 | 0
2014-07-18 | 0時 | 14.1 | 9.3 | 0.92692 | 0
2014-07-18 | 1時 | 14 | 9.5 | 0.95271 | 0
2014-07-18 | 2時 | 14 | 9.6 | 0.96259 | 0
2014-07-18 | 3時 | 13.8 | 9.6 | 0.97518 | 0
2014-07-18 | 4時 | 13.7 | 9.6 | 0.98154 | 0
2014-07-18 | 5時 | 13.6 | 9.5 | 0.97781 | 0
2014-07-18 | 6時 | 13.7 | 9.5 | 0.97147 | 0
2014-07-18 | 7時 | 14 | 9.5 | 0.95271 | 0
2014-07-18 | 8時 | 14.5 | 9.5 | 0.92235 | 0
2014-07-18 | 9時 | 15.5 | 9.5 | 0.86481 | 0
2014-07-18 | 10時 | 16.2 | 9.6 | 0.83551 | 0
2014-07-18 | 11時 | 17.2 | 9.6 | 0.78406 | 0
2014-07-18 | 12時 | 18.4 | 9.6 | 0.72696 | 0
2014-07-18 | 13時 | 20.4 | 9.7 | 0.64847 | 0
2014-07-18 | 14時 | 22.3 | 9.8 | 0.58302 | 0
2014-07-18 | 15時 | 20.8 | 9.6 | 0.62625 | 0
2014-07-18 | 16時 | 18.5 | 9.5 | 0.71501 | 0
2014-07-18 | 17時 | 15.7 | 9.4 | 0.84494 | 0
2014-07-18 | 18時 | 15 | 9.2 | 0.86527 | 0
2014-07-18 | 19時 | 14 | 9.1 | 0.91318 | 0
2014-07-18 | 20時 | 13.8 | 8.9 | 0.90507 | 0
2014-07-18 | 21時 | 13.5 | 8.9 | 0.92292 | 0
2014-07-18 | 22時 | 13.3 | 8.9 | 0.93504 | 0
2014-07-18 | 23時 | 13.2 | 8.8 | 0.93074 | 0
2014-07-19 | 0時 | 13.1 | 8.7 | 0.92634 | 0
2014-07-19 | 1時 | 13 | 8.6 | 0.92185 | 0
2014-07-19 | 2時 | 12.9 | 8.6 | 0.9279 | 0
2014-07-19 | 3時 | 12.9 | 8.6 | 0.9279 | 0
2014-07-19 | 4時 | 12.9 | 8.6 | 0.9279 | 0
2014-07-19 | 5時 | 13.2 | 8.6 | 0.90987 | 0
2014-07-19 | 6時 | 13.6 | 8.6 | 0.88644 | 0
2014-07-19 | 7時 | 14.3 | 8.7 | 0.85676 | 0
2014-07-19 | 8時 | 15 | 8.7 | 0.81889 | 0
2014-07-19 | 9時 | 15.9 | 8.8 | 0.78169 | 0
2014-07-19 | 10時 | 16.5 | 8.8 | 0.75233 | 0
2014-07-19 | 11時 | 16 | 8.9 | 0.78541 | 0
2014-07-19 | 12時 | 15.5 | 8.9 | 0.81097 | 0
2014-07-19 | 13時 | 15.6 | 8.9 | 0.80578 | 0
2014-07-19 | 14時 | 15.9 | 9 | 0.79921 | 0
2014-07-19 | 15時 | 15.5 | 8.9 | 0.81097 | 0
2014-07-19 | 16時 | 15.2 | 8.8 | 0.81758 | 0
2014-07-19 | 17時 | 14.7 | 8.7 | 0.83489 | 0
2014-07-19 | 18時 | 14.5 | 8.6 | 0.83616 | 0
2014-07-19 | 19時 | 14.2 | 8.6 | 0.85256 | 0
2014-07-19 | 20時 | 14.2 | 8.5 | 0.84278 | 0
2014-07-19 | 21時 | 13.9 | 8.5 | 0.85934 | 0
2014-07-19 | 22時 | 13.7 | 8.5 | 0.87059 | 0
2014-07-19 | 23時 | 13.4 | 8.5 | 0.88777 | 0
2014-07-20 | 0時 | 13.1 | 8.5 | 0.90533 | 0
2014-07-20 | 1時 | 13.1 | 8.5 | 0.90533 | 0
2014-07-20 | 2時 | 13.2 | 8.6 | 0.90987 | 0
2014-07-20 | 3時 | 13.2 | 8.7 | 0.92031 | 0
2014-07-20 | 4時 | 13.4 | 8.9 | 0.92896 | 0
2014-07-20 | 5時 | 14.4 | 9.1 | 0.88981 | 0
2014-07-20 | 6時 | 16.3 | 9.4 | 0.81316 | 0
2014-07-20 | 7時 | 17.9 | 9.6 | 0.75017 | 0
2014-07-20 | 8時 | 19.3 | 9.8 | 0.70129 | 0
2014-07-20 | 9時 | 20.9 | 9.8 | 0.63517 | 0
2014-07-20 | 10時 | 21.6 | 9.7 | 0.60235 | 0
2014-07-20 | 11時 | 22.5 | 9.6 | 0.5644 | 0
2014-07-20 | 12時 | 23.3 | 9.5 | 0.53218 | 0
2014-07-20 | 13時 | 24.1 | 9.5 | 0.50716 | 0
2014-07-20 | 14時 | 22.7 | 9.4 | 0.54615 | 0
2014-07-20 | 15時 | 21.6 | 9.4 | 0.584 | 0
2014-07-20 | 16時 | 21.6 | 9.4 | 0.584 | 0
2014-07-20 | 17時 | 19.9 | 9.4 | 0.64846 | 0
2014-07-20 | 18時 | 18.4 | 9.4 | 0.71204 | 0
2014-07-20 | 19時 | 17.6 | 9.4 | 0.7488 | 0
2014-07-20 | 20時 | 17 | 9.5 | 0.78591 | 0
2014-07-20 | 21時 | 16 | 9.4 | 0.82888 | 0
2014-07-20 | 22時 | 15.4 | 9.3 | 0.85233 | 0
2014-07-20 | 23時 | 15.5 | 9.3 | 0.84688 | 0
2014-07-21 | 0時 | 15.1 | 9.2 | 0.85972 | 0
2014-07-21 | 1時 | 14.8 | 9.2 | 0.8765 | 0
2014-07-21 | 2時 | 14.3 | 9.1 | 0.89559 | 0
2014-07-21 | 3時 | 13.9 | 9.3 | 0.93903 | 0
2014-07-21 | 4時 | 14.3 | 9.6 | 0.94405 | 0
2014-07-21 | 5時 | 16.1 | 9.8 | 0.85811 | 0
2014-07-21 | 6時 | 17.9 | 10 | 0.78093 | 0
2014-07-21 | 7時 | 19.7 | 10.3 | 0.7184 | 0
2014-07-21 | 8時 | 21.6 | 10.5 | 0.65121 | 0
2014-07-21 | 9時 | 22.5 | 10.6 | 0.62221 | 0
2014-07-21 | 10時 | 23.6 | 10.8 | 0.59294 | 0
2014-07-21 | 11時 | 25 | 10.9 | 0.55018 | 0
2014-07-21 | 12時 | 24.8 | 11 | 0.5618 | 0
2014-07-21 | 13時 | 23.8 | 11.1 | 0.60183 | 0
2014-07-21 | 14時 | 23.4 | 11.2 | 0.62197 | 0
2014-07-21 | 15時 | 23.3 | 11 | 0.61475 | 0
2014-07-21 | 16時 | 21.5 | 10.9 | 0.67974 | 0
2014-07-21 | 17時 | 20.1 | 10.7 | 0.72756 | 0
2014-07-21 | 18時 | 19.1 | 10.6 | 0.76709 | 0
2014-07-21 | 19時 | 18.6 | 10.4 | 0.77675 | 0
2014-07-21 | 20時 | 18 | 10.3 | 0.79893 | 0
2014-07-21 | 21時 | 17.5 | 10.3 | 0.82451 | 0
2014-07-21 | 22時 | 16.9 | 10.3 | 0.85643 | 0
2014-07-21 | 23時 | 16.7 | 10.4 | 0.87566 | 0
2014-07-22 | 0時 | 16.9 | 10.4 | 0.86461 | 0
2014-07-22 | 1時 | 17 | 10.4 | 0.85914 | 0
2014-07-22 | 2時 | 16.7 | 10.5 | 0.88394 | 0
2014-07-22 | 3時 | 15.9 | 10.7 | 0.94761 | 0
2014-07-22 | 4時 | 16.6 | 10.9 | 0.92289 | 0
2014-07-22 | 5時 | 17.3 | 11.1 | 0.89872 | 0
2014-07-22 | 6時 | 18.7 | 11.3 | 0.83751 | 0
2014-07-22 | 7時 | 17.8 | 11.6 | 0.9093 | 0
2014-07-22 | 8時 | 17.6 | 11.8 | 0.93642 | 0
2014-07-22 | 9時 | 17.9 | 12 | 0.93416 | 0
2014-07-22 | 10時 | 18.7 | 12.2 | 0.90293 | 0
2014-07-22 | 11時 | 19.1 | 12.4 | 0.8948 | 0
2014-07-22 | 12時 | 20.2 | 12.6 | 0.84892 | 0
2014-07-22 | 13時 | 21.9 | 12.8 | 0.77661 | 0
2014-07-22 | 14時 | 22.3 | 13 | 0.7695 | 0
2014-07-22 | 15時 | 23.4 | 12.7 | 0.7036 | 0
2014-07-22 | 16時 | 21.8 | 12.5 | 0.76341 | 0
2014-07-22 | 17時 | 21.1 | 12.3 | 0.78436 | 0
2014-07-22 | 18時 | 19.9 | 12.1 | 0.83117 | 0
2014-07-22 | 19時 | 19.3 | 11.8 | 0.84175 | 0
2014-07-22 | 20時 | 19.1 | 11.7 | 0.84522 | 0
2014-07-22 | 21時 | 18.7 | 11.7 | 0.86661 | 0
2014-07-22 | 22時 | 18.4 | 11.7 | 0.88305 | 0
2014-07-22 | 23時 | 18.1 | 11.7 | 0.89984 | 0
2014-07-23 | 0時 | 17.6 | 11.7 | 0.92863 | 0
2014-07-23 | 1時 | 17.4 | 11.7 | 0.94044 | 0
2014-07-23 | 2時 | 17.1 | 11.7 | 0.95846 | 0
2014-07-23 | 3時 | 17.2 | 11.9 | 0.96838 | 0
2014-07-23 | 4時 | 17.3 | 12 | 0.97021 | 0
2014-07-23 | 5時 | 18.6 | 12.1 | 0.9013 | 0
2014-07-23 | 6時 | 20.7 | 12.3 | 0.8039 | 0
2014-07-23 | 7時 | 21.8 | 12.5 | 0.76341 | 0
2014-07-23 | 8時 | 23.2 | 12.8 | 0.71764 | 0
2014-07-23 | 9時 | 25.4 | 12.6 | 0.61936 | 0
2014-07-23 | 10時 | 26 | 12.5 | 0.59306 | 0
2014-07-23 | 11時 | 25.7 | 12.3 | 0.59422 | 0
2014-07-23 | 12時 | 27.1 | 12.3 | 0.54712 | 0
2014-07-23 | 13時 | 25.9 | 12.2 | 0.58254 | 0
2014-07-23 | 14時 | 24.1 | 12.2 | 0.64852 | 0
2014-07-23 | 15時 | 22.6 | 12.2 | 0.70999 | 0
2014-07-23 | 16時 | 20.9 | 12.2 | 0.78773 | 0
2014-07-23 | 17時 | 20.5 | 12.3 | 0.81387 | 0
2014-07-23 | 18時 | 20.3 | 12.4 | 0.83055 | 0
2014-07-23 | 19時 | 20 | 12.5 | 0.8528 | 0
2014-07-23 | 20時 | 19.9 | 12.6 | 0.86483 | 0
2014-07-23 | 21時 | 19.9 | 12.4 | 0.85138 | 0
2014-07-23 | 22時 | 19.8 | 12.3 | 0.8499 | 0
2014-07-23 | 23時 | 19.8 | 12.2 | 0.84312 | 0
2014-07-24 | 0時 | 19.8 | 12 | 0.82956 | 0
2014-07-24 | 1時 | 19.7 | 11.9 | 0.8279 | 0
2014-07-24 | 2時 | 19.8 | 11.7 | 0.8092 | 0
2014-07-24 | 3時 | 19.6 | 12 | 0.83993 | 0
2014-07-24 | 4時 | 19.7 | 12.3 | 0.85519 | 0
2014-07-24 | 5時 | 19.5 | 12.6 | 0.88658 | 0
2014-07-24 | 6時 | 19.5 | 13 | 0.91415 | 0
2014-07-24 | 7時 | 19.7 | 13.4 | 0.93006 | 0
2014-07-24 | 8時 | 20.2 | 13.9 | 0.93459 | 0
2014-07-24 | 9時 | 20.5 | 13.9 | 0.91743 | 0
2014-07-24 | 10時 | 23.3 | 13.9 | 0.77328 | 0
2014-07-24 | 11時 | 26.3 | 13.9 | 0.64647 | 0
2014-07-24 | 12時 | 26.9 | 14 | 0.62841 | 0
2014-07-24 | 13時 | 26.5 | 14 | 0.64338 | 0
2014-07-24 | 14時 | 27.6 | 14 | 0.60315 | 0
2014-07-24 | 15時 | 26.7 | 13.7 | 0.62251 | 0
2014-07-24 | 16時 | 26.3 | 13.5 | 0.62826 | 0
2014-07-24 | 17時 | 25.1 | 13.2 | 0.65991 | 0
2014-07-24 | 18時 | 24.1 | 12.9 | 0.68498 | 0
2014-07-24 | 19時 | 22.3 | 12.7 | 0.7521 | 0
2014-07-24 | 20時 | 21.6 | 12.4 | 0.76674 | 0
2014-07-24 | 21時 | 21.1 | 12.4 | 0.79061 | 0
2014-07-24 | 22時 | 20.4 | 12.4 | 0.82544 | 0
2014-07-24 | 23時 | 20 | 12.4 | 0.84612 | 0
2014-07-25 | 0時 | 20.7 | 12.5 | 0.81671 | 0
2014-07-25 | 1時 | 21.1 | 12.6 | 0.80311 | 0
2014-07-25 | 2時 | 21.1 | 12.7 | 0.80935 | 0
2014-07-25 | 3時 | 20.8 | 13.1 | 0.84985 | 0
2014-07-25 | 4時 | 20.8 | 13.5 | 0.87525 | 0
2014-07-25 | 5時 | 20.7 | 13.9 | 0.90618 | 0
2014-07-25 | 6時 | 22.9 | 14.3 | 0.8145 | 0
2014-07-25 | 7時 | 25.9 | 14.7 | 0.69915 | 0
2014-07-25 | 8時 | 26.9 | 15.1 | 0.67662 | 0
2014-07-25 | 9時 | 28.6 | 14.9 | 0.60476 | 0
2014-07-25 | 10時 | 30.1 | 14.8 | 0.551 | 0
2014-07-25 | 11時 | 31 | 14.7 | 0.51991 | 0
2014-07-25 | 12時 | 32.3 | 14.6 | 0.47976 | 0
2014-07-25 | 13時 | 31.5 | 14.5 | 0.49862 | 0
2014-07-25 | 14時 | 31.4 | 14.4 | 0.49807 | 0
2014-07-25 | 15時 | 30.4 | 14.2 | 0.52014 | 0
2014-07-25 | 16時 | 27.6 | 14.1 | 0.60737 | 0
2014-07-25 | 17時 | 26 | 14 | 0.66266 | 0
2014-07-25 | 18時 | 24.7 | 13.8 | 0.7059 | 0
2014-07-25 | 19時 | 23.5 | 13.6 | 0.74787 | 0
2014-07-25 | 20時 | 23 | 13.4 | 0.75971 | 0
2014-07-25 | 21時 | 22.6 | 13.3 | 0.77267 | 0
2014-07-25 | 22時 | 22.3 | 13.2 | 0.7811 | 0
2014-07-25 | 23時 | 21.8 | 13.1 | 0.7993 | 0
2014-07-26 | 0時 | 21.4 | 13 | 0.81298 | 0
2014-07-26 | 1時 | 21 | 12.9 | 0.82691 | 0
2014-07-26 | 2時 | 20.6 | 12.8 | 0.84109 | 0
2014-07-26 | 3時 | 20.3 | 13.1 | 0.87647 | 0
2014-07-26 | 4時 | 20 | 13.4 | 0.91291 | 0
2014-07-26 | 5時 | 21 | 13.8 | 0.88335 | 0
2014-07-26 | 6時 | 23.8 | 14.1 | 0.76088 | 0
2014-07-26 | 7時 | 26.4 | 14.4 | 0.66526 | 0
2014-07-26 | 8時 | 28.8 | 14.8 | 0.59387 | 0
2014-07-26 | 9時 | 28.9 | 14.7 | 0.58654 | 0
2014-07-26 | 10時 | 30.5 | 14.7 | 0.53496 | 0
2014-07-26 | 11時 | 31 | 14.6 | 0.51645 | 0
2014-07-26 | 12時 | 31.5 | 14.7 | 0.50533 | 0
2014-07-26 | 13時 | 31.3 | 14.7 | 0.51111 | 0
2014-07-26 | 14時 | 30.3 | 14.8 | 0.54472 | 0
2014-07-26 | 15時 | 29.1 | 14.6 | 0.57595 | 0
2014-07-26 | 16時 | 28 | 14.5 | 0.6098 | 0
2014-07-26 | 17時 | 26.5 | 14.3 | 0.65686 | 0
2014-07-26 | 18時 | 25.6 | 14.1 | 0.68329 | 0
2014-07-26 | 19時 | 24.4 | 14 | 0.72887 | 0
2014-07-26 | 20時 | 23.2 | 13.8 | 0.77249 | 0
2014-07-26 | 21時 | 22.7 | 13.7 | 0.79059 | 0
2014-07-26 | 22時 | 22.8 | 13.7 | 0.78581 | 0
2014-07-26 | 23時 | 22.2 | 13.8 | 0.82081 | 0
2014-07-27 | 0時 | 21.9 | 13.8 | 0.83596 | 0
2014-07-27 | 1時 | 21.4 | 13.8 | 0.86192 | 0
2014-07-27 | 2時 | 21 | 13.9 | 0.88961 | 0
2014-07-27 | 3時 | 20.5 | 13.9 | 0.91743 | 0
2014-07-27 | 4時 | 20.8 | 14 | 0.90696 | 0
2014-07-27 | 5時 | 22.1 | 14.1 | 0.84338 | 0
2014-07-27 | 6時 | 24.3 | 14.2 | 0.74349 | 0
2014-07-27 | 7時 | 27 | 14.3 | 0.63782 | 0
2014-07-27 | 8時 | 28.8 | 14.4 | 0.57818 | 0
2014-07-27 | 9時 | 30.1 | 14.4 | 0.53644 | 0
2014-07-27 | 10時 | 31.2 | 14.4 | 0.50377 | 0
2014-07-27 | 11時 | 32 | 14.4 | 0.48142 | 0
2014-07-27 | 12時 | 32.3 | 14.4 | 0.47333 | 0
2014-07-27 | 13時 | 31.6 | 14.4 | 0.49245 | 0
2014-07-27 | 14時 | 30 | 14.4 | 0.53953 | 0
2014-07-27 | 15時 | 28.8 | 14.2 | 0.57033 | 0
2014-07-27 | 16時 | 28.3 | 14 | 0.57904 | 0
2014-07-27 | 17時 | 26.5 | 13.8 | 0.63439 | 0
2014-07-27 | 18時 | 26 | 13.6 | 0.64413 | 0
2014-07-27 | 19時 | 25.6 | 13.4 | 0.65009 | 0
2014-07-27 | 20時 | 24.4 | 13.3 | 0.69319 | 0
2014-07-27 | 21時 | 23.8 | 13.3 | 0.71861 | 0
2014-07-27 | 22時 | 23.1 | 13.3 | 0.74961 | 0
2014-07-27 | 23時 | 22.5 | 13.4 | 0.7831 | 0
2014-07-28 | 0時 | 22.1 | 13.5 | 0.80826 | 0
2014-07-28 | 1時 | 21.7 | 13.5 | 0.82823 | 0
2014-07-28 | 2時 | 21.2 | 13.6 | 0.86019 | 0
2014-07-28 | 3時 | 20.9 | 14 | 0.90139 | 0
2014-07-28 | 4時 | 21.2 | 14.3 | 0.90346 | 0
2014-07-28 | 5時 | 22.6 | 14.7 | 0.85212 | 0
2014-07-28 | 6時 | 24.5 | 15.1 | 0.7801 | 0
2014-07-28 | 7時 | 26.6 | 15.5 | 0.70646 | 0
2014-07-28 | 8時 | 28.7 | 15.9 | 0.64061 | 0
2014-07-28 | 9時 | 30.2 | 15.7 | 0.58034 | 0
2014-07-28 | 10時 | 30.2 | 15.4 | 0.56952 | 0
2014-07-28 | 11時 | 31.6 | 15.2 | 0.51916 | 0
2014-07-28 | 12時 | 32.3 | 15 | 0.49259 | 0
2014-07-28 | 13時 | 31.8 | 14.7 | 0.49681 | 0
2014-07-28 | 14時 | 32.7 | 14.5 | 0.46592 | 0
2014-07-28 | 15時 | 32.4 | 14.4 | 0.47067 | 0
2014-07-28 | 16時 | 30.9 | 14.4 | 0.51245 | 0
2014-07-28 | 17時 | 28.5 | 14.3 | 0.58434 | 0
2014-07-28 | 18時 | 27.4 | 14.3 | 0.62303 | 0
2014-07-28 | 19時 | 26.1 | 14.3 | 0.67255 | 0
2014-07-28 | 20時 | 24.6 | 14.3 | 0.73529 | 0
2014-07-28 | 21時 | 23.6 | 14.2 | 0.77544 | 0
2014-07-28 | 22時 | 23.7 | 14.2 | 0.77078 | 0
2014-07-28 | 23時 | 23.8 | 14.2 | 0.76616 | 0
2014-07-29 | 0時 | 23.3 | 14.1 | 0.78416 | 0
2014-07-29 | 1時 | 22.7 | 14 | 0.80752 | 0
2014-07-29 | 2時 | 22.1 | 14 | 0.83753 | 0
2014-07-29 | 3時 | 21.2 | 14.1 | 0.89111 | 0
2014-07-29 | 4時 | 21.2 | 14.3 | 0.90346 | 0
2014-07-29 | 5時 | 22 | 14.4 | 0.86619 | 0
2014-07-29 | 6時 | 24.4 | 14.6 | 0.75939 | 0
2014-07-29 | 7時 | 27.3 | 14.8 | 0.6481 | 0
2014-07-29 | 8時 | 30.1 | 15 | 0.55827 | 0
2014-07-29 | 9時 | 30.6 | 14.3 | 0.51776 | 0
2014-07-29 | 10時 | 30.4 | 13.8 | 0.50581 | 0
2014-07-29 | 11時 | 25 | 13.2 | 0.66386 | 0
2014-07-29 | 12時 | 21.3 | 12.6 | 0.79331 | 0
2014-07-29 | 13時 | 19.4 | 12 | 0.85044 | 0
2014-07-29 | 14時 | 18.3 | 11.4 | 0.86623 | 0
2014-07-29 | 15時 | 17.1 | 11 | 0.90211 | 0
2014-07-29 | 16時 | 16 | 10.6 | 0.93292 | 0
2014-07-29 | 17時 | 15.3 | 10.3 | 0.94856 | 0
2014-07-29 | 18時 | 15.1 | 9.9 | 0.92411 | 0
2014-07-29 | 19時 | 14.8 | 9.6 | 0.91403 | 0
2014-07-29 | 20時 | 14.2 | 9.3 | 0.92093 | 0
2014-07-29 | 21時 | 14.3 | 9.2 | 0.90528 | 0
2014-07-29 | 22時 | 14.6 | 9.2 | 0.88789 | 0
2014-07-29 | 23時 | 14.4 | 9.2 | 0.89944 | 0
2014-07-30 | 0時 | 14.3 | 9.2 | 0.90528 | 0
2014-07-30 | 1時 | 14.2 | 9.2 | 0.91117 | 0
2014-07-30 | 2時 | 14.3 | 9.2 | 0.90528 | 0
2014-07-30 | 3時 | 14.2 | 9.2 | 0.91117 | 0
2014-07-30 | 4時 | 14.1 | 9.3 | 0.92692 | 0
2014-07-30 | 5時 | 14.5 | 9.3 | 0.90321 | 0
2014-07-30 | 6時 | 14.6 | 9.4 | 0.9069 | 0
2014-07-30 | 7時 | 15.5 | 9.5 | 0.86481 | 0
2014-07-30 | 8時 | 16.2 | 9.6 | 0.83551 | 0
2014-07-30 | 9時 | 17 | 9.5 | 0.78591 | 0
2014-07-30 | 10時 | 18 | 9.6 | 0.74546 | 0
2014-07-30 | 11時 | 18.5 | 9.5 | 0.71501 | 0
2014-07-30 | 12時 | 18.8 | 9.5 | 0.70171 | 0
2014-07-30 | 13時 | 16.8 | 9.4 | 0.7877 | 0
2014-07-30 | 14時 | 16.6 | 9.4 | 0.79777 | 0
2014-07-30 | 15時 | 16.4 | 9.2 | 0.79105 | 0
2014-07-30 | 16時 | 16.6 | 9.1 | 0.77268 | 0
2014-07-30 | 17時 | 15.6 | 9 | 0.81471 | 0
2014-07-30 | 18時 | 14.7 | 8.9 | 0.85381 | 0
2014-07-30 | 19時 | 14.5 | 8.8 | 0.85533 | 0
2014-07-30 | 20時 | 14.2 | 8.8 | 0.87211 | 0
2014-07-30 | 21時 | 14 | 8.8 | 0.88349 | 0
2014-07-30 | 22時 | 13.9 | 8.8 | 0.88925 | 0
2014-07-30 | 23時 | 13.8 | 8.8 | 0.89505 | 0
2014-07-31 | 0時 | 13.5 | 8.8 | 0.9127 | 0
2014-07-31 | 1時 | 13.6 | 8.9 | 0.91693 | 0
2014-07-31 | 2時 | 13.5 | 8.9 | 0.92292 | 0
2014-07-31 | 3時 | 13.5 | 9 | 0.93314 | 0
2014-07-31 | 4時 | 13.8 | 9 | 0.9151 | 0
2014-07-31 | 5時 | 14 | 9.1 | 0.91318 | 0
2014-07-31 | 6時 | 14.4 | 9.2 | 0.89944 | 0
2014-07-31 | 7時 | 16 | 9.3 | 0.82019 | 0
2014-07-31 | 8時 | 17.2 | 9.4 | 0.76797 | 0
2014-07-31 | 9時 | 18.7 | 9.4 | 0.69879 | 0
2014-07-31 | 10時 | 20.4 | 9.5 | 0.6353 | 0
2014-07-31 | 11時 | 20.8 | 9.5 | 0.61982 | 0
2014-07-31 | 12時 | 20.1 | 9.5 | 0.64719 | 0
2014-07-31 | 13時 | 19.9 | 9.5 | 0.65526 | 0
2014-07-31 | 14時 | 19 | 9.5 | 0.69299 | 0
2014-07-31 | 15時 | 18.2 | 9.5 | 0.72859 | 0
2014-07-31 | 16時 | 17.8 | 9.5 | 0.74716 | 0
2014-07-31 | 17時 | 17.5 | 9.5 | 0.76144 | 0
2014-07-31 | 18時 | 17.5 | 9.9 | 0.79299 | 0
2014-07-31 | 19時 | 17.6 | 10.3 | 0.81932 | 0
2014-07-31 | 20時 | 17.8 | 10.7 | 0.83994 | 0
2014-07-31 | 21時 | 18 | 11.2 | 0.86751 | 0
2014-07-31 | 22時 | 18 | 11.5 | 0.89032 | 0
2014-07-31 | 23時 | 18 | 11.9 | 0.92071 | 0
2014-08-01 | 0時 | 18.4 | 12.2 | 0.92006 | 0
2014-08-01 | 1時 | 18.8 | 12.5 | 0.91893 | 0
2014-08-01 | 2時 | 19.1 | 12.7 | 0.91602 | 0
2014-08-01 | 3時 | 19.5 | 12.9 | 0.90726 | 0
2014-08-01 | 4時 | 19.2 | 13 | 0.93139 | 0
2014-08-01 | 5時 | 19.5 | 12.9 | 0.90726 | 0
2014-08-01 | 6時 | 19.6 | 12.7 | 0.88794 | 0
2014-08-01 | 7時 | 19.2 | 12.4 | 0.88924 | 0
2014-08-01 | 8時 | 19.9 | 12.2 | 0.83791 | 0
2014-08-01 | 9時 | 22.3 | 12.1 | 0.71725 | 0
2014-08-01 | 10時 | 24.5 | 12 | 0.62298 | 0
2014-08-01 | 11時 | 25.6 | 12 | 0.58345 | 0
2014-08-01 | 12時 | 26.1 | 11.9 | 0.56179 | 0
2014-08-01 | 13時 | 26.9 | 11.9 | 0.53592 | 0
2014-08-01 | 14時 | 26.5 | 11.8 | 0.54416 | 0
2014-08-01 | 15時 | 25.7 | 11.7 | 0.56577 | 0
2014-08-01 | 16時 | 24.3 | 11.6 | 0.60985 | 0
2014-08-01 | 17時 | 22.7 | 11.5 | 0.66594 | 0
2014-08-01 | 18時 | 21.2 | 11.4 | 0.72354 | 0
2014-08-01 | 19時 | 20.8 | 11.3 | 0.73516 | 0
2014-08-01 | 20時 | 18.9 | 11.2 | 0.81991 | 0
2014-08-01 | 21時 | 18.6 | 11.1 | 0.82811 | 0
2014-08-01 | 22時 | 17.6 | 11 | 0.87404 | 0
2014-08-01 | 23時 | 16.7 | 10.9 | 0.91704 | 0
2014-08-02 | 0時 | 16 | 10.8 | 0.95023 | 0
2014-08-02 | 1時 | 15.4 | 10.8 | 0.98745 | 0
2014-08-02 | 2時 | 15.1 | 10.7 | 0.99752 | 0
2014-08-02 | 3時 | 14.3 | 10.2 | 1.0021 | 0
2014-08-02 | 4時 | 14.8 | 10.6 | 1.0076 | 0
2014-08-02 | 5時 | 16 | 11 | 0.96752 | 0
2014-08-02 | 6時 | 18.8 | 11.1 | 0.81782 | 0
2014-08-02 | 7時 | 21.9 | 11.2 | 0.68125 | 0
2014-08-02 | 8時 | 24.2 | 11.4 | 0.60313 | 0
2014-08-02 | 9時 | 25.6 | 11.4 | 0.5548 | 0
2014-08-02 | 10時 | 27 | 11.4 | 0.5108 | 0
2014-08-02 | 11時 | 28.3 | 11.4 | 0.47344 | 0
2014-08-02 | 12時 | 29.3 | 11.5 | 0.45064 | 0
2014-08-02 | 13時 | 29.2 | 11.5 | 0.45325 | 0
2014-08-02 | 14時 | 28.6 | 11.6 | 0.47327 | 0
2014-08-02 | 15時 | 27.5 | 11.4 | 0.49605 | 0
2014-08-02 | 16時 | 25.5 | 11.3 | 0.5533 | 0
2014-08-02 | 17時 | 23.9 | 11.2 | 0.60351 | 0
2014-08-02 | 18時 | 21.5 | 11 | 0.68587 | 0
2014-08-02 | 19時 | 19.5 | 10.9 | 0.76902 | 0
2014-08-02 | 20時 | 17.6 | 10.8 | 0.85842 | 0
2014-08-02 | 21時 | 16.9 | 10.7 | 0.88913 | 0
2014-08-02 | 22時 | 16.7 | 10.7 | 0.9005 | 0
2014-08-02 | 23時 | 16 | 10.7 | 0.94158 | 0
2014-08-03 | 0時 | 15.5 | 10.7 | 0.97221 | 0
2014-08-03 | 1時 | 15.4 | 10.7 | 0.97847 | 0
2014-08-03 | 2時 | 14.9 | 10.6 | 1.0012 | 0
2014-08-03 | 3時 | 14.8 | 10.6 | 1.0076 | 0
2014-08-03 | 4時 | 15.3 | 10.9 | 1.0029 | 0
2014-08-03 | 5時 | 16.7 | 11.5 | 0.9666 | 0
2014-08-03 | 6時 | 19.4 | 11.8 | 0.83653 | 0
2014-08-03 | 7時 | 22.8 | 12 | 0.69015 | 0
2014-08-03 | 8時 | 26.5 | 12.3 | 0.56677 | 0
2014-08-03 | 9時 | 27.8 | 12.4 | 0.52935 | 0
2014-08-03 | 10時 | 29.3 | 12.5 | 0.48905 | 0
2014-08-03 | 11時 | 30.6 | 12.5 | 0.45387 | 0
2014-08-03 | 12時 | 31.1 | 12.6 | 0.44457 | 0
2014-08-03 | 13時 | 31.9 | 12.7 | 0.42814 | 0
2014-08-03 | 14時 | 31.5 | 12.8 | 0.44134 | 0
2014-08-03 | 15時 | 30.4 | 12.5 | 0.4591 | 0
2014-08-03 | 16時 | 28.5 | 12.4 | 0.50821 | 0
2014-08-03 | 17時 | 27.5 | 12.1 | 0.52593 | 0
2014-08-03 | 18時 | 24.3 | 11.9 | 0.62533 | 0
2014-08-03 | 19時 | 22.3 | 11.7 | 0.69397 | 0
2014-08-03 | 20時 | 22.3 | 11.5 | 0.68233 | 0
2014-08-03 | 21時 | 21.6 | 11.7 | 0.72426 | 0
2014-08-03 | 22時 | 20.9 | 11.9 | 0.76872 | 0
2014-08-03 | 23時 | 20.2 | 12.1 | 0.81587 | 0
2014-08-04 | 0時 | 19.9 | 12.2 | 0.83791 | 0
2014-08-04 | 1時 | 19.9 | 12.4 | 0.85138 | 0
2014-08-04 | 2時 | 18.8 | 12.7 | 0.93334 | 0
2014-08-04 | 3時 | 18.6 | 12.7 | 0.94509 | 0
2014-08-04 | 4時 | 17.9 | 12.7 | 0.98756 | 0
2014-08-04 | 5時 | 19.2 | 12.7 | 0.91032 | 0
2014-08-04 | 6時 | 21.8 | 12.7 | 0.77538 | 0
2014-08-04 | 7時 | 23.5 | 12.7 | 0.69937 | 0
2014-08-04 | 8時 | 25 | 12.8 | 0.64415 | 0
2014-08-04 | 9時 | 27.4 | 12.6 | 0.55044 | 0
2014-08-04 | 10時 | 28.6 | 12.5 | 0.50927 | 0
2014-08-04 | 11時 | 28.3 | 12.4 | 0.51415 | 0
2014-08-04 | 12時 | 25.4 | 12.3 | 0.6049 | 0
2014-08-04 | 13時 | 22 | 12.1 | 0.73048 | 0
2014-08-04 | 14時 | 19.7 | 12.1 | 0.84155 | 0
2014-08-04 | 15時 | 18.8 | 11.8 | 0.86843 | 0
2014-08-04 | 16時 | 19 | 11.5 | 0.83624 | 0
2014-08-04 | 17時 | 17.5 | 11.3 | 0.90313 | 0
2014-08-04 | 18時 | 16.8 | 11 | 0.91944 | 0
2014-08-04 | 19時 | 16.2 | 10.7 | 0.92963 | 0
2014-08-04 | 20時 | 15.9 | 10.5 | 0.9302 | 0
2014-08-04 | 21時 | 15.9 | 10.4 | 0.92148 | 0
2014-08-04 | 22時 | 15.9 | 10.4 | 0.92148 | 0
2014-08-04 | 23時 | 15.9 | 10.4 | 0.92148 | 0
2014-08-05 | 0時 | 15.9 | 10.4 | 0.92148 | 0
2014-08-05 | 1時 | 15.9 | 10.3 | 0.91277 | 0
2014-08-05 | 2時 | 15.8 | 10.4 | 0.9274 | 0
2014-08-05 | 3時 | 15.6 | 10.6 | 0.95712 | 0
2014-08-05 | 4時 | 16 | 10.9 | 0.95887 | 0
2014-08-05 | 5時 | 16.7 | 11.2 | 0.94183 | 0
2014-08-05 | 6時 | 17.7 | 11.5 | 0.9073 | 0
2014-08-05 | 7時 | 20.2 | 11.8 | 0.79602 | 0
2014-08-05 | 8時 | 23.2 | 12.1 | 0.67915 | 0
2014-08-05 | 9時 | 24.5 | 12.4 | 0.64334 | 0
2014-08-05 | 10時 | 26 | 12.7 | 0.60236 | 0
2014-08-05 | 11時 | 27.3 | 13 | 0.57089 | 0
2014-08-05 | 12時 | 28.1 | 13.4 | 0.56124 | 0
2014-08-05 | 13時 | 29 | 13.7 | 0.54435 | 0
2014-08-05 | 14時 | 29 | 14 | 0.556 | 0
2014-08-05 | 15時 | 28 | 13.8 | 0.581 | 0
2014-08-05 | 16時 | 26.8 | 13.7 | 0.61886 | 0
2014-08-05 | 17時 | 25.1 | 13.5 | 0.67459 | 0
2014-08-05 | 18時 | 23.7 | 13.4 | 0.72827 | 0
2014-08-05 | 19時 | 22.5 | 13.2 | 0.77165 | 0
2014-08-05 | 20時 | 21.7 | 13.1 | 0.8042 | 0
2014-08-05 | 21時 | 21.1 | 13 | 0.82808 | 0
2014-08-05 | 22時 | 19.9 | 12.9 | 0.88501 | 0
2014-08-05 | 23時 | 19.3 | 12.8 | 0.91165 | 0
2014-08-06 | 0時 | 18.9 | 12.6 | 0.92037 | 0
2014-08-06 | 1時 | 18.5 | 12.5 | 0.93635 | 0
2014-08-06 | 2時 | 17.9 | 12.4 | 0.96469 | 0
2014-08-06 | 3時 | 17.6 | 12.7 | 1.0064 | 0
2014-08-06 | 4時 | 17.9 | 13 | 1.0104 | 0
2014-08-06 | 5時 | 18.9 | 13.4 | 0.97757 | 0
2014-08-06 | 6時 | 20.8 | 13.8 | 0.89428 | 0
2014-08-06 | 7時 | 23.5 | 14.1 | 0.77475 | 0
2014-08-06 | 8時 | 26 | 14.5 | 0.68579 | 0
2014-08-06 | 9時 | 29.2 | 14.4 | 0.56496 | 0
2014-08-06 | 10時 | 30.8 | 14.4 | 0.51538 | 0
2014-08-06 | 11時 | 31.8 | 14.4 | 0.4869 | 0
2014-08-06 | 12時 | 30.6 | 14.4 | 0.5213 | 0
2014-08-06 | 13時 | 30.3 | 14.4 | 0.53033 | 0
2014-08-06 | 14時 | 31.1 | 14.5 | 0.51008 | 0
2014-08-06 | 15時 | 30.6 | 14.4 | 0.5213 | 0
2014-08-06 | 16時 | 28.7 | 14.4 | 0.58154 | 0
2014-08-06 | 17時 | 26.8 | 14.4 | 0.64977 | 0
2014-08-06 | 18時 | 24.9 | 14.3 | 0.72223 | 0
2014-08-06 | 19時 | 23.9 | 14.3 | 0.7668 | 0
2014-08-06 | 20時 | 23.7 | 14.3 | 0.77609 | 0
2014-08-06 | 21時 | 22.5 | 14.2 | 0.82881 | 0
2014-08-06 | 22時 | 21.7 | 14.2 | 0.87022 | 0
2014-08-06 | 23時 | 21.1 | 14.1 | 0.8966 | 0
2014-08-07 | 0時 | 21 | 14 | 0.89587 | 0
2014-08-07 | 1時 | 20.8 | 13.9 | 0.90062 | 0
2014-08-07 | 2時 | 20.5 | 13.9 | 0.91743 | 0
2014-08-07 | 3時 | 19.9 | 14.2 | 0.9722 | 0
2014-08-07 | 4時 | 20.2 | 14.4 | 0.96745 | 0
2014-08-07 | 5時 | 22 | 14.7 | 0.88381 | 0
2014-08-07 | 6時 | 23.6 | 15 | 0.8181 | 0
2014-08-07 | 7時 | 26.5 | 15.2 | 0.69721 | 0
2014-08-07 | 8時 | 28.6 | 15.5 | 0.62852 | 0
2014-08-07 | 9時 | 31 | 15.8 | 0.55785 | 0
2014-08-07 | 10時 | 31.6 | 16.1 | 0.54912 | 0
2014-08-07 | 11時 | 32 | 16.4 | 0.54657 | 0
2014-08-07 | 12時 | 29.9 | 16.7 | 0.62704 | 0
2014-08-07 | 13時 | 31.9 | 17 | 0.56924 | 0
2014-08-07 | 14時 | 30.4 | 17.4 | 0.63416 | 0
2014-08-07 | 15時 | 30.3 | 17.2 | 0.63067 | 0
2014-08-07 | 16時 | 29.7 | 17.1 | 0.64908 | 0
2014-08-07 | 17時 | 27.3 | 16.9 | 0.73762 | 0
2014-08-07 | 18時 | 26.1 | 16.8 | 0.78704 | 0
2014-08-07 | 19時 | 25.2 | 16.6 | 0.82057 | 0
2014-08-07 | 20時 | 24.6 | 16.5 | 0.84549 | 0
2014-08-07 | 21時 | 24.4 | 16.4 | 0.85061 | 0
2014-08-07 | 22時 | 23.8 | 16.3 | 0.87657 | 0
2014-08-07 | 23時 | 23.5 | 16.1 | 0.88187 | 0
2014-08-08 | 0時 | 22.4 | 16 | 0.93691 | 0
2014-08-08 | 1時 | 22.3 | 15.9 | 0.93688 | 0
2014-08-08 | 2時 | 23.9 | 15.8 | 0.84525 | 0
2014-08-08 | 3時 | 23.9 | 16 | 0.85568 | 0
2014-08-08 | 4時 | 24 | 16.2 | 0.86091 | 0
2014-08-08 | 5時 | 24.6 | 16.3 | 0.8355 | 0
2014-08-08 | 6時 | 26.1 | 16.5 | 0.77335 | 0
2014-08-08 | 7時 | 25.6 | 16.6 | 0.80129 | 0
2014-08-08 | 8時 | 26.5 | 16.8 | 0.76867 | 0
2014-08-08 | 9時 | 27.4 | 16.9 | 0.73332 | 0
2014-08-08 | 10時 | 29.4 | 17 | 0.65663 | 0
2014-08-08 | 11時 | 30.5 | 17.2 | 0.62349 | 0
2014-08-08 | 12時 | 31.2 | 17.3 | 0.60248 | 0
2014-08-08 | 13時 | 31.6 | 17.4 | 0.59225 | 0
2014-08-08 | 14時 | 32 | 17.6 | 0.58546 | 0
2014-08-08 | 15時 | 31.1 | 17 | 0.59569 | 0
2014-08-08 | 16時 | 29.9 | 16.5 | 0.61973 | 0
2014-08-08 | 17時 | 28.3 | 16 | 0.65968 | 0
2014-08-08 | 18時 | 27.1 | 15.5 | 0.686 | 0
2014-08-08 | 19時 | 26.5 | 15 | 0.68825 | 0
2014-08-08 | 20時 | 25.8 | 14.5 | 0.69396 | 0
2014-08-08 | 21時 | 24.4 | 14.4 | 0.74923 | 0
2014-08-08 | 22時 | 23.2 | 14.3 | 0.79985 | 0
2014-08-08 | 23時 | 22.4 | 14.2 | 0.83386 | 0
2014-08-09 | 0時 | 21.3 | 14 | 0.87952 | 0
2014-08-09 | 1時 | 20.7 | 13.9 | 0.90618 | 0
2014-08-09 | 2時 | 19.8 | 13.8 | 0.95129 | 0
2014-08-09 | 3時 | 19.5 | 14 | 0.98292 | 0
2014-08-09 | 4時 | 20.2 | 14.3 | 0.96088 | 0
2014-08-09 | 5時 | 20.9 | 14.6 | 0.93914 | 0
2014-08-09 | 6時 | 23.4 | 14.8 | 0.81724 | 0
2014-08-09 | 7時 | 26.6 | 15.1 | 0.68866 | 0
2014-08-09 | 8時 | 28.5 | 15.4 | 0.6282 | 0
2014-08-09 | 9時 | 30.7 | 15.4 | 0.55346 | 0
2014-08-09 | 10時 | 30 | 15.5 | 0.57974 | 0
2014-08-09 | 11時 | 30.3 | 15.5 | 0.56985 | 0
2014-08-09 | 12時 | 29 | 15.6 | 0.61799 | 0
2014-08-09 | 13時 | 30.6 | 15.6 | 0.56368 | 0
2014-08-09 | 14時 | 28.3 | 15.7 | 0.64762 | 0
2014-08-09 | 15時 | 26.5 | 15.5 | 0.71064 | 0
2014-08-09 | 16時 | 24.3 | 15.3 | 0.79971 | 0
2014-08-09 | 17時 | 23.7 | 15.1 | 0.81848 | 0
2014-08-09 | 18時 | 23.3 | 14.9 | 0.82761 | 0
2014-08-09 | 19時 | 22.7 | 14.7 | 0.84697 | 0
2014-08-09 | 20時 | 22.4 | 14.6 | 0.85681 | 0
2014-08-09 | 21時 | 22.1 | 14.5 | 0.86676 | 0
2014-08-09 | 22時 | 21.5 | 14.5 | 0.89912 | 0
2014-08-09 | 23時 | 20.7 | 14.5 | 0.94441 | 0
2014-08-10 | 0時 | 20.2 | 14.4 | 0.96745 | 0
2014-08-10 | 1時 | 20.2 | 14.4 | 0.96745 | 0
2014-08-10 | 2時 | 20.4 | 14.4 | 0.95556 | 0
2014-08-10 | 3時 | 20.2 | 14.4 | 0.96745 | 0
2014-08-10 | 4時 | 20.3 | 14.5 | 0.96801 | 0
2014-08-10 | 5時 | 21.5 | 14.6 | 0.90518 | 0
2014-08-10 | 6時 | 23 | 14.6 | 0.82618 | 0
2014-08-10 | 7時 | 24.8 | 14.7 | 0.74641 | 0
2014-08-10 | 8時 | 25.7 | 14.8 | 0.71219 | 0
2014-08-10 | 9時 | 27.3 | 14.4 | 0.63098 | 0
2014-08-10 | 10時 | 27.7 | 14.1 | 0.60383 | 0
2014-08-10 | 11時 | 28.6 | 13.8 | 0.56108 | 0
2014-08-10 | 12時 | 26.9 | 13.5 | 0.60645 | 0
2014-08-10 | 13時 | 20 | 13.2 | 0.89957 | 0
2014-08-10 | 14時 | 20.1 | 12.9 | 0.87411 | 0
2014-08-10 | 15時 | 21.7 | 12.8 | 0.78616 | 0
2014-08-10 | 16時 | 21.4 | 12.7 | 0.79459 | 0
2014-08-10 | 17時 | 21 | 12.7 | 0.81434 | 0
2014-08-10 | 18時 | 19.4 | 12.6 | 0.89211 | 0
2014-08-10 | 19時 | 19.2 | 12.6 | 0.9033 | 0
2014-08-10 | 20時 | 19.1 | 12.6 | 0.90895 | 0
2014-08-10 | 21時 | 18.7 | 12.6 | 0.93195 | 0
2014-08-10 | 22時 | 18.7 | 12.6 | 0.93195 | 0
2014-08-10 | 23時 | 18.4 | 12.6 | 0.94963 | 0
2014-08-11 | 0時 | 18.1 | 12.7 | 0.97521 | 0
2014-08-11 | 1時 | 18.1 | 12.7 | 0.97521 | 0
2014-08-11 | 2時 | 18.2 | 12.8 | 0.97658 | 0
2014-08-11 | 3時 | 18.2 | 12.6 | 0.96162 | 0
2014-08-11 | 4時 | 18.5 | 12.5 | 0.93635 | 0
2014-08-11 | 5時 | 18.3 | 12.4 | 0.94073 | 0
2014-08-11 | 6時 | 18.5 | 12.4 | 0.92901 | 0
2014-08-11 | 7時 | 20.5 | 12.3 | 0.81387 | 0
2014-08-11 | 8時 | 20.7 | 12.2 | 0.79749 | 0
2014-08-11 | 9時 | 19.4 | 12.1 | 0.85739 | 0
2014-08-11 | 10時 | 19.8 | 11.9 | 0.82278 | 0
2014-08-11 | 11時 | 18.9 | 11.8 | 0.86302 | 0
2014-08-11 | 12時 | 18.4 | 11.7 | 0.88305 | 0
2014-08-11 | 13時 | 18.2 | 11.6 | 0.8867 | 0
2014-08-11 | 14時 | 18.4 | 11.5 | 0.86823 | 0
2014-08-11 | 15時 | 18.9 | 11.3 | 0.8271 | 0
2014-08-11 | 16時 | 17.7 | 11.2 | 0.88405 | 0
2014-08-11 | 17時 | 17.3 | 11.1 | 0.89872 | 0
2014-08-11 | 18時 | 16.3 | 10.9 | 0.94069 | 0
2014-08-11 | 19時 | 15.7 | 10.8 | 0.96864 | 0
2014-08-11 | 20時 | 14.9 | 10.7 | 1.0105 | 0
2014-08-11 | 21時 | 14.2 | 10.2 | 1.0086 | 0
2014-08-11 | 22時 | 14.5 | 10.4 | 1.0083 | 0
2014-08-11 | 23時 | 13.9 | 10 | 1.0086 | 0
2014-08-12 | 0時 | 13.7 | 9.9 | 1.0117 | 0
2014-08-12 | 1時 | 14.5 | 10.4 | 1.0083 | 0
2014-08-12 | 2時 | 14.4 | 10.4 | 1.0148 | 0
2014-08-12 | 3時 | 13.9 | 10 | 1.0086 | 0
2014-08-12 | 4時 | 14.2 | 10.2 | 1.0086 | 0
2014-08-12 | 5時 | 14.9 | 10.7 | 1.0105 | 0
2014-08-12 | 6時 | 17.4 | 11.9 | 0.95621 | 0
2014-08-12 | 7時 | 19.9 | 12.3 | 0.84464 | 0
2014-08-12 | 8時 | 23.1 | 12.7 | 0.71647 | 0
2014-08-12 | 9時 | 25 | 12.7 | 0.63921 | 0
2014-08-12 | 10時 | 27.8 | 12.8 | 0.54608 | 0
2014-08-12 | 11時 | 28.7 | 12.8 | 0.51823 | 0
2014-08-12 | 12時 | 29.4 | 12.8 | 0.49768 | 0
2014-08-12 | 13時 | 28.7 | 12.9 | 0.5222 | 0
2014-08-12 | 14時 | 27 | 13 | 0.58102 | 0
2014-08-12 | 15時 | 26.1 | 12.8 | 0.60343 | 0
2014-08-12 | 16時 | 24.4 | 12.7 | 0.66255 | 0
2014-08-12 | 17時 | 23.5 | 12.6 | 0.69397 | 0
2014-08-12 | 18時 | 22 | 12.5 | 0.75415 | 0
2014-08-12 | 19時 | 20.8 | 12.4 | 0.80533 | 0
2014-08-12 | 20時 | 20.6 | 12.4 | 0.81531 | 0
2014-08-12 | 21時 | 20 | 12.4 | 0.84612 | 0
2014-08-12 | 22時 | 19.4 | 12.4 | 0.87823 | 0
2014-08-12 | 23時 | 19.4 | 12.4 | 0.87823 | 0
2014-08-13 | 0時 | 18.7 | 12.4 | 0.91744 | 0
2014-08-13 | 1時 | 18.6 | 12.4 | 0.9232 | 0
2014-08-13 | 2時 | 18.9 | 12.4 | 0.90604 | 0
2014-08-13 | 3時 | 20.1 | 12.8 | 0.86747 | 0
2014-08-13 | 4時 | 20.2 | 13.1 | 0.88191 | 0
2014-08-13 | 5時 | 21.1 | 13.5 | 0.85925 | 0
2014-08-13 | 6時 | 22.9 | 13.8 | 0.78664 | 0
2014-08-13 | 7時 | 23.7 | 14.2 | 0.77078 | 0
2014-08-13 | 8時 | 24.6 | 14.6 | 0.75036 | 0
2014-08-13 | 9時 | 24.6 | 14.8 | 0.7604 | 0
2014-08-13 | 10時 | 24.8 | 15 | 0.76128 | 0
2014-08-13 | 11時 | 25.6 | 15.2 | 0.73533 | 0
2014-08-13 | 12時 | 25.9 | 15.4 | 0.73164 | 0
2014-08-13 | 13時 | 26 | 15.6 | 0.73654 | 0
2014-08-13 | 14時 | 24.7 | 15.9 | 0.81065 | 0
2014-08-13 | 15時 | 24.2 | 15.8 | 0.83016 | 0
2014-08-13 | 16時 | 22.8 | 15.8 | 0.90328 | 0
2014-08-13 | 17時 | 23.6 | 15.8 | 0.86065 | 0
2014-08-13 | 18時 | 23.7 | 15.8 | 0.85548 | 0
2014-08-13 | 19時 | 23.5 | 15.7 | 0.8605 | 0
2014-08-13 | 20時 | 22.5 | 15.7 | 0.9142 | 0
2014-08-13 | 21時 | 21.8 | 15.6 | 0.94811 | 0
2014-08-13 | 22時 | 21.8 | 15.5 | 0.94218 | 0
2014-08-13 | 23時 | 21.8 | 15.4 | 0.93625 | 0
2014-08-14 | 0時 | 21.6 | 15.3 | 0.94176 | 0
2014-08-14 | 1時 | 21.5 | 15.1 | 0.93545 | 0
2014-08-14 | 2時 | 21.4 | 15.1 | 0.94119 | 0
2014-08-14 | 3時 | 21.4 | 15 | 0.93511 | 0
2014-08-14 | 4時 | 21.4 | 15 | 0.93511 | 0
2014-08-14 | 5時 | 21.4 | 14.9 | 0.92902 | 0
2014-08-14 | 6時 | 21.4 | 14.9 | 0.92902 | 0
2014-08-14 | 7時 | 21.3 | 14.9 | 0.93473 | 0
2014-08-14 | 8時 | 21.9 | 14.9 | 0.90104 | 0
2014-08-14 | 9時 | 22.1 | 15 | 0.89595 | 0
2014-08-14 | 10時 | 22.6 | 15.1 | 0.87476 | 0
2014-08-14 | 11時 | 23.1 | 15.3 | 0.85962 | 0
2014-08-14 | 12時 | 24.1 | 15.4 | 0.81452 | 0
2014-08-14 | 13時 | 24.9 | 15.5 | 0.78136 | 0
2014-08-14 | 14時 | 24.1 | 15.7 | 0.83 | 0
2014-08-14 | 15時 | 21.8 | 15.5 | 0.94218 | 0
2014-08-14 | 16時 | 20.8 | 15.2 | 0.98284 | 0
2014-08-14 | 17時 | 20.9 | 15 | 0.96426 | 0
2014-08-14 | 18時 | 20.4 | 14.7 | 0.97501 | 0
2014-08-14 | 19時 | 19.8 | 14.4 | 0.99172 | 0
2014-08-14 | 20時 | 19.5 | 14.2 | 0.99665 | 0
2014-08-14 | 21時 | 19 | 13.9 | 1.0069 | 0
2014-08-14 | 22時 | 18.4 | 13.4 | 1.0087 | 0
2014-08-14 | 23時 | 17.7 | 12.8 | 1.0078 | 0
2014-08-15 | 0時 | 18.2 | 13.2 | 1.0065 | 0
2014-08-15 | 1時 | 18.4 | 13.4 | 1.0087 | 0
2014-08-15 | 2時 | 18.7 | 13.6 | 1.0043 | 0
2014-08-15 | 3時 | 18.9 | 13.7 | 0.99898 | 0
2014-08-15 | 4時 | 18.9 | 13.8 | 1.0061 | 0
2014-08-15 | 5時 | 19.5 | 13.9 | 0.97606 | 0
2014-08-15 | 6時 | 20.2 | 13.9 | 0.93459 | 0
2014-08-15 | 7時 | 20.8 | 14 | 0.90696 | 0
2014-08-15 | 8時 | 21.8 | 14.1 | 0.85896 | 0
2014-08-15 | 9時 | 20.8 | 13.9 | 0.90062 | 0
2014-08-15 | 10時 | 21 | 13.7 | 0.87708 | 0
2014-08-15 | 11時 | 20.5 | 13.5 | 0.89159 | 0
2014-08-15 | 12時 | 22.2 | 13.3 | 0.79169 | 0
2014-08-15 | 13時 | 23.4 | 13.1 | 0.7253 | 0
2014-08-15 | 14時 | 24.5 | 12.9 | 0.66875 | 0
2014-08-15 | 15時 | 21.8 | 12.6 | 0.7694 | 0
2014-08-15 | 16時 | 20.1 | 12.4 | 0.84089 | 0
2014-08-15 | 17時 | 18.8 | 12.2 | 0.8973 | 0
2014-08-15 | 18時 | 17.9 | 12 | 0.93416 | 0
2014-08-15 | 19時 | 17.3 | 11.8 | 0.95434 | 0
2014-08-15 | 20時 | 17.1 | 11.6 | 0.95042 | 0
2014-08-15 | 21時 | 17.1 | 11.6 | 0.95042 | 0
2014-08-15 | 22時 | 17 | 11.6 | 0.95646 | 0
2014-08-15 | 23時 | 17.2 | 11.6 | 0.94442 | 0
2014-08-16 | 0時 | 16.6 | 11.5 | 0.97277 | 0
2014-08-16 | 1時 | 16.7 | 11.5 | 0.9666 | 0
2014-08-16 | 2時 | 16.8 | 11.5 | 0.96048 | 0
2014-08-16 | 3時 | 16.9 | 11.6 | 0.96255 | 0
2014-08-16 | 4時 | 17 | 11.7 | 0.96456 | 0
2014-08-16 | 5時 | 17.2 | 11.8 | 0.9604 | 0
2014-08-16 | 6時 | 17.4 | 11.9 | 0.95621 | 0
2014-08-16 | 7時 | 17.9 | 11.9 | 0.92652 | 0
2014-08-16 | 8時 | 18.6 | 12 | 0.89399 | 0
2014-08-16 | 9時 | 18.7 | 11.9 | 0.88114 | 0
2014-08-16 | 10時 | 19 | 11.8 | 0.85765 | 0
2014-08-16 | 11時 | 19.3 | 11.7 | 0.83475 | 0
2014-08-16 | 12時 | 18.7 | 11.6 | 0.85934 | 0
2014-08-16 | 13時 | 18.4 | 11.5 | 0.86823 | 0
2014-08-16 | 14時 | 17.7 | 11.5 | 0.9073 | 0
2014-08-16 | 15時 | 17.2 | 11.4 | 0.92843 | 0
2014-08-16 | 16時 | 16.5 | 11.3 | 0.96225 | 0
2014-08-16 | 17時 | 16 | 11.2 | 0.9848 | 0
2014-08-16 | 18時 | 16.1 | 11.2 | 0.97853 | 0
2014-08-16 | 19時 | 15.5 | 11.1 | 1.0079 | 0
2014-08-16 | 20時 | 15.5 | 11.1 | 1.0079 | 0
2014-08-16 | 21時 | 15.6 | 10.9 | 0.98374 | 0
2014-08-16 | 22時 | 15.8 | 10.8 | 0.96246 | 0
2014-08-16 | 23時 | 15.7 | 10.7 | 0.95982 | 0
2014-08-17 | 0時 | 15.6 | 10.6 | 0.95712 | 0
2014-08-17 | 1時 | 15.4 | 10.4 | 0.95148 | 0
2014-08-17 | 2時 | 15.3 | 10.3 | 0.94856 | 0
2014-08-17 | 3時 | 15.1 | 10.3 | 0.96084 | 0
2014-08-17 | 4時 | 15 | 10.3 | 0.96704 | 0
2014-08-17 | 5時 | 15.4 | 10.3 | 0.94248 | 0
2014-08-17 | 6時 | 16 | 10.3 | 0.90695 | 0
2014-08-17 | 7時 | 16.5 | 10.3 | 0.87848 | 0
2014-08-17 | 8時 | 17.1 | 10.3 | 0.84564 | 0
2014-08-17 | 9時 | 17 | 10.3 | 0.85102 | 0
2014-08-17 | 10時 | 18.4 | 10.4 | 0.78655 | 0
2014-08-17 | 11時 | 18.4 | 10.5 | 0.79398 | 0
2014-08-17 | 12時 | 18.5 | 10.5 | 0.78902 | 0
2014-08-17 | 13時 | 17.6 | 10.6 | 0.84279 | 0
2014-08-17 | 14時 | 17.5 | 10.7 | 0.85599 | 0
2014-08-17 | 15時 | 17.8 | 10.6 | 0.83222 | 0
2014-08-17 | 16時 | 17.1 | 10.6 | 0.86986 | 0
2014-08-17 | 17時 | 16 | 10.5 | 0.92427 | 0
2014-08-17 | 18時 | 15.9 | 10.4 | 0.92148 | 0
2014-08-17 | 19時 | 15.7 | 10.4 | 0.93335 | 0
2014-08-17 | 20時 | 15.4 | 10.3 | 0.94248 | 0
2014-08-17 | 21時 | 15.4 | 10.2 | 0.93348 | 0
2014-08-17 | 22時 | 15.1 | 10.2 | 0.95166 | 0
2014-08-17 | 23時 | 15 | 10.1 | 0.94856 | 0
2014-08-18 | 0時 | 15 | 10 | 0.93932 | 0
2014-08-18 | 1時 | 14.8 | 10 | 0.95151 | 0
2014-08-18 | 2時 | 14.7 | 9.9 | 0.94824 | 0
2014-08-18 | 3時 | 14.8 | 9.9 | 0.94214 | 0
2014-08-18 | 4時 | 14.7 | 9.9 | 0.94824 | 0
2014-08-18 | 5時 | 14.8 | 9.9 | 0.94214 | 0
2014-08-18 | 6時 | 15.2 | 9.8 | 0.90905 | 0
2014-08-18 | 7時 | 16.2 | 9.8 | 0.85265 | 0
2014-08-18 | 8時 | 16.3 | 9.8 | 0.84723 | 0
2014-08-18 | 9時 | 16.9 | 9.8 | 0.8155 | 0
2014-08-18 | 10時 | 16.7 | 9.8 | 0.82593 | 0
2014-08-18 | 11時 | 17.3 | 9.8 | 0.7951 | 0
2014-08-18 | 12時 | 17.4 | 9.9 | 0.79802 | 0
2014-08-18 | 13時 | 17.2 | 9.9 | 0.80818 | 0
2014-08-18 | 14時 | 17.1 | 9.9 | 0.81332 | 0
2014-08-18 | 15時 | 16.8 | 9.8 | 0.8207 | 0
2014-08-18 | 16時 | 16.1 | 9.8 | 0.85811 | 0
2014-08-18 | 17時 | 15 | 9.7 | 0.91157 | 0
2014-08-18 | 18時 | 14.9 | 9.7 | 0.91747 | 0
2014-08-18 | 19時 | 14.8 | 9.6 | 0.91403 | 0
2014-08-18 | 20時 | 14.7 | 9.6 | 0.91994 | 0
2014-08-18 | 21時 | 14.8 | 9.5 | 0.90465 | 0
2014-08-18 | 22時 | 14.6 | 9.4 | 0.9069 | 0
2014-08-18 | 23時 | 14.8 | 9.4 | 0.89527 | 0
2014-08-19 | 0時 | 15 | 9.3 | 0.87454 | 0
2014-08-19 | 1時 | 14.7 | 9.3 | 0.89162 | 0
2014-08-19 | 2時 | 14.6 | 9.2 | 0.88789 | 0
2014-08-19 | 3時 | 15 | 9.3 | 0.87454 | 0
2014-08-19 | 4時 | 15.3 | 9.3 | 0.85782 | 0
2014-08-19 | 5時 | 14.9 | 9.4 | 0.88951 | 0
2014-08-19 | 6時 | 14.9 | 9.5 | 0.89883 | 0
2014-08-19 | 7時 | 15.4 | 9.6 | 0.87941 | 0
2014-08-19 | 8時 | 15.6 | 9.7 | 0.8771 | 0
2014-08-19 | 9時 | 16 | 9.6 | 0.84625 | 0
2014-08-19 | 10時 | 16.4 | 9.6 | 0.82493 | 0
2014-08-19 | 11時 | 18 | 9.6 | 0.74546 | 0
2014-08-19 | 12時 | 20 | 9.6 | 0.65796 | 0
2014-08-19 | 13時 | 20.9 | 9.6 | 0.6224 | 0
2014-08-19 | 14時 | 21.1 | 9.6 | 0.6148 | 0
2014-08-19 | 15時 | 21.1 | 9.5 | 0.60849 | 0
2014-08-19 | 16時 | 19.1 | 9.4 | 0.68154 | 0
2014-08-19 | 17時 | 17.2 | 9.3 | 0.75992 | 0
2014-08-19 | 18時 | 16.1 | 9.2 | 0.80634 | 0
2014-08-19 | 19時 | 14.4 | 9.1 | 0.88981 | 0
2014-08-19 | 20時 | 13.6 | 9 | 0.92708 | 0
2014-08-19 | 21時 | 12.6 | 9 | 0.98972 | 0
2014-08-19 | 22時 | 12.2 | 8.9 | 1.005 | 0
2014-08-19 | 23時 | 12 | 8.7 | 0.99572 | 0
2014-08-20 | 0時 | 11.6 | 8.5 | 0.9992 | 0
2014-08-20 | 1時 | 11.5 | 8.4 | 0.99415 | 0
2014-08-20 | 2時 | 11 | 8.2 | 1.0035 | 0
2014-08-20 | 3時 | 11 | 8.2 | 1.0035 | 0
2014-08-20 | 4時 | 11.8 | 8.6 | 0.99751 | 0
2014-08-20 | 5時 | 12.2 | 8.9 | 1.005 | 0
2014-08-20 | 6時 | 14.9 | 10.6 | 1.0012 | 0
2014-08-20 | 7時 | 18.4 | 11.3 | 0.8534 | 0
2014-08-20 | 8時 | 22.1 | 11.7 | 0.70248 | 0
2014-08-20 | 9時 | 24.3 | 11.7 | 0.61501 | 0
2014-08-20 | 10時 | 25.5 | 11.8 | 0.57733 | 0
2014-08-20 | 11時 | 26.6 | 11.8 | 0.54096 | 0
2014-08-20 | 12時 | 27 | 11.8 | 0.52839 | 0
2014-08-20 | 13時 | 27.1 | 11.9 | 0.52966 | 0
2014-08-20 | 14時 | 26.4 | 11.9 | 0.55193 | 0
2014-08-20 | 15時 | 25.3 | 11.7 | 0.57937 | 0
2014-08-20 | 16時 | 22.8 | 11.6 | 0.66757 | 0
2014-08-20 | 17時 | 20.8 | 11.5 | 0.74794 | 0
2014-08-20 | 18時 | 19.6 | 11.3 | 0.7918 | 0
2014-08-20 | 19時 | 18.7 | 11.2 | 0.83023 | 0
2014-08-20 | 20時 | 17.7 | 11.1 | 0.8763 | 0
2014-08-20 | 21時 | 16.8 | 11 | 0.91944 | 0
2014-08-20 | 22時 | 16.2 | 10.9 | 0.9467 | 0
2014-08-20 | 23時 | 15.8 | 10.8 | 0.96246 | 0
2014-08-21 | 0時 | 15.3 | 10.7 | 0.98477 | 0
2014-08-21 | 1時 | 15.1 | 10.6 | 0.98835 | 0
2014-08-21 | 2時 | 15.9 | 10.5 | 0.9302 | 0
2014-08-21 | 3時 | 16 | 10.9 | 0.95887 | 0
2014-08-21 | 4時 | 16.1 | 11.3 | 0.98711 | 0
2014-08-21 | 5時 | 16.9 | 11.7 | 0.97069 | 0
2014-08-21 | 6時 | 18.3 | 12 | 0.91096 | 0
2014-08-21 | 7時 | 20.7 | 12.4 | 0.81031 | 0
2014-08-21 | 8時 | 22.2 | 12.8 | 0.76253 | 0
2014-08-21 | 9時 | 24.3 | 13.1 | 0.68709 | 0
2014-08-21 | 10時 | 26.6 | 13.5 | 0.61724 | 0
2014-08-21 | 11時 | 27.9 | 13.8 | 0.5844 | 0
2014-08-21 | 12時 | 29.3 | 14.1 | 0.55027 | 0
2014-08-21 | 13時 | 30.2 | 14.4 | 0.53337 | 0
2014-08-21 | 14時 | 30.3 | 14.8 | 0.54472 | 0
2014-08-21 | 15時 | 28.2 | 14.8 | 0.61492 | 0
2014-08-21 | 16時 | 27.5 | 14.8 | 0.64055 | 0
2014-08-21 | 17時 | 25.8 | 14.8 | 0.70798 | 0
2014-08-21 | 18時 | 24.7 | 14.8 | 0.75587 | 0
2014-08-21 | 19時 | 24 | 14.8 | 0.78824 | 0
2014-08-21 | 20時 | 23.1 | 14.8 | 0.83218 | 0
2014-08-21 | 21時 | 22.2 | 14.6 | 0.8673 | 0
2014-08-21 | 22時 | 21.4 | 14.4 | 0.89855 | 0
2014-08-21 | 23時 | 20.8 | 14.3 | 0.92595 | 0
2014-08-22 | 0時 | 20.5 | 14.1 | 0.93034 | 0
2014-08-22 | 1時 | 19.8 | 13.9 | 0.95804 | 0
2014-08-22 | 2時 | 19.5 | 13.8 | 0.96919 | 0
2014-08-22 | 3時 | 19 | 13.9 | 1.0069 | 0
2014-08-22 | 4時 | 18.4 | 13.3 | 1.0013 | 0
2014-08-22 | 5時 | 19.3 | 14.1 | 1.0022 | 0
2014-08-22 | 6時 | 21.9 | 14.7 | 0.88922 | 0
2014-08-22 | 7時 | 24.8 | 14.9 | 0.75633 | 0
2014-08-22 | 8時 | 28 | 15.1 | 0.63444 | 0
2014-08-22 | 9時 | 29.9 | 15.1 | 0.56839 | 0
2014-08-22 | 10時 | 31.1 | 15.1 | 0.53069 | 0
2014-08-22 | 11時 | 32.3 | 15.1 | 0.4958 | 0
2014-08-22 | 12時 | 32 | 15.1 | 0.50427 | 0
2014-08-22 | 13時 | 31 | 15.1 | 0.53372 | 0
2014-08-22 | 14時 | 31.2 | 15.1 | 0.52768 | 0
2014-08-22 | 15時 | 26.5 | 15.1 | 0.69273 | 0
2014-08-22 | 16時 | 25 | 15 | 0.75225 | 0
2014-08-22 | 17時 | 23.5 | 15 | 0.82304 | 0
2014-08-22 | 18時 | 22.2 | 15 | 0.89051 | 0
2014-08-22 | 19時 | 22 | 15 | 0.90143 | 0
2014-08-22 | 20時 | 21.7 | 14.9 | 0.91212 | 0
2014-08-22 | 21時 | 21.6 | 14.9 | 0.91771 | 0
2014-08-22 | 22時 | 21.5 | 14.9 | 0.92335 | 0
2014-08-22 | 23時 | 21.5 | 14.9 | 0.92335 | 0
2014-08-23 | 0時 | 21.5 | 15 | 0.9294 | 0
2014-08-23 | 1時 | 21.2 | 14.9 | 0.94049 | 0
2014-08-23 | 2時 | 21.3 | 15 | 0.94086 | 0
2014-08-23 | 3時 | 21.2 | 14.9 | 0.94049 | 0
2014-08-23 | 4時 | 21.3 | 14.8 | 0.92861 | 0
2014-08-23 | 5時 | 21.1 | 14.7 | 0.93387 | 0
2014-08-23 | 6時 | 21.4 | 14.6 | 0.91074 | 0
2014-08-23 | 7時 | 21.8 | 14.5 | 0.88278 | 0
2014-08-23 | 8時 | 22.9 | 14.5 | 0.82564 | 0
2014-08-23 | 9時 | 22.8 | 14.4 | 0.82506 | 0
2014-08-23 | 10時 | 23.1 | 14.3 | 0.8047 | 0
2014-08-23 | 11時 | 22.7 | 14.3 | 0.82444 | 0
2014-08-23 | 12時 | 22.2 | 14.2 | 0.84407 | 0
2014-08-23 | 13時 | 20.3 | 14.1 | 0.9419 | 0
2014-08-23 | 14時 | 20.8 | 14.1 | 0.91329 | 0
2014-08-23 | 15時 | 20.5 | 14 | 0.92388 | 0
2014-08-23 | 16時 | 20.4 | 13.8 | 0.91661 | 0
2014-08-23 | 17時 | 20.2 | 13.7 | 0.92143 | 0
2014-08-23 | 18時 | 20 | 13.6 | 0.92625 | 0
2014-08-23 | 19時 | 19.8 | 13.5 | 0.93105 | 0
2014-08-23 | 20時 | 19.5 | 13.4 | 0.94169 | 0
2014-08-23 | 21時 | 18.7 | 13 | 0.96093 | 0
2014-08-23 | 22時 | 18.6 | 12.7 | 0.94509 | 0
2014-08-23 | 23時 | 17.9 | 12.3 | 0.95706 | 0
2014-08-24 | 0時 | 18.1 | 12 | 0.92248 | 0
2014-08-24 | 1時 | 16.6 | 11.6 | 0.98107 | 0
2014-08-24 | 2時 | 16.3 | 11.3 | 0.97459 | 0
2014-08-24 | 3時 | 16 | 11.2 | 0.9848 | 0
2014-08-24 | 4時 | 15.8 | 11.1 | 0.98872 | 0
2014-08-24 | 5時 | 16.4 | 11.1 | 0.95156 | 0
2014-08-24 | 6時 | 18.4 | 11 | 0.83114 | 0
2014-08-24 | 7時 | 19.7 | 10.9 | 0.75953 | 0
2014-08-24 | 8時 | 21.5 | 10.9 | 0.67974 | 0
2014-08-24 | 9時 | 22.1 | 10.9 | 0.65527 | 0
2014-08-24 | 10時 | 22.7 | 10.9 | 0.63179 | 0
2014-08-24 | 11時 | 24 | 11 | 0.58937 | 0
2014-08-24 | 12時 | 23.5 | 11 | 0.60738 | 0
2014-08-24 | 13時 | 20.8 | 11.1 | 0.72238 | 0
2014-08-24 | 14時 | 20.3 | 11.1 | 0.74501 | 0
2014-08-24 | 15時 | 19.2 | 11 | 0.79059 | 0
2014-08-24 | 16時 | 18.6 | 10.9 | 0.81345 | 0
2014-08-24 | 17時 | 18.5 | 10.7 | 0.8038 | 0
2014-08-24 | 18時 | 17.2 | 10.6 | 0.86437 | 0
2014-08-24 | 19時 | 15.9 | 10.5 | 0.9302 | 0
2014-08-24 | 20時 | 15.6 | 10.4 | 0.93935 | 0
2014-08-24 | 21時 | 15.5 | 10.2 | 0.92751 | 0
2014-08-24 | 22時 | 14.9 | 10.1 | 0.95469 | 0
2014-08-24 | 23時 | 14.2 | 10 | 0.98915 | 0
2014-08-25 | 0時 | 13.2 | 9.5 | 1.0037 | 0
2014-08-25 | 1時 | 12.7 | 9.2 | 1.0048 | 0
2014-08-25 | 2時 | 12.4 | 9 | 1.0028 | 0
2014-08-25 | 3時 | 12 | 8.7 | 0.99572 | 0
2014-08-25 | 4時 | 11.8 | 8.6 | 0.99751 | 0
2014-08-25 | 5時 | 12.1 | 8.8 | 1.0004 | 0
2014-08-25 | 6時 | 14 | 9.6 | 0.96259 | 0
2014-08-25 | 7時 | 17.3 | 9.6 | 0.77912 | 0
2014-08-25 | 8時 | 20.6 | 9.6 | 0.63401 | 0
2014-08-25 | 9時 | 21.8 | 9.6 | 0.58899 | 0
2014-08-25 | 10時 | 23.8 | 9.6 | 0.52174 | 0
2014-08-25 | 11時 | 23.8 | 9.6 | 0.52174 | 0
2014-08-25 | 12時 | 24.5 | 9.6 | 0.50028 | 0
2014-08-25 | 13時 | 24.9 | 9.5 | 0.48345 | 0
2014-08-25 | 14時 | 24.7 | 9.6 | 0.49433 | 0
2014-08-25 | 15時 | 23.3 | 9.4 | 0.52667 | 0
2014-08-25 | 16時 | 21 | 9.3 | 0.59954 | 0
2014-08-25 | 17時 | 19.4 | 9.2 | 0.65489 | 0
2014-08-25 | 18時 | 16.1 | 9.1 | 0.7977 | 0
2014-08-25 | 19時 | 14.7 | 9 | 0.86327 | 0
2014-08-25 | 20時 | 14.2 | 8.9 | 0.88188 | 0
2014-08-25 | 21時 | 14 | 8.8 | 0.88349 | 0
2014-08-25 | 22時 | 13.8 | 8.7 | 0.88502 | 0
2014-08-25 | 23時 | 13.1 | 8.5 | 0.90533 | 0
2014-08-26 | 0時 | 12.7 | 8.4 | 0.91857 | 0
2014-08-26 | 1時 | 12.3 | 8.3 | 0.93195 | 0
2014-08-26 | 2時 | 11.9 | 8.2 | 0.94546 | 0
2014-08-26 | 3時 | 11.7 | 8.4 | 0.98109 | 0
2014-08-26 | 4時 | 11.8 | 8.6 | 0.99751 | 0
2014-08-26 | 5時 | 12.6 | 8.9 | 0.97888 | 0
2014-08-26 | 6時 | 15.1 | 9.2 | 0.85972 | 0
2014-08-26 | 7時 | 18.5 | 9.4 | 0.70759 | 0
2014-08-26 | 8時 | 21.9 | 9.7 | 0.59141 | 0
2014-08-26 | 9時 | 23.4 | 10 | 0.55638 | 0
2014-08-26 | 10時 | 24.9 | 10.3 | 0.5235 | 0
2014-08-26 | 11時 | 25.9 | 10.6 | 0.50742 | 0
2014-08-26 | 12時 | 26.4 | 11 | 0.51091 | 0
2014-08-26 | 13時 | 26.1 | 11.3 | 0.53397 | 0
2014-08-26 | 14時 | 25.5 | 11.6 | 0.56772 | 0
2014-08-26 | 15時 | 24.4 | 11.2 | 0.58568 | 0
2014-08-26 | 16時 | 22.8 | 10.9 | 0.62797 | 0
2014-08-26 | 17時 | 20.5 | 10.5 | 0.69675 | 0
2014-08-26 | 18時 | 18.9 | 10.1 | 0.74067 | 0
2014-08-26 | 19時 | 17.8 | 9.7 | 0.76265 | 0
2014-08-26 | 20時 | 15.7 | 9.4 | 0.84494 | 0
2014-08-26 | 21時 | 14.7 | 9.6 | 0.91994 | 0
2014-08-26 | 22時 | 15.4 | 9.8 | 0.89744 | 0
2014-08-26 | 23時 | 15.8 | 10 | 0.89229 | 0
2014-08-27 | 0時 | 15.1 | 10.2 | 0.95166 | 0
2014-08-27 | 1時 | 14.6 | 10.4 | 1.0018 | 0
2014-08-27 | 2時 | 14.5 | 10.4 | 1.0083 | 0
2014-08-27 | 3時 | 14.2 | 10.2 | 1.0086 | 0
2014-08-27 | 4時 | 13.9 | 10 | 1.0086 | 0
2014-08-27 | 5時 | 15.2 | 10.8 | 1.0002 | 0
2014-08-27 | 6時 | 16.4 | 11.7 | 1.002 | 0
2014-08-27 | 7時 | 19.8 | 11.9 | 0.82278 | 0
2014-08-27 | 8時 | 23.2 | 12.2 | 0.68465 | 0
2014-08-27 | 9時 | 23.1 | 12.3 | 0.69434 | 0
2014-08-27 | 10時 | 24.1 | 12.3 | 0.65374 | 0
2014-08-27 | 11時 | 24.3 | 12.4 | 0.65109 | 0
2014-08-27 | 12時 | 24 | 12.4 | 0.66292 | 0
2014-08-27 | 13時 | 24.2 | 12.5 | 0.66018 | 0
2014-08-27 | 14時 | 23.3 | 12.6 | 0.7024 | 0
2014-08-27 | 15時 | 22.1 | 12.4 | 0.74369 | 0
2014-08-27 | 16時 | 21.5 | 12.2 | 0.75925 | 0
2014-08-27 | 17時 | 20.8 | 12.1 | 0.78622 | 0
2014-08-27 | 18時 | 20.4 | 11.9 | 0.79278 | 0
2014-08-27 | 19時 | 20.1 | 11.7 | 0.7943 | 0
2014-08-27 | 20時 | 19.7 | 11.6 | 0.80741 | 0
2014-08-27 | 21時 | 19.6 | 11.6 | 0.81244 | 0
2014-08-27 | 22時 | 19.6 | 11.7 | 0.81932 | 0
2014-08-27 | 23時 | 19.4 | 11.8 | 0.83653 | 0
2014-08-28 | 0時 | 19.4 | 11.9 | 0.84348 | 0
2014-08-28 | 1時 | 18.5 | 12 | 0.89961 | 0
2014-08-28 | 2時 | 17.5 | 12.1 | 0.96585 | 0
2014-08-28 | 3時 | 17.3 | 12.2 | 0.98607 | 0
2014-08-28 | 4時 | 16.9 | 12.2 | 1.0114 | 0
2014-08-28 | 5時 | 17 | 12.3 | 1.0131 | 0
2014-08-28 | 6時 | 17.6 | 12.6 | 0.99865 | 0
2014-08-28 | 7時 | 17.9 | 12.7 | 0.98756 | 0
2014-08-28 | 8時 | 18.4 | 12.9 | 0.97178 | 0
2014-08-28 | 9時 | 18 | 13.2 | 1.0192 | 0
2014-08-28 | 10時 | 18.6 | 13.6 | 1.0106 | 0
2014-08-28 | 11時 | 19.7 | 14 | 0.97078 | 0
2014-08-28 | 12時 | 20.3 | 14.4 | 0.96148 | 0
2014-08-28 | 13時 | 21.7 | 14.7 | 0.90016 | 0
2014-08-28 | 14時 | 22.5 | 15.1 | 0.88009 | 0
2014-08-28 | 15時 | 24 | 14.7 | 0.78304 | 0
2014-08-28 | 16時 | 22.9 | 14.4 | 0.82007 | 0
2014-08-28 | 17時 | 21.9 | 14 | 0.84781 | 0
2014-08-28 | 18時 | 20.5 | 13.7 | 0.90451 | 0
2014-08-28 | 19時 | 19.7 | 13.3 | 0.92326 | 0
2014-08-28 | 20時 | 19.9 | 12.9 | 0.88501 | 0
2014-08-28 | 21時 | 19.5 | 12.5 | 0.87968 | 0
2014-08-28 | 22時 | 18.4 | 12.2 | 0.92006 | 0
2014-08-28 | 23時 | 18 | 11.8 | 0.91311 | 0
2014-08-29 | 0時 | 18.8 | 11.4 | 0.83952 | 0
2014-08-29 | 1時 | 19.5 | 11 | 0.77596 | 0
2014-08-29 | 2時 | 20.5 | 10.7 | 0.70979 | 0
2014-08-29 | 3時 | 20.7 | 10.6 | 0.69465 | 0
2014-08-29 | 4時 | 20.5 | 10.6 | 0.70327 | 0
2014-08-29 | 5時 | 19.8 | 10.6 | 0.7344 | 0
2014-08-29 | 6時 | 21.3 | 10.6 | 0.6695 | 0
2014-08-29 | 7時 | 23.1 | 10.6 | 0.59998 | 0
2014-08-29 | 8時 | 24 | 10.6 | 0.5683 | 0
2014-08-29 | 9時 | 25.3 | 10.8 | 0.53556 | 0
2014-08-29 | 10時 | 26.4 | 11.1 | 0.51548 | 0
2014-08-29 | 11時 | 26 | 11.3 | 0.53714 | 0
2014-08-29 | 12時 | 27.7 | 11.5 | 0.49451 | 0
2014-08-29 | 13時 | 26.9 | 11.7 | 0.52708 | 0
2014-08-29 | 14時 | 24.2 | 11.9 | 0.62909 | 0
2014-08-29 | 15時 | 23.4 | 11.8 | 0.65467 | 0
2014-08-29 | 16時 | 22.8 | 11.8 | 0.67886 | 0
2014-08-29 | 17時 | 21.5 | 11.7 | 0.72871 | 0
2014-08-29 | 18時 | 19.6 | 11.7 | 0.81932 | 0
2014-08-29 | 19時 | 18.3 | 11.6 | 0.88115 | 0
2014-08-29 | 20時 | 17.8 | 11.6 | 0.9093 | 0
2014-08-29 | 21時 | 17.3 | 11.5 | 0.93052 | 0
2014-08-29 | 22時 | 16.7 | 11.5 | 0.9666 | 0
2014-08-29 | 23時 | 16.1 | 11.4 | 0.99568 | 0
2014-08-30 | 0時 | 15.5 | 11.1 | 1.0079 | 0
2014-08-30 | 1時 | 15 | 10.8 | 1.0132 | 0
2014-08-30 | 2時 | 14.4 | 10.3 | 1.0052 | 0
2014-08-30 | 3時 | 14 | 10.1 | 1.0119 | 0
2014-08-30 | 4時 | 13.8 | 9.9 | 1.0052 | 0
2014-08-30 | 5時 | 15 | 10.7 | 1.004 | 0
2014-08-30 | 6時 | 16.9 | 11.9 | 0.98697 | 0
2014-08-30 | 7時 | 19.1 | 12.1 | 0.87357 | 0
2014-08-30 | 8時 | 22.6 | 12.3 | 0.7157 | 0
2014-08-30 | 9時 | 23.7 | 12.3 | 0.66965 | 0
2014-08-30 | 10時 | 25.5 | 12.4 | 0.60611 | 0
2014-08-30 | 11時 | 25.4 | 12.4 | 0.60972 | 0
2014-08-30 | 12時 | 24.5 | 12.4 | 0.64334 | 0
2014-08-30 | 13時 | 24.4 | 12.5 | 0.65232 | 0
2014-08-30 | 14時 | 23.7 | 12.6 | 0.68566 | 0
2014-08-30 | 15時 | 22.7 | 12.4 | 0.71704 | 0
2014-08-30 | 16時 | 21.3 | 12.2 | 0.76861 | 0
2014-08-30 | 17時 | 20.5 | 12 | 0.7944 | 0
2014-08-30 | 18時 | 19.9 | 11.9 | 0.81769 | 0
2014-08-30 | 19時 | 19.2 | 11.7 | 0.83997 | 0
2014-08-30 | 20時 | 18.9 | 11.5 | 0.84148 | 0
2014-08-30 | 21時 | 18.5 | 11.6 | 0.87017 | 0
2014-08-30 | 22時 | 18.3 | 11.7 | 0.88861 | 0
2014-08-30 | 23時 | 18 | 11.8 | 0.91311 | 0
2014-08-31 | 0時 | 17.9 | 11.9 | 0.92652 | 0
2014-08-31 | 1時 | 17.9 | 12 | 0.93416 | 0
2014-08-31 | 2時 | 18 | 12.1 | 0.93589 | 0
2014-08-31 | 3時 | 17.8 | 12.2 | 0.95543 | 0
2014-08-31 | 4時 | 18 | 12.3 | 0.95105 | 0
2014-08-31 | 5時 | 17.7 | 12.4 | 0.97692 | 0
2014-08-31 | 6時 | 17.9 | 12.5 | 0.97231 | 0
2014-08-31 | 7時 | 18.5 | 12.6 | 0.94369 | 0
2014-08-31 | 8時 | 19.7 | 12.7 | 0.88244 | 0
2014-08-31 | 9時 | 20.2 | 12.7 | 0.85552 | 0
2014-08-31 | 10時 | 22.4 | 12.8 | 0.75331 | 0
2014-08-31 | 11時 | 22.5 | 12.9 | 0.75447 | 0
2014-08-31 | 12時 | 23.5 | 12.9 | 0.71016 | 0
2014-08-31 | 13時 | 21.7 | 13 | 0.79819 | 0
2014-08-31 | 14時 | 21.4 | 13.1 | 0.8191 | 0
2014-08-31 | 15時 | 21.7 | 13.2 | 0.81021 | 0
2014-08-31 | 16時 | 21.9 | 13.3 | 0.80631 | 0
2014-08-31 | 17時 | 21.1 | 13.4 | 0.85302 | 0
2014-08-31 | 18時 | 19.9 | 13.2 | 0.90516 | 0
2014-08-31 | 19時 | 18.7 | 13 | 0.96093 | 0
2014-08-31 | 20時 | 18.5 | 12.8 | 0.95837 | 0
2014-08-31 | 21時 | 17.7 | 12.3 | 0.9692 | 0
2014-08-31 | 22時 | 17 | 11.9 | 0.98073 | 0
2014-08-31 | 23時 | 16.5 | 11.5 | 0.97897 | 0
2014-09-01 | 0時 | 16 | 11.1 | 0.97616 | 0
2014-09-01 | 1時 | 15.4 | 10.7 | 0.97847 | 0
2014-09-01 | 2時 | 15 | 10.2 | 0.9578 | 0
2014-09-01 | 3時 | 14.7 | 10 | 0.95767 | 0
2014-09-01 | 4時 | 14.1 | 9.7 | 0.96617 | 0
2014-09-01 | 5時 | 13.9 | 9.4 | 0.94898 | 0
2014-09-01 | 6時 | 13.7 | 9.4 | 0.9614 | 0
2014-09-01 | 7時 | 14.3 | 9.4 | 0.92467 | 0
2014-09-01 | 8時 | 15.4 | 9.4 | 0.86136 | 0
2014-09-01 | 9時 | 15.9 | 9.4 | 0.8342 | 0
2014-09-01 | 10時 | 15.9 | 9.3 | 0.82545 | 0
2014-09-01 | 11時 | 16 | 9.3 | 0.82019 | 0
2014-09-01 | 12時 | 15.7 | 9.3 | 0.83609 | 0
2014-09-01 | 13時 | 16 | 9.2 | 0.8115 | 0
2014-09-01 | 14時 | 15 | 9.2 | 0.86527 | 0
2014-09-01 | 15時 | 14.4 | 9.1 | 0.88981 | 0
2014-09-01 | 16時 | 14 | 9 | 0.90329 | 0
2014-09-01 | 17時 | 13.5 | 8.9 | 0.92292 | 0
2014-09-01 | 18時 | 13.2 | 8.8 | 0.93074 | 0
2014-09-01 | 19時 | 13.1 | 8.8 | 0.93684 | 0
2014-09-01 | 20時 | 12.9 | 8.7 | 0.93854 | 0
2014-09-01 | 21時 | 12.9 | 8.6 | 0.9279 | 0
2014-09-01 | 22時 | 12.7 | 8.6 | 0.94014 | 0
2014-09-01 | 23時 | 12.6 | 8.5 | 0.93548 | 0
2014-09-02 | 0時 | 12.5 | 8.5 | 0.94164 | 0
2014-09-02 | 1時 | 12.5 | 8.5 | 0.94164 | 0
2014-09-02 | 2時 | 12.4 | 8.5 | 0.94785 | 0
2014-09-02 | 3時 | 12.3 | 8.4 | 0.94303 | 0
2014-09-02 | 4時 | 12.3 | 8.4 | 0.94303 | 0
2014-09-02 | 5時 | 12.5 | 8.4 | 0.93071 | 0
2014-09-02 | 6時 | 13.1 | 8.4 | 0.89482 | 0
2014-09-02 | 7時 | 13.3 | 8.4 | 0.88321 | 0
2014-09-02 | 8時 | 14.3 | 8.4 | 0.82761 | 0
2014-09-02 | 9時 | 14.9 | 8.4 | 0.79614 | 0
2014-09-02 | 10時 | 14.4 | 8.4 | 0.82227 | 0
2014-09-02 | 11時 | 14.6 | 8.4 | 0.81171 | 0
2014-09-02 | 12時 | 14.3 | 8.4 | 0.82761 | 0
2014-09-02 | 13時 | 14.7 | 8.4 | 0.80648 | 0
2014-09-02 | 14時 | 15.2 | 8.4 | 0.78092 | 0
2014-09-02 | 15時 | 14.4 | 8.4 | 0.82227 | 0
2014-09-02 | 16時 | 14 | 8.4 | 0.84387 | 0
2014-09-02 | 17時 | 13.7 | 8.4 | 0.86048 | 0
2014-09-02 | 18時 | 13.4 | 8.4 | 0.87747 | 0
2014-09-02 | 19時 | 13.3 | 8.4 | 0.88321 | 0
2014-09-02 | 20時 | 13 | 8.5 | 0.91127 | 0
2014-09-02 | 21時 | 13 | 8.4 | 0.9007 | 0
2014-09-02 | 22時 | 13 | 8.4 | 0.9007 | 0
2014-09-02 | 23時 | 12.9 | 8.3 | 0.89596 | 0
2014-09-03 | 0時 | 12.8 | 8.3 | 0.90185 | 0
2014-09-03 | 1時 | 12.6 | 8.3 | 0.91375 | 0
2014-09-03 | 2時 | 12.5 | 8.3 | 0.91977 | 0
2014-09-03 | 3時 | 12.6 | 8.3 | 0.91375 | 0
2014-09-03 | 4時 | 12.4 | 8.3 | 0.92584 | 0
2014-09-03 | 5時 | 12.7 | 8.3 | 0.90778 | 0
2014-09-03 | 6時 | 13.3 | 8.3 | 0.87283 | 0
2014-09-03 | 7時 | 14.2 | 8.4 | 0.83299 | 0
2014-09-03 | 8時 | 14.9 | 8.4 | 0.79614 | 0
2014-09-03 | 9時 | 14.3 | 8.3 | 0.81789 | 0
2014-09-03 | 10時 | 15.1 | 8.2 | 0.76749 | 0
2014-09-03 | 11時 | 13.6 | 8 | 0.82538 | 0
2014-09-03 | 12時 | 15.2 | 8 | 0.7442 | 0
2014-09-03 | 13時 | 15.7 | 7.9 | 0.7118 | 0
2014-09-03 | 14時 | 15.4 | 7.8 | 0.71656 | 0
2014-09-03 | 15時 | 15 | 7.7 | 0.72592 | 0
2014-09-03 | 16時 | 14.4 | 7.7 | 0.75459 | 0
2014-09-03 | 17時 | 13.7 | 7.6 | 0.77952 | 0
2014-09-03 | 18時 | 13.4 | 7.6 | 0.79491 | 0
2014-09-03 | 19時 | 13 | 7.6 | 0.81595 | 0
2014-09-03 | 20時 | 12.9 | 7.6 | 0.82131 | 0
2014-09-03 | 21時 | 12.6 | 7.5 | 0.82673 | 0
2014-09-03 | 22時 | 12.6 | 7.6 | 0.83762 | 0
2014-09-03 | 23時 | 12.4 | 7.6 | 0.8487 | 0
2014-09-04 | 0時 | 12.3 | 7.6 | 0.8543 | 0
2014-09-04 | 1時 | 12.3 | 7.6 | 0.8543 | 0
2014-09-04 | 2時 | 12.1 | 7.7 | 0.87687 | 0
2014-09-04 | 3時 | 12.2 | 7.7 | 0.87112 | 0
2014-09-04 | 4時 | 11.7 | 7.7 | 0.90033 | 0
2014-09-04 | 5時 | 12.1 | 7.7 | 0.87687 | 0
2014-09-04 | 6時 | 13.6 | 7.8 | 0.805 | 0
2014-09-04 | 7時 | 15.3 | 7.8 | 0.72118 | 0
2014-09-04 | 8時 | 15.5 | 7.9 | 0.72099 | 0
2014-09-04 | 9時 | 17.7 | 7.9 | 0.62684 | 0
2014-09-04 | 10時 | 17.6 | 8 | 0.63869 | 0
2014-09-04 | 11時 | 19.6 | 8 | 0.56351 | 0
2014-09-04 | 12時 | 20.2 | 8 | 0.54293 | 0
2014-09-04 | 13時 | 19.3 | 8.1 | 0.58121 | 0
2014-09-04 | 14時 | 19.5 | 8.1 | 0.57402 | 0
2014-09-04 | 15時 | 18.9 | 8 | 0.58863 | 0
2014-09-04 | 16時 | 16.5 | 7.8 | 0.6679 | 0
2014-09-04 | 17時 | 14.8 | 7.7 | 0.73534 | 0
2014-09-04 | 18時 | 13.4 | 7.6 | 0.79491 | 0
2014-09-04 | 19時 | 12.4 | 7.4 | 0.82663 | 0
2014-09-04 | 20時 | 11.5 | 7.3 | 0.86548 | 0
2014-09-04 | 21時 | 12.2 | 7.2 | 0.8152 | 0
2014-09-04 | 22時 | 11.3 | 7.2 | 0.86515 | 0
2014-09-04 | 23時 | 10.3 | 7.1 | 0.91201 | 0
2014-09-05 | 0時 | 9.5 | 7.1 | 0.96227 | 0
2014-09-05 | 1時 | 8.5 | 6.9 | 1.0008 | 0
2014-09-05 | 2時 | 7.9 | 6.6 | 0.99764 | 0
2014-09-05 | 3時 | 7.1 | 6.2 | 0.99048 | 0
2014-09-05 | 4時 | 7.3 | 6.3 | 0.9926 | 0
2014-09-05 | 5時 | 8.7 | 7 | 1.0015 | 0
2014-09-05 | 6時 | 10.8 | 8 | 0.99249 | 0
2014-09-05 | 7時 | 13.9 | 8.2 | 0.82941 | 0
2014-09-05 | 8時 | 17.2 | 8.5 | 0.69543 | 0
2014-09-05 | 9時 | 19.1 | 8.5 | 0.61717 | 0
2014-09-05 | 10時 | 20.3 | 8.6 | 0.5795 | 0
2014-09-05 | 11時 | 21.3 | 8.6 | 0.5449 | 0
2014-09-05 | 12時 | 21.6 | 8.6 | 0.53498 | 0
2014-09-05 | 13時 | 20.1 | 8.7 | 0.59344 | 0
2014-09-05 | 14時 | 20.6 | 8.7 | 0.57539 | 0
2014-09-05 | 15時 | 19 | 8.5 | 0.62103 | 0
2014-09-05 | 16時 | 17.7 | 8.3 | 0.65816 | 0
2014-09-05 | 17時 | 16.8 | 8.1 | 0.68016 | 0
2014-09-05 | 18時 | 15 | 8 | 0.75384 | 0
2014-09-05 | 19時 | 14.3 | 7.8 | 0.76923 | 0
2014-09-05 | 20時 | 13.6 | 7.6 | 0.78461 | 0
2014-09-05 | 21時 | 12.7 | 7.5 | 0.82132 | 0
2014-09-05 | 22時 | 12.3 | 7.5 | 0.84319 | 0
2014-09-05 | 23時 | 11.4 | 7.5 | 0.89481 | 0
2014-09-06 | 0時 | 10.4 | 7.4 | 0.94377 | 0
2014-09-06 | 1時 | 10.2 | 7.4 | 0.95647 | 0
2014-09-06 | 2時 | 10.1 | 7.4 | 0.96289 | 0
2014-09-06 | 3時 | 9.6 | 7.4 | 0.99573 | 0
2014-09-06 | 4時 | 9 | 7.1 | 0.99525 | 0
2014-09-06 | 5時 | 9.6 | 7.4 | 0.99573 | 0
2014-09-06 | 6時 | 12.4 | 8.8 | 0.98083 | 0
2014-09-06 | 7時 | 14.7 | 9.2 | 0.88217 | 0
2014-09-06 | 8時 | 17.6 | 9.6 | 0.76449 | 0
2014-09-06 | 9時 | 19.7 | 9.7 | 0.67719 | 0
2014-09-06 | 10時 | 21.4 | 9.8 | 0.61597 | 0
2014-09-06 | 11時 | 21.9 | 9.9 | 0.60341 | 0
2014-09-06 | 12時 | 22 | 10 | 0.60571 | 0
2014-09-06 | 13時 | 21.3 | 10.1 | 0.63842 | 0
2014-09-06 | 14時 | 20.6 | 10.2 | 0.673 | 0
2014-09-06 | 15時 | 20.4 | 10.2 | 0.68135 | 0
2014-09-06 | 16時 | 19.5 | 10.2 | 0.72043 | 0
2014-09-06 | 17時 | 18.3 | 10.2 | 0.77652 | 0
2014-09-06 | 18時 | 17.1 | 10.2 | 0.83756 | 0
2014-09-06 | 19時 | 16 | 10.2 | 0.89829 | 0
2014-09-06 | 20時 | 15.4 | 10.3 | 0.94248 | 0
2014-09-06 | 21時 | 15.6 | 10.2 | 0.92158 | 0
2014-09-06 | 22時 | 16.2 | 10.1 | 0.87833 | 0
2014-09-06 | 23時 | 15.5 | 10 | 0.90961 | 0
2014-09-07 | 0時 | 15.4 | 9.9 | 0.90646 | 0
2014-09-07 | 1時 | 15 | 9.8 | 0.92083 | 0
2014-09-07 | 2時 | 14.4 | 9.7 | 0.94758 | 0
2014-09-07 | 3時 | 13.2 | 9.5 | 1.0037 | 0
2014-09-07 | 4時 | 12.5 | 9.1 | 1.0071 | 0
2014-09-07 | 5時 | 12.5 | 9.1 | 1.0071 | 0
2014-09-07 | 6時 | 14.2 | 10.1 | 0.99888 | 0
2014-09-07 | 7時 | 17 | 10.4 | 0.85914 | 0
2014-09-07 | 8時 | 19.8 | 10.5 | 0.72759 | 0
2014-09-07 | 9時 | 20.9 | 10.4 | 0.67342 | 0
2014-09-07 | 10時 | 21.5 | 10.4 | 0.64907 | 0
2014-09-07 | 11時 | 24.2 | 10.3 | 0.54588 | 0
2014-09-07 | 12時 | 24.3 | 10.2 | 0.53744 | 0
2014-09-07 | 13時 | 23.1 | 10.1 | 0.57213 | 0
2014-09-07 | 14時 | 22.1 | 10.1 | 0.60795 | 0
2014-09-07 | 15時 | 21.5 | 9.9 | 0.61835 | 0
2014-09-07 | 16時 | 19.8 | 9.8 | 0.67983 | 0
2014-09-07 | 17時 | 17.8 | 9.7 | 0.76265 | 0
2014-09-07 | 18時 | 15.8 | 9.5 | 0.84835 | 0
2014-09-07 | 19時 | 14.2 | 9.4 | 0.93068 | 0
2014-09-07 | 20時 | 13.7 | 9.3 | 0.95132 | 0
2014-09-07 | 21時 | 12.8 | 9.2 | 0.99821 | 0
2014-09-07 | 22時 | 12 | 8.7 | 0.99572 | 0
2014-09-07 | 23時 | 11.3 | 8.3 | 0.99558 | 0
2014-09-08 | 0時 | 10.8 | 8.1 | 1.0047 | 0
2014-09-08 | 1時 | 10.5 | 7.9 | 1 | 0
2014-09-08 | 2時 | 10 | 7.6 | 0.99524 | 0
2014-09-08 | 3時 | 9.8 | 7.5 | 0.99557 | 0
2014-09-08 | 4時 | 9.3 | 7.3 | 1.0025 | 0
2014-09-08 | 5時 | 10.1 | 7.7 | 1.0014 | 0
2014-09-08 | 6時 | 12.1 | 8.8 | 1.0004 | 0
2014-09-08 | 7時 | 15.1 | 9 | 0.84129 | 0
2014-09-08 | 8時 | 18.1 | 9.1 | 0.70276 | 0
2014-09-08 | 9時 | 20.8 | 9.2 | 0.60053 | 0
2014-09-08 | 10時 | 21.9 | 9.3 | 0.56738 | 0
2014-09-08 | 11時 | 22.9 | 9.4 | 0.53956 | 0
2014-09-08 | 12時 | 23.2 | 9.6 | 0.54096 | 0
2014-09-08 | 13時 | 22.4 | 9.7 | 0.57367 | 0
2014-09-08 | 14時 | 21.4 | 9.8 | 0.61597 | 0
2014-09-08 | 15時 | 20.6 | 9.7 | 0.64051 | 0
2014-09-08 | 16時 | 19.4 | 9.6 | 0.68293 | 0
2014-09-08 | 17時 | 18 | 9.5 | 0.73781 | 0
2014-09-08 | 18時 | 17.1 | 9.4 | 0.77285 | 0
2014-09-08 | 19時 | 16.1 | 9.3 | 0.81497 | 0
2014-09-08 | 20時 | 15.6 | 9.2 | 0.83255 | 0
2014-09-08 | 21時 | 15.9 | 9.1 | 0.80796 | 0
2014-09-08 | 22時 | 14.9 | 9 | 0.8522 | 0
2014-09-08 | 23時 | 14.6 | 8.9 | 0.85934 | 0
2014-09-09 | 0時 | 14.6 | 8.8 | 0.84982 | 0
2014-09-09 | 1時 | 14.6 | 8.7 | 0.8403 | 0
2014-09-09 | 2時 | 15 | 8.6 | 0.80961 | 0
2014-09-09 | 3時 | 14.5 | 8.9 | 0.86491 | 0
2014-09-09 | 4時 | 14.1 | 9.2 | 0.9171 | 0
2014-09-09 | 5時 | 14.8 | 9.4 | 0.89527 | 0
2014-09-09 | 6時 | 14.6 | 9.7 | 0.9354 | 0
2014-09-09 | 7時 | 14.6 | 10 | 0.96387 | 0
2014-09-09 | 8時 | 14.5 | 10.3 | 0.99875 | 0
2014-09-09 | 9時 | 15 | 10.4 | 0.97628 | 0
2014-09-09 | 10時 | 16.2 | 10.6 | 0.92109 | 0
2014-09-09 | 11時 | 16.5 | 10.7 | 0.91202 | 0
2014-09-09 | 12時 | 18.2 | 10.8 | 0.82659 | 0
2014-09-09 | 13時 | 18.3 | 11 | 0.83637 | 0
2014-09-09 | 14時 | 17.8 | 11.1 | 0.87079 | 0
2014-09-09 | 15時 | 17.1 | 11.1 | 0.91017 | 0
2014-09-09 | 16時 | 16.9 | 11.1 | 0.92179 | 0
2014-09-09 | 17時 | 16.6 | 11.1 | 0.93952 | 0
2014-09-09 | 18時 | 16.5 | 11.1 | 0.94552 | 0
2014-09-09 | 19時 | 16.4 | 11.1 | 0.95156 | 0
2014-09-09 | 20時 | 16.4 | 11.1 | 0.95156 | 0
2014-09-09 | 21時 | 15.8 | 11 | 0.97997 | 0
2014-09-09 | 22時 | 15.7 | 11 | 0.98627 | 0
2014-09-09 | 23時 | 15.7 | 10.9 | 0.97745 | 0
2014-09-10 | 0時 | 15.3 | 10.9 | 1.0029 | 0
2014-09-10 | 1時 | 15.3 | 10.8 | 0.99382 | 0
2014-09-10 | 2時 | 15.1 | 10.8 | 1.0067 | 0
2014-09-10 | 3時 | 14.2 | 10.2 | 1.0086 | 0
2014-09-10 | 4時 | 13.4 | 9.6 | 1.0009 | 0
2014-09-10 | 5時 | 14.2 | 10.2 | 1.0086 | 0
2014-09-10 | 6時 | 15.5 | 11 | 0.99899 | 0
2014-09-10 | 7時 | 16.9 | 11.1 | 0.92179 | 0
2014-09-10 | 8時 | 19.6 | 11.2 | 0.78492 | 0
2014-09-10 | 9時 | 21.6 | 11.4 | 0.70602 | 0
2014-09-10 | 10時 | 23.3 | 11.5 | 0.64219 | 0
2014-09-10 | 11時 | 23.3 | 11.7 | 0.65315 | 0
2014-09-10 | 12時 | 22.2 | 11.8 | 0.70407 | 0
2014-09-10 | 13時 | 22.7 | 12 | 0.69435 | 0
2014-09-10 | 14時 | 22.4 | 12.2 | 0.71867 | 0
2014-09-10 | 15時 | 21.9 | 11.9 | 0.72303 | 0
2014-09-10 | 16時 | 20.9 | 11.6 | 0.7497 | 0
2014-09-10 | 17時 | 20.3 | 11.3 | 0.75819 | 0
2014-09-10 | 18時 | 18.3 | 11 | 0.83637 | 0
2014-09-10 | 19時 | 17.5 | 10.7 | 0.85599 | 0
2014-09-10 | 20時 | 16.2 | 10.4 | 0.90399 | 0
2014-09-10 | 21時 | 15 | 10.2 | 0.9578 | 0
2014-09-10 | 22時 | 13.4 | 9.6 | 1.0009 | 0
2014-09-10 | 23時 | 12.7 | 9.2 | 1.0048 | 0
2014-09-11 | 0時 | 11.9 | 8.7 | 1.0023 | 0
2014-09-11 | 1時 | 10.9 | 8.2 | 1.0102 | 0
2014-09-11 | 2時 | 10.3 | 7.8 | 1.0008 | 0
2014-09-11 | 3時 | 10.1 | 7.7 | 1.0014 | 0
2014-09-11 | 4時 | 9.7 | 7.5 | 1.0023 | 0
2014-09-11 | 5時 | 10.1 | 7.7 | 1.0014 | 0
2014-09-11 | 6時 | 12.1 | 8.8 | 1.0004 | 0
2014-09-11 | 7時 | 15.6 | 9.1 | 0.82363 | 0
2014-09-11 | 8時 | 18.5 | 9.1 | 0.68534 | 0
2014-09-11 | 9時 | 21.2 | 9.2 | 0.58595 | 0
2014-09-11 | 10時 | 22.7 | 9.4 | 0.54615 | 0
2014-09-11 | 11時 | 24 | 9.6 | 0.5155 | 0
2014-09-11 | 12時 | 24 | 9.8 | 0.52607 | 0
2014-09-11 | 13時 | 23.7 | 10 | 0.54641 | 0
2014-09-11 | 14時 | 23.4 | 10.2 | 0.56733 | 0
2014-09-11 | 15時 | 22.1 | 10 | 0.60202 | 0
2014-09-11 | 16時 | 20.8 | 9.9 | 0.64551 | 0
2014-09-11 | 17時 | 18.9 | 9.7 | 0.71179 | 0
2014-09-11 | 18時 | 17.7 | 9.5 | 0.75189 | 0
2014-09-11 | 19時 | 15.9 | 9.3 | 0.82545 | 0
2014-09-11 | 20時 | 15 | 9.2 | 0.86527 | 0
2014-09-11 | 21時 | 14.7 | 9.3 | 0.89162 | 0
2014-09-11 | 22時 | 14.2 | 9.5 | 0.94043 | 0
2014-09-11 | 23時 | 14.2 | 9.6 | 0.95018 | 0
2014-09-12 | 0時 | 13.8 | 9.7 | 0.98518 | 0
2014-09-12 | 1時 | 13.9 | 9.8 | 0.98873 | 0
2014-09-12 | 2時 | 14 | 10 | 1.0021 | 0
2014-09-12 | 3時 | 14.1 | 10.2 | 1.0152 | 0
2014-09-12 | 4時 | 14.3 | 10.3 | 1.0118 | 0
2014-09-12 | 5時 | 14.2 | 10.2 | 1.0086 | 0
2014-09-12 | 6時 | 14.8 | 10.7 | 1.017 | 0
2014-09-12 | 7時 | 16.1 | 11.3 | 0.98711 | 0
2014-09-12 | 8時 | 16.7 | 11.6 | 0.97485 | 0
2014-09-12 | 9時 | 17.2 | 11.7 | 0.95241 | 0
2014-09-12 | 10時 | 17.7 | 11.9 | 0.93827 | 0
2014-09-12 | 11時 | 18.3 | 12 | 0.91096 | 0
2014-09-12 | 12時 | 19.4 | 12.1 | 0.85739 | 0
2014-09-12 | 13時 | 19.3 | 12.2 | 0.86974 | 0
2014-09-12 | 14時 | 19.1 | 12.3 | 0.88772 | 0
2014-09-12 | 15時 | 18.8 | 12.2 | 0.8973 | 0
2014-09-12 | 16時 | 18.8 | 12.2 | 0.8973 | 0
2014-09-12 | 17時 | 18.4 | 12.2 | 0.92006 | 0
2014-09-12 | 18時 | 17.9 | 12.1 | 0.94179 | 0
2014-09-12 | 19時 | 17.8 | 12.1 | 0.94775 | 0
2014-09-12 | 20時 | 18.3 | 12 | 0.91096 | 0
2014-09-12 | 21時 | 17.9 | 11.8 | 0.91888 | 0
2014-09-12 | 22時 | 17.9 | 11.6 | 0.90359 | 0
2014-09-12 | 23時 | 16.9 | 11.4 | 0.94625 | 0
2014-09-13 | 0時 | 16.7 | 11.2 | 0.94183 | 0
2014-09-13 | 1時 | 15.3 | 11 | 1.0119 | 0
2014-09-13 | 2時 | 15.2 | 10.9 | 1.0093 | 0
2014-09-13 | 3時 | 15.4 | 10.7 | 0.97847 | 0
2014-09-13 | 4時 | 15.5 | 10.6 | 0.96327 | 0
2014-09-13 | 5時 | 16.5 | 10.5 | 0.89526 | 0
2014-09-13 | 6時 | 17.9 | 10.4 | 0.81165 | 0
2014-09-13 | 7時 | 19 | 10.3 | 0.7504 | 0
2014-09-13 | 8時 | 19.7 | 10.2 | 0.71154 | 0
2014-09-13 | 9時 | 18.8 | 10.1 | 0.74532 | 0
2014-09-13 | 10時 | 19.4 | 10.1 | 0.71794 | 0
2014-09-13 | 11時 | 19.9 | 10 | 0.6892 | 0
2014-09-13 | 12時 | 19.4 | 10 | 0.71094 | 0
2014-09-13 | 13時 | 20.3 | 9.9 | 0.66573 | 0
2014-09-13 | 14時 | 20.3 | 9.9 | 0.66573 | 0
2014-09-13 | 15時 | 17.8 | 9.7 | 0.76265 | 0
2014-09-13 | 16時 | 16.7 | 9.6 | 0.80933 | 0
2014-09-13 | 17時 | 15.9 | 9.4 | 0.8342 | 0
2014-09-13 | 18時 | 14.7 | 9.3 | 0.89162 | 0
2014-09-13 | 19時 | 13.5 | 9.1 | 0.94336 | 0
2014-09-13 | 20時 | 12.9 | 9 | 0.97044 | 0
2014-09-13 | 21時 | 11.9 | 8.7 | 1.0023 | 0
2014-09-13 | 22時 | 11.7 | 8.6 | 1.0041 | 0
2014-09-13 | 23時 | 10.8 | 8.1 | 1.0047 | 0
2014-09-14 | 0時 | 11.3 | 8.3 | 0.99558 | 0
2014-09-14 | 1時 | 10.8 | 8.1 | 1.0047 | 0
2014-09-14 | 2時 | 9.8 | 7.5 | 0.99557 | 0
2014-09-14 | 3時 | 9.4 | 7.3 | 0.99574 | 0
2014-09-14 | 4時 | 8.9 | 7.1 | 1.002 | 0
2014-09-14 | 5時 | 9.8 | 7.5 | 0.99557 | 0
2014-09-14 | 6時 | 12.3 | 8.9 | 0.99837 | 0
2014-09-14 | 7時 | 15.9 | 10.1 | 0.89533 | 0
2014-09-14 | 8時 | 20.4 | 10.4 | 0.69449 | 0
2014-09-14 | 9時 | 21.7 | 10.5 | 0.64724 | 0
2014-09-14 | 10時 | 23 | 10.6 | 0.60362 | 0
2014-09-14 | 11時 | 24.3 | 10.7 | 0.56334 | 0
2014-09-14 | 12時 | 24.1 | 10.8 | 0.57537 | 0
2014-09-14 | 13時 | 23.9 | 11 | 0.59292 | 0
2014-09-14 | 14時 | 23.9 | 11.1 | 0.59822 | 0
2014-09-14 | 15時 | 22.5 | 11 | 0.64528 | 0
2014-09-14 | 16時 | 21.2 | 10.8 | 0.68611 | 0
2014-09-14 | 17時 | 19.8 | 10.7 | 0.74121 | 0
2014-09-14 | 18時 | 18.3 | 10.6 | 0.80646 | 0
2014-09-14 | 19時 | 18 | 10.4 | 0.80656 | 0
2014-09-14 | 20時 | 17.2 | 10.3 | 0.8403 | 0
2014-09-14 | 21時 | 16.8 | 10.3 | 0.86189 | 0
2014-09-14 | 22時 | 15.9 | 10.3 | 0.91277 | 0
2014-09-14 | 23時 | 15.6 | 10.2 | 0.92158 | 0
2014-09-15 | 0時 | 15.4 | 10.2 | 0.93348 | 0
2014-09-15 | 1時 | 14.6 | 10.2 | 0.98284 | 0
2014-09-15 | 2時 | 14.3 | 10.2 | 1.0021 | 0
2014-09-15 | 3時 | 14 | 10 | 1.0021 | 0
2014-09-15 | 4時 | 13.6 | 9.7 | 0.99808 | 0
2014-09-15 | 5時 | 13.8 | 9.8 | 0.99518 | 0
2014-09-15 | 6時 | 14.8 | 10.2 | 0.97023 | 0
2014-09-15 | 7時 | 16.1 | 10.1 | 0.88396 | 0
2014-09-15 | 8時 | 17.4 | 10.2 | 0.82181 | 0
2014-09-15 | 9時 | 18.6 | 10.2 | 0.76205 | 0
2014-09-15 | 10時 | 18 | 10.1 | 0.78367 | 0
2014-09-15 | 11時 | 19.2 | 10.1 | 0.72693 | 0
2014-09-15 | 12時 | 19.4 | 10.1 | 0.71794 | 0
2014-09-15 | 13時 | 18.5 | 10.1 | 0.75944 | 0
2014-09-15 | 14時 | 18.2 | 10.1 | 0.77387 | 0
2014-09-15 | 15時 | 17.5 | 10 | 0.80088 | 0
2014-09-15 | 16時 | 16.7 | 10 | 0.84252 | 0
2014-09-15 | 17時 | 15.8 | 9.9 | 0.88351 | 0
2014-09-15 | 18時 | 15.2 | 9.8 | 0.90905 | 0
2014-09-15 | 19時 | 14.8 | 9.7 | 0.9234 | 0
2014-09-15 | 20時 | 14.7 | 9.7 | 0.92938 | 0
2014-09-15 | 21時 | 14.5 | 9.6 | 0.93191 | 0
2014-09-15 | 22時 | 14.5 | 9.5 | 0.92235 | 0
2014-09-15 | 23時 | 14.4 | 9.4 | 0.91871 | 0
2014-09-16 | 0時 | 14.3 | 9.3 | 0.91498 | 0
2014-09-16 | 1時 | 14.2 | 9.1 | 0.90141 | 0
2014-09-16 | 2時 | 14 | 9.1 | 0.91318 | 0
2014-09-16 | 3時 | 13.5 | 9.1 | 0.94336 | 0
2014-09-16 | 4時 | 13.6 | 9.1 | 0.93724 | 0
2014-09-16 | 5時 | 13.4 | 9.1 | 0.94953 | 0
2014-09-16 | 6時 | 13.8 | 9.1 | 0.92512 | 0
2014-09-16 | 7時 | 14.3 | 9.1 | 0.89559 | 0
2014-09-16 | 8時 | 14.9 | 9.2 | 0.87086 | 0
2014-09-16 | 9時 | 14.3 | 9.2 | 0.90528 | 0
2014-09-16 | 10時 | 14.9 | 9.2 | 0.87086 | 0
2014-09-16 | 11時 | 14.5 | 9.1 | 0.88407 | 0
2014-09-16 | 12時 | 14.1 | 9.2 | 0.9171 | 0
2014-09-16 | 13時 | 13.9 | 9.1 | 0.91913 | 0
2014-09-16 | 14時 | 13.8 | 9.1 | 0.92512 | 0
2014-09-16 | 15時 | 13.4 | 9 | 0.93925 | 0
2014-09-16 | 16時 | 12.9 | 8.9 | 0.95981 | 0
2014-09-16 | 17時 | 12.6 | 8.8 | 0.96803 | 0
2014-09-16 | 18時 | 12.7 | 8.6 | 0.94014 | 0
2014-09-16 | 19時 | 12.7 | 8.5 | 0.92936 | 0
2014-09-16 | 20時 | 12.9 | 8.4 | 0.90661 | 0
2014-09-16 | 21時 | 12.9 | 8.3 | 0.89596 | 0
2014-09-16 | 22時 | 12.9 | 8.2 | 0.88531 | 0
2014-09-16 | 23時 | 12.8 | 8.1 | 0.8804 | 0
2014-09-17 | 0時 | 12.7 | 8 | 0.87538 | 0
2014-09-17 | 1時 | 12.7 | 7.9 | 0.86458 | 0
2014-09-17 | 2時 | 12.5 | 7.9 | 0.876 | 0
2014-09-17 | 3時 | 12.3 | 7.8 | 0.8765 | 0
2014-09-17 | 4時 | 12.2 | 7.8 | 0.88229 | 0
2014-09-17 | 5時 | 12.4 | 7.7 | 0.85973 | 0
2014-09-17 | 6時 | 13 | 7.7 | 0.82656 | 0
2014-09-17 | 7時 | 13.3 | 7.7 | 0.81051 | 0
2014-09-17 | 8時 | 14.4 | 7.6 | 0.74491 | 0
2014-09-17 | 9時 | 15.9 | 7.6 | 0.67639 | 0
2014-09-17 | 10時 | 16.3 | 7.6 | 0.65933 | 0
2014-09-17 | 11時 | 16.6 | 7.6 | 0.64685 | 0
2014-09-17 | 12時 | 16.3 | 7.6 | 0.65933 | 0
2014-09-17 | 13時 | 16 | 7.5 | 0.66334 | 0
2014-09-17 | 14時 | 15.6 | 7.5 | 0.68054 | 0
2014-09-17 | 15時 | 14.6 | 7.4 | 0.71621 | 0
2014-09-17 | 16時 | 13.5 | 7.3 | 0.75893 | 0
2014-09-17 | 17時 | 11.5 | 7.2 | 0.85376 | 0
2014-09-17 | 18時 | 10.1 | 7 | 0.91142 | 0
2014-09-17 | 19時 | 9 | 6.9 | 0.96753 | 0
2014-09-17 | 20時 | 8 | 6.6 | 0.99087 | 0
2014-09-17 | 21時 | 8 | 6.6 | 0.99087 | 0
2014-09-17 | 22時 | 7.6 | 6.4 | 0.98772 | 0
2014-09-17 | 23時 | 8 | 6.6 | 0.99087 | 0
2014-09-18 | 0時 | 7.8 | 6.5 | 0.9894 | 0
2014-09-18 | 1時 | 7.4 | 6.3 | 0.98583 | 0
2014-09-18 | 2時 | 7.3 | 6.3 | 0.9926 | 0
2014-09-18 | 3時 | 7.2 | 6.2 | 0.98372 | 0
2014-09-18 | 4時 | 6.6 | 6 | 0.99235 | 0
2014-09-18 | 5時 | 6.7 | 6 | 0.98555 | 0
2014-09-18 | 6時 | 8.2 | 6.7 | 0.99213 | 0
2014-09-18 | 7時 | 13.8 | 8.4 | 0.8549 | 0
2014-09-18 | 8時 | 16.2 | 8.8 | 0.76686 | 0
2014-09-18 | 9時 | 18.2 | 9 | 0.69079 | 0
2014-09-18 | 10時 | 19.2 | 9.3 | 0.6702 | 0
2014-09-18 | 11時 | 20.9 | 9.5 | 0.61602 | 0
2014-09-18 | 12時 | 20.3 | 9.7 | 0.65248 | 0
2014-09-18 | 13時 | 19.9 | 10 | 0.6892 | 0
2014-09-18 | 14時 | 19.4 | 10.2 | 0.72493 | 0
2014-09-18 | 15時 | 17.9 | 10.1 | 0.78861 | 0
2014-09-18 | 16時 | 16.8 | 9.9 | 0.82894 | 0
2014-09-18 | 17時 | 15.6 | 9.7 | 0.8771 | 0
2014-09-18 | 18時 | 15.4 | 9.6 | 0.87941 | 0
2014-09-18 | 19時 | 15.2 | 9.5 | 0.88164 | 0
2014-09-18 | 20時 | 14.9 | 9.3 | 0.88019 | 0
2014-09-18 | 21時 | 14.8 | 9.2 | 0.8765 | 0
2014-09-18 | 22時 | 14.1 | 9.2 | 0.9171 | 0
2014-09-18 | 23時 | 14.2 | 9.1 | 0.90141 | 0
2014-09-19 | 0時 | 14.1 | 9 | 0.89744 | 0
2014-09-19 | 1時 | 14.4 | 8.9 | 0.87053 | 0
2014-09-19 | 2時 | 14.1 | 8.9 | 0.88761 | 0
2014-09-19 | 3時 | 13.1 | 9 | 0.95783 | 0
2014-09-19 | 4時 | 11.9 | 8.6 | 0.99095 | 0
2014-09-19 | 5時 | 13.5 | 9.2 | 0.95358 | 0
2014-09-19 | 6時 | 15 | 9.4 | 0.8838 | 0
2014-09-19 | 7時 | 16.7 | 9.5 | 0.80102 | 0
2014-09-19 | 8時 | 18.1 | 9.7 | 0.74838 | 0
2014-09-19 | 9時 | 19.6 | 9.8 | 0.68833 | 0
2014-09-19 | 10時 | 20.5 | 9.9 | 0.65756 | 0
2014-09-19 | 11時 | 20.5 | 10 | 0.66409 | 0
2014-09-19 | 12時 | 21 | 10.1 | 0.65029 | 0
2014-09-19 | 13時 | 21 | 10.3 | 0.66296 | 0
2014-09-19 | 14時 | 20.3 | 10.4 | 0.6988 | 0
2014-09-19 | 15時 | 19.3 | 10.5 | 0.75056 | 0
2014-09-19 | 16時 | 18.6 | 10.5 | 0.78409 | 0
2014-09-19 | 17時 | 17.9 | 10.6 | 0.827 | 0
2014-09-19 | 18時 | 17.8 | 10.7 | 0.83994 | 0
2014-09-19 | 19時 | 18.2 | 10.7 | 0.81907 | 0
2014-09-19 | 20時 | 17.8 | 10.8 | 0.84766 | 0
2014-09-19 | 21時 | 17.8 | 10.9 | 0.85537 | 0
2014-09-19 | 22時 | 17.5 | 11 | 0.87957 | 0
2014-09-19 | 23時 | 17.6 | 11 | 0.87404 | 0
2014-09-20 | 0時 | 18 | 11.1 | 0.8599 | 0
2014-09-20 | 1時 | 18 | 11.2 | 0.86751 | 0
2014-09-20 | 2時 | 17.8 | 11.3 | 0.8862 | 0
2014-09-20 | 3時 | 16.4 | 11.3 | 0.9684 | 0
2014-09-20 | 4時 | 15.8 | 11.3 | 1.0062 | 0
2014-09-20 | 5時 | 16.3 | 11.4 | 0.98306 | 0
2014-09-20 | 6時 | 16.8 | 11.5 | 0.96048 | 0
2014-09-20 | 7時 | 18.2 | 11.5 | 0.8792 | 0
2014-09-20 | 8時 | 19.1 | 11.6 | 0.83813 | 0
2014-09-20 | 9時 | 19.1 | 11.4 | 0.82394 | 0
2014-09-20 | 10時 | 19.7 | 11.4 | 0.79374 | 0
2014-09-20 | 11時 | 19.5 | 11.3 | 0.79674 | 0
2014-09-20 | 12時 | 20 | 11.2 | 0.76568 | 0
2014-09-20 | 13時 | 19.7 | 11.1 | 0.77322 | 0
2014-09-20 | 14時 | 18.1 | 11 | 0.84694 | 0
2014-09-20 | 15時 | 16.8 | 10.9 | 0.91123 | 0
2014-09-20 | 16時 | 16.3 | 10.9 | 0.94069 | 0
2014-09-20 | 17時 | 16 | 10.8 | 0.95023 | 0
2014-09-20 | 18時 | 15.6 | 10.7 | 0.96599 | 0
2014-09-20 | 19時 | 15.4 | 10.7 | 0.97847 | 0
2014-09-20 | 20時 | 15.3 | 10.6 | 0.97572 | 0
2014-09-20 | 21時 | 15.2 | 10.4 | 0.96379 | 0
2014-09-20 | 22時 | 15.1 | 10.3 | 0.96084 | 0
2014-09-20 | 23時 | 15 | 10.1 | 0.94856 | 0
2014-09-21 | 0時 | 15 | 9.9 | 0.93007 | 0
2014-09-21 | 1時 | 15 | 9.7 | 0.91157 | 0
2014-09-21 | 2時 | 15 | 9.6 | 0.90232 | 0
2014-09-21 | 3時 | 14.3 | 9.6 | 0.94405 | 0
2014-09-21 | 4時 | 13.6 | 9.5 | 0.97781 | 0
2014-09-21 | 5時 | 13.7 | 9.5 | 0.97147 | 0
2014-09-21 | 6時 | 13.3 | 9.5 | 0.99713 | 0
2014-09-21 | 7時 | 14.4 | 9.4 | 0.91871 | 0
2014-09-21 | 8時 | 16.9 | 9.5 | 0.79092 | 0
2014-09-21 | 9時 | 18.8 | 9.4 | 0.69443 | 0
2014-09-21 | 10時 | 19.8 | 9.4 | 0.6525 | 0
2014-09-21 | 11時 | 21.6 | 9.4 | 0.584 | 0
2014-09-21 | 12時 | 20.6 | 9.4 | 0.621 | 0
2014-09-21 | 13時 | 21.4 | 9.3 | 0.585 | 0
2014-09-21 | 14時 | 20.9 | 9.3 | 0.60324 | 0
2014-09-21 | 15時 | 19.6 | 9.2 | 0.6468 | 0
2014-09-21 | 16時 | 18.3 | 9 | 0.68647 | 0
2014-09-21 | 17時 | 16.8 | 8.9 | 0.74639 | 0
2014-09-21 | 18時 | 15.5 | 8.7 | 0.79299 | 0
2014-09-21 | 19時 | 14.8 | 8.6 | 0.82011 | 0
2014-09-21 | 20時 | 14.5 | 8.5 | 0.82657 | 0
2014-09-21 | 21時 | 14.6 | 8.4 | 0.81171 | 0
2014-09-21 | 22時 | 13.7 | 8.4 | 0.86048 | 0
2014-09-21 | 23時 | 12.3 | 8.4 | 0.94303 | 0
2014-09-22 | 0時 | 11.1 | 8.2 | 0.99689 | 0
2014-09-22 | 1時 | 10.4 | 7.9 | 1.0067 | 0
2014-09-22 | 2時 | 9.7 | 7.5 | 1.0023 | 0
2014-09-22 | 3時 | 8.9 | 7.1 | 1.002 | 0
2014-09-22 | 4時 | 8.5 | 6.9 | 1.0008 | 0
2014-09-22 | 5時 | 8.6 | 6.9 | 0.99406 | 0
2014-09-22 | 6時 | 9.9 | 7.6 | 1.0019 | 0
2014-09-22 | 7時 | 12.5 | 8.5 | 0.94164 | 0
2014-09-22 | 8時 | 16 | 8.5 | 0.75059 | 0
2014-09-22 | 9時 | 19.1 | 8.8 | 0.63864 | 0
2014-09-22 | 10時 | 21.7 | 9 | 0.55609 | 0
2014-09-22 | 11時 | 23.4 | 9.3 | 0.51801 | 0
2014-09-22 | 12時 | 23.1 | 9.6 | 0.54424 | 0
2014-09-22 | 13時 | 19.2 | 9.9 | 0.71277 | 0
2014-09-22 | 14時 | 19.8 | 10.2 | 0.70713 | 0
2014-09-22 | 15時 | 15.4 | 9.8 | 0.89744 | 0
2014-09-22 | 16時 | 15.2 | 9.4 | 0.8725 | 0
2014-09-22 | 17時 | 14.9 | 9.1 | 0.86153 | 0
2014-09-22 | 18時 | 13.9 | 8.7 | 0.87928 | 0
2014-09-22 | 19時 | 13.1 | 8.4 | 0.89482 | 0
2014-09-22 | 20時 | 12 | 8 | 0.91663 | 0
2014-09-22 | 21時 | 11.4 | 7.9 | 0.94194 | 0
2014-09-22 | 22時 | 10.6 | 7.9 | 0.99339 | 0
2014-09-22 | 23時 | 9.8 | 7.5 | 0.99557 | 0
2014-09-23 | 0時 | 10.2 | 7.7 | 0.99477 | 0
2014-09-23 | 1時 | 9.5 | 7.4 | 1.0025 | 0
2014-09-23 | 2時 | 9 | 7.1 | 0.99525 | 0
2014-09-23 | 3時 | 9 | 7.1 | 0.99525 | 0
2014-09-23 | 4時 | 9 | 7.1 | 0.99525 | 0
2014-09-23 | 5時 | 9.1 | 7.2 | 1.0023 | 0
2014-09-23 | 6時 | 11.5 | 8.3 | 0.98248 | 0
2014-09-23 | 7時 | 12.5 | 8.5 | 0.94164 | 0
2014-09-23 | 8時 | 16.9 | 8.7 | 0.72523 | 0
2014-09-23 | 9時 | 19.7 | 8.9 | 0.62213 | 0
2014-09-23 | 10時 | 22.5 | 9.1 | 0.53543 | 0
2014-09-23 | 11時 | 23.7 | 9.4 | 0.51411 | 0
2014-09-23 | 12時 | 23.1 | 9.6 | 0.54424 | 0
2014-09-23 | 13時 | 22.7 | 9.8 | 0.56902 | 0
2014-09-23 | 14時 | 22.3 | 10 | 0.59474 | 0
2014-09-23 | 15時 | 21.4 | 9.8 | 0.61597 | 0
2014-09-23 | 16時 | 19.9 | 9.6 | 0.66205 | 0
2014-09-23 | 17時 | 18.6 | 9.4 | 0.70317 | 0
2014-09-23 | 18時 | 15.8 | 9.2 | 0.82195 | 0
2014-09-23 | 19時 | 15.2 | 8.9 | 0.82674 | 0
2014-09-23 | 20時 | 15.1 | 8.7 | 0.81364 | 0
2014-09-23 | 21時 | 14.3 | 8.8 | 0.86647 | 0
2014-09-23 | 22時 | 13.8 | 8.8 | 0.89505 | 0
2014-09-23 | 23時 | 13.5 | 8.9 | 0.92292 | 0
2014-09-24 | 0時 | 13 | 9 | 0.96411 | 0
2014-09-24 | 1時 | 12.7 | 9 | 0.98325 | 0
2014-09-24 | 2時 | 12.6 | 9.1 | 1.0006 | 0
2014-09-24 | 3時 | 12.5 | 9 | 0.99624 | 0
2014-09-24 | 4時 | 12.4 | 8.9 | 0.99182 | 0
2014-09-24 | 5時 | 12.1 | 8.8 | 1.0004 | 0
2014-09-24 | 6時 | 12.3 | 8.7 | 0.97624 | 0
2014-09-24 | 7時 | 14.1 | 8.6 | 0.8581 | 0.098842
2014-09-24 | 8時 | 16.4 | 8.5 | 0.73168 | 0
2014-09-24 | 9時 | 17.4 | 8.3 | 0.67075 | 0
2014-09-24 | 10時 | 16 | 8.2 | 0.72444 | 0
2014-09-24 | 11時 | 17.2 | 8 | 0.65505 | 0
2014-09-24 | 12時 | 16.4 | 7.9 | 0.68068 | 0
2014-09-24 | 13時 | 15.8 | 7.7 | 0.68957 | 0
2014-09-24 | 14時 | 15 | 7.6 | 0.7166 | 0
2014-09-24 | 15時 | 14.6 | 7.4 | 0.71621 | 0
2014-09-24 | 16時 | 13.8 | 7.3 | 0.74425 | 0
2014-09-24 | 17時 | 13.4 | 7.2 | 0.75355 | 0.00034906
2014-09-24 | 18時 | 13.2 | 7.1 | 0.75297 | 0
2014-09-24 | 19時 | 13.1 | 6.9 | 0.73679 | 0
2014-09-24 | 20時 | 12.7 | 6.8 | 0.7455 | 0
2014-09-24 | 21時 | 12.6 | 6.8 | 0.7504 | 0.01821
2014-09-24 | 22時 | 12.7 | 6.9 | 0.75634 | 0
2014-09-24 | 23時 | 12.6 | 7 | 0.77223 | 0
2014-09-25 | 0時 | 11.6 | 7 | 0.82483 | 0
2014-09-25 | 1時 | 12.1 | 7.1 | 0.80932 | 0
2014-09-25 | 2時 | 11.4 | 7.2 | 0.85943 | 0
2014-09-25 | 3時 | 11 | 7.3 | 0.89467 | 0
2014-09-25 | 4時 | 10.5 | 7.4 | 0.93749 | 0
2014-09-25 | 5時 | 10.4 | 7.5 | 0.95637 | 4.3867
2014-09-25 | 6時 | 11 | 7.7 | 0.94309 | 0.54176
2014-09-25 | 7時 | 12.8 | 7.8 | 0.84819 | 0.05254
2014-09-25 | 8時 | 14.3 | 7.9 | 0.77897 | 0.012374
2014-09-25 | 9時 | 15.9 | 8 | 0.71153 | 0
2014-09-25 | 10時 | 16.5 | 8.1 | 0.69326 | 0
2014-09-25 | 11時 | 17 | 8.1 | 0.67158 | 0
2014-09-25 | 12時 | 17.4 | 8.2 | 0.66277 | 0
2014-09-25 | 13時 | 16.9 | 8.3 | 0.69233 | 0
2014-09-25 | 14時 | 17.2 | 8.4 | 0.68736 | 0
2014-09-25 | 15時 | 16.2 | 8.4 | 0.73246 | 0
2014-09-25 | 16時 | 15 | 8.4 | 0.79103 | 0
2014-09-25 | 17時 | 13.5 | 8.5 | 0.882 | 0.011632
2014-09-25 | 18時 | 12.7 | 8.6 | 0.94014 | 0.03638
2014-09-25 | 19時 | 12.3 | 8.6 | 0.96517 | 0
2014-09-25 | 20時 | 11.7 | 8.6 | 1.0041 | 0.011543
2014-09-25 | 21時 | 11.5 | 8.5 | 1.0058 | 0.032281
2014-09-25 | 22時 | 10.8 | 8.1 | 1.0047 | 0.047756
2014-09-25 | 23時 | 10.7 | 8.1 | 1.0114 | 0
2014-09-26 | 0時 | 10.7 | 8.1 | 1.0114 | 0
2014-09-26 | 1時 | 10.9 | 8.2 | 1.0102 | 0
2014-09-26 | 2時 | 11 | 8.2 | 1.0035 | 0
2014-09-26 | 3時 | 11.2 | 8.3 | 1.0022 | 0
2014-09-26 | 4時 | 11.3 | 8.4 | 1.0074 | 0
2014-09-26 | 5時 | 12.4 | 8.3 | 0.92584 | 4.1773
2014-09-26 | 6時 | 13.1 | 8.3 | 0.88431 | 0.42391
2014-09-26 | 7時 | 13.6 | 8.3 | 0.85593 | 0.25908
2014-09-26 | 8時 | 14.1 | 8.2 | 0.81871 | 0.037966
2014-09-26 | 9時 | 15.2 | 8.1 | 0.75338 | 0
2014-09-26 | 10時 | 14.2 | 8.1 | 0.80363 | 0
2014-09-26 | 11時 | 14.5 | 8 | 0.77856 | 0.25972
2014-09-26 | 12時 | 14.9 | 8 | 0.75871 | 0.037193
2014-09-26 | 13時 | 14.5 | 7.9 | 0.76895 | 0
2014-09-26 | 14時 | 14.5 | 7.9 | 0.76895 | 0
2014-09-26 | 15時 | 14.4 | 7.9 | 0.77394 | 0.38167
2014-09-26 | 16時 | 12.9 | 7.8 | 0.84265 | 0.18844
2014-09-26 | 17時 | 11.9 | 7.8 | 0.89991 | 1.3353
2014-09-26 | 18時 | 11.9 | 7.8 | 0.89991 | 1.3315
2014-09-26 | 19時 | 11.7 | 7.7 | 0.90033 | 0.10557
2014-09-26 | 20時 | 11.5 | 7.7 | 0.91232 | 0.50529
2014-09-26 | 21時 | 11.2 | 7.8 | 0.94258 | 0.86793
2014-09-26 | 22時 | 11.2 | 7.8 | 0.94258 | 1.0836
2014-09-26 | 23時 | 11.2 | 7.9 | 0.95452 | 0
2014-09-27 | 0時 | 11.2 | 8 | 0.96644 | 0
2014-09-27 | 1時 | 11.1 | 8 | 0.97288 | 0
2014-09-27 | 2時 | 11.3 | 8.1 | 0.9719 | 0
2014-09-27 | 3時 | 11.1 | 8.2 | 0.99689 | 0
2014-09-27 | 4時 | 11 | 8.2 | 1.0035 | 0
2014-09-27 | 5時 | 11.2 | 8.3 | 1.0022 | 6.7223
2014-09-27 | 6時 | 11.4 | 8.3 | 0.989 | 1.5339
2014-09-27 | 7時 | 11.7 | 8.4 | 0.98109 | 1.1903
2014-09-27 | 8時 | 12.7 | 8.4 | 0.91857 | 0.69241
2014-09-27 | 9時 | 13.3 | 8.5 | 0.89358 | 0
2014-09-27 | 10時 | 13.6 | 8.6 | 0.88644 | 0
2014-09-27 | 11時 | 14.1 | 8.6 | 0.8581 | 1.706
2014-09-27 | 12時 | 14.2 | 8.7 | 0.86233 | 0.2976
2014-09-27 | 13時 | 13.9 | 8.8 | 0.88925 | 0
2014-09-27 | 14時 | 14 | 8.8 | 0.88349 | 0
2014-09-27 | 15時 | 13.7 | 8.7 | 0.89079 | 1.8121
2014-09-27 | 16時 | 13.4 | 8.7 | 0.90837 | 0.66804
2014-09-27 | 17時 | 13.2 | 8.6 | 0.90987 | 1.3447
2014-09-27 | 18時 | 13.2 | 8.5 | 0.89944 | 1.2133
2014-09-27 | 19時 | 13.2 | 8.4 | 0.889 | 0.062094
2014-09-27 | 20時 | 13.3 | 8.4 | 0.88321 | 0.34677
2014-09-27 | 21時 | 13.1 | 8.3 | 0.88431 | 0.63551
2014-09-27 | 22時 | 12.8 | 8.3 | 0.90185 | 0.83809
2014-09-27 | 23時 | 12.4 | 8.2 | 0.91483 | 0
2014-09-28 | 0時 | 12.4 | 8.2 | 0.91483 | 0
2014-09-28 | 1時 | 12.4 | 8.2 | 0.91483 | 0
2014-09-28 | 2時 | 12.1 | 8.2 | 0.93307 | 0
2014-09-28 | 3時 | 12 | 8.1 | 0.92794 | 0
2014-09-28 | 4時 | 11.8 | 8.1 | 0.94027 | 0
2014-09-28 | 5時 | 11.6 | 8 | 0.94117 | 6.0134
2014-09-28 | 6時 | 12.4 | 8 | 0.8928 | 1.0333
2014-09-28 | 7時 | 12.8 | 8 | 0.86966 | 0.078598
2014-09-28 | 8時 | 14.2 | 8 | 0.79383 | 0.020277
2014-09-28 | 9時 | 15.3 | 7.9 | 0.73031 | 0
2014-09-28 | 10時 | 15.6 | 7.8 | 0.70742 | 0
2014-09-28 | 11時 | 16 | 7.7 | 0.68081 | 0.029207
2014-09-28 | 12時 | 16.5 | 7.6 | 0.65098 | 0
2014-09-28 | 13時 | 16.1 | 7.5 | 0.65911 | 0
2014-09-28 | 14時 | 15.3 | 7.4 | 0.68463 | 0
2014-09-28 | 15時 | 14.6 | 7.3 | 0.70665 | 0.016138
2014-09-28 | 16時 | 13 | 7.2 | 0.7735 | 0.010802
2014-09-28 | 17時 | 12.1 | 7.1 | 0.80932 | 0.05929
2014-09-28 | 18時 | 10.8 | 7 | 0.86981 | 0.076677
2014-09-28 | 19時 | 9.7 | 6.9 | 0.92297 | 0.024058
2014-09-28 | 20時 | 8.7 | 6.8 | 0.9732 | 0.051443
2014-09-28 | 21時 | 8.4 | 6.7 | 0.97874 | 0.070137
2014-09-28 | 22時 | 8 | 6.6 | 0.99087 | 0.48757
2014-09-28 | 23時 | 7.9 | 6.5 | 0.98268 | 0
2014-09-29 | 0時 | 7.4 | 6.3 | 0.98583 | 0
2014-09-29 | 1時 | 7 | 6.2 | 0.9973 | 0
2014-09-29 | 2時 | 6.6 | 6 | 0.99235 | 0
2014-09-29 | 3時 | 5.8 | 5.7 | 0.99677 | 0
2014-09-29 | 4時 | 5.3 | 5.5 | 0.9961 | 0
2014-09-29 | 5時 | 5.8 | 5.6 | 0.97944 | 9.4107
2014-09-29 | 6時 | 7.1 | 6.2 | 0.99048 | 1.1673
2014-09-29 | 7時 | 10 | 7.3 | 0.95641 | 0.095059
2014-09-29 | 8時 | 12.5 | 7.5 | 0.83218 | 0.049989
2014-09-29 | 9時 | 15 | 7.4 | 0.69797 | 0
2014-09-29 | 10時 | 15.8 | 7.4 | 0.66302 | 0
2014-09-29 | 11時 | 15.3 | 7.2 | 0.66634 | 0.063515
2014-09-29 | 12時 | 16.7 | 7.2 | 0.60931 | 0.0087523
2014-09-29 | 13時 | 15.2 | 7.1 | 0.66142 | 0
2014-09-29 | 14時 | 15.1 | 7 | 0.65642 | 0
2014-09-29 | 15時 | 14.3 | 6.9 | 0.68145 | 0.0753
2014-09-29 | 16時 | 12.9 | 6.9 | 0.74649 | 0.036385
2014-09-29 | 17時 | 11.1 | 6.9 | 0.84058 | 0.090837
2014-09-29 | 18時 | 8.8 | 6.8 | 0.96664 | 0.11862
2014-09-29 | 19時 | 7.9 | 6.5 | 0.98268 | 0.051986
2014-09-29 | 20時 | 8.4 | 6.8 | 0.99319 | 0.074623
2014-09-29 | 21時 | 8.5 | 6.7 | 0.97213 | 0.52415
2014-09-29 | 22時 | 8 | 6.6 | 0.99087 | 1.2597
2014-09-29 | 23時 | 7.2 | 6.2 | 0.98372 | 0
2014-09-30 | 0時 | 6.6 | 6 | 0.99235 | 0
2014-09-30 | 1時 | 6.2 | 5.8 | 0.98642 | 0
2014-09-30 | 2時 | 5.8 | 5.7 | 0.99677 | 0
2014-09-30 | 3時 | 5.2 | 5.4 | 0.98497 | 0
2014-09-30 | 4時 | 5.2 | 5.4 | 0.98497 | 0
2014-09-30 | 5時 | 5.5 | 5.5 | 0.98234 | 0
2014-09-30 | 6時 | 7.4 | 6.3 | 0.98583 | 0
2014-09-30 | 7時 | 9.6 | 6.9 | 0.92919 | 4.9444
2014-09-30 | 8時 | 12.8 | 7.1 | 0.77293 | 0.073596
2014-09-30 | 9時 | 15.1 | 7 | 0.65642 | 0
2014-09-30 | 10時 | 16.1 | 7 | 0.61566 | 0
2014-09-30 | 11時 | 17.7 | 7 | 0.55622 | 0
2014-09-30 | 12時 | 17.6 | 7 | 0.55974 | 0
2014-09-30 | 13時 | 16.6 | 7 | 0.59635 | 0
2014-09-30 | 14時 | 16.6 | 7 | 0.59635 | 0
2014-09-30 | 15時 | 14.8 | 6.9 | 0.65978 | 0
2014-09-30 | 16時 | 13.1 | 6.9 | 0.73679 | 0.015848
2014-09-30 | 17時 | 11.8 | 6.8 | 0.79099 | 0.052554
2014-09-30 | 18時 | 11 | 7 | 0.85831 | 0.010174
2014-09-30 | 19時 | 9.9 | 7.1 | 0.93676 | 0.03571
2014-09-30 | 20時 | 9.4 | 7.1 | 0.96877 | 0.045007
2014-09-30 | 21時 | 8.8 | 6.9 | 0.9807 | 0.064945
2014-09-30 | 22時 | 8.8 | 7.1 | 1.0088 | 0
2014-09-30 | 23時 | 8.6 | 7 | 1.0083 | 0
2014-10-01 | 0時 | 8.6 | 6.9 | 0.99406 | 0
2014-10-01 | 1時 | 8 | 6.7 | 1.0057 | 0
2014-10-01 | 2時 | 7.9 | 6.6 | 0.99764 | 0
2014-10-01 | 3時 | 8.1 | 6.7 | 0.9989 | 0
2014-10-01 | 4時 | 7.9 | 6.6 | 0.99764 | 0
2014-10-01 | 5時 | 8.8 | 7 | 0.99475 | 0
2014-10-01 | 6時 | 10.6 | 7.9 | 0.99339 | 0
2014-10-01 | 7時 | 11.1 | 8.2 | 0.99689 | 2.5793
2014-10-01 | 8時 | 15.5 | 8.7 | 0.79299 | 0.028649
2014-10-01 | 9時 | 18 | 8.4 | 0.65352 | 0
2014-10-01 | 10時 | 19.4 | 8.4 | 0.59871 | 0
2014-10-01 | 11時 | 20.7 | 8.6 | 0.56537 | 0
2014-10-01 | 12時 | 20.3 | 8.6 | 0.5795 | 0
2014-10-01 | 13時 | 19.7 | 8.7 | 0.60834 | 0
2014-10-01 | 14時 | 18.5 | 8.6 | 0.64819 | 0
2014-10-01 | 15時 | 18.1 | 8.5 | 0.65705 | 0
2014-10-01 | 16時 | 16.7 | 8.3 | 0.70117 | 0
2014-10-01 | 17時 | 15.1 | 8 | 0.749 | 0
2014-10-01 | 18時 | 13.1 | 7.8 | 0.8317 | 0
2014-10-01 | 19時 | 12.5 | 7.8 | 0.86505 | 0
2014-10-01 | 20時 | 11.8 | 7.7 | 0.8944 | 0
2014-10-01 | 21時 | 11.8 | 7.7 | 0.8944 | 0
2014-10-01 | 22時 | 10.8 | 7.5 | 0.93119 | 0
2014-10-01 | 23時 | 9.8 | 7.3 | 0.96933 | 0
2014-10-02 | 0時 | 9.1 | 6.9 | 0.96102 | 0
2014-10-02 | 1時 | 7.6 | 6.4 | 0.98772 | 0
2014-10-02 | 2時 | 6.8 | 6.1 | 0.99495 | 0
2014-10-02 | 3時 | 6.2 | 5.8 | 0.98642 | 0
2014-10-02 | 4時 | 7.7 | 6.5 | 0.99617 | 0
2014-10-02 | 5時 | 7.7 | 6.4 | 0.981 | 5.3483
2014-10-02 | 6時 | 9.9 | 7 | 0.92372 | 0.10102
2014-10-02 | 7時 | 12.6 | 7.3 | 0.80494 | 0.049768
2014-10-02 | 8時 | 17.4 | 7.9 | 0.63883 | 0
2014-10-02 | 9時 | 20.8 | 8.2 | 0.53611 | 0
2014-10-02 | 10時 | 22.6 | 8.3 | 0.48602 | 0
2014-10-02 | 11時 | 22.9 | 8.2 | 0.47158 | 0
2014-10-02 | 12時 | 23.8 | 8.3 | 0.45202 | 0
2014-10-02 | 13時 | 22.8 | 8.5 | 0.49157 | 0
2014-10-02 | 14時 | 21.5 | 8.5 | 0.53209 | 0
2014-10-02 | 15時 | 20.2 | 8.5 | 0.57641 | 0
2014-10-02 | 16時 | 18.3 | 8.5 | 0.64885 | 0
2014-10-02 | 17時 | 16.6 | 8.2 | 0.69726 | 0
2014-10-02 | 18時 | 15.5 | 8.1 | 0.73901 | 0
2014-10-02 | 19時 | 14 | 7.9 | 0.79427 | 0
2014-10-02 | 20時 | 13.2 | 7.8 | 0.82628 | 0
2014-10-02 | 21時 | 12.4 | 7.9 | 0.88178 | 0
2014-10-02 | 22時 | 11 | 7.7 | 0.94309 | 0
2014-10-02 | 23時 | 10 | 7.6 | 0.99524 | 0
2014-10-03 | 0時 | 9.5 | 7.4 | 1.0025 | 0
2014-10-03 | 1時 | 9.2 | 7.2 | 0.99558 | 0
2014-10-03 | 2時 | 8.8 | 7 | 0.99475 | 0
2014-10-03 | 3時 | 8.1 | 6.7 | 0.9989 | 0
2014-10-03 | 4時 | 7.7 | 6.5 | 0.99617 | 0
2014-10-03 | 5時 | 8 | 6.7 | 1.0057 | 3.3374
2014-10-03 | 6時 | 9.8 | 7.5 | 0.99557 | 0.13901
2014-10-03 | 7時 | 12 | 7.7 | 0.88267 | 0.072793
2014-10-03 | 8時 | 13.8 | 8 | 0.81471 | 0.041683
2014-10-03 | 9時 | 17.7 | 8.1 | 0.64251 | 0
2014-10-03 | 10時 | 20.5 | 8.7 | 0.57895 | 0
2014-10-03 | 11時 | 23.5 | 8.8 | 0.4876 | 0
2014-10-03 | 12時 | 24.8 | 8.9 | 0.45606 | 0
2014-10-03 | 13時 | 23.8 | 8.9 | 0.48423 | 0
2014-10-03 | 14時 | 21.9 | 8.6 | 0.52526 | 0
2014-10-03 | 15時 | 19.6 | 8.5 | 0.59825 | 0
2014-10-03 | 16時 | 17.8 | 9 | 0.7084 | 0
2014-10-03 | 17時 | 15.3 | 8.3 | 0.7668 | 0
2014-10-03 | 18時 | 14.8 | 8.4 | 0.8013 | 0
2014-10-03 | 19時 | 14.8 | 8.3 | 0.79188 | 0
2014-10-03 | 20時 | 14.6 | 8.3 | 0.80217 | 0
2014-10-03 | 21時 | 14.3 | 8.4 | 0.82761 | 0
2014-10-03 | 22時 | 14.1 | 8.6 | 0.8581 | 0
2014-10-03 | 23時 | 13.6 | 8.3 | 0.85593 | 0
2014-10-04 | 0時 | 13.4 | 8.4 | 0.87747 | 0
2014-10-04 | 1時 | 13.2 | 8 | 0.8472 | 0
2014-10-04 | 2時 | 13.2 | 7.6 | 0.80535 | 0
2014-10-04 | 3時 | 12.2 | 7.4 | 0.83758 | 0
2014-10-04 | 4時 | 11.6 | 7.1 | 0.83648 | 0
2014-10-04 | 5時 | 11.1 | 7.1 | 0.86467 | 2.1519
2014-10-04 | 6時 | 11.3 | 7.2 | 0.86515 | 0.17728
2014-10-04 | 7時 | 11 | 7.2 | 0.88255 | 0.22878
2014-10-04 | 8時 | 11.5 | 7 | 0.83031 | 0.063066
2014-10-04 | 9時 | 11.9 | 6.6 | 0.76292 | 0
2014-10-04 | 10時 | 11.6 | 6.2 | 0.73149 | 0
2014-10-04 | 11時 | 11.4 | 6.1 | 0.7294 | 0.86186
2014-10-04 | 12時 | 11.3 | 6.2 | 0.74617 | 0.12254
2014-10-04 | 13時 | 11.3 | 6.1 | 0.73426 | 0
2014-10-04 | 14時 | 10.7 | 6.2 | 0.77654 | 0
2014-10-04 | 15時 | 9.2 | 6.3 | 0.87238 | 2.1607
2014-10-04 | 16時 | 9 | 6.1 | 0.85644 | 1.268
2014-10-04 | 17時 | 8.6 | 5.9 | 0.85135 | 2.7764
2014-10-04 | 18時 | 8.2 | 5.7 | 0.84539 | 2.9078
2014-10-04 | 19時 | 7.8 | 5.5 | 0.83852 | 1.1486
2014-10-04 | 20時 | 7.2 | 5.5 | 0.87362 | 1.6557
2014-10-04 | 21時 | 7 | 5.2 | 0.83778 | 2.0224
2014-10-04 | 22時 | 5 | 4.6 | 0.85191 | 2.5615
2014-10-04 | 23時 | 5.8 | 4.5 | 0.78843 | 0
2014-10-05 | 0時 | 4.4 | 4.2 | 0.81168 | 0
2014-10-05 | 1時 | 4.4 | 3.9 | 0.75406 | 0
2014-10-05 | 2時 | 3.7 | 3.8 | 0.7719 | 0
2014-10-05 | 3時 | 2.4 | 3.8 | 0.84639 | 0
2014-10-05 | 4時 | 2.8 | 3.8 | 0.82265 | 0
2014-10-05 | 5時 | 3.2 | 4 | 0.84147 | 12.802
2014-10-05 | 6時 | 5.4 | 4.2 | 0.75695 | 2.2223
2014-10-05 | 7時 | 8.1 | 4.3 | 0.64354 | 0.13113
2014-10-05 | 8時 | 10 | 4.5 | 0.5922 | 0.089037
2014-10-05 | 9時 | 11.4 | 4.4 | 0.52756 | 0
2014-10-05 | 10時 | 12.4 | 4.2 | 0.47156 | 0
2014-10-05 | 11時 | 11.2 | 4.5 | 0.54666 | 0.19883
2014-10-05 | 12時 | 12.7 | 4.9 | 0.53882 | 0.078964
2014-10-05 | 13時 | 11.4 | 5 | 0.59892 | 0
2014-10-05 | 14時 | 10.9 | 4.8 | 0.59456 | 0
2014-10-05 | 15時 | 10.5 | 4.9 | 0.62324 | 0.58874
2014-10-05 | 16時 | 8.6 | 4.9 | 0.70818 | 1.002
2014-10-05 | 17時 | 7.6 | 4.9 | 0.75804 | 2.9346
2014-10-05 | 18時 | 7.8 | 4.9 | 0.74776 | 3.0158
2014-10-05 | 19時 | 7 | 4.7 | 0.75783 | 1.2965
2014-10-05 | 20時 | 5.6 | 4.6 | 0.81708 | 1.9517
2014-10-05 | 21時 | 4.5 | 4.6 | 0.88221 | 2.4891
2014-10-05 | 22時 | 4.6 | 4.7 | 0.89496 | 2.7993
2014-10-05 | 23時 | 3.7 | 4.6 | 0.93322 | 0
2014-10-06 | 0時 | 2.7 | 4.5 | 0.98004 | 0
2014-10-06 | 1時 | 2.2 | 4.4 | 0.99315 | 0
2014-10-06 | 2時 | 1.6 | 4.2 | 0.9899 | 0
2014-10-06 | 3時 | 0.9 | 4 | 0.99175 | 0
2014-10-06 | 4時 | 0.9 | 4 | 0.99175 | 0
2014-10-06 | 5時 | 1.1 | 4.1 | 1.0018 | 14.6643
2014-10-06 | 6時 | 3.2 | 4.4 | 0.92503 | 3.0113
2014-10-06 | 7時 | 6.1 | 4.5 | 0.77223 | 0.30327
2014-10-06 | 8時 | 10 | 4.9 | 0.64443 | 0.10331
2014-10-06 | 9時 | 13.2 | 4.7 | 0.50035 | 0
2014-10-06 | 10時 | 14.4 | 4.8 | 0.47257 | 0
2014-10-06 | 11時 | 14.5 | 4.8 | 0.46952 | 0.1442
2014-10-06 | 12時 | 14.7 | 5.2 | 0.5018 | 0.05604
2014-10-06 | 13時 | 13.6 | 5 | 0.51833 | 0
2014-10-06 | 14時 | 13.4 | 5 | 0.52513 | 0
2014-10-06 | 15時 | 12 | 4.9 | 0.56421 | 0.15355
2014-10-06 | 16時 | 10.7 | 5.3 | 0.66476 | 0.081996
2014-10-06 | 17時 | 8.9 | 5.4 | 0.76415 | 0.14613
2014-10-06 | 18時 | 7.7 | 5.1 | 0.78336 | 1.6203
2014-10-06 | 19時 | 7.3 | 5.3 | 0.83638 | 0.44563
2014-10-06 | 20時 | 7.2 | 5.2 | 0.82637 | 1.1311
2014-10-06 | 21時 | 6.8 | 5.2 | 0.84937 | 1.6698
2014-10-06 | 22時 | 6.4 | 5 | 0.83977 | 2.0889
2014-10-06 | 23時 | 5.5 | 4.9 | 0.87601 | 0
2014-10-07 | 0時 | 4.7 | 4.8 | 0.90748 | 0
2014-10-07 | 1時 | 3.7 | 4.7 | 0.95335 | 0
2014-10-07 | 2時 | 3.2 | 4.7 | 0.98762 | 0
2014-10-07 | 3時 | 2.6 | 4.5 | 0.98703 | 0
2014-10-07 | 4時 | 2.6 | 4.5 | 0.98703 | 0
2014-10-07 | 5時 | 2.3 | 4.4 | 0.9861 | 0
2014-10-07 | 6時 | 4.3 | 5 | 0.97184 | 0
2014-10-07 | 7時 | 7.1 | 5.3 | 0.84792 | 6.4751
2014-10-07 | 8時 | 11.1 | 5.5 | 0.67152 | 0.11194
2014-10-07 | 9時 | 14.3 | 5.2 | 0.51495 | 0.02354
2014-10-07 | 10時 | 15.6 | 5.3 | 0.4826 | 0
2014-10-07 | 11時 | 16.2 | 5.6 | 0.49049 | 0
2014-10-07 | 12時 | 16.2 | 5.7 | 0.49917 | 0
2014-10-07 | 13時 | 16.2 | 6 | 0.52519 | 0
2014-10-07 | 14時 | 15.6 | 6 | 0.54573 | 0
2014-10-07 | 15時 | 14.2 | 5.9 | 0.58741 | 0.027619
2014-10-07 | 16時 | 11.8 | 6 | 0.69882 | 0.061416
2014-10-07 | 17時 | 10.2 | 6 | 0.77724 | 0.090176
2014-10-07 | 18時 | 7.7 | 5.8 | 0.88988 | 0.046826
2014-10-07 | 19時 | 6.7 | 5.7 | 0.93672 | 0.07286
2014-10-07 | 20時 | 6.4 | 5.6 | 0.93965 | 0.082446
2014-10-07 | 21時 | 5.8 | 5.6 | 0.97944 | 0.1197
2014-10-07 | 22時 | 4.1 | 5 | 0.98558 | 0
2014-10-07 | 23時 | 4.5 | 5.1 | 0.97732 | 0
2014-10-08 | 0時 | 3.3 | 4.7 | 0.98066 | 0
2014-10-08 | 1時 | 2.9 | 4.6 | 0.98754 | 0
2014-10-08 | 2時 | 1.9 | 4.3 | 0.99177 | 0
2014-10-08 | 3時 | 1.7 | 4.2 | 0.98283 | 0
2014-10-08 | 4時 | 1.8 | 4.2 | 0.97582 | 0
2014-10-08 | 5時 | 1.9 | 4.3 | 0.99177 | 0
2014-10-08 | 6時 | 4.2 | 5 | 0.97868 | 0
2014-10-08 | 7時 | 6.8 | 5.8 | 0.94647 | 7.7626
2014-10-08 | 8時 | 13.2 | 6 | 0.63742 | 0.12215
2014-10-08 | 9時 | 14.6 | 6.1 | 0.59161 | 0.033661
2014-10-08 | 10時 | 15.1 | 5.6 | 0.52631 | 0
2014-10-08 | 11時 | 15.7 | 5.9 | 0.53329 | 0.0069649
2014-10-08 | 12時 | 15.7 | 5.9 | 0.53329 | 0.026309
2014-10-08 | 13時 | 15.1 | 6 | 0.56354 | 0
2014-10-08 | 14時 | 14.1 | 6.3 | 0.63091 | 0
2014-10-08 | 15時 | 13.1 | 6.3 | 0.67336 | 0.09962
2014-10-08 | 16時 | 12.6 | 6.6 | 0.72857 | 0.074927
2014-10-08 | 17時 | 12 | 6.5 | 0.74654 | 0.082367
2014-10-08 | 18時 | 11.6 | 6.4 | 0.75485 | 0.031128
2014-10-08 | 19時 | 11.3 | 6.5 | 0.78191 | 0.046238
2014-10-08 | 20時 | 10.6 | 6.3 | 0.79421 | 0.051564
2014-10-08 | 21時 | 10.5 | 6.5 | 0.82465 | 0.26988
2014-10-08 | 22時 | 9.4 | 6.6 | 0.90126 | 0
2014-10-08 | 23時 | 8.4 | 6.6 | 0.96429 | 0
2014-10-09 | 0時 | 8.1 | 6.6 | 0.98415 | 0
2014-10-09 | 1時 | 8 | 6.6 | 0.99087 | 0
2014-10-09 | 2時 | 7.9 | 6.5 | 0.98268 | 0
2014-10-09 | 3時 | 7.7 | 6.5 | 0.99617 | 0
2014-10-09 | 4時 | 7.6 | 6.4 | 0.98772 | 0
2014-10-09 | 5時 | 7.5 | 6.4 | 0.9945 | 9.346
2014-10-09 | 6時 | 8.5 | 6.8 | 0.98648 | 2.6697
2014-10-09 | 7時 | 9.4 | 7.3 | 0.99574 | 2.1008
2014-10-09 | 8時 | 12.1 | 7.1 | 0.80932 | 1.2425
2014-10-09 | 9時 | 15.5 | 7.4 | 0.67589 | 0
2014-10-09 | 10時 | 15.9 | 7.1 | 0.63239 | 0
2014-10-09 | 11時 | 15.6 | 7.1 | 0.64465 | 1.3166
2014-10-09 | 12時 | 14.9 | 7.4 | 0.70248 | 0.172
2014-10-09 | 13時 | 14.2 | 7.6 | 0.75462 | 0
2014-10-09 | 14時 | 13.8 | 7.6 | 0.77447 | 0
2014-10-09 | 15時 | 13.6 | 7.5 | 0.77441 | 1.8841
2014-10-09 | 16時 | 13 | 7.4 | 0.79473 | 0.84648
2014-10-09 | 17時 | 12.8 | 7.4 | 0.80521 | 1.5838
2014-10-09 | 18時 | 11 | 7.6 | 0.93099 | 1.975
2014-10-09 | 19時 | 10.5 | 7.8 | 0.98753 | 0.60684
2014-10-09 | 20時 | 10.7 | 7.9 | 0.98679 | 0.97525
2014-10-09 | 21時 | 10.8 | 8.1 | 1.0047 | 1.2439
2014-10-09 | 22時 | 10.9 | 8.1 | 0.99807 | 1.4142
2014-10-09 | 23時 | 11.2 | 7.9 | 0.95452 | 0
2014-10-10 | 0時 | 10.9 | 7.9 | 0.97373 | 0
2014-10-10 | 1時 | 10.7 | 8 | 0.99912 | 0
2014-10-10 | 2時 | 10.9 | 7.8 | 0.96156 | 0
2014-10-10 | 3時 | 10.8 | 7.8 | 0.96798 | 0
2014-10-10 | 4時 | 10.7 | 7.7 | 0.96211 | 0
2014-10-10 | 5時 | 11 | 7.9 | 0.96728 | 0
2014-10-10 | 6時 | 10.8 | 7.8 | 0.96798 | 0
2014-10-10 | 7時 | 10.7 | 7.9 | 0.98679 | 6.2926
2014-10-10 | 8時 | 10.7 | 8 | 0.99912 | 1.3738
2014-10-10 | 9時 | 10.7 | 7.7 | 0.96211 | 0.61988
2014-10-10 | 10時 | 11.2 | 7.7 | 0.93065 | 0.14109
2014-10-10 | 11時 | 10.5 | 7.4 | 0.93749 | 0.743
2014-10-10 | 12時 | 10.2 | 7.1 | 0.91813 | 0.93018
2014-10-10 | 13時 | 10 | 6.9 | 0.90458 | 0
2014-10-10 | 14時 | 9.7 | 6.6 | 0.88326 | 0
2014-10-10 | 15時 | 9.4 | 6.4 | 0.87423 | 3.3097
2014-10-10 | 16時 | 9 | 6.2 | 0.87034 | 2.9614
2014-10-10 | 17時 | 8.7 | 6.1 | 0.87399 | 3.0883
2014-10-10 | 18時 | 8.9 | 5.9 | 0.83424 | 1.3461
2014-10-10 | 19時 | 9 | 5.8 | 0.81471 | 1.6138
2014-10-10 | 20時 | 9.9 | 5.7 | 0.75373 | 1.5079
2014-10-10 | 21時 | 10.4 | 5.6 | 0.71625 | 1.686
2014-10-10 | 22時 | 9.9 | 5.6 | 0.74062 | 0
2014-10-10 | 23時 | 10 | 5.7 | 0.74869 | 0
2014-10-11 | 0時 | 8.9 | 5.7 | 0.80622 | 0
2014-10-11 | 1時 | 8.2 | 5.9 | 0.87478 | 0
2014-10-11 | 2時 | 7.3 | 5.9 | 0.93017 | 0
2014-10-11 | 3時 | 6.3 | 5.8 | 0.97963 | 0
2014-10-11 | 4時 | 5.3 | 5.5 | 0.9961 | 0
2014-10-11 | 5時 | 5.3 | 5.5 | 0.9961 | 11.5303
2014-10-11 | 6時 | 7.4 | 6.1 | 0.95484 | 1.7551
2014-10-11 | 7時 | 10.5 | 6.4 | 0.81209 | 0.096162
2014-10-11 | 8時 | 12.4 | 6.5 | 0.72713 | 0.049688
2014-10-11 | 9時 | 15.7 | 6.5 | 0.58697 | 0
2014-10-11 | 10時 | 17.6 | 6.6 | 0.52809 | 0
2014-10-11 | 11時 | 19.3 | 6.8 | 0.48893 | 0.00041108
2014-10-11 | 12時 | 19.5 | 7.1 | 0.50395 | 0
2014-10-11 | 13時 | 19.2 | 7.1 | 0.51345 | 0
2014-10-11 | 14時 | 19 | 7.1 | 0.5199 | 0
2014-10-11 | 15時 | 17.7 | 7 | 0.55622 | 0
2014-10-11 | 16時 | 15.6 | 7 | 0.63567 | 0
2014-10-11 | 17時 | 14.3 | 6.7 | 0.66191 | 0.010826
2014-10-11 | 18時 | 12.1 | 6.6 | 0.75292 | 0.050757
2014-10-11 | 19時 | 11 | 6.7 | 0.82192 | 0.0084219
2014-10-11 | 20時 | 9.7 | 6.7 | 0.8965 | 0.038623
2014-10-11 | 21時 | 9 | 6.5 | 0.91202 | 0.060648
2014-10-11 | 22時 | 8.1 | 6.1 | 0.91031 | 0.079956
2014-10-11 | 23時 | 7.7 | 5.8 | 0.88988 | 0
2014-10-12 | 0時 | 7.3 | 5.8 | 0.91455 | 0
2014-10-12 | 1時 | 6.7 | 5.9 | 0.96927 | 0
2014-10-12 | 2時 | 5.6 | 5.6 | 0.99312 | 0
2014-10-12 | 3時 | 5.2 | 5.4 | 0.98497 | 0
2014-10-12 | 4時 | 4.7 | 5.3 | 1.0012 | 0
2014-10-12 | 5時 | 4.6 | 5.2 | 0.98938 | 8.5598
2014-10-12 | 6時 | 5.5 | 5.6 | 1 | 1.3369
2014-10-12 | 7時 | 9.5 | 5.8 | 0.78771 | 0.10099
2014-10-12 | 8時 | 11.9 | 6.1 | 0.70568 | 0.053197
2014-10-12 | 9時 | 13.7 | 6.2 | 0.63734 | 0
2014-10-12 | 10時 | 16.6 | 6.3 | 0.53732 | 0
2014-10-12 | 11時 | 18.2 | 6.5 | 0.50089 | 0.036484
2014-10-12 | 12時 | 18.9 | 7.4 | 0.545 | 0
2014-10-12 | 13時 | 18.5 | 7.6 | 0.57373 | 0
2014-10-12 | 14時 | 17.6 | 7.4 | 0.59135 | 0
2014-10-12 | 15時 | 16.4 | 7.1 | 0.61253 | 0.012249
2014-10-12 | 16時 | 14.5 | 6.5 | 0.63409 | 0.008235
2014-10-12 | 17時 | 12 | 6.3 | 0.7238 | 0.064424
2014-10-12 | 18時 | 10.9 | 5.7 | 0.70503 | 0.079432
2014-10-12 | 19時 | 10.2 | 5.4 | 0.70019 | 0.024716
2014-10-12 | 20時 | 9.8 | 5 | 0.66636 | 0.047564
2014-10-12 | 21時 | 9.4 | 4.8 | 0.65735 | 0.065196
2014-10-12 | 22時 | 9.1 | 4.6 | 0.64303 | 0.078403
2014-10-12 | 23時 | 8.9 | 4.5 | 0.63771 | 0
2014-10-13 | 0時 | 8.8 | 4.6 | 0.6562 | 0
2014-10-13 | 1時 | 8.4 | 4.5 | 0.65967 | 0
2014-10-13 | 2時 | 8.3 | 4.5 | 0.66417 | 0
2014-10-13 | 3時 | 7.9 | 4.4 | 0.66743 | 0
2014-10-13 | 4時 | 8 | 4.4 | 0.6629 | 0
2014-10-13 | 5時 | 7.9 | 4.3 | 0.65236 | 7.4049
2014-10-13 | 6時 | 8.2 | 4.6 | 0.68345 | 1.8902
2014-10-13 | 7時 | 10 | 4.6 | 0.60527 | 0.48456
2014-10-13 | 8時 | 10.6 | 4.7 | 0.59402 | 0.082505
2014-10-13 | 9時 | 11.3 | 5.1 | 0.61486 | 0
2014-10-13 | 10時 | 12.3 | 5.6 | 0.63149 | 0
2014-10-13 | 11時 | 14.2 | 5.9 | 0.58741 | 0.15723
2014-10-13 | 12時 | 14.5 | 6.2 | 0.60511 | 0.035076
2014-10-13 | 13時 | 14.7 | 6.2 | 0.59735 | 0
2014-10-13 | 14時 | 13.8 | 6.1 | 0.6231 | 0
2014-10-13 | 15時 | 12.9 | 6.4 | 0.69295 | 0.10727
2014-10-13 | 16時 | 11.5 | 6.1 | 0.72459 | 0.058136
2014-10-13 | 17時 | 10 | 5.9 | 0.77471 | 0.11687
2014-10-13 | 18時 | 7.9 | 5.7 | 0.86283 | 0.82807
2014-10-13 | 19時 | 7.6 | 5.7 | 0.88067 | 0.21227
2014-10-13 | 20時 | 7.3 | 5.7 | 0.89893 | 0.8509
2014-10-13 | 21時 | 6.7 | 5.6 | 0.92043 | 1.5086
2014-10-13 | 22時 | 6.1 | 5.4 | 0.92535 | 2.0007
2014-10-13 | 23時 | 5.8 | 5.3 | 0.92742 | 0
2014-10-14 | 0時 | 5.3 | 5.1 | 0.92424 | 0
2014-10-14 | 1時 | 4.9 | 5.2 | 0.96885 | 0
2014-10-14 | 2時 | 3.2 | 4.7 | 0.98762 | 0
2014-10-14 | 3時 | 3.6 | 4.9 | 1.0006 | 0
2014-10-14 | 4時 | 2.7 | 4.5 | 0.98004 | 0
2014-10-14 | 5時 | 3.2 | 4.7 | 0.98762 | 0
2014-10-14 | 6時 | 4 | 5 | 0.99253 | 0
2014-10-14 | 7時 | 7.5 | 5.8 | 0.90212 | 6.4687
2014-10-14 | 8時 | 10 | 6 | 0.78772 | 0.11422
2014-10-14 | 9時 | 12.8 | 6.1 | 0.66513 | 0.030918
2014-10-14 | 10時 | 15 | 6.3 | 0.59526 | 0
2014-10-14 | 11時 | 16.5 | 6.7 | 0.57471 | 0
2014-10-14 | 12時 | 17.8 | 6.5 | 0.51366 | 0
2014-10-14 | 13時 | 18.1 | 6.8 | 0.52706 | 0
2014-10-14 | 14時 | 17.7 | 7.2 | 0.57193 | 0
2014-10-14 | 15時 | 16.8 | 7.1 | 0.59714 | 0
2014-10-14 | 16時 | 13.9 | 6.6 | 0.66927 | 0.011058
2014-10-14 | 17時 | 12.1 | 6.3 | 0.71904 | 0.052104
2014-10-14 | 18時 | 10.1 | 6.2 | 0.80829 | 0.019077
2014-10-14 | 19時 | 9 | 6 | 0.84253 | 0.046531
2014-10-14 | 20時 | 8.5 | 5.6 | 0.81395 | 0.057531
2014-10-14 | 21時 | 7.4 | 5.8 | 0.90831 | 0.081573
2014-10-14 | 22時 | 6.5 | 5.9 | 0.98271 | 0
2014-10-14 | 23時 | 5.5 | 5.6 | 1 | 0
2014-10-15 | 0時 | 4.8 | 5.3 | 0.99424 | 0
2014-10-15 | 1時 | 4.2 | 5.1 | 0.9981 | 0
2014-10-15 | 2時 | 2.9 | 4.6 | 0.98754 | 0
2014-10-15 | 3時 | 2.7 | 4.6 | 1.0017 | 0
2014-10-15 | 4時 | 2 | 4.3 | 0.9847 | 0
2014-10-15 | 5時 | 2.2 | 4.4 | 0.99315 | 0
2014-10-15 | 6時 | 4.1 | 5.1 | 1.0051 | 0
2014-10-15 | 7時 | 6.1 | 5.5 | 0.94233 | 5.3274
2014-10-15 | 8時 | 9.3 | 6 | 0.82565 | 0.12292
2014-10-15 | 9時 | 11.5 | 5.9 | 0.70106 | 0.042288
2014-10-15 | 10時 | 14.2 | 6.1 | 0.60713 | 0
2014-10-15 | 11時 | 15.7 | 6.5 | 0.58697 | 0
2014-10-15 | 12時 | 16.1 | 6.8 | 0.59826 | 0
2014-10-15 | 13時 | 15.9 | 6.7 | 0.59714 | 0
2014-10-15 | 14時 | 15.4 | 6.7 | 0.61658 | 0
2014-10-15 | 15時 | 12.9 | 6.7 | 0.72508 | 0.046423
2014-10-15 | 16時 | 10.8 | 6.9 | 0.85752 | 0.080842
2014-10-15 | 17時 | 9.7 | 6.8 | 0.90974 | 0.10433
2014-10-15 | 18時 | 7.4 | 6.4 | 1.0013 | 0.05652
2014-10-15 | 19時 | 7.3 | 6.4 | 1.0082 | 0.076712
2014-10-15 | 20時 | 7.9 | 6.4 | 0.96771 | 0.079414
2014-10-15 | 21時 | 8.1 | 6 | 0.89553 | 0.093175
2014-10-15 | 22時 | 7.7 | 5.8 | 0.88988 | 0
2014-10-15 | 23時 | 6.4 | 5.7 | 0.95627 | 0
2014-10-16 | 0時 | 5.4 | 5.5 | 0.98919 | 0
2014-10-16 | 1時 | 4.7 | 5.3 | 1.0012 | 0
2014-10-16 | 2時 | 4 | 5.1 | 1.0122 | 0
2014-10-16 | 3時 | 3.6 | 4.9 | 1.0006 | 0
2014-10-16 | 4時 | 3.6 | 4.9 | 1.0006 | 0
2014-10-16 | 5時 | 1.6 | 4.2 | 0.9899 | 12.0455
2014-10-16 | 6時 | 3 | 4.7 | 1.0017 | 2.1049
2014-10-16 | 7時 | 6.4 | 6 | 1.0061 | 0.14823
2014-10-16 | 8時 | 10.5 | 6.3 | 0.79953 | 0.08842
2014-10-16 | 9時 | 13 | 6.1 | 0.65647 | 0
2014-10-16 | 10時 | 13.9 | 6.1 | 0.61906 | 0
2014-10-16 | 11時 | 15.1 | 6.2 | 0.58214 | 0.10756
2014-10-16 | 12時 | 15.4 | 6.2 | 0.57102 | 0.019917
2014-10-16 | 13時 | 15.3 | 6.5 | 0.60222 | 0
2014-10-16 | 14時 | 15.4 | 6.5 | 0.59837 | 0
2014-10-16 | 15時 | 14.8 | 6.4 | 0.61245 | 0.09342
2014-10-16 | 16時 | 13.1 | 6.1 | 0.65219 | 0.048518
2014-10-16 | 17時 | 13.2 | 5.6 | 0.59531 | 0.076524
2014-10-16 | 18時 | 12.2 | 5.2 | 0.59063 | 0.083956
2014-10-16 | 19時 | 11.5 | 5.3 | 0.63036 | 0.033022
2014-10-16 | 20時 | 10.5 | 5.3 | 0.67369 | 0.0562
2014-10-16 | 21時 | 8.8 | 5.1 | 0.72694 | 0.079728
2014-10-16 | 22時 | 8.6 | 4.7 | 0.67949 | 0.15095
2014-10-16 | 23時 | 7.3 | 4.3 | 0.67965 | 0
2014-10-17 | 0時 | 7 | 4.3 | 0.69377 | 0
2014-10-17 | 1時 | 4.6 | 4.3 | 0.81931 | 0
2014-10-17 | 2時 | 3.1 | 4 | 0.84745 | 0
2014-10-17 | 3時 | 3 | 3.9 | 0.83227 | 0
2014-10-17 | 4時 | 1.6 | 3.8 | 0.8962 | 0
2014-10-17 | 5時 | 1.3 | 3.9 | 0.93965 | 11.7748
2014-10-17 | 6時 | 2.8 | 4.1 | 0.88717 | 2.4641
2014-10-17 | 7時 | 5.3 | 4.2 | 0.76223 | 0.21041
2014-10-17 | 8時 | 9 | 4.5 | 0.63341 | 0.10546
2014-10-17 | 9時 | 12.1 | 4.6 | 0.52644 | 0
2014-10-17 | 10時 | 10.8 | 4.8 | 0.59853 | 0
2014-10-17 | 11時 | 11 | 4.6 | 0.56619 | 0.65565
2014-10-17 | 12時 | 10.3 | 5.1 | 0.65719 | 0.35041
2014-10-17 | 13時 | 9.6 | 5.5 | 0.74231 | 0
2014-10-17 | 14時 | 8.9 | 5.7 | 0.80622 | 0
2014-10-17 | 15時 | 7.4 | 5.5 | 0.86174 | 3.588
2014-10-17 | 16時 | 6.9 | 5.2 | 0.84355 | 2.1706
2014-10-17 | 17時 | 5.9 | 5.2 | 0.90378 | 4.1015
2014-10-17 | 18時 | 5.3 | 5.2 | 0.94221 | 4.2959
2014-10-17 | 19時 | 5.4 | 5.2 | 0.93568 | 2.0333
2014-10-17 | 20時 | 4.9 | 4.9 | 0.91339 | 2.4793
2014-10-17 | 21時 | 4.4 | 4.6 | 0.88841 | 2.854
2014-10-17 | 22時 | 4.6 | 4.6 | 0.87606 | 3.0717
2014-10-17 | 23時 | 4.6 | 4 | 0.76252 | 0
2014-10-18 | 0時 | 4.5 | 4.1 | 0.78695 | 0
2014-10-18 | 1時 | 4.3 | 4.1 | 0.79806 | 0
2014-10-18 | 2時 | 4 | 4.2 | 0.83479 | 0
2014-10-18 | 3時 | 2.5 | 4.4 | 0.97215 | 0
2014-10-18 | 4時 | 2.6 | 4.2 | 0.92167 | 0
2014-10-18 | 5時 | 2.2 | 4.2 | 0.94831 | 14.0305
2014-10-18 | 6時 | 3.7 | 4.4 | 0.89293 | 2.9211
2014-10-18 | 7時 | 4.9 | 4.7 | 0.87639 | 0.41834
2014-10-18 | 8時 | 7.3 | 4.5 | 0.71104 | 0.12206
2014-10-18 | 9時 | 7.5 | 4.1 | 0.63944 | 0
2014-10-18 | 10時 | 6.5 | 4.1 | 0.68487 | 0
2014-10-18 | 11時 | 7.8 | 3.9 | 0.59611 | 1.9041
2014-10-18 | 12時 | 8.4 | 3.9 | 0.57226 | 0.37566
2014-10-18 | 13時 | 8.4 | 3.9 | 0.57226 | 0
2014-10-18 | 14時 | 7.7 | 4 | 0.61548 | 0
2014-10-18 | 15時 | 7.4 | 3.9 | 0.61262 | 3.2821
2014-10-18 | 16時 | 5.6 | 4 | 0.71119 | 2.3948
2014-10-18 | 17時 | 3.2 | 3.9 | 0.82056 | 5.0297
2014-10-18 | 18時 | 2.5 | 4 | 0.88433 | 5.3802
2014-10-18 | 19時 | 1.6 | 4 | 0.94306 | 2.9185
2014-10-18 | 20時 | 2.2 | 4.1 | 0.92588 | 3.2817
2014-10-18 | 21時 | 1.5 | 4 | 0.94985 | 3.7124
2014-10-18 | 22時 | 1.6 | 3.9 | 0.91963 | 3.9841
2014-10-18 | 23時 | 1.1 | 4 | 0.97756 | 0
2014-10-19 | 0時 | 1.1 | 3.9 | 0.95327 | 0
2014-10-19 | 1時 | 0.6 | 3.8 | 0.9631 | 0
2014-10-19 | 2時 | -0.1 | 3.7 | 0.98769 | 0
2014-10-19 | 3時 | -0.5 | 3.6 | 0.99341 | 0
2014-10-19 | 4時 | -0.5 | 3.6 | 0.99341 | 0
2014-10-19 | 5時 | -0.6 | 3.6 | 1.0017 | 17.9023
2014-10-19 | 6時 | 0.6 | 3.9 | 0.98829 | 4.649
2014-10-19 | 7時 | 2.9 | 4 | 0.85955 | 3.1039
2014-10-19 | 8時 | 4.1 | 4.2 | 0.82895 | 2.4531
2014-10-19 | 9時 | 8.1 | 4.3 | 0.64354 | 0
2014-10-19 | 10時 | 8.7 | 4 | 0.57503 | 0
2014-10-19 | 11時 | 10 | 3.6 | 0.47444 | 1.7142
2014-10-19 | 12時 | 9.2 | 3.6 | 0.50066 | 0.13653
2014-10-19 | 13時 | 8.8 | 3.7 | 0.52857 | 0
2014-10-19 | 14時 | 8.2 | 3.3 | 0.49132 | 0
2014-10-19 | 15時 | 7 | 3.4 | 0.54936 | 0.65186
2014-10-19 | 16時 | 5.5 | 3.6 | 0.64494 | 1.6569
2014-10-19 | 17時 | 2.6 | 3.5 | 0.76892 | 4.7459
2014-10-19 | 18時 | 1.3 | 3.5 | 0.84382 | 5.4343
2014-10-19 | 19時 | 1.4 | 3.5 | 0.83778 | 2.7766
2014-10-19 | 20時 | 0.5 | 3.6 | 0.91933 | 3.3879
2014-10-19 | 21時 | 0.1 | 3.6 | 0.94637 | 3.8511
2014-10-19 | 22時 | -0.3 | 3.5 | 0.95014 | 4.2454
2014-10-19 | 23時 | -0.8 | 3.5 | 0.99024 | 0
2014-10-20 | 0時 | -1 | 3.4 | 0.97819 | 0
2014-10-20 | 1時 | -1.4 | 3.3 | 0.98165 | 0
2014-10-20 | 2時 | -1.6 | 3.3 | 0.99813 | 0
2014-10-20 | 3時 | -2 | 3.2 | 1.0009 | 0
2014-10-20 | 4時 | -2.2 | 3.1 | 0.98613 | 0
2014-10-20 | 5時 | -2.2 | 3.1 | 0.98613 | 18.9441
2014-10-20 | 6時 | -0.8 | 3.4 | 0.9621 | 6.3108
2014-10-20 | 7時 | 1.2 | 3.6 | 0.87405 | 4.4545
2014-10-20 | 8時 | 4 | 3.9 | 0.77554 | 1.4197
2014-10-20 | 9時 | 7.1 | 4.1 | 0.65719 | 0
2014-10-20 | 10時 | 8.9 | 4 | 0.5673 | 0
2014-10-20 | 11時 | 10.4 | 3.9 | 0.50017 | 0.30645
2014-10-20 | 12時 | 10.2 | 4.1 | 0.53273 | 0.12407
2014-10-20 | 13時 | 10.5 | 4.2 | 0.53481 | 0
2014-10-20 | 14時 | 9.6 | 4.2 | 0.56803 | 0
2014-10-20 | 15時 | 7.9 | 4.3 | 0.65236 | 0.27866
2014-10-20 | 16時 | 6.5 | 4.4 | 0.73463 | 0.15971
2014-10-20 | 17時 | 5.3 | 4.5 | 0.81629 | 2.9497
2014-10-20 | 18時 | 3.1 | 4.4 | 0.9316 | 4.2928
2014-10-20 | 19時 | 2.5 | 4.2 | 0.92825 | 2.1109
2014-10-20 | 20時 | 2.4 | 4.2 | 0.93489 | 2.7101
2014-10-20 | 21時 | 2.6 | 4.1 | 0.89987 | 3.131
2014-10-20 | 22時 | 2.5 | 4.1 | 0.9063 | 3.4809
2014-10-20 | 23時 | 2.7 | 4.1 | 0.8935 | 0
2014-10-21 | 0時 | 2.9 | 4.1 | 0.8809 | 0
2014-10-21 | 1時 | 3.5 | 4.2 | 0.86473 | 0
2014-10-21 | 2時 | 3.8 | 4.2 | 0.84663 | 0
2014-10-21 | 3時 | 4.1 | 4.2 | 0.82895 | 0
2014-10-21 | 4時 | 4.2 | 4.3 | 0.84261 | 0
2014-10-21 | 5時 | 4 | 4.4 | 0.87427 | 0
2014-10-21 | 6時 | 5 | 4.6 | 0.85191 | 0
2014-10-21 | 7時 | 7 | 4.6 | 0.74182 | 12.1383
2014-10-21 | 8時 | 7.8 | 4.7 | 0.71747 | 3.4729
2014-10-21 | 9時 | 8.5 | 4.7 | 0.68412 | 1.7755
2014-10-21 | 10時 | 9.7 | 4.7 | 0.6309 | 0.088783
2014-10-21 | 11時 | 10.1 | 4.6 | 0.60123 | 1.0789
2014-10-21 | 12時 | 10.1 | 4.9 | 0.64013 | 1.4179
2014-10-21 | 13時 | 9.2 | 4.6 | 0.63871 | 0
2014-10-21 | 14時 | 9.1 | 4.5 | 0.62915 | 0
2014-10-21 | 15時 | 8.6 | 4.6 | 0.66514 | 4.347
2014-10-21 | 16時 | 7.9 | 4.6 | 0.69754 | 3.7843
2014-10-21 | 17時 | 7.6 | 4.5 | 0.6966 | 3.8799
2014-10-21 | 18時 | 7.3 | 4.7 | 0.7424 | 2.0203
2014-10-21 | 19時 | 7 | 4.8 | 0.77383 | 2.3247
2014-10-21 | 20時 | 6.3 | 4.6 | 0.77844 | 2.4379
2014-10-21 | 21時 | 6.2 | 4.6 | 0.78383 | 2.7428
2014-10-21 | 22時 | 5.7 | 4.5 | 0.79392 | 0
2014-10-21 | 23時 | 5.2 | 4.4 | 0.80385 | 0
2014-10-22 | 0時 | 4.6 | 4.3 | 0.81931 | 0
2014-10-22 | 1時 | 3.9 | 4.3 | 0.86057 | 0
2014-10-22 | 2時 | 3.9 | 4.2 | 0.84069 | 0
2014-10-22 | 3時 | 3.5 | 3.9 | 0.80335 | 0
2014-10-22 | 4時 | 2.6 | 4.1 | 0.89987 | 0
2014-10-22 | 5時 | 1.4 | 4.1 | 0.98046 | 0
2014-10-22 | 6時 | 2.1 | 4.2 | 0.95511 | 0
2014-10-22 | 7時 | 4.6 | 4.2 | 0.80039 | 10.4818
2014-10-22 | 8時 | 7.4 | 4.4 | 0.69061 | 0.17009
2014-10-22 | 9時 | 10 | 4.1 | 0.53991 | 0.080071
2014-10-22 | 10時 | 12.8 | 4.6 | 0.50277 | 0.038224
2014-10-22 | 11時 | 15 | 4.7 | 0.44521 | 0.040522
2014-10-22 | 12時 | 15.1 | 5 | 0.47037 | 0.055693
2014-10-22 | 13時 | 14.6 | 5.2 | 0.50505 | 0
2014-10-22 | 14時 | 14.4 | 5 | 0.4921 | 0
2014-10-22 | 15時 | 13.9 | 5.1 | 0.5184 | 0.13569
2014-10-22 | 16時 | 13.3 | 5 | 0.52857 | 0.08452
2014-10-22 | 17時 | 9.4 | 5.4 | 0.73881 | 1.1194
2014-10-22 | 18時 | 9.1 | 5.2 | 0.72621 | 0.36248
2014-10-22 | 19時 | 8.7 | 4.8 | 0.68916 | 0.97238
2014-10-22 | 20時 | 8.3 | 4.7 | 0.69346 | 1.2325
2014-10-22 | 21時 | 5.7 | 4.5 | 0.79392 | 1.9937
2014-10-22 | 22時 | 3.8 | 4.4 | 0.88666 | 0
2014-10-22 | 23時 | 3.3 | 4.3 | 0.89777 | 0
2014-10-23 | 0時 | 2.5 | 4.3 | 0.9502 | 0
2014-10-23 | 1時 | 2.4 | 4.4 | 0.97909 | 0
2014-10-23 | 2時 | 1.8 | 4.3 | 0.99889 | 0
2014-10-23 | 3時 | 1.6 | 4.2 | 0.9899 | 0
2014-10-23 | 4時 | 2 | 4.3 | 0.9847 | 0
2014-10-23 | 5時 | 2.1 | 4.4 | 1.0003 | 15.3583
2014-10-23 | 6時 | 2.5 | 4.5 | 0.99408 | 5.4173
2014-10-23 | 7時 | 4.5 | 5.2 | 0.99633 | 4.3725
2014-10-23 | 8時 | 5.8 | 5.6 | 0.97944 | 2.9509
2014-10-23 | 9時 | 10.8 | 5.9 | 0.73441 | 0
2014-10-23 | 10時 | 11.3 | 5.8 | 0.69848 | 0
2014-10-23 | 11時 | 13.3 | 5.8 | 0.61236 | 4.0931
2014-10-23 | 12時 | 14.7 | 6.6 | 0.63548 | 1.4197
2014-10-23 | 13時 | 14.4 | 6.6 | 0.64792 | 0
2014-10-23 | 14時 | 14.2 | 5.8 | 0.57754 | 0
2014-10-23 | 15時 | 13.7 | 6.1 | 0.62716 | 3.658
2014-10-23 | 16時 | 10.3 | 5.8 | 0.74656 | 2.1094
2014-10-23 | 17時 | 8.3 | 5.8 | 0.85426 | 3.6861
2014-10-23 | 18時 | 7.2 | 5.7 | 0.9051 | 3.9364
2014-10-23 | 19時 | 7.3 | 6 | 0.94579 | 1.9191
2014-10-23 | 20時 | 6.8 | 6 | 0.97879 | 2.3418
2014-10-23 | 21時 | 6.7 | 5.8 | 0.953 | 2.6337
2014-10-23 | 22時 | 6.3 | 5.8 | 0.97963 | 2.8896
2014-10-23 | 23時 | 5.7 | 5.4 | 0.95134 | 0
2014-10-24 | 0時 | 5.6 | 5.5 | 0.97554 | 0
2014-10-24 | 1時 | 5.7 | 5.4 | 0.95134 | 0
2014-10-24 | 2時 | 5.2 | 5.5 | 1.0031 | 0
2014-10-24 | 3時 | 4.3 | 5.1 | 0.99112 | 0
2014-10-24 | 4時 | 2.8 | 4.6 | 0.99457 | 0
2014-10-24 | 5時 | 3.4 | 4.8 | 0.99431 | 14.0557
2014-10-24 | 6時 | 4.4 | 5.2 | 1.0033 | 3.8454
2014-10-24 | 7時 | 7.6 | 5.9 | 0.91128 | 1.5823
2014-10-24 | 8時 | 10.2 | 5.9 | 0.76441 | 0.13772
2014-10-24 | 9時 | 12.4 | 6.4 | 0.71606 | 0
2014-10-24 | 10時 | 14.2 | 6.5 | 0.64653 | 0
2014-10-24 | 11時 | 14.8 | 6.9 | 0.65978 | 1.0261
2014-10-24 | 12時 | 15.2 | 6.7 | 0.62456 | 0.20253
2014-10-24 | 13時 | 14.6 | 6.8 | 0.65877 | 0
2014-10-24 | 14時 | 14 | 7 | 0.70479 | 0
2014-10-24 | 15時 | 12.1 | 7.3 | 0.83185 | 2.452
2014-10-24 | 16時 | 11.1 | 7.3 | 0.88874 | 1.3935
2014-10-24 | 17時 | 10.6 | 7.1 | 0.89392 | 2.5244
2014-10-24 | 18時 | 10 | 6.9 | 0.90458 | 2.6204
2014-10-24 | 19時 | 9.4 | 6.8 | 0.92828 | 1.0985
2014-10-24 | 20時 | 9.2 | 6.8 | 0.94087 | 1.5106
2014-10-24 | 21時 | 8.9 | 6.8 | 0.96012 | 1.8376
2014-10-24 | 22時 | 8.8 | 6.9 | 0.9807 | 2.0547
2014-10-24 | 23時 | 8.7 | 6.8 | 0.9732 | 0
2014-10-25 | 0時 | 8.6 | 6.9 | 0.99406 | 0
2014-10-25 | 1時 | 8.6 | 6.7 | 0.96556 | 0
2014-10-25 | 2時 | 8.6 | 6.7 | 0.96556 | 0
2014-10-25 | 3時 | 8.6 | 6.8 | 0.97981 | 0
2014-10-25 | 4時 | 8.6 | 6.8 | 0.97981 | 0
2014-10-25 | 5時 | 8.6 | 6.8 | 0.97981 | 9.999
2014-10-25 | 6時 | 8.9 | 6.8 | 0.96012 | 3.0293
2014-10-25 | 7時 | 9.8 | 7 | 0.92993 | 2.4101
2014-10-25 | 8時 | 10.6 | 7 | 0.88147 | 1.7983
2014-10-25 | 9時 | 11.9 | 7.1 | 0.82006 | 0
2014-10-25 | 10時 | 11.5 | 7.1 | 0.84203 | 0
2014-10-25 | 11時 | 11.4 | 7 | 0.83582 | 3.8551
2014-10-25 | 12時 | 10.6 | 7 | 0.88147 | 1.6528
2014-10-25 | 13時 | 10.7 | 6.9 | 0.86325 | 0
2014-10-25 | 14時 | 9.9 | 6.9 | 0.91066 | 0
2014-10-25 | 15時 | 9.4 | 6.9 | 0.94178 | 4.6336
2014-10-25 | 16時 | 9.2 | 6.9 | 0.95456 | 2.3816
2014-10-25 | 17時 | 8.7 | 6.8 | 0.9732 | 3.641
2014-10-25 | 18時 | 8.6 | 6.8 | 0.97981 | 3.5364
2014-10-25 | 19時 | 8 | 6.6 | 0.99087 | 1.7436
2014-10-25 | 20時 | 7.7 | 6.5 | 0.99617 | 2.1153
2014-10-25 | 21時 | 7.2 | 6.4 | 1.0151 | 2.4331
2014-10-25 | 22時 | 7.1 | 6.2 | 0.99048 | 2.6351
2014-10-25 | 23時 | 6.4 | 5.9 | 0.98951 | 0
2014-10-26 | 0時 | 6.1 | 5.2 | 0.89136 | 0
2014-10-26 | 1時 | 5.4 | 5.2 | 0.93568 | 0
2014-10-26 | 2時 | 4.9 | 5 | 0.93188 | 0
2014-10-26 | 3時 | 4.7 | 5 | 0.94499 | 0
2014-10-26 | 4時 | 4.7 | 5 | 0.94499 | 0
2014-10-26 | 5時 | 4.9 | 4.9 | 0.91339 | 13.0502
2014-10-26 | 6時 | 4.9 | 4.9 | 0.91339 | 4.6144
2014-10-26 | 7時 | 5.3 | 4.9 | 0.88828 | 4.0511
2014-10-26 | 8時 | 5.5 | 4.8 | 0.85827 | 3.5849
2014-10-26 | 9時 | 5.3 | 4.7 | 0.8523 | 0
2014-10-26 | 10時 | 5.8 | 4.6 | 0.80583 | 0
2014-10-26 | 11時 | 6.1 | 4.7 | 0.80629 | 8.1734
2014-10-26 | 12時 | 6.2 | 4.6 | 0.78383 | 3.7943
2014-10-26 | 13時 | 6.5 | 4.7 | 0.78434 | 0
2014-10-26 | 14時 | 5.9 | 4.6 | 0.80026 | 0
2014-10-26 | 15時 | 5.9 | 4.8 | 0.83479 | 7.908
2014-10-26 | 16時 | 4.9 | 4.7 | 0.87639 | 4.2575
2014-10-26 | 17時 | 5.8 | 4.3 | 0.75363 | 5.5869
2014-10-26 | 18時 | 4.8 | 4.3 | 0.80794 | 5.6427
2014-10-26 | 19時 | 3.6 | 4.2 | 0.85865 | 3.318
2014-10-26 | 20時 | 2.8 | 4.3 | 0.93015 | 3.7061
2014-10-26 | 21時 | 2.1 | 4.3 | 0.97769 | 4.0299
2014-10-26 | 22時 | 1.2 | 4.1 | 0.99465 | 4.3504
2014-10-26 | 23時 | 0.8 | 4 | 0.99893 | 0
2014-10-27 | 0時 | 1.6 | 4 | 0.94306 | 0
2014-10-27 | 1時 | 1 | 4 | 0.98463 | 0
2014-10-27 | 2時 | 0.3 | 3.8 | 0.98424 | 0
2014-10-27 | 3時 | 0.2 | 3.8 | 0.99141 | 0
2014-10-27 | 4時 | 0.8 | 4 | 0.99893 | 0
2014-10-27 | 5時 | 0.8 | 4 | 0.99893 | 17.88
2014-10-27 | 6時 | 2.4 | 4.5 | 1.0012 | 5.9251
2014-10-27 | 7時 | 5.6 | 4.7 | 0.83471 | 3.6882
2014-10-27 | 8時 | 5.4 | 5 | 0.89998 | 3.7023
2014-10-27 | 9時 | 5.5 | 5.2 | 0.9292 | 0
2014-10-27 | 10時 | 11.9 | 4.7 | 0.54494 | 0
2014-10-27 | 11時 | 7.1 | 4.7 | 0.75265 | 6.9869
2014-10-27 | 12時 | 6.9 | 4.7 | 0.76305 | 3.3503
2014-10-27 | 13時 | 7.5 | 4.5 | 0.70138 | 0
2014-10-27 | 14時 | 7.5 | 4.4 | 0.6859 | 0
2014-10-27 | 15時 | 6.9 | 4.5 | 0.73081 | 7.3435
2014-10-27 | 16時 | 5.6 | 4.3 | 0.76416 | 4.0403
2014-10-27 | 17時 | 6 | 4.3 | 0.74327 | 5.4549
2014-10-27 | 18時 | 4.9 | 4.4 | 0.82084 | 5.5772
2014-10-27 | 19時 | 4.6 | 4.5 | 0.85715 | 3.1743
2014-10-27 | 20時 | 4.2 | 4.3 | 0.84261 | 3.5012
2014-10-27 | 21時 | 4.7 | 4.4 | 0.83239 | 3.6486
2014-10-27 | 22時 | 3 | 4.4 | 0.93822 | 4.0281
2014-10-27 | 23時 | 2.5 | 4.3 | 0.9502 | 0
2014-10-28 | 0時 | 2.4 | 4.3 | 0.95699 | 0
2014-10-28 | 1時 | 1.9 | 4.2 | 0.96886 | 0
2014-10-28 | 2時 | 1 | 4 | 0.98463 | 0
2014-10-28 | 3時 | 0.9 | 4 | 0.99175 | 0
2014-10-28 | 4時 | 0.8 | 4 | 0.99893 | 0
2014-10-28 | 5時 | 0.4 | 3.9 | 1.0027 | 0
2014-10-28 | 6時 | 1.4 | 4 | 0.9567 | 0
2014-10-28 | 7時 | 4 | 4.2 | 0.83479 | 12.0823
2014-10-28 | 8時 | 7.3 | 4.3 | 0.67965 | 0.19406
2014-10-28 | 9時 | 9.8 | 4.5 | 0.6002 | 0.095603
2014-10-28 | 10時 | 12.5 | 4 | 0.44631 | 0.043567
2014-10-28 | 11時 | 13.8 | 4.2 | 0.43032 | 0.037389
2014-10-28 | 12時 | 14.8 | 4.8 | 0.46051 | 0.036314
2014-10-28 | 13時 | 14.6 | 4.8 | 0.4665 | 0
2014-10-28 | 14時 | 14.2 | 5 | 0.49852 | 0
2014-10-28 | 15時 | 12 | 5.1 | 0.58705 | 0.11781
2014-10-28 | 16時 | 10 | 4.8 | 0.63138 | 0.12138
2014-10-28 | 17時 | 6.5 | 4.6 | 0.76777 | 0.16964
2014-10-28 | 18時 | 5.7 | 4.6 | 0.81143 | 0.093216
2014-10-28 | 19時 | 4.7 | 4.4 | 0.83239 | 0.53668
2014-10-28 | 20時 | 3.6 | 4.7 | 0.9601 | 1.4623
2014-10-28 | 21時 | 3.4 | 4.5 | 0.93261 | 2.2143
2014-10-28 | 22時 | 2.8 | 4.4 | 0.95163 | 0
2014-10-28 | 23時 | 2.2 | 4.4 | 0.99315 | 0
2014-10-29 | 0時 | 1.7 | 4.2 | 0.98283 | 0
2014-10-29 | 1時 | 1.4 | 4.1 | 0.98046 | 0
2014-10-29 | 2時 | 0.9 | 4 | 0.99175 | 0
2014-10-29 | 3時 | 0.7 | 3.9 | 0.98117 | 0
2014-10-29 | 4時 | 0.4 | 3.9 | 1.0027 | 0
2014-10-29 | 5時 | 0.1 | 3.8 | 0.99863 | 0
2014-10-29 | 6時 | 0.3 | 3.8 | 0.98424 | 0
2014-10-29 | 7時 | 2.3 | 4.4 | 0.9861 | 15.8542
2014-10-29 | 8時 | 4.8 | 4.5 | 0.84525 | 4.7872
2014-10-29 | 9時 | 7.4 | 5.1 | 0.79958 | 1.5779
2014-10-29 | 10時 | 10.3 | 5.5 | 0.70829 | 0.087993
2014-10-29 | 11時 | 12.4 | 5.6 | 0.62735 | 0.07531
2014-10-29 | 12時 | 13.5 | 5.5 | 0.57344 | 0.078098
2014-10-29 | 13時 | 13.7 | 5.9 | 0.60679 | 0
2014-10-29 | 14時 | 13.5 | 5.8 | 0.60442 | 0
2014-10-29 | 15時 | 11.8 | 5.8 | 0.67574 | 0.35398
2014-10-29 | 16時 | 10.1 | 5.8 | 0.75662 | 1.7314
2014-10-29 | 17時 | 7.7 | 5.7 | 0.87468 | 2.8662
2014-10-29 | 18時 | 6.5 | 5.7 | 0.9497 | 1.3914
2014-10-29 | 19時 | 6.1 | 5.5 | 0.94233 | 1.8961
2014-10-29 | 20時 | 5.8 | 4.9 | 0.85797 | 2.0902
2014-10-29 | 21時 | 5.5 | 4.8 | 0.85827 | 2.5077
2014-10-29 | 22時 | 5.9 | 4.9 | 0.85205 | 0
2014-10-29 | 23時 | 7.1 | 5.2 | 0.83205 | 0
2014-10-30 | 0時 | 5.8 | 5.3 | 0.92742 | 0
2014-10-30 | 1時 | 5.8 | 5.2 | 0.91006 | 0
2014-10-30 | 2時 | 6.2 | 5.5 | 0.93584 | 0
2014-10-30 | 3時 | 5.7 | 5.6 | 0.98626 | 0
2014-10-30 | 4時 | 4.8 | 5.3 | 0.99424 | 0
2014-10-30 | 5時 | 6.3 | 5.6 | 0.94615 | 13.2107
2014-10-30 | 6時 | 6 | 5.8 | 1.0002 | 4.414
2014-10-30 | 7時 | 8.2 | 6.5 | 0.96282 | 3.2305
2014-10-30 | 8時 | 10.6 | 6.9 | 0.86902 | 1.2638
2014-10-30 | 9時 | 13.9 | 7.2 | 0.72942 | 0
2014-10-30 | 10時 | 15.5 | 7.3 | 0.66686 | 0
2014-10-30 | 11時 | 15.9 | 7.3 | 0.65 | 1.4268
2014-10-30 | 12時 | 15.5 | 7.7 | 0.70296 | 0.43769
2014-10-30 | 13時 | 15.4 | 7.6 | 0.69841 | 0
2014-10-30 | 14時 | 15 | 7.7 | 0.72592 | 0
2014-10-30 | 15時 | 14.1 | 7.6 | 0.75953 | 2.3965
2014-10-30 | 16時 | 12.2 | 7.6 | 0.85994 | 1.2948
2014-10-30 | 17時 | 11.3 | 7.6 | 0.91263 | 2.3419
2014-10-30 | 18時 | 10 | 7.6 | 0.99524 | 2.6258
2014-10-30 | 19時 | 9.7 | 7.6 | 1.0155 | 1.0797
2014-10-30 | 20時 | 9.4 | 7.3 | 0.99574 | 1.5057
2014-10-30 | 21時 | 8.4 | 6.9 | 1.0076 | 1.9276
2014-10-30 | 22時 | 8.1 | 6.8 | 1.0136 | 2.196
2014-10-30 | 23時 | 6.9 | 6.3 | 1.0202 | 0
2014-10-31 | 0時 | 6.9 | 6.3 | 1.0202 | 0
2014-10-31 | 1時 | 7.1 | 6.4 | 1.0221 | 0
2014-10-31 | 2時 | 6.7 | 6.2 | 1.0181 | 0
2014-10-31 | 3時 | 7.1 | 6.4 | 1.0221 | 0
2014-10-31 | 4時 | 7.1 | 6.4 | 1.0221 | 0
2014-10-31 | 5時 | 7.4 | 6.5 | 1.0168 | 11.261
2014-10-31 | 6時 | 7.8 | 6.7 | 1.0195 | 3.7227
2014-10-31 | 7時 | 8.3 | 6.9 | 1.0145 | 3.0865
2014-10-31 | 8時 | 9.8 | 7.7 | 1.0218 | 2.1556
2014-10-31 | 9時 | 12 | 7.8 | 0.89399 | 0
2014-10-31 | 10時 | 13.3 | 7.7 | 0.81051 | 0
2014-10-31 | 11時 | 13.1 | 7.6 | 0.81063 | 3.8326
2014-10-31 | 12時 | 13 | 7.3 | 0.78412 | 1.4894
2014-10-31 | 13時 | 11.2 | 6.9 | 0.83502 | 0
2014-10-31 | 14時 | 9.7 | 6.8 | 0.90974 | 0
2014-10-31 | 15時 | 8.9 | 6.7 | 0.94615 | 5.0132
2014-10-31 | 16時 | 8.4 | 6.4 | 0.93536 | 2.6382
2014-10-31 | 17時 | 8.4 | 6.2 | 0.90642 | 3.8675
2014-10-31 | 18時 | 7.4 | 5.8 | 0.90831 | 4.0175
2014-10-31 | 19時 | 6.2 | 5.4 | 0.91898 | 2.1636
2014-10-31 | 20時 | 5.4 | 5.1 | 0.91784 | 2.6415
2014-10-31 | 21時 | 4 | 4.7 | 0.93343 | 3.1301
2014-10-31 | 22時 | 3 | 4.4 | 0.93822 | 3.542
2014-10-31 | 23時 | 1 | 4 | 0.98463 | 0
2014-11-01 | 0時 | -0.2 | 3.9 | 1.0494 | 0
2014-11-01 | 1時 | -1.1 | 3.6 | 1.044 | 0
2014-11-01 | 2時 | -2.3 | 3.3 | 1.0582 | 0
2014-11-01 | 3時 | -3.2 | 3.1 | 1.0726 | 0
2014-11-01 | 4時 | -4.4 | 2.7 | 1.0348 | 0
2014-11-01 | 5時 | -5.4 | 2.5 | 1.0439 | 20.0487
2014-11-01 | 6時 | -4.4 | 2.7 | 1.0348 | 5.7874
2014-11-01 | 7時 | -2.7 | 2.8 | 0.92928 | 2.9854
2014-11-01 | 8時 | 0 | 2.9 | 0.76877 | 0.76146
2014-11-01 | 9時 | 2.6 | 2.9 | 0.63772 | 0
2014-11-01 | 10時 | 5.7 | 2.9 | 0.51295 | 0
2014-11-01 | 11時 | 6.2 | 2.9 | 0.4955 | 0.38845
2014-11-01 | 12時 | 7.1 | 3 | 0.48172 | 0.16654
2014-11-01 | 13時 | 7.1 | 3 | 0.48172 | 0
2014-11-01 | 14時 | 5.6 | 3.1 | 0.55196 | 0
2014-11-01 | 15時 | 4 | 3 | 0.59743 | 1.5052
2014-11-01 | 16時 | 3.4 | 3 | 0.62323 | 2.2594
2014-11-01 | 17時 | 2.7 | 3 | 0.65493 | 5.0517
2014-11-01 | 18時 | 1.2 | 3 | 0.72908 | 5.752
2014-11-01 | 19時 | 0.4 | 3 | 0.77241 | 3.1826
2014-11-01 | 20時 | -1.1 | 3 | 0.87085 | 3.8866
2014-11-01 | 21時 | -1.2 | 3 | 0.87812 | 4.3343
2014-11-01 | 22時 | -1.8 | 3 | 0.9231 | 4.7707
2014-11-01 | 23時 | -1.9 | 3.1 | 0.96171 | 0
2014-11-02 | 0時 | -2.4 | 3.1 | 1.0028 | 0
2014-11-02 | 1時 | -2.1 | 3.1 | 0.97792 | 0
2014-11-02 | 2時 | -2.6 | 3.1 | 1.0198 | 0
2014-11-02 | 3時 | -2.1 | 3.2 | 1.0093 | 0
2014-11-02 | 4時 | -2.3 | 3.2 | 1.0263 | 0
2014-11-02 | 5時 | -2.7 | 3.1 | 1.0284 | 20.6151
2014-11-02 | 6時 | -2.1 | 3.2 | 1.0093 | 6.055
2014-11-02 | 7時 | 0 | 3.2 | 0.84789 | 2.7168
2014-11-02 | 8時 | 2.6 | 3.3 | 0.72521 | 0.37091
2014-11-02 | 9時 | 5.9 | 3.2 | 0.55795 | 0
2014-11-02 | 10時 | 7.5 | 3.2 | 0.49979 | 0
2014-11-02 | 11時 | 8.4 | 3.1 | 0.45546 | 0.35238
2014-11-02 | 12時 | 8.6 | 3.1 | 0.44932 | 0.14986
2014-11-02 | 13時 | 7.8 | 3.1 | 0.47443 | 0
2014-11-02 | 14時 | 6.9 | 3.2 | 0.52077 | 0
2014-11-02 | 15時 | 5.6 | 3.2 | 0.56968 | 0.34638
2014-11-02 | 16時 | 4.1 | 3.2 | 0.63259 | 0.91412
2014-11-02 | 17時 | 1.5 | 3.2 | 0.76085 | 4.8277
2014-11-02 | 18時 | 0.1 | 3.2 | 0.84175 | 5.699
2014-11-02 | 19時 | -0.8 | 3.1 | 0.87763 | 3.0927
2014-11-02 | 20時 | -0.8 | 3.1 | 0.87763 | 3.6701
2014-11-02 | 21時 | -1 | 3.1 | 0.8923 | 4.1509
2014-11-02 | 22時 | -1.6 | 3.1 | 0.93794 | 4.6019
2014-11-02 | 23時 | -1.9 | 3.2 | 0.99257 | 0
2014-11-03 | 0時 | -1.8 | 3.2 | 0.98432 | 0
2014-11-03 | 1時 | 1.3 | 3.2 | 0.77186 | 0
2014-11-03 | 2時 | 2.6 | 3.3 | 0.72521 | 0
2014-11-03 | 3時 | 2.8 | 3.4 | 0.73653 | 0
2014-11-03 | 4時 | 3.7 | 3.5 | 0.71131 | 0
2014-11-03 | 5時 | 3.3 | 3.6 | 0.75246 | 0
2014-11-03 | 6時 | 3.7 | 3.8 | 0.7719 | 0
2014-11-03 | 7時 | 6.5 | 4 | 0.66827 | 12.5583
2014-11-03 | 8時 | 8 | 4.2 | 0.63297 | 1.0157
2014-11-03 | 9時 | 9.9 | 4.1 | 0.54354 | 0.11746
2014-11-03 | 10時 | 10.7 | 4.2 | 0.52772 | 0.079641
2014-11-03 | 11時 | 10.7 | 4.2 | 0.52772 | 0.097698
2014-11-03 | 12時 | 11.6 | 3.9 | 0.46182 | 0.094668
2014-11-03 | 13時 | 10.7 | 3.6 | 0.45277 | 0
2014-11-03 | 14時 | 10 | 3.4 | 0.44823 | 0
2014-11-03 | 15時 | 8.2 | 3.3 | 0.49132 | 1.4783
2014-11-03 | 16時 | 5.1 | 3.2 | 0.58984 | 3.7234
2014-11-03 | 17時 | 3.8 | 3.1 | 0.62599 | 4.5394
2014-11-03 | 18時 | 0.6 | 3.1 | 0.78657 | 2.78
2014-11-03 | 19時 | -0.7 | 3.1 | 0.8704 | 3.449
2014-11-03 | 20時 | -0.5 | 3 | 0.82863 | 3.655
2014-11-03 | 21時 | -0.4 | 2.9 | 0.79455 | 4.0789
2014-11-03 | 22時 | -1.4 | 2.9 | 0.86321 | 0
2014-11-03 | 23時 | -1.5 | 2.8 | 0.84055 | 0
2014-11-04 | 0時 | -2 | 2.8 | 0.87635 | 0
2014-11-04 | 1時 | -2.2 | 2.7 | 0.85944 | 0
2014-11-04 | 2時 | -2.1 | 2.7 | 0.85228 | 0
2014-11-04 | 3時 | -1.5 | 2.7 | 0.81066 | 0
2014-11-04 | 4時 | -1.1 | 2.7 | 0.78414 | 0
2014-11-04 | 5時 | -0.8 | 2.7 | 0.76488 | 0
2014-11-04 | 6時 | -1.4 | 2.8 | 0.83358 | 0
2014-11-04 | 7時 | 0.4 | 2.8 | 0.72115 | 17.7265
2014-11-04 | 8時 | 1.7 | 2.9 | 0.68003 | 5.8162
2014-11-04 | 9時 | 5.4 | 2.9 | 0.52374 | 1.7621
2014-11-04 | 10時 | 5.5 | 2.8 | 0.50226 | 0.21652
2014-11-04 | 11時 | 5.7 | 2.7 | 0.47772 | 0.2408
2014-11-04 | 12時 | 7.4 | 2.7 | 0.42493 | 0.14413
2014-11-04 | 13時 | 7 | 2.7 | 0.43674 | 0
2014-11-04 | 14時 | 6.1 | 2.7 | 0.46467 | 0
2014-11-04 | 15時 | 4.3 | 2.7 | 0.52673 | 4.3762
2014-11-04 | 16時 | 2.3 | 2.7 | 0.60675 | 5.4853
2014-11-04 | 17時 | -0.3 | 2.7 | 0.73391 | 6.5144
2014-11-04 | 18時 | -1.4 | 2.7 | 0.80394 | 3.828
2014-11-04 | 19時 | -1.6 | 2.7 | 0.81744 | 4.2297
2014-11-04 | 20時 | -2.8 | 2.7 | 0.9038 | 4.5202
2014-11-04 | 21時 | -3.5 | 2.7 | 0.95874 | 5.0145
2014-11-04 | 22時 | -3.6 | 2.7 | 0.96688 | 0
2014-11-04 | 23時 | -4.6 | 2.6 | 1.0137 | 0
2014-11-05 | 0時 | -4.9 | 2.6 | 1.04 | 0
2014-11-05 | 1時 | -5.1 | 2.5 | 1.0174 | 0
2014-11-05 | 2時 | -5.5 | 2.5 | 1.0529 | 0
2014-11-05 | 3時 | -5.6 | 2.4 | 1.0196 | 0
2014-11-05 | 4時 | -5.6 | 2.4 | 1.0196 | 0
2014-11-05 | 5時 | -6 | 2.4 | 1.0553 | 0
2014-11-05 | 6時 | -4.7 | 2.6 | 1.0224 | 0
2014-11-05 | 7時 | -1.3 | 2.9 | 0.85607 | 20.8582
2014-11-05 | 8時 | 1.6 | 3 | 0.70843 | 5.5536
2014-11-05 | 9時 | 5.4 | 3 | 0.54172 | 2.8954
2014-11-05 | 10時 | 4 | 3 | 0.59743 | 2.6308
2014-11-05 | 11時 | 7.4 | 3.1 | 0.48757 | 2.4423
2014-11-05 | 12時 | 8.3 | 3.1 | 0.45856 | 1.9388
2014-11-05 | 13時 | 8.7 | 3.1 | 0.44629 | 0
2014-11-05 | 14時 | 8.5 | 3.1 | 0.45238 | 0
2014-11-05 | 15時 | 7.2 | 3.1 | 0.4943 | 5.535
2014-11-05 | 16時 | 3.7 | 3.1 | 0.63042 | 5.6671
2014-11-05 | 17時 | 0.6 | 3.1 | 0.78657 | 6.6462
2014-11-05 | 18時 | -0.8 | 3.1 | 0.87763 | 4.042
2014-11-05 | 19時 | -1.5 | 3.1 | 0.93016 | 4.4552
2014-11-05 | 20時 | -2.1 | 3.2 | 1.0093 | 4.6293
2014-11-05 | 21時 | -2.7 | 3.1 | 1.0284 | 5.0672
2014-11-05 | 22時 | -3.4 | 2.9 | 1.0208 | 0
2014-11-05 | 23時 | -3.6 | 2.9 | 1.0382 | 0
2014-11-06 | 0時 | -3.9 | 2.8 | 1.0283 | 0
2014-11-06 | 1時 | -2.8 | 2.8 | 0.93713 | 0
2014-11-06 | 2時 | -2.4 | 2.8 | 0.90618 | 0
2014-11-06 | 3時 | -2.9 | 2.8 | 0.94504 | 0
2014-11-06 | 4時 | -4 | 2.8 | 1.0371 | 0
2014-11-06 | 5時 | -4.3 | 2.7 | 1.026 | 23.408
2014-11-06 | 6時 | -3.6 | 2.9 | 1.0382 | 7.3534
2014-11-06 | 7時 | -1.5 | 3.3 | 0.98985 | 4.5254
2014-11-06 | 8時 | 1.7 | 3.6 | 0.84323 | 2.1627
2014-11-06 | 9時 | 5.4 | 3.8 | 0.6853 | 0
2014-11-06 | 10時 | 7.3 | 4 | 0.63254 | 0
2014-11-06 | 11時 | 10.1 | 4.3 | 0.56229 | 0.72127
2014-11-06 | 12時 | 11.9 | 4.4 | 0.5104 | 0.16828
2014-11-06 | 13時 | 11 | 4.5 | 0.55397 | 0
2014-11-06 | 14時 | 10.3 | 4.7 | 0.60604 | 0
2014-11-06 | 15時 | 8.9 | 4.6 | 0.65177 | 4.2922
2014-11-06 | 16時 | 7.9 | 4.6 | 0.69754 | 2.6601
2014-11-06 | 17時 | 6.6 | 4.6 | 0.7625 | 4.4677
2014-11-06 | 18時 | 5.5 | 4.5 | 0.80502 | 4.7606
2014-11-06 | 19時 | 5 | 4.5 | 0.83353 | 2.5929
2014-11-06 | 20時 | 4.5 | 4.4 | 0.84412 | 3.0345
2014-11-06 | 21時 | 4.2 | 4.4 | 0.86207 | 3.367
2014-11-06 | 22時 | 3.9 | 4.4 | 0.88044 | 3.6319
2014-11-06 | 23時 | 3.3 | 4.4 | 0.9185 | 0
2014-11-07 | 0時 | 2.3 | 4.3 | 0.96384 | 0
2014-11-07 | 1時 | 0.9 | 4 | 0.99175 | 0
2014-11-07 | 2時 | 0.1 | 3.8 | 0.99863 | 0
2014-11-07 | 3時 | -0.8 | 3.5 | 0.99024 | 0
2014-11-07 | 4時 | -0.1 | 3.7 | 0.98769 | 0
2014-11-07 | 5時 | -0.1 | 3.7 | 0.98769 | 17.7044
2014-11-07 | 6時 | 0.6 | 3.9 | 0.98829 | 6.4055
2014-11-07 | 7時 | 2.4 | 4.2 | 0.93489 | 5.3083
2014-11-07 | 8時 | 4.3 | 4.3 | 0.83672 | 4.1227
2014-11-07 | 9時 | 5.2 | 4.3 | 0.78571 | 0
2014-11-07 | 10時 | 6.9 | 4.4 | 0.71469 | 0
2014-11-07 | 11時 | 8 | 4.4 | 0.6629 | 3.8355
2014-11-07 | 12時 | 8.3 | 4.4 | 0.64951 | 0.33492
2014-11-07 | 13時 | 8.1 | 4.4 | 0.6584 | 0
2014-11-07 | 14時 | 6.9 | 4.5 | 0.73081 | 0
2014-11-07 | 15時 | 5.5 | 4.4 | 0.78725 | 4.2664
2014-11-07 | 16時 | 3.6 | 4.3 | 0.87895 | 3.2515
2014-11-07 | 17時 | 0.8 | 4 | 0.99893 | 6.3042
2014-11-07 | 18時 | -0.4 | 3.6 | 0.98523 | 6.8367
2014-11-07 | 19時 | -1.1 | 3.5 | 1.0152 | 3.9448
2014-11-07 | 20時 | -0.8 | 3.5 | 0.99024 | 4.3406
2014-11-07 | 21時 | -0.8 | 3.5 | 0.99024 | 4.6805
2014-11-07 | 22時 | -1.5 | 3.4 | 1.0197 | 5.0531
2014-11-07 | 23時 | -2.1 | 3.2 | 1.0093 | 0
2014-11-08 | 0時 | -2.9 | 3 | 1.0122 | 0
2014-11-08 | 1時 | -3.2 | 3 | 1.0381 | 0
2014-11-08 | 2時 | -4.3 | 2.7 | 1.026 | 0
2014-11-08 | 3時 | -4.4 | 2.7 | 1.0348 | 0
2014-11-08 | 4時 | -4.5 | 2.7 | 1.0436 | 0
2014-11-08 | 5時 | -4.5 | 2.7 | 1.0436 | 22.3142
2014-11-08 | 6時 | -3.7 | 2.8 | 1.011 | 6.6867
2014-11-08 | 7時 | -1.6 | 3.3 | 0.99813 | 3.5408
2014-11-08 | 8時 | 1.9 | 3.7 | 0.8542 | 0.95231
2014-11-08 | 9時 | 5.9 | 3.8 | 0.66193 | 0
2014-11-08 | 10時 | 10.1 | 3.9 | 0.51031 | 0
2014-11-08 | 11時 | 10.9 | 4 | 0.4961 | 0.3429
2014-11-08 | 12時 | 13.1 | 4.1 | 0.43976 | 0.12885
2014-11-08 | 13時 | 12.5 | 4.1 | 0.45739 | 0
2014-11-08 | 14時 | 11.5 | 4.2 | 0.50041 | 0
2014-11-08 | 15時 | 8.3 | 4.2 | 0.62019 | 0.29385
2014-11-08 | 16時 | 6.3 | 4.2 | 0.7112 | 0.30123
2014-11-08 | 17時 | 2.2 | 4.2 | 0.94831 | 4.1299
2014-11-08 | 18時 | 1.3 | 4.1 | 0.98753 | 5.147
2014-11-08 | 19時 | 0.9 | 4 | 0.99175 | 2.6956
2014-11-08 | 20時 | 0.4 | 3.8 | 0.97714 | 3.3577
2014-11-08 | 21時 | -0.5 | 3.6 | 0.99341 | 3.9514
2014-11-08 | 22時 | 0.2 | 3.8 | 0.99141 | 4.2534
2014-11-08 | 23時 | 0.5 | 3.8 | 0.97009 | 0
2014-11-09 | 0時 | 0 | 3.7 | 0.97959 | 0
2014-11-09 | 1時 | 0 | 3.7 | 0.97959 | 0
2014-11-09 | 2時 | -0.1 | 3.6 | 0.96115 | 0
2014-11-09 | 3時 | -1.5 | 3.3 | 0.98985 | 0
2014-11-09 | 4時 | -2 | 3.2 | 1.0009 | 0
2014-11-09 | 5時 | -2.6 | 3.1 | 1.0198 | 19.4878
2014-11-09 | 6時 | -2.4 | 3.1 | 1.0028 | 5.6116
2014-11-09 | 7時 | -0.1 | 3.7 | 0.98769 | 2.7949
2014-11-09 | 8時 | 3.6 | 4.1 | 0.83834 | 0.34276
2014-11-09 | 9時 | 6.7 | 4.2 | 0.69187 | 0
2014-11-09 | 10時 | 8 | 4.4 | 0.6629 | 0
2014-11-09 | 11時 | 11 | 4.5 | 0.55397 | 0.31888
2014-11-09 | 12時 | 11.4 | 4.5 | 0.53946 | 0.1267
2014-11-09 | 13時 | 10.5 | 4.6 | 0.58537 | 0
2014-11-09 | 14時 | 9.6 | 4.6 | 0.62174 | 0
2014-11-09 | 15時 | 8.4 | 4.5 | 0.65967 | 0.29911
2014-11-09 | 16時 | 6.7 | 4.5 | 0.74093 | 0.28404
2014-11-09 | 17時 | 6.3 | 4.4 | 0.74483 | 2.8562
2014-11-09 | 18時 | 5.9 | 4.4 | 0.76571 | 3.6123
2014-11-09 | 19時 | 5.7 | 4.4 | 0.7764 | 1.7071
2014-11-09 | 20時 | 4.9 | 4.4 | 0.82084 | 2.3484
2014-11-09 | 21時 | 5.3 | 4.4 | 0.79828 | 2.7093
2014-11-09 | 22時 | 5.3 | 4.4 | 0.79828 | 3.006
2014-11-09 | 23時 | 3.1 | 4.4 | 0.9316 | 0
2014-11-10 | 0時 | 1.9 | 4.3 | 0.99177 | 0
2014-11-10 | 1時 | 3.3 | 4.2 | 0.87703 | 0
2014-11-10 | 2時 | 1 | 4 | 0.98463 | 0
2014-11-10 | 3時 | 0.8 | 4 | 0.99893 | 0
2014-11-10 | 4時 | 1 | 4 | 0.98463 | 0
2014-11-10 | 5時 | 1.1 | 4 | 0.97756 | 16.3642
2014-11-10 | 6時 | 0.3 | 3.8 | 0.98424 | 5.9179
2014-11-10 | 7時 | 3.6 | 4.2 | 0.85865 | 2.8715
2014-11-10 | 8時 | 7 | 4.3 | 0.69377 | 0.5799
2014-11-10 | 9時 | 9.1 | 4.5 | 0.62915 | 0
2014-11-10 | 10時 | 11.5 | 4.8 | 0.57135 | 0
2014-11-10 | 11時 | 13.9 | 5 | 0.50832 | 0.25156
2014-11-10 | 12時 | 14 | 5.1 | 0.51505 | 0.095176
2014-11-10 | 13時 | 13.9 | 5.2 | 0.52848 | 0
2014-11-10 | 14時 | 13.2 | 5.3 | 0.56369 | 0
2014-11-10 | 15時 | 11.7 | 5.3 | 0.62208 | 0.39479
2014-11-10 | 16時 | 10.8 | 5.3 | 0.66035 | 0.60681
2014-11-10 | 17時 | 10.2 | 5.3 | 0.68733 | 2.2654
2014-11-10 | 18時 | 9.1 | 5.3 | 0.74006 | 2.6796
2014-11-10 | 19時 | 8.8 | 5.3 | 0.75521 | 1.1092
2014-11-10 | 20時 | 8.8 | 5.3 | 0.75521 | 1.5629
2014-11-10 | 21時 | 8.8 | 5.3 | 0.75521 | 1.8975
2014-11-10 | 22時 | 8.7 | 5.4 | 0.77456 | 2.1419
2014-11-10 | 23時 | 8.6 | 5.3 | 0.7655 | 0
2014-11-11 | 0時 | 8.8 | 5.5 | 0.78346 | 0
2014-11-11 | 1時 | 7.4 | 5.6 | 0.87727 | 0
2014-11-11 | 2時 | 6.9 | 5.8 | 0.93999 | 0
2014-11-11 | 3時 | 6.3 | 5.8 | 0.97963 | 0
2014-11-11 | 4時 | 6.9 | 5.9 | 0.95604 | 0
2014-11-11 | 5時 | 6.9 | 5.9 | 0.95604 | 0
2014-11-11 | 6時 | 8 | 6 | 0.90165 | 0
2014-11-11 | 7時 | 9.3 | 6.1 | 0.83928 | 10.2814
2014-11-11 | 8時 | 9.7 | 6.2 | 0.83026 | 2.9565
2014-11-11 | 9時 | 9.2 | 6.2 | 0.85867 | 1.8277
2014-11-11 | 10時 | 9.8 | 6.2 | 0.8247 | 1.3053
2014-11-11 | 11時 | 9.7 | 6.2 | 0.83026 | 1.9878
2014-11-11 | 12時 | 9.4 | 6.2 | 0.84718 | 2.0896
2014-11-11 | 13時 | 9.1 | 6.2 | 0.86448 | 0
2014-11-11 | 14時 | 8.9 | 6.2 | 0.87624 | 0
2014-11-11 | 15時 | 8.6 | 6.1 | 0.87993 | 5.2654
2014-11-11 | 16時 | 8 | 6.1 | 0.91653 | 4.0726
2014-11-11 | 17時 | 7.8 | 6 | 0.91402 | 4.0304
2014-11-11 | 18時 | 7.6 | 6 | 0.92658 | 2.1248
2014-11-11 | 19時 | 7.4 | 5.9 | 0.92383 | 2.3764
2014-11-11 | 20時 | 7.3 | 5.8 | 0.91455 | 2.3705
2014-11-11 | 21時 | 7.3 | 5.8 | 0.91455 | 2.6168
2014-11-11 | 22時 | 7 | 5.7 | 0.9176 | 0
2014-11-11 | 23時 | 6.8 | 5.7 | 0.9303 | 0
2014-11-12 | 0時 | 6.3 | 5.6 | 0.94615 | 0
2014-11-12 | 1時 | 6.2 | 5.6 | 0.95271 | 0
2014-11-12 | 2時 | 6 | 5.6 | 0.96597 | 0
2014-11-12 | 3時 | 5.9 | 5.6 | 0.97268 | 0
2014-11-12 | 4時 | 5.8 | 5.5 | 0.96211 | 0
2014-11-12 | 5時 | 5.6 | 5.5 | 0.97554 | 0
2014-11-12 | 6時 | 5.6 | 5.5 | 0.97554 | 0
2014-11-12 | 7時 | 5.8 | 5.4 | 0.94476 | 13.044
2014-11-12 | 8時 | 5.1 | 5.4 | 0.99186 | 4.4302
2014-11-12 | 9時 | 5.6 | 5.4 | 0.95796 | 3.0561
2014-11-12 | 10時 | 5.8 | 5.3 | 0.92742 | 2.4977
2014-11-12 | 11時 | 6.4 | 5.3 | 0.88973 | 3.3115
2014-11-12 | 12時 | 6.1 | 5.3 | 0.90836 | 3.1602
2014-11-12 | 13時 | 6.4 | 5.2 | 0.87309 | 0
2014-11-12 | 14時 | 6.3 | 5.2 | 0.87913 | 0
2014-11-12 | 15時 | 5.9 | 5.2 | 0.90378 | 6.9769
2014-11-12 | 16時 | 5.5 | 5.2 | 0.9292 | 5.427
2014-11-12 | 17時 | 5.2 | 5.1 | 0.9307 | 5.3621
2014-11-12 | 18時 | 5.2 | 5.2 | 0.9488 | 3.0172
2014-11-12 | 19時 | 5.3 | 5.2 | 0.94221 | 3.1732
2014-11-12 | 20時 | 5.1 | 5.2 | 0.95543 | 3.1406
2014-11-12 | 21時 | 5 | 5.1 | 0.94376 | 3.3723
2014-11-12 | 22時 | 4.8 | 5 | 0.93841 | 0
2014-11-12 | 23時 | 4.9 | 4.9 | 0.91339 | 0
2014-11-13 | 0時 | 4.7 | 4.8 | 0.90748 | 0
2014-11-13 | 1時 | 4.3 | 4.7 | 0.91397 | 0
2014-11-13 | 2時 | 3.8 | 4.7 | 0.94666 | 0
2014-11-13 | 3時 | 3.7 | 4.7 | 0.95335 | 0
2014-11-13 | 4時 | 3 | 4.7 | 1.0017 | 0
2014-11-13 | 5時 | 3.3 | 4.7 | 0.98066 | 15.9834
2014-11-13 | 6時 | 3 | 4.7 | 1.0017 | 5.7964
2014-11-13 | 7時 | 3.5 | 4.8 | 0.98731 | 4.9804
2014-11-13 | 8時 | 3.5 | 4.9 | 1.0077 | 4.4281
2014-11-13 | 9時 | 4.1 | 4.9 | 0.96602 | 0
2014-11-13 | 10時 | 5.1 | 4.9 | 0.90074 | 0
2014-11-13 | 11時 | 5.6 | 4.9 | 0.86995 | 9.5187
2014-11-13 | 12時 | 6.3 | 4.9 | 0.82881 | 4.4214
2014-11-13 | 13時 | 6.5 | 4.9 | 0.81745 | 0
2014-11-13 | 14時 | 6.4 | 4.8 | 0.80644 | 0
2014-11-13 | 15時 | 5 | 4.8 | 0.88867 | 9.0585
2014-11-13 | 16時 | 4.7 | 4.8 | 0.90748 | 4.8018
2014-11-13 | 17時 | 4.7 | 4.8 | 0.90748 | 6.3186
2014-11-13 | 18時 | 4.6 | 4.9 | 0.93274 | 6.0936
2014-11-13 | 19時 | 4.6 | 4.9 | 0.93274 | 3.5218
2014-11-13 | 20時 | 4.7 | 4.9 | 0.92624 | 3.7066
2014-11-13 | 21時 | 4.6 | 4.8 | 0.91385 | 3.8634
2014-11-13 | 22時 | 4.4 | 4.7 | 0.90758 | 3.9883
2014-11-13 | 23時 | 4.3 | 4.6 | 0.89466 | 0
2014-11-14 | 0時 | 4.3 | 4.6 | 0.89466 | 0
2014-11-14 | 1時 | 4.1 | 4.5 | 0.88773 | 0
2014-11-14 | 2時 | 3.7 | 4.4 | 0.89293 | 0
2014-11-14 | 3時 | 3.9 | 4.4 | 0.88044 | 0
2014-11-14 | 4時 | 3.3 | 4.3 | 0.89777 | 0
2014-11-14 | 5時 | 3.1 | 4.3 | 0.91057 | 15.8521
2014-11-14 | 6時 | 3 | 4.3 | 0.91705 | 5.821
2014-11-14 | 7時 | 3.5 | 4.3 | 0.88517 | 4.9055
2014-11-14 | 8時 | 4.3 | 4.3 | 0.83672 | 3.8354
2014-11-14 | 9時 | 4.1 | 4.1 | 0.80934 | 0
2014-11-14 | 10時 | 4.8 | 4.1 | 0.77061 | 0
2014-11-14 | 11時 | 5.3 | 4 | 0.72617 | 8.3605
2014-11-14 | 12時 | 4.8 | 4 | 0.75193 | 4.2202
2014-11-14 | 13時 | 5 | 3.9 | 0.72308 | 0
2014-11-14 | 14時 | 4.8 | 3.9 | 0.73325 | 0
2014-11-14 | 15時 | 3.9 | 3.9 | 0.78101 | 9.2365
2014-11-14 | 16時 | 3.4 | 3.9 | 0.80904 | 5.0124
2014-11-14 | 17時 | 3.2 | 3.9 | 0.82056 | 6.8189
2014-11-14 | 18時 | 3.1 | 4 | 0.84745 | 6.6469
2014-11-14 | 19時 | 3.2 | 4 | 0.84147 | 3.8711
2014-11-14 | 20時 | 3.1 | 4 | 0.84745 | 4.0954
2014-11-14 | 21時 | 2.7 | 4 | 0.87184 | 4.3171
2014-11-14 | 22時 | 2.5 | 4 | 0.88433 | 4.4788
2014-11-14 | 23時 | 2.3 | 4 | 0.89702 | 0
2014-11-15 | 0時 | 2.3 | 4 | 0.89702 | 0
2014-11-15 | 1時 | 2.1 | 4 | 0.90992 | 0
2014-11-15 | 2時 | 1.8 | 4 | 0.92965 | 0
2014-11-15 | 3時 | 1.6 | 4 | 0.94306 | 0
2014-11-15 | 4時 | 1.1 | 4.1 | 1.0018 | 0
2014-11-15 | 5時 | 0.5 | 3.9 | 0.99546 | 18.0263
2014-11-15 | 6時 | 0.4 | 3.9 | 1.0027 | 6.6235
2014-11-15 | 7時 | 0.8 | 4 | 0.99893 | 4.1521
2014-11-15 | 8時 | 3.5 | 4.3 | 0.88517 | 1.5673
2014-11-15 | 9時 | 5.6 | 4.3 | 0.76416 | 0
2014-11-15 | 10時 | 6 | 4.3 | 0.74327 | 0
2014-11-15 | 11時 | 7.6 | 4.3 | 0.66585 | 1.003
2014-11-15 | 12時 | 7.6 | 4.2 | 0.65047 | 0.16626
2014-11-15 | 13時 | 7.2 | 4.2 | 0.66852 | 0
2014-11-15 | 14時 | 5.9 | 4.2 | 0.73114 | 0
2014-11-15 | 15時 | 4.8 | 4.2 | 0.78927 | 4.7099
2014-11-15 | 16時 | 3.8 | 4.2 | 0.84663 | 3.2394
2014-11-15 | 17時 | 3.7 | 4.3 | 0.87277 | 5.4275
2014-11-15 | 18時 | 3.5 | 4.3 | 0.88517 | 5.535
2014-11-15 | 19時 | 3.1 | 4.3 | 0.91057 | 3.0689
2014-11-15 | 20時 | 2.5 | 4.3 | 0.9502 | 3.5193
2014-11-15 | 21時 | 1.2 | 4.1 | 0.99465 | 3.9989
2014-11-15 | 22時 | 1 | 4 | 0.98463 | 4.3001
2014-11-15 | 23時 | 0.3 | 3.8 | 0.98424 | 0
2014-11-16 | 0時 | -0.8 | 3.5 | 0.99024 | 0
2014-11-16 | 1時 | -1.2 | 3.4 | 0.99456 | 0
2014-11-16 | 2時 | -2 | 3.2 | 1.0009 | 0
2014-11-16 | 3時 | -2.6 | 3.1 | 1.0198 | 0
2014-11-16 | 4時 | -1.9 | 3.2 | 0.99257 | 0
2014-11-16 | 5時 | -1.3 | 3.4 | 1.0029 | 19.587
2014-11-16 | 6時 | -0.4 | 3.6 | 0.98523 | 7.2571
2014-11-16 | 7時 | 1.1 | 4 | 0.97756 | 6.1028
2014-11-16 | 8時 | 7.2 | 4.5 | 0.71592 | 3.2182
2014-11-16 | 9時 | 8 | 4.6 | 0.69281 | 0
2014-11-16 | 10時 | 7.9 | 4.7 | 0.71259 | 0
2014-11-16 | 11時 | 9.3 | 4.8 | 0.66179 | 6.65
2014-11-16 | 12時 | 8.6 | 4.9 | 0.70818 | 3.3949
2014-11-16 | 13時 | 8.3 | 5 | 0.73737 | 0
2014-11-16 | 14時 | 8.7 | 5.2 | 0.74611 | 0
2014-11-16 | 15時 | 8.3 | 5.2 | 0.76663 | 7.5441
2014-11-16 | 16時 | 7.5 | 5.2 | 0.80957 | 3.9559
2014-11-16 | 17時 | 7 | 5.2 | 0.83778 | 5.2648
2014-11-16 | 18時 | 5.4 | 5.2 | 0.93568 | 5.4908
2014-11-16 | 19時 | 5.6 | 5.2 | 0.92277 | 3.0882
2014-11-16 | 20時 | 5.3 | 5.3 | 0.96018 | 3.3802
2014-11-16 | 21時 | 5.6 | 5.3 | 0.94037 | 3.5342
2014-11-16 | 22時 | 5.5 | 5.4 | 0.96463 | 3.6729
2014-11-16 | 23時 | 7.3 | 5.5 | 0.86766 | 0
2014-11-17 | 0時 | 7.2 | 5.6 | 0.88937 | 0
2014-11-17 | 1時 | 7.6 | 5.7 | 0.88067 | 0
2014-11-17 | 2時 | 8 | 5.8 | 0.87187 | 0
2014-11-17 | 3時 | 8.1 | 5.8 | 0.86596 | 0
2014-11-17 | 4時 | 9.4 | 5.9 | 0.80657 | 0
2014-11-17 | 5時 | 9.2 | 6 | 0.83124 | 12.4065
2014-11-17 | 6時 | 9.3 | 6.1 | 0.83928 | 4.0033
2014-11-17 | 7時 | 10.4 | 6.2 | 0.79223 | 2.5721
2014-11-17 | 8時 | 12.6 | 6.3 | 0.69578 | 0.41116
2014-11-17 | 9時 | 14.2 | 6.3 | 0.62683 | 0
2014-11-17 | 10時 | 13.6 | 6.4 | 0.66199 | 0
2014-11-17 | 11時 | 14.4 | 6.4 | 0.62849 | 1.3118
2014-11-17 | 12時 | 11.3 | 6.3 | 0.75809 | 1.3061
2014-11-17 | 13時 | 10.7 | 6.3 | 0.78893 | 0
2014-11-17 | 14時 | 10.1 | 6.3 | 0.82119 | 0
2014-11-17 | 15時 | 10 | 6.1 | 0.80072 | 4.7032
2014-11-17 | 16時 | 9.6 | 6 | 0.80915 | 2.3758
2014-11-17 | 17時 | 6.6 | 5.9 | 0.97597 | 4.2819
2014-11-17 | 18時 | 5.8 | 5.6 | 0.97944 | 4.4695
2014-11-17 | 19時 | 4.8 | 5.4 | 1.0128 | 2.3986
2014-11-17 | 20時 | 4 | 5.1 | 1.0122 | 2.8994
2014-11-17 | 21時 | 3.6 | 5 | 1.0209 | 3.2724
2014-11-17 | 22時 | 3.4 | 4.8 | 0.99431 | 3.555
2014-11-17 | 23時 | 2.9 | 4.7 | 1.0088 | 0
2014-11-18 | 0時 | 1.1 | 4.2 | 1.0261 | 0
2014-11-18 | 1時 | 0.4 | 3.9 | 1.0027 | 0
2014-11-18 | 2時 | 0.7 | 4 | 1.0062 | 0
2014-11-18 | 3時 | 1 | 4.1 | 1.0091 | 0
2014-11-18 | 4時 | 1.2 | 4.2 | 1.0188 | 0
2014-11-18 | 5時 | 1.7 | 4.1 | 0.95958 | 0
2014-11-18 | 6時 | 2.4 | 4 | 0.89065 | 0
2014-11-18 | 7時 | 2.8 | 3.8 | 0.82265 | 15.7388
2014-11-18 | 8時 | 4.1 | 3.7 | 0.73085 | 3.7983
2014-11-18 | 9時 | 6.9 | 3.6 | 0.58549 | 0.20858
2014-11-18 | 10時 | 8.4 | 3.5 | 0.5139 | 0.096812
2014-11-18 | 11時 | 8.4 | 3.3 | 0.48469 | 0.11797
2014-11-18 | 12時 | 8.5 | 3.2 | 0.4669 | 0.11628
2014-11-18 | 13時 | 7 | 3.1 | 0.50112 | 0
2014-11-18 | 14時 | 4.8 | 2.9 | 0.54611 | 0
2014-11-18 | 15時 | 3.4 | 2.9 | 0.60256 | 3.0764
2014-11-18 | 16時 | 2.7 | 2.9 | 0.6332 | 4.9
2014-11-18 | 17時 | 1.2 | 2.9 | 0.70489 | 5.7366
2014-11-18 | 18時 | 0.2 | 2.8 | 0.73168 | 3.2774
2014-11-18 | 19時 | -0.7 | 2.8 | 0.78654 | 3.7926
2014-11-18 | 20時 | -1.2 | 2.7 | 0.79068 | 4.013
2014-11-18 | 21時 | -0.6 | 2.8 | 0.78006 | 4.3267
2014-11-18 | 22時 | -1.5 | 2.9 | 0.87043 | 0
2014-11-18 | 23時 | -2.1 | 3.1 | 0.97792 | 0
2014-11-19 | 0時 | -0.9 | 3.2 | 0.91333 | 0
2014-11-19 | 1時 | 0.8 | 3.3 | 0.82504 | 0
2014-11-19 | 2時 | 2.1 | 3.5 | 0.79681 | 0
2014-11-19 | 3時 | 2 | 3.5 | 0.80253 | 0
2014-11-19 | 4時 | 1.4 | 3.6 | 0.86158 | 0
2014-11-19 | 5時 | 1.3 | 3.6 | 0.86779 | 0
2014-11-19 | 6時 | 1.7 | 3.7 | 0.86652 | 0
2014-11-19 | 7時 | 2.1 | 3.7 | 0.84208 | 18.5213
2014-11-19 | 8時 | 2.3 | 3.8 | 0.85244 | 6.5262
2014-11-19 | 9時 | 3.1 | 3.7 | 0.78427 | 4.5531
2014-11-19 | 10時 | 3.2 | 3.6 | 0.75781 | 3.8141
2014-11-19 | 11時 | 3 | 3.5 | 0.74739 | 4.8763
2014-11-19 | 12時 | 2.8 | 3.5 | 0.75807 | 4.4288
2014-11-19 | 13時 | 3.3 | 3.4 | 0.71089 | 0
2014-11-19 | 14時 | 3 | 3.4 | 0.72615 | 0
2014-11-19 | 15時 | 2.7 | 3.3 | 0.72008 | 9.3605
2014-11-19 | 16時 | 2.5 | 3.2 | 0.70837 | 7.1888
2014-11-19 | 17時 | 2.2 | 3.2 | 0.72368 | 7.0352
2014-11-19 | 18時 | 2.7 | 3.1 | 0.67665 | 4.1388
2014-11-19 | 19時 | 2.8 | 3 | 0.65029 | 4.2265
2014-11-19 | 20時 | 2.4 | 3 | 0.66906 | 4.1782
2014-11-19 | 21時 | 2 | 2.9 | 0.66559 | 4.4352
2014-11-19 | 22時 | 1.1 | 2.9 | 0.70998 | 0
2014-11-19 | 23時 | 0.3 | 2.8 | 0.72639 | 0
2014-11-20 | 0時 | -0.1 | 2.8 | 0.74852 | 0
2014-11-20 | 1時 | -1.3 | 2.8 | 0.82668 | 0
2014-11-20 | 2時 | -2 | 2.8 | 0.87635 | 0
2014-11-20 | 3時 | -2 | 2.8 | 0.87635 | 0
2014-11-20 | 4時 | -2.4 | 2.7 | 0.87396 | 0
2014-11-20 | 5時 | -2.7 | 2.7 | 0.89624 | 21.6696
2014-11-20 | 6時 | -2.6 | 2.7 | 0.88874 | 7.2808
2014-11-20 | 7時 | -1.2 | 2.7 | 0.79068 | 5.2283
2014-11-20 | 8時 | 0.7 | 2.7 | 0.68058 | 3.1475
2014-11-20 | 9時 | 3.7 | 2.7 | 0.54942 | 0
2014-11-20 | 10時 | 4.9 | 2.8 | 0.52369 | 0
2014-11-20 | 11時 | 4.8 | 2.9 | 0.54611 | 7.135
2014-11-20 | 12時 | 4.9 | 3 | 0.56092 | 3.9509
2014-11-20 | 13時 | 4.9 | 3.2 | 0.59812 | 0
2014-11-20 | 14時 | 4.7 | 3.3 | 0.62539 | 0
2014-11-20 | 15時 | 4.2 | 3.4 | 0.66721 | 9.2241
2014-11-20 | 16時 | 3.6 | 3.5 | 0.71634 | 5.0486
2014-11-20 | 17時 | 3.3 | 3.5 | 0.73168 | 6.8623
2014-11-20 | 18時 | 3.4 | 3.5 | 0.72653 | 6.6343
2014-11-20 | 19時 | 2.4 | 3.5 | 0.77994 | 4.0455
2014-11-20 | 20時 | 1.6 | 3.5 | 0.82584 | 4.3977
2014-11-20 | 21時 | 0.6 | 3.5 | 0.88749 | 4.7405
2014-11-20 | 22時 | -0.1 | 3.5 | 0.9346 | 5.0233
2014-11-20 | 23時 | -0.1 | 3.5 | 0.9346 | 0
2014-11-21 | 0時 | -1.3 | 3.4 | 1.0029 | 0
2014-11-21 | 1時 | -1.2 | 3.4 | 0.99456 | 0
2014-11-21 | 2時 | -1.1 | 3.4 | 0.98634 | 0
2014-11-21 | 3時 | -2.2 | 3.2 | 1.0178 | 0
2014-11-21 | 4時 | -2 | 3.2 | 1.0009 | 0
2014-11-21 | 5時 | -2.2 | 3.2 | 1.0178 | 20.7399
2014-11-21 | 6時 | -1.4 | 3.3 | 0.98165 | 7.8625
2014-11-21 | 7時 | 0.2 | 3.4 | 0.88761 | 6.2795
2014-11-21 | 8時 | 2.6 | 3.4 | 0.74707 | 4.0493
2014-11-21 | 9時 | 5.4 | 3.4 | 0.61355 | 0
2014-11-21 | 10時 | 6.5 | 3.4 | 0.56857 | 0
2014-11-21 | 11時 | 4.8 | 3.5 | 0.65846 | 7.7821
2014-11-21 | 12時 | 4.7 | 3.4 | 0.64424 | 4.2334
2014-11-21 | 13時 | 4.6 | 3.4 | 0.64876 | 0
2014-11-21 | 14時 | 3.3 | 3.4 | 0.71089 | 0
2014-11-21 | 15時 | 2.7 | 3.1 | 0.67665 | 9.5353
2014-11-21 | 16時 | 0.3 | 2.9 | 0.75221 | 5.5997
2014-11-21 | 17時 | -0.1 | 2.6 | 0.69528 | 8.0098
2014-11-21 | 18時 | -1.5 | 2.4 | 0.72093 | 8.2973
2014-11-21 | 19時 | -1.6 | 2.2 | 0.6666 | 4.9592
2014-11-21 | 20時 | -2.3 | 2.1 | 0.67472 | 5.3089
2014-11-21 | 21時 | -2.9 | 2 | 0.6759 | 5.6194
2014-11-21 | 22時 | -3.7 | 2 | 0.7231 | 5.9378
2014-11-21 | 23時 | -3.9 | 1.9 | 0.69879 | 0
2014-11-22 | 0時 | -3.6 | 1.9 | 0.68127 | 0
2014-11-22 | 1時 | -5.2 | 1.8 | 0.73966 | 0
2014-11-22 | 2時 | -5.8 | 1.9 | 0.82186 | 0
2014-11-22 | 3時 | -6.7 | 2 | 0.93483 | 0
2014-11-22 | 4時 | -6.3 | 2.1 | 0.94805 | 0
2014-11-22 | 5時 | -5.6 | 2.3 | 0.97731 | 24.1383
2014-11-22 | 6時 | -4.7 | 2.4 | 0.94406 | 9.3675
2014-11-22 | 7時 | -3.1 | 2.6 | 0.89273 | 7.9528
2014-11-22 | 8時 | -1.7 | 2.8 | 0.85467 | 7.0309
2014-11-22 | 9時 | -0.7 | 2.8 | 0.78654 | 0
2014-11-22 | 10時 | 0.6 | 2.8 | 0.71079 | 0
2014-11-22 | 11時 | 0.3 | 2.8 | 0.72639 | 14.4322
2014-11-22 | 12時 | 0.4 | 2.7 | 0.69551 | 6.9312
2014-11-22 | 13時 | 0.8 | 2.6 | 0.65076 | 0
2014-11-22 | 14時 | 0.5 | 2.6 | 0.66502 | 0
2014-11-22 | 15時 | 0 | 2.5 | 0.66316 | 13.2374
2014-11-22 | 16時 | -0.5 | 2.5 | 0.69108 | 7.2295
2014-11-22 | 17時 | -1.1 | 2.5 | 0.72629 | 9.4881
2014-11-22 | 18時 | -1 | 2.5 | 0.72029 | 9.1717
2014-11-22 | 19時 | -2.1 | 2.6 | 0.82085 | 5.8594
2014-11-22 | 20時 | -3.6 | 2.6 | 0.93121 | 6.2094
2014-11-22 | 21時 | -4 | 2.6 | 0.96331 | 6.425
2014-11-22 | 22時 | -4.8 | 2.6 | 1.0312 | 6.6845
2014-11-22 | 23時 | -4.7 | 2.6 | 1.0224 | 0
2014-11-23 | 0時 | -3.9 | 2.5 | 0.91858 | 0
2014-11-23 | 1時 | -3.6 | 2.5 | 0.89554 | 0
2014-11-23 | 2時 | -4.3 | 2.5 | 0.95031 | 0
2014-11-23 | 3時 | -5.1 | 2.5 | 1.0174 | 0
2014-11-23 | 4時 | -5.9 | 2.4 | 1.0463 | 0
2014-11-23 | 5時 | -6.3 | 2.3 | 1.038 | 0
2014-11-23 | 6時 | -5.2 | 2.5 | 1.0262 | 0
2014-11-23 | 7時 | -4.4 | 2.7 | 1.0348 | 21.2066
2014-11-23 | 8時 | -2.1 | 2.8 | 0.8837 | 4.2549
2014-11-23 | 9時 | 0.5 | 2.9 | 0.7414 | 0.99346
2014-11-23 | 10時 | 2.5 | 3.1 | 0.68635 | 0.18547
2014-11-23 | 11時 | 4.4 | 3.2 | 0.61941 | 0.20194
2014-11-23 | 12時 | 5.3 | 3.3 | 0.59976 | 0.17211
2014-11-23 | 13時 | 5.4 | 3.5 | 0.6315 | 0
2014-11-23 | 14時 | 5.5 | 3.6 | 0.64494 | 0
2014-11-23 | 15時 | 3.6 | 3.5 | 0.71634 | 2.8161
2014-11-23 | 16時 | 1.1 | 3.5 | 0.85605 | 5.5037
2014-11-23 | 17時 | -0.4 | 3.4 | 0.9308 | 6.4634
2014-11-23 | 18時 | -1 | 3.3 | 0.94957 | 3.7712
2014-11-23 | 19時 | -1.4 | 3.2 | 0.95206 | 4.2255
2014-11-23 | 20時 | -1.8 | 3.1 | 0.95371 | 4.427
2014-11-23 | 21時 | -2.4 | 3.1 | 1.0028 | 4.8901
2014-11-23 | 22時 | -2.8 | 3 | 1.0037 | 0
2014-11-23 | 23時 | -3.4 | 2.9 | 1.0208 | 0
2014-11-24 | 0時 | -3.9 | 2.8 | 1.0283 | 0
2014-11-24 | 1時 | -3.6 | 2.9 | 1.0382 | 0
2014-11-24 | 2時 | -3.9 | 2.8 | 1.0283 | 0
2014-11-24 | 3時 | -4.1 | 2.8 | 1.0459 | 0
2014-11-24 | 4時 | -4.5 | 2.7 | 1.0436 | 0
2014-11-24 | 5時 | -4.3 | 2.7 | 1.026 | 23.4081
2014-11-24 | 6時 | -4.9 | 2.6 | 1.04 | 9.1479
2014-11-24 | 7時 | -3.8 | 2.8 | 1.0196 | 7.8841
2014-11-24 | 8時 | -2.6 | 3.1 | 1.0198 | 7.0222
2014-11-24 | 9時 | -1.4 | 3.2 | 0.95206 | 0
2014-11-24 | 10時 | 0.4 | 3.3 | 0.84925 | 0
2014-11-24 | 11時 | 0.3 | 3.4 | 0.8812 | 14.4333
2014-11-24 | 12時 | 1.4 | 3.5 | 0.83778 | 6.953
2014-11-24 | 13時 | 1.7 | 3.6 | 0.84323 | 0
2014-11-24 | 14時 | 1.6 | 3.8 | 0.8962 | 0
2014-11-24 | 15時 | 1.1 | 3.8 | 0.92898 | 13.2395
2014-11-24 | 16時 | 1 | 3.9 | 0.96016 | 7.0075
2014-11-24 | 17時 | 0.7 | 4 | 1.0062 | 8.8939
2014-11-24 | 18時 | 0.7 | 4 | 1.0062 | 8.538
2014-11-24 | 19時 | 0.1 | 3.8 | 0.99863 | 5.3758
2014-11-24 | 20時 | -1.1 | 3.5 | 1.0152 | 5.6514
2014-11-24 | 21時 | -1.2 | 3.5 | 1.0236 | 5.7877
2014-11-24 | 22時 | -1.3 | 3.5 | 1.0322 | 5.8974
2014-11-24 | 23時 | -1.6 | 3.4 | 1.0282 | 0
2014-11-25 | 0時 | -2 | 3.3 | 1.032 | 0
2014-11-25 | 1時 | -2.2 | 3.2 | 1.0178 | 0
2014-11-25 | 2時 | -2.5 | 3.2 | 1.0437 | 0
2014-11-25 | 3時 | -2.7 | 3.1 | 1.0284 | 0
2014-11-25 | 4時 | -2.3 | 3.2 | 1.0263 | 0
2014-11-25 | 5時 | -1.4 | 3.2 | 0.95206 | 0
2014-11-25 | 6時 | -0.1 | 3.1 | 0.82832 | 0
2014-11-25 | 7時 | 0.8 | 2.9 | 0.7255 | 21.3672
2014-11-25 | 8時 | 0.2 | 2.8 | 0.73168 | 7.6062
2014-11-25 | 9時 | 0.1 | 2.6 | 0.68458 | 4.1328
2014-11-25 | 10時 | 2.2 | 2.5 | 0.56601 | 2.3425
2014-11-25 | 11時 | 0.9 | 2.4 | 0.59657 | 3.6107
2014-11-25 | 12時 | 0.9 | 2.4 | 0.59657 | 3.4483
2014-11-25 | 13時 | 0 | 2.3 | 0.6103 | 0
2014-11-25 | 14時 | -0.6 | 2.2 | 0.61349 | 0
2014-11-25 | 15時 | -1.5 | 2.1 | 0.63112 | 8.8308
2014-11-25 | 16時 | -2.3 | 2.1 | 0.67472 | 8.4444
2014-11-25 | 17時 | -2.9 | 2.1 | 0.70958 | 8.685
2014-11-25 | 18時 | -2.9 | 2 | 0.6759 | 5.2718
2014-11-25 | 19時 | -3 | 1.9 | 0.64763 | 5.4696
2014-11-25 | 20時 | -2.5 | 1.9 | 0.62098 | 5.3897
2014-11-25 | 21時 | -2.9 | 1.9 | 0.6422 | 5.6872
2014-11-25 | 22時 | -3.2 | 1.9 | 0.65864 | 0
2014-11-25 | 23時 | -3.1 | 1.9 | 0.65311 | 0
2014-11-26 | 0時 | -3.4 | 2 | 0.70499 | 0
2014-11-26 | 1時 | -4 | 2 | 0.74172 | 0
2014-11-26 | 2時 | -4.1 | 2 | 0.74804 | 0
2014-11-26 | 3時 | -4.2 | 2 | 0.75442 | 0
2014-11-26 | 4時 | -5 | 2 | 0.80764 | 0
2014-11-26 | 5時 | -4.5 | 2 | 0.77392 | 0
2014-11-26 | 6時 | -4.8 | 1.9 | 0.75439 | 0
2014-11-26 | 7時 | -4.1 | 1.9 | 0.71075 | 24.6211
2014-11-26 | 8時 | -2.9 | 1.9 | 0.6422 | 7.6811
2014-11-26 | 9時 | -1.6 | 1.8 | 0.54575 | 3.5257
2014-11-26 | 10時 | 0.1 | 1.8 | 0.47455 | 1.4272
2014-11-26 | 11時 | 0.4 | 1.7 | 0.43861 | 2.074
2014-11-26 | 12時 | 1.2 | 1.7 | 0.414 | 1.2634
2014-11-26 | 13時 | 0.2 | 1.7 | 0.44502 | 0
2014-11-26 | 14時 | -1.1 | 1.7 | 0.49451 | 0
2014-11-26 | 15時 | -2.2 | 1.6 | 0.5102 | 7.387
2014-11-26 | 16時 | -3.2 | 1.6 | 0.55491 | 8.2128
2014-11-26 | 17時 | -4.3 | 1.5 | 0.5711 | 8.8038
2014-11-26 | 18時 | -5 | 1.5 | 0.60622 | 5.4104
2014-11-26 | 19時 | -5.6 | 1.4 | 0.59574 | 5.7711
2014-11-26 | 20時 | -5.8 | 1.4 | 0.60607 | 5.8801
2014-11-26 | 21時 | -6.8 | 1.4 | 0.66071 | 6.3557
2014-11-26 | 22時 | -8.4 | 1.4 | 0.75959 | 0
2014-11-26 | 23時 | -9.3 | 1.4 | 0.8222 | 0
2014-11-27 | 0時 | -9.5 | 1.4 | 0.83687 | 0
2014-11-27 | 1時 | -9.8 | 1.4 | 0.85939 | 0
2014-11-27 | 2時 | -9.8 | 1.4 | 0.85939 | 0
2014-11-27 | 3時 | -9.7 | 1.5 | 0.91251 | 0
2014-11-27 | 4時 | -9.6 | 1.5 | 0.90447 | 0
2014-11-27 | 5時 | -9.7 | 1.6 | 0.97319 | 29.5774
2014-11-27 | 6時 | -9.6 | 1.7 | 1.0247 | 9.74
2014-11-27 | 7時 | -7.5 | 1.7 | 0.85218 | 6.5443
2014-11-27 | 8時 | -4.5 | 1.8 | 0.69675 | 3.6769
2014-11-27 | 9時 | 0.7 | 1.9 | 0.47954 | 0
2014-11-27 | 10時 | 0.8 | 2 | 0.50107 | 0
2014-11-27 | 11時 | 1.7 | 2.1 | 0.49307 | 3.5636
2014-11-27 | 12時 | 1.7 | 2.1 | 0.49307 | 0.6271
2014-11-27 | 13時 | 1.6 | 2.2 | 0.52018 | 0
2014-11-27 | 14時 | 0.9 | 2.4 | 0.59657 | 0
2014-11-27 | 15時 | -0.8 | 2.3 | 0.65198 | 6.7738
2014-11-27 | 16時 | -0.9 | 2.3 | 0.65741 | 4.8809
2014-11-27 | 17時 | -0.8 | 2.3 | 0.65198 | 7.7372
2014-11-27 | 18時 | -0.4 | 2.3 | 0.63077 | 7.7215
2014-11-27 | 19時 | -0.7 | 2.3 | 0.64661 | 4.642
2014-11-27 | 20時 | -0.4 | 2.3 | 0.63077 | 4.918
2014-11-27 | 21時 | -0.8 | 2.2 | 0.62373 | 5.2125
2014-11-27 | 22時 | -0.7 | 2.2 | 0.61859 | 5.3999
2014-11-27 | 23時 | -0.8 | 2.2 | 0.62373 | 0
2014-11-28 | 0時 | -0.9 | 2.2 | 0.62892 | 0
2014-11-28 | 1時 | -0.9 | 2.2 | 0.62892 | 0
2014-11-28 | 2時 | -1.1 | 2.2 | 0.63944 | 0
2014-11-28 | 3時 | -1 | 2.3 | 0.66288 | 0
2014-11-28 | 4時 | -0.8 | 2.4 | 0.68022 | 0
2014-11-28 | 5時 | -0.6 | 2.4 | 0.66905 | 20.7312
2014-11-28 | 6時 | -0.4 | 2.6 | 0.7127 | 7.8323
2014-11-28 | 7時 | 0.1 | 2.7 | 0.7108 | 6.6594
2014-11-28 | 8時 | 0.6 | 2.8 | 0.71079 | 5.8751
2014-11-28 | 9時 | 1.4 | 2.7 | 0.64711 | 0
2014-11-28 | 10時 | 3.2 | 2.7 | 0.56917 | 0
2014-11-28 | 11時 | 3 | 2.7 | 0.57729 | 6.9511
2014-11-28 | 12時 | 3 | 2.7 | 0.57729 | 3.3154
2014-11-28 | 13時 | 2.8 | 2.7 | 0.58554 | 0
2014-11-28 | 14時 | 2.3 | 2.7 | 0.60675 | 0
2014-11-28 | 15時 | 0.5 | 2.6 | 0.66502 | 9.8506
2014-11-28 | 16時 | 0 | 2.6 | 0.68957 | 5.7662
2014-11-28 | 17時 | -2 | 2.5 | 0.78283 | 8.6971
2014-11-28 | 18時 | -2.8 | 2.5 | 0.83712 | 8.8892
2014-11-28 | 19時 | -3.7 | 2.5 | 0.90315 | 5.4963
2014-11-28 | 20時 | -4.3 | 2.5 | 0.95031 | 5.8745
2014-11-28 | 21時 | -4.8 | 2.4 | 0.95215 | 6.2047
2014-11-28 | 22時 | -5.3 | 2.4 | 0.99374 | 6.5145
2014-11-28 | 23時 | -5.9 | 2.4 | 1.0463 | 0
2014-11-29 | 0時 | -6.3 | 2.3 | 1.038 | 0
2014-11-29 | 1時 | -7 | 2.2 | 1.0551 | 0
2014-11-29 | 2時 | -7.2 | 2.1 | 1.0249 | 0
2014-11-29 | 3時 | -7.6 | 2.1 | 1.0612 | 0
2014-11-29 | 4時 | -8.2 | 2 | 1.0653 | 0
2014-11-29 | 5時 | -8.8 | 1.9 | 1.0669 | 26.6861
2014-11-29 | 6時 | -8.9 | 1.9 | 1.0763 | 8.9725
2014-11-29 | 7時 | -6.3 | 2.3 | 1.038 | 5.8486
2014-11-29 | 8時 | -3.4 | 2.6 | 0.91561 | 3.1098
2014-11-29 | 9時 | 0.5 | 2.6 | 0.66502 | 0
2014-11-29 | 10時 | 2.6 | 2.8 | 0.61583 | 0
2014-11-29 | 11時 | 4.8 | 2.9 | 0.54611 | 2.19
2014-11-29 | 12時 | 6 | 2.9 | 0.5024 | 0.24078
2014-11-29 | 13時 | 6.1 | 3 | 0.51606 | 0
2014-11-29 | 14時 | 5.6 | 3.1 | 0.55196 | 0
2014-11-29 | 15時 | 2.5 | 3.1 | 0.68635 | 4.5149
2014-11-29 | 16時 | 0 | 3.1 | 0.82153 | 3.9907
2014-11-29 | 17時 | -1.7 | 3.1 | 0.94579 | 7.4001
2014-11-29 | 18時 | -1.4 | 3.1 | 0.92245 | 7.5725
2014-11-29 | 19時 | -2.2 | 3 | 0.95448 | 4.5246
2014-11-29 | 20時 | -2.6 | 3 | 0.98702 | 4.9929
2014-11-29 | 21時 | -3.4 | 2.9 | 1.0208 | 5.4417
2014-11-29 | 22時 | -3.9 | 2.8 | 1.0283 | 5.8141
2014-11-29 | 23時 | -4.1 | 2.7 | 1.0087 | 0
2014-11-30 | 0時 | -4 | 2.8 | 1.0371 | 0
2014-11-30 | 1時 | -4 | 2.8 | 1.0371 | 0
2014-11-30 | 2時 | -3.6 | 2.9 | 1.0382 | 0
2014-11-30 | 3時 | -4.8 | 2.6 | 1.0312 | 0
2014-11-30 | 4時 | -5.6 | 2.5 | 1.062 | 0
2014-11-30 | 5時 | -5.7 | 2.4 | 1.0284 | 23.7296
2014-11-30 | 6時 | -6.2 | 2.3 | 1.0291 | 9.1496
2014-11-30 | 7時 | -1.7 | 2.8 | 0.85467 | 7.4719
2014-11-30 | 8時 | -1.5 | 2.9 | 0.87043 | 6.7226
2014-11-30 | 9時 | -0.1 | 3 | 0.80173 | 0
2014-11-30 | 10時 | 2.4 | 3.2 | 0.71343 | 0
2014-11-30 | 11時 | 6 | 3.4 | 0.58855 | 11.5473
2014-11-30 | 12時 | 7.6 | 3.5 | 0.54267 | 5.3556
2014-11-30 | 13時 | 6.5 | 3.6 | 0.60183 | 0
2014-11-30 | 14時 | 5.9 | 3.8 | 0.66193 | 0
2014-11-30 | 15時 | 5.1 | 3.8 | 0.69976 | 10.7856
2014-11-30 | 16時 | 4.5 | 3.9 | 0.7488 | 5.7314
2014-11-30 | 17時 | 3.5 | 4 | 0.82381 | 7.4353
2014-11-30 | 18時 | 4.4 | 4.1 | 0.79248 | 6.8866
2014-11-30 | 19時 | 3.9 | 4.1 | 0.8208 | 4.2846
2014-11-30 | 20時 | 4.1 | 4.1 | 0.80934 | 4.4108
2014-11-30 | 21時 | 3.9 | 3.8 | 0.76111 | 4.5437
2014-11-30 | 22時 | 2.6 | 3.5 | 0.76892 | 4.7924
2014-11-30 | 23時 | 1.8 | 3.2 | 0.74467 | 0
2014-12-01 | 0時 | 1 | 2.9 | 0.71511 | 0
2014-12-01 | 1時 | -0.6 | 2.7 | 0.75232 | 0
2014-12-01 | 2時 | -1.6 | 2.3 | 0.69678 | 0
2014-12-01 | 3時 | -2.5 | 2.3 | 0.75123 | 0
2014-12-01 | 4時 | -3.3 | 2.2 | 0.76872 | 0
2014-12-01 | 5時 | -4.1 | 2 | 0.74804 | 21.3019
2014-12-01 | 6時 | -4.4 | 2 | 0.76736 | 8.5461
2014-12-01 | 7時 | -4.4 | 2.1 | 0.8056 | 7.5645
2014-12-01 | 8時 | -4 | 2.2 | 0.81563 | 6.9113
2014-12-01 | 9時 | -3.8 | 2.2 | 0.80192 | 0
2014-12-01 | 10時 | -3.1 | 2.1 | 0.72163 | 0
2014-12-01 | 11時 | -2.7 | 2.2 | 0.73085 | 14.8804
2014-12-01 | 12時 | -2.7 | 2.2 | 0.73085 | 7.4623
2014-12-01 | 13時 | -2.5 | 2.3 | 0.75123 | 0
2014-12-01 | 14時 | -2.7 | 2.3 | 0.76395 | 0
2014-12-01 | 15時 | -2.9 | 2.3 | 0.77691 | 14.8837
2014-12-01 | 16時 | -2.9 | 2.3 | 0.77691 | 8.0721
2014-12-01 | 17時 | -3.2 | 2.2 | 0.76227 | 10.5294
2014-12-01 | 18時 | -3.6 | 2.2 | 0.78846 | 10.3341
2014-12-01 | 19時 | -3.2 | 2.4 | 0.8313 | 6.4344
2014-12-01 | 20時 | -2.7 | 2.4 | 0.79704 | 6.4443
2014-12-01 | 21時 | -2.7 | 2.6 | 0.86318 | 6.508
2014-12-01 | 22時 | -2.1 | 2.8 | 0.8837 | 6.4824
2014-12-01 | 23時 | -2.2 | 2.8 | 0.89113 | 0
2014-12-02 | 0時 | -1.6 | 3 | 0.90783 | 0
2014-12-02 | 1時 | -1.8 | 3.1 | 0.95371 | 0
2014-12-02 | 2時 | -1.5 | 3.2 | 0.96001 | 0
2014-12-02 | 3時 | -1.1 | 3.3 | 0.95748 | 0
2014-12-02 | 4時 | -1.3 | 3.4 | 1.0029 | 0
2014-12-02 | 5時 | -1.2 | 3.5 | 1.0236 | 0
2014-12-02 | 6時 | -1.1 | 3.4 | 0.98634 | 0
2014-12-02 | 7時 | -0.4 | 3.5 | 0.95802 | 21.91
2014-12-02 | 8時 | 0.4 | 3.8 | 0.97714 | 6.5285
2014-12-02 | 9時 | 3 | 3.7 | 0.78984 | 3.1187
2014-12-02 | 10時 | 5.5 | 3.7 | 0.66275 | 0.99479
2014-12-02 | 11時 | 4.8 | 3.1 | 0.58358 | 0.46123
2014-12-02 | 12時 | 4.7 | 2.7 | 0.51218 | 0.17238
2014-12-02 | 13時 | 4 | 2.7 | 0.53794 | 0
2014-12-02 | 14時 | 2.7 | 2.8 | 0.61146 | 0
2014-12-02 | 15時 | 2.2 | 3.2 | 0.72368 | 5.1035
2014-12-02 | 16時 | 0 | 3.4 | 0.9006 | 6.4855
2014-12-02 | 17時 | 0.3 | 3.5 | 0.90697 | 6.7125
2014-12-02 | 18時 | 0.3 | 3.3 | 0.85542 | 3.8751
2014-12-02 | 19時 | -0.3 | 3.2 | 0.86912 | 4.2423
2014-12-02 | 20時 | -0.4 | 3.2 | 0.87632 | 4.3196
2014-12-02 | 21時 | -0.8 | 2.9 | 0.82127 | 4.6927
2014-12-02 | 22時 | -1.4 | 3 | 0.89284 | 0
2014-12-02 | 23時 | -1.5 | 3 | 0.9003 | 0
2014-12-03 | 0時 | -1.7 | 2.9 | 0.88506 | 0
2014-12-03 | 1時 | -2.7 | 2.8 | 0.92928 | 0
2014-12-03 | 2時 | -3.9 | 2.7 | 0.99175 | 0
2014-12-03 | 3時 | -5.5 | 2.5 | 1.0529 | 0
2014-12-03 | 4時 | -6.4 | 2.3 | 1.047 | 0
2014-12-03 | 5時 | -6.6 | 2.3 | 1.0653 | 0
2014-12-03 | 6時 | -7.7 | 2.1 | 1.0705 | 0
2014-12-03 | 7時 | -6.8 | 2.2 | 1.0369 | 23.3022
2014-12-03 | 8時 | -4.5 | 2.6 | 1.0051 | 5.9897
2014-12-03 | 9時 | -3 | 2.4 | 0.81741 | 3.2888
2014-12-03 | 10時 | -2.6 | 2.4 | 0.79037 | 3.8527
2014-12-03 | 11時 | -1.1 | 2.4 | 0.69735 | 4.9937
2014-12-03 | 12時 | -0.3 | 2.4 | 0.65267 | 4.0115
2014-12-03 | 13時 | -0.1 | 2.5 | 0.66864 | 0
2014-12-03 | 14時 | -0.3 | 2.6 | 0.70684 | 0
2014-12-03 | 15時 | -1.6 | 2.7 | 0.81744 | 10.7304
2014-12-03 | 16時 | -2.5 | 2.6 | 0.84881 | 9.1499
2014-12-03 | 17時 | -3.7 | 2.5 | 0.90315 | 9.3651
2014-12-03 | 18時 | -3.2 | 2.5 | 0.8658 | 5.6876
2014-12-03 | 19時 | -3.2 | 2.5 | 0.8658 | 5.7966
2014-12-03 | 20時 | -3.2 | 2.5 | 0.8658 | 5.7322
2014-12-03 | 21時 | -4.2 | 2.4 | 0.90472 | 6.0932
2014-12-03 | 22時 | -4.4 | 2.4 | 0.92024 | 0
2014-12-03 | 23時 | -5.2 | 2.3 | 0.94436 | 0
2014-12-04 | 0時 | -6.6 | 2.2 | 1.0191 | 0
2014-12-04 | 1時 | -7.2 | 2.1 | 1.0249 | 0
2014-12-04 | 2時 | -7.7 | 2.1 | 1.0705 | 0
2014-12-04 | 3時 | -8.2 | 2 | 1.0653 | 0
2014-12-04 | 4時 | -8.7 | 1.9 | 1.0575 | 0
2014-12-04 | 5時 | -9.2 | 1.8 | 1.0472 | 27.9916
2014-12-04 | 6時 | -9.6 | 1.8 | 1.0848 | 11.1605
2014-12-04 | 7時 | -8.3 | 2 | 1.0746 | 8.5254
2014-12-04 | 8時 | -6.4 | 2.3 | 1.047 | 4.7776
2014-12-04 | 9時 | -3.5 | 2.4 | 0.85262 | 0
2014-12-04 | 10時 | -1.9 | 2.4 | 0.74538 | 0
2014-12-04 | 11時 | -1.1 | 2.3 | 0.6684 | 6.1099
2014-12-04 | 12時 | -1.1 | 2.4 | 0.69735 | 2.5252
2014-12-04 | 13時 | -2.1 | 2.3 | 0.72648 | 0
2014-12-04 | 14時 | -2.7 | 2.2 | 0.73085 | 0
2014-12-04 | 15時 | -3.9 | 2.1 | 0.7721 | 11.4865
2014-12-04 | 16時 | -4.4 | 2.2 | 0.84382 | 6.9282
2014-12-04 | 17時 | -5.7 | 2.2 | 0.94303 | 10.3156
2014-12-04 | 18時 | -5.3 | 2.1 | 0.86994 | 10.1941
2014-12-04 | 19時 | -5.1 | 2.1 | 0.85517 | 6.2378
2014-12-04 | 20時 | -5.1 | 2 | 0.81458 | 6.4516
2014-12-04 | 21時 | -5.1 | 1.9 | 0.77397 | 6.6417
2014-12-04 | 22時 | -5.6 | 1.9 | 0.80786 | 6.8803
2014-12-04 | 23時 | -6.6 | 1.8 | 0.83436 | 0
2014-12-05 | 0時 | -8.1 | 2 | 1.056 | 0
2014-12-05 | 1時 | -8.6 | 1.9 | 1.0483 | 0
2014-12-05 | 2時 | -8.9 | 1.9 | 1.0763 | 0
2014-12-05 | 3時 | -8 | 2 | 1.0468 | 0
2014-12-05 | 4時 | -8.9 | 1.9 | 1.0763 | 0
2014-12-05 | 5時 | -9.5 | 1.8 | 1.0753 | 27.7447
2014-12-05 | 6時 | -9.2 | 1.8 | 1.0472 | 11.1783
2014-12-05 | 7時 | -8.9 | 1.9 | 1.0763 | 9.5835
2014-12-05 | 8時 | -6.8 | 1.9 | 0.89595 | 5.9271
2014-12-05 | 9時 | -4.6 | 1.9 | 0.74163 | 0
2014-12-05 | 10時 | -2.8 | 2 | 0.67023 | 0
2014-12-05 | 11時 | -2 | 2 | 0.62676 | 10.1643
2014-12-05 | 12時 | -1.5 | 2 | 0.60116 | 5.9807
2014-12-05 | 13時 | -2 | 2.1 | 0.658 | 0
2014-12-05 | 14時 | -2.8 | 2.2 | 0.73702 | 0
2014-12-05 | 15時 | -3.1 | 2.2 | 0.75587 | 13.6358
2014-12-05 | 16時 | -3.4 | 2.1 | 0.74012 | 7.7249
2014-12-05 | 17時 | -3.7 | 2.2 | 0.79516 | 10.4214
2014-12-05 | 18時 | -3.6 | 2.2 | 0.78846 | 10.1816
2014-12-05 | 19時 | -3.8 | 2.3 | 0.83823 | 6.4071
2014-12-05 | 20時 | -4 | 2.2 | 0.81563 | 6.5674
2014-12-05 | 21時 | -4.6 | 2 | 0.78054 | 6.7737
2014-12-05 | 22時 | -5.7 | 2 | 0.85758 | 7.0567
2014-12-05 | 23時 | -5.9 | 1.9 | 0.82896 | 0
2014-12-06 | 0時 | -7 | 1.9 | 0.91163 | 0
2014-12-06 | 1時 | -7.4 | 2 | 0.99339 | 0
2014-12-06 | 2時 | -7.8 | 2 | 1.0286 | 0
2014-12-06 | 3時 | -8.2 | 2 | 1.0653 | 0
2014-12-06 | 4時 | -10 | 1.7 | 1.0617 | 0
2014-12-06 | 5時 | -11 | 1.6 | 1.0926 | 28.1645
2014-12-06 | 6時 | -11.4 | 1.5 | 1.0619 | 11.644
2014-12-06 | 7時 | -10.1 | 1.7 | 1.0712 | 10.0225
2014-12-06 | 8時 | -8.8 | 1.9 | 1.0669 | 9.0046
2014-12-06 | 9時 | -6.2 | 2.1 | 0.93991 | 0
2014-12-06 | 10時 | -3.7 | 2 | 0.7231 | 0
2014-12-06 | 11時 | -3.4 | 2 | 0.70499 | 12.9867
2014-12-06 | 12時 | -2.7 | 2.1 | 0.69774 | 6.6053
2014-12-06 | 13時 | -2.8 | 2.2 | 0.73702 | 0
2014-12-06 | 14時 | -2 | 2.2 | 0.68922 | 0
2014-12-06 | 15時 | -3 | 2.3 | 0.78347 | 14.7799
2014-12-06 | 16時 | -3.1 | 2.3 | 0.7901 | 8.1769
2014-12-06 | 17時 | -3.5 | 2.3 | 0.81722 | 10.7278
2014-12-06 | 18時 | -2.8 | 2.3 | 0.7704 | 10.2405
2014-12-06 | 19時 | -2.3 | 2.4 | 0.77074 | 6.4142
2014-12-06 | 20時 | -2.7 | 2.5 | 0.83012 | 6.525
2014-12-06 | 21時 | -1.9 | 2.5 | 0.77632 | 6.4848
2014-12-06 | 22時 | -1.6 | 2.6 | 0.78729 | 6.4713
2014-12-06 | 23時 | -1.6 | 2.6 | 0.78729 | 0
2014-12-07 | 0時 | -1.8 | 2.7 | 0.83119 | 0
2014-12-07 | 1時 | -1.6 | 2.8 | 0.84758 | 0
2014-12-07 | 2時 | -1.7 | 2.9 | 0.88506 | 0
2014-12-07 | 3時 | -1.6 | 3 | 0.90783 | 0
2014-12-07 | 4時 | -1.5 | 2.9 | 0.87043 | 0
2014-12-07 | 5時 | -1.8 | 2.9 | 0.89247 | 22.7777
2014-12-07 | 6時 | -2.2 | 3 | 0.95448 | 8.9338
2014-12-07 | 7時 | -1.7 | 3.2 | 0.97614 | 7.6522
2014-12-07 | 8時 | 2 | 3.5 | 0.80253 | 6.3755
2014-12-07 | 9時 | 4.6 | 3.6 | 0.68671 | 0
2014-12-07 | 10時 | 4.8 | 3.8 | 0.71456 | 0
2014-12-07 | 11時 | 5.2 | 4.4 | 0.80385 | 11.2605
2014-12-07 | 12時 | 4.7 | 4.6 | 0.86995 | 5.6364
2014-12-07 | 13時 | 4.7 | 4.7 | 0.88872 | 0
2014-12-07 | 14時 | 5.1 | 4.7 | 0.86425 | 0
2014-12-07 | 15時 | 4.7 | 4.7 | 0.88872 | 11.1639
2014-12-07 | 16時 | 4.4 | 4.7 | 0.90758 | 5.8603
2014-12-07 | 17時 | 4.5 | 4.8 | 0.92027 | 7.2309
2014-12-07 | 18時 | 4.8 | 4.9 | 0.91979 | 6.7939
2014-12-07 | 19時 | 4.2 | 4.8 | 0.93984 | 4.2469
2014-12-07 | 20時 | 4.1 | 4.9 | 0.96602 | 4.4024
2014-12-07 | 21時 | 3.3 | 4.8 | 1.0014 | 4.6157
2014-12-07 | 22時 | 5.5 | 5.1 | 0.91148 | 4.3923
2014-12-07 | 23時 | 5.4 | 4.9 | 0.88212 | 0
2014-12-08 | 0時 | 5.5 | 5.3 | 0.94692 | 0
2014-12-08 | 1時 | 5.1 | 5.4 | 0.99186 | 0
2014-12-08 | 2時 | 6.1 | 5.4 | 0.92535 | 0
2014-12-08 | 3時 | 5.7 | 5.3 | 0.93387 | 0
2014-12-08 | 4時 | 5.8 | 5.7 | 0.99677 | 0
2014-12-08 | 5時 | 5.5 | 5.6 | 1 | 15.5857
2014-12-08 | 6時 | 5.1 | 5.3 | 0.97365 | 5.762
2014-12-08 | 7時 | 4.8 | 5.4 | 1.0128 | 4.9669
2014-12-08 | 8時 | 5 | 5.5 | 1.0171 | 4.3829
2014-12-08 | 9時 | 5.4 | 5.6 | 1.007 | 0
2014-12-08 | 10時 | 5.3 | 5.6 | 1.014 | 0
2014-12-08 | 11時 | 5.9 | 5.8 | 1.0071 | 9.5031
2014-12-08 | 12時 | 6.4 | 6 | 1.0061 | 4.4802
2014-12-08 | 13時 | 6.2 | 5.2 | 0.88522 | 0
2014-12-08 | 14時 | 5.5 | 5 | 0.89375 | 0
2014-12-08 | 15時 | 4.7 | 4.9 | 0.92624 | 9.5244
2014-12-08 | 16時 | 5.2 | 4.8 | 0.87637 | 4.9615
2014-12-08 | 17時 | 4.8 | 4.7 | 0.88253 | 6.4858
2014-12-08 | 18時 | 4.4 | 4.6 | 0.88841 | 6.337
2014-12-08 | 19時 | 3.4 | 4.5 | 0.93261 | 3.8772
2014-12-08 | 20時 | 3 | 4.5 | 0.95939 | 4.1646
2014-12-08 | 21時 | 2.6 | 4.4 | 0.96525 | 4.405
2014-12-08 | 22時 | 2.2 | 4.3 | 0.97074 | 4.61
2014-12-08 | 23時 | 1.8 | 4 | 0.92965 | 0
2014-12-09 | 0時 | 1.5 | 3.9 | 0.92625 | 0
2014-12-09 | 1時 | 1.4 | 3.9 | 0.93293 | 0
2014-12-09 | 2時 | 1.2 | 3.8 | 0.92232 | 0
2014-12-09 | 3時 | 1 | 3.7 | 0.91122 | 0
2014-12-09 | 4時 | 0.9 | 3.7 | 0.91781 | 0
2014-12-09 | 5時 | 0.7 | 3.6 | 0.90613 | 0
2014-12-09 | 6時 | 0.3 | 3.6 | 0.93274 | 0
2014-12-09 | 7時 | 0.6 | 3.6 | 0.9127 | 18.9789
2014-12-09 | 8時 | 1 | 3.6 | 0.88673 | 6.6152
2014-12-09 | 9時 | 1.6 | 3.6 | 0.8493 | 4.7135
2014-12-09 | 10時 | 2.2 | 3.6 | 0.81362 | 3.6939
2014-12-09 | 11時 | 1.7 | 3.5 | 0.81994 | 5.1493
2014-12-09 | 12時 | 1.7 | 3.5 | 0.81994 | 4.673
2014-12-09 | 13時 | 1.5 | 3.5 | 0.83178 | 0
2014-12-09 | 14時 | 1.5 | 3.5 | 0.83178 | 0
2014-12-09 | 15時 | 1.2 | 3.5 | 0.84991 | 10.2827
2014-12-09 | 16時 | 0.9 | 3.4 | 0.8438 | 8.0064
2014-12-09 | 17時 | 0.6 | 3.5 | 0.88749 | 7.8494
2014-12-09 | 18時 | -0.6 | 3.5 | 0.97399 | 4.9405
2014-12-09 | 19時 | -1.4 | 3.4 | 1.0112 | 5.1767
2014-12-09 | 20時 | -1.7 | 3.3 | 1.0065 | 5.1702
2014-12-09 | 21時 | -2.1 | 3.2 | 1.0093 | 5.4693
2014-12-09 | 22時 | -2.3 | 3.1 | 0.99442 | 0
2014-12-09 | 23時 | -3.1 | 3 | 1.0294 | 0
2014-12-10 | 0時 | -3.5 | 2.9 | 1.0294 | 0
2014-12-10 | 1時 | -3.7 | 2.8 | 1.011 | 0
2014-12-10 | 2時 | -4.3 | 2.7 | 1.026 | 0
2014-12-10 | 3時 | -4.7 | 2.6 | 1.0224 | 0
2014-12-10 | 4時 | -5 | 2.6 | 1.0489 | 0
2014-12-10 | 5時 | -4.9 | 2.6 | 1.04 | 0
2014-12-10 | 6時 | -4.7 | 2.6 | 1.0224 | 0
2014-12-10 | 7時 | -4.2 | 2.7 | 1.0173 | 24.9819
2014-12-10 | 8時 | -2.9 | 3 | 1.0122 | 9.1038
2014-12-10 | 9時 | -1.3 | 3.4 | 1.0029 | 6.6443
2014-12-10 | 10時 | -0.7 | 3.6 | 1.01 | 5.5813
2014-12-10 | 11時 | -0.3 | 3.7 | 1.0041 | 6.6402
2014-12-10 | 12時 | 0.8 | 4 | 0.99893 | 5.6905
2014-12-10 | 13時 | 0.5 | 3.9 | 0.99546 | 0
2014-12-10 | 14時 | 0.6 | 3.9 | 0.98829 | 0
2014-12-10 | 15時 | 0.7 | 4 | 1.0062 | 11.6941
2014-12-10 | 16時 | 0.4 | 3.9 | 1.0027 | 8.7364
2014-12-10 | 17時 | 1.1 | 4.1 | 1.0018 | 8.166
2014-12-10 | 18時 | 1.2 | 4.1 | 0.99465 | 5.0458
2014-12-10 | 19時 | 1.4 | 4.2 | 1.0042 | 5.0346
2014-12-10 | 20時 | 0.8 | 4 | 0.99893 | 4.9456
2014-12-10 | 21時 | 1.6 | 4.3 | 1.0133 | 4.9927
2014-12-10 | 22時 | 1.6 | 4.3 | 1.0133 | 0
2014-12-10 | 23時 | 4 | 5 | 0.99253 | 0
2014-12-11 | 0時 | 6.3 | 5 | 0.84559 | 0
2014-12-11 | 1時 | 7.3 | 5 | 0.78941 | 0
2014-12-11 | 2時 | 4.5 | 5.3 | 1.0153 | 0
2014-12-11 | 3時 | 5.5 | 5.4 | 0.96463 | 0
2014-12-11 | 4時 | 5 | 5.2 | 0.96211 | 0
2014-12-11 | 5時 | 4.3 | 5.1 | 0.99112 | 17.2362
2014-12-11 | 6時 | 3.8 | 5 | 1.0066 | 6.4089
2014-12-11 | 7時 | 3.6 | 5 | 1.0209 | 5.5246
2014-12-11 | 8時 | 5.7 | 5.1 | 0.89891 | 4.7095
2014-12-11 | 9時 | 5.8 | 5.2 | 0.91006 | 0
2014-12-11 | 10時 | 6.6 | 5.3 | 0.87756 | 0
2014-12-11 | 11時 | 7 | 5.2 | 0.83778 | 9.7392
2014-12-11 | 12時 | 4.7 | 4.7 | 0.88872 | 5.0133
2014-12-11 | 13時 | 4.2 | 4.5 | 0.88152 | 0
2014-12-11 | 14時 | 3.8 | 4.2 | 0.84663 | 0
2014-12-11 | 15時 | 2.8 | 3.8 | 0.82265 | 10.6253
2014-12-11 | 16時 | 2 | 3.6 | 0.82532 | 5.7717
2014-12-11 | 17時 | 1.6 | 3.4 | 0.80237 | 7.7662
2014-12-11 | 18時 | 1.2 | 3.3 | 0.8016 | 7.6635
2014-12-11 | 19時 | 0.9 | 2.9 | 0.72028 | 4.6564
2014-12-11 | 20時 | 0.1 | 2.8 | 0.73701 | 4.9752
2014-12-11 | 21時 | -0.4 | 2.7 | 0.73999 | 5.234
2014-12-11 | 22時 | -0.3 | 2.5 | 0.67976 | 5.3863
2014-12-11 | 23時 | -1.1 | 2.3 | 0.6684 | 0
2014-12-12 | 0時 | -1.6 | 1.9 | 0.57597 | 0
2014-12-12 | 1時 | -2.1 | 2 | 0.63203 | 0
2014-12-12 | 2時 | -2.8 | 1.8 | 0.6034 | 0
2014-12-12 | 3時 | -3.1 | 1.5 | 0.51594 | 0
2014-12-12 | 4時 | -3.4 | 1.6 | 0.56435 | 0
2014-12-12 | 5時 | -4.4 | 1.4 | 0.53767 | 22.411
2014-12-12 | 6時 | -4.7 | 1.4 | 0.55158 | 8.9938
2014-12-12 | 7時 | -3.9 | 1.5 | 0.55203 | 7.3689
2014-12-12 | 8時 | -2.8 | 1.5 | 0.50308 | 5.1746
2014-12-12 | 9時 | -1.8 | 1.4 | 0.43188 | 0
2014-12-12 | 10時 | -1.3 | 1.5 | 0.44379 | 0
2014-12-12 | 11時 | -1.3 | 1.4 | 0.41427 | 4.9737
2014-12-12 | 12時 | -1.5 | 1.5 | 0.45123 | 1.7313
2014-12-12 | 13時 | -1.2 | 1.5 | 0.44011 | 0
2014-12-12 | 14時 | -1.5 | 1.5 | 0.45123 | 0
2014-12-12 | 15時 | -2.1 | 1.4 | 0.44284 | 9.9878
2014-12-12 | 16時 | -2.5 | 1.6 | 0.52318 | 6.0854
2014-12-12 | 17時 | -2.3 | 1.6 | 0.51449 | 8.8515
2014-12-12 | 18時 | -3.6 | 1.7 | 0.60975 | 9.1872
2014-12-12 | 19時 | -4.6 | 1.7 | 0.66378 | 5.7059
2014-12-12 | 20時 | -5 | 1.7 | 0.68683 | 6.0642
2014-12-12 | 21時 | -5.2 | 1.7 | 0.69868 | 6.3558
2014-12-12 | 22時 | -5.6 | 1.8 | 0.76546 | 6.644
2014-12-12 | 23時 | -6.8 | 1.8 | 0.84893 | 0
2014-12-13 | 0時 | -6.9 | 1.9 | 0.90375 | 0
2014-12-13 | 1時 | -7.5 | 1.9 | 0.95213 | 0
2014-12-13 | 2時 | -8.2 | 1.9 | 1.0122 | 0
2014-12-13 | 3時 | -8.6 | 1.9 | 1.0483 | 0
2014-12-13 | 4時 | -8.1 | 2 | 1.056 | 0
2014-12-13 | 5時 | -8.6 | 2 | 1.1033 | 27.063
2014-12-13 | 6時 | -8.9 | 1.9 | 1.0763 | 10.9571
2014-12-13 | 7時 | -7.3 | 2.1 | 1.0339 | 8.1687
2014-12-13 | 8時 | -5.4 | 2 | 0.83578 | 4.6422
2014-12-13 | 9時 | -1.2 | 2 | 0.58635 | 0
2014-12-13 | 10時 | 1.9 | 2.1 | 0.48606 | 0
2014-12-13 | 11時 | 2.9 | 2.1 | 0.45264 | 4.0215
2014-12-13 | 12時 | 3 | 2 | 0.42811 | 0.69056
2014-12-13 | 13時 | 2.7 | 2 | 0.43732 | 0
2014-12-13 | 14時 | 1.6 | 2 | 0.47304 | 0
2014-12-13 | 15時 | 0.3 | 2 | 0.51952 | 7.2674
2014-12-13 | 16時 | -1 | 2 | 0.57669 | 5.0677
2014-12-13 | 17時 | -1 | 2.1 | 0.60543 | 7.8928
2014-12-13 | 18時 | -1.7 | 2.2 | 0.67217 | 8.1551
2014-12-13 | 19時 | -1.7 | 2.2 | 0.67217 | 4.8553
2014-12-13 | 20時 | -1.3 | 2.2 | 0.65016 | 5.1063
2014-12-13 | 21時 | -1.3 | 2.5 | 0.73846 | 5.3393
2014-12-13 | 22時 | -1.1 | 2.8 | 0.81306 | 5.4955
2014-12-13 | 23時 | -1 | 2.9 | 0.835 | 0
2014-12-14 | 0時 | -2.7 | 3.1 | 1.0284 | 0
2014-12-14 | 1時 | -2.4 | 3.2 | 1.035 | 0
2014-12-14 | 2時 | -2.2 | 3.3 | 1.0494 | 0
2014-12-14 | 3時 | -2.3 | 3.2 | 1.0263 | 0
2014-12-14 | 4時 | -2.4 | 3.2 | 1.035 | 0
2014-12-14 | 5時 | -2.3 | 3.2 | 1.0263 | 21.6909
2014-12-14 | 6時 | -1.9 | 3.3 | 1.0234 | 8.4736
2014-12-14 | 7時 | -0.6 | 3.4 | 0.94631 | 7.2463
2014-12-14 | 8時 | -0.3 | 3.3 | 0.89614 | 6.4804
2014-12-14 | 9時 | 0.1 | 3.3 | 0.86792 | 0
2014-12-14 | 10時 | 0.1 | 3.2 | 0.84175 | 0
2014-12-14 | 11時 | 0.3 | 3.1 | 0.80383 | 13.8375
2014-12-14 | 12時 | 0.4 | 2.9 | 0.74679 | 6.8166
2014-12-14 | 13時 | -0.4 | 2.8 | 0.76727 | 0
2014-12-14 | 14時 | -1.6 | 2.5 | 0.75713 | 0
2014-12-14 | 15時 | -2.2 | 2.3 | 0.73258 | 14.0532
2014-12-14 | 16時 | -2.3 | 2.3 | 0.73874 | 7.6664
2014-12-14 | 17時 | -2.6 | 2.3 | 0.75756 | 10.0913
2014-12-14 | 18時 | -2.3 | 2.4 | 0.77074 | 9.7237
2014-12-14 | 19時 | -2.4 | 2.2 | 0.71268 | 6.0784
2014-12-14 | 20時 | -2.5 | 2.3 | 0.75123 | 6.1926
2014-12-14 | 21時 | -3.6 | 2.3 | 0.82416 | 6.4393
2014-12-14 | 22時 | -5 | 2.2 | 0.88812 | 6.7552
2014-12-14 | 23時 | -6.8 | 1.9 | 0.89595 | 0
2014-12-15 | 0時 | -8.4 | 1.9 | 1.0301 | 0
2014-12-15 | 1時 | -8.5 | 1.9 | 1.0391 | 0
2014-12-15 | 2時 | -8.8 | 1.8 | 1.0109 | 0
2014-12-15 | 3時 | -8.1 | 1.8 | 0.95068 | 0
2014-12-15 | 4時 | -8.5 | 1.8 | 0.9846 | 0
2014-12-15 | 5時 | -8.5 | 1.8 | 0.9846 | 27.4324
2014-12-15 | 6時 | -7.7 | 1.9 | 0.96887 | 11.0293
2014-12-15 | 7時 | -6.3 | 2.1 | 0.94805 | 9.3155
2014-12-15 | 8時 | -3 | 2.4 | 0.81741 | 7.9584
2014-12-15 | 9時 | -1.1 | 2.4 | 0.69735 | 0
2014-12-15 | 10時 | -0.2 | 2.3 | 0.62044 | 0
2014-12-15 | 11時 | -0.1 | 2.3 | 0.61535 | 11.9519
2014-12-15 | 12時 | -0.2 | 2.2 | 0.59356 | 6.3679
2014-12-15 | 13時 | -0.3 | 2.1 | 0.57137 | 0
2014-12-15 | 14時 | -1.1 | 2.1 | 0.61048 | 0
2014-12-15 | 15時 | -2.1 | 2.1 | 0.66352 | 13.4059
2014-12-15 | 16時 | -3.1 | 2.1 | 0.72163 | 7.6709
2014-12-15 | 17時 | -4.2 | 2.2 | 0.82959 | 10.5573
2014-12-15 | 18時 | -4.4 | 2.2 | 0.84382 | 10.4336
2014-12-15 | 19時 | -6.2 | 2.1 | 0.93991 | 6.7843
2014-12-15 | 20時 | -6.9 | 2.1 | 0.99856 | 7.0791
2014-12-15 | 21時 | -7.6 | 2.1 | 1.0612 | 7.3615
2014-12-15 | 22時 | -8 | 2 | 1.0468 | 7.6107
2014-12-15 | 23時 | -7.7 | 2.1 | 1.0705 | 0
2014-12-16 | 0時 | -9 | 1.9 | 1.0858 | 0
2014-12-16 | 1時 | -9.7 | 1.8 | 1.0945 | 0
2014-12-16 | 2時 | -10.2 | 1.7 | 1.0808 | 0
2014-12-16 | 3時 | -9.8 | 1.8 | 1.1042 | 0
2014-12-16 | 4時 | -10 | 1.7 | 1.0617 | 0
2014-12-16 | 5時 | -10.3 | 1.7 | 1.0904 | 0
2014-12-16 | 6時 | -9.5 | 1.8 | 1.0753 | 0
2014-12-16 | 7時 | -8.8 | 1.9 | 1.0669 | 29.0672
2014-12-16 | 8時 | -6.8 | 2.1 | 0.98995 | 7.5117
2014-12-16 | 9時 | -4.3 | 2.1 | 0.79877 | 3.3692
2014-12-16 | 10時 | -1.9 | 2.1 | 0.65252 | 1.3689
2014-12-16 | 11時 | -2.3 | 2.1 | 0.67472 | 2.2289
2014-12-16 | 12時 | -0.5 | 2.2 | 0.60844 | 1.0476
2014-12-16 | 13時 | 0.1 | 2.1 | 0.55338 | 0
2014-12-16 | 14時 | -0.1 | 2.2 | 0.58869 | 0
2014-12-16 | 15時 | -2.1 | 2.3 | 0.72648 | 7.6254
2014-12-16 | 16時 | -2.8 | 2.3 | 0.7704 | 8.2932
2014-12-16 | 17時 | -3.5 | 2.3 | 0.81722 | 8.7383
2014-12-16 | 18時 | -5 | 2.2 | 0.88812 | 5.5349
2014-12-16 | 19時 | -5.9 | 2 | 0.87245 | 5.9346
2014-12-16 | 20時 | -7.1 | 2 | 0.96782 | 6.1813
2014-12-16 | 21時 | -7.7 | 1.9 | 0.96887 | 6.6314
2014-12-16 | 22時 | -8 | 1.9 | 0.9946 | 0
2014-12-16 | 23時 | -9 | 1.9 | 1.0858 | 0
2014-12-17 | 0時 | -9.6 | 1.8 | 1.0848 | 0
2014-12-17 | 1時 | -10 | 1.7 | 1.0617 | 0
2014-12-17 | 2時 | -10.5 | 1.7 | 1.11 | 0
2014-12-17 | 3時 | -11.6 | 1.5 | 1.0811 | 0
2014-12-17 | 4時 | -11.4 | 1.5 | 1.0619 | 0
2014-12-17 | 5時 | -12.1 | 1.5 | 1.1309 | 0
2014-12-17 | 6時 | -11.8 | 1.5 | 1.1007 | 0
2014-12-17 | 7時 | -10.2 | 1.7 | 1.0808 | 30.5897
2014-12-17 | 8時 | -7.4 | 1.8 | 0.89434 | 8.0517
2014-12-17 | 9時 | -4.4 | 1.9 | 0.72911 | 3.7134
2014-12-17 | 10時 | -2.8 | 1.9 | 0.63682 | 1.7515
2014-12-17 | 11時 | -1.1 | 1.9 | 0.55251 | 2.2282
2014-12-17 | 12時 | 0.3 | 1.9 | 0.49362 | 1.1419
2014-12-17 | 13時 | -0.4 | 2 | 0.54876 | 0
2014-12-17 | 14時 | -2 | 1.9 | 0.59552 | 0
2014-12-17 | 15時 | -2.4 | 1.9 | 0.6158 | 9.1941
2014-12-17 | 16時 | -3.8 | 2 | 0.72925 | 9.09
2014-12-17 | 17時 | -5.6 | 2 | 0.85024 | 9.727
2014-12-17 | 18時 | -6.5 | 1.9 | 0.87299 | 6.1093
2014-12-17 | 19時 | -6.5 | 1.9 | 0.87299 | 6.3369
2014-12-17 | 20時 | -6.7 | 1.8 | 0.84161 | 6.3947
2014-12-17 | 21時 | -6.8 | 1.9 | 0.89595 | 6.7079
2014-12-17 | 22時 | -6.5 | 1.8 | 0.82718 | 0
2014-12-17 | 23時 | -6.7 | 1.8 | 0.84161 | 0
2014-12-18 | 0時 | -6.8 | 1.8 | 0.84893 | 0
2014-12-18 | 1時 | -7.1 | 1.8 | 0.87132 | 0
2014-12-18 | 2時 | -7.4 | 1.8 | 0.89434 | 0
2014-12-18 | 3時 | -7.8 | 1.8 | 0.92607 | 0
2014-12-18 | 4時 | -8.5 | 1.8 | 0.9846 | 0
2014-12-18 | 5時 | -8.9 | 1.8 | 1.0198 | 28.5748
2014-12-18 | 6時 | -9.2 | 1.8 | 1.0472 | 11.5603
2014-12-18 | 7時 | -8.5 | 1.8 | 0.9846 | 9.8435
2014-12-18 | 8時 | -6.1 | 1.8 | 0.7991 | 8.6445
2014-12-18 | 9時 | -5.6 | 1.9 | 0.80786 | 0
2014-12-18 | 10時 | -4.2 | 1.9 | 0.71681 | 0
2014-12-18 | 11時 | -3.1 | 1.9 | 0.65311 | 17.5576
2014-12-18 | 12時 | -2.3 | 1.9 | 0.61066 | 6.3109
2014-12-18 | 13時 | -2 | 1.9 | 0.59552 | 0
2014-12-18 | 14時 | -2.5 | 1.9 | 0.62098 | 0
2014-12-18 | 15時 | -3.5 | 2.3 | 0.81722 | 13.8135
2014-12-18 | 16時 | -3.5 | 2.6 | 0.92338 | 8.0354
2014-12-18 | 17時 | -3.2 | 2.5 | 0.8658 | 10.5686
2014-12-18 | 18時 | -4.4 | 2.6 | 0.99661 | 10.654
2014-12-18 | 19時 | -4.3 | 2.7 | 1.026 | 6.713
2014-12-18 | 20時 | -3.7 | 2.6 | 0.93913 | 6.7261
2014-12-18 | 21時 | -2.2 | 2.6 | 0.82774 | 6.5939
2014-12-18 | 22時 | -2.8 | 2.5 | 0.83712 | 6.6935
2014-12-18 | 23時 | -2.8 | 2.6 | 0.87047 | 0
2014-12-19 | 0時 | -3.2 | 2.6 | 0.90028 | 0
2014-12-19 | 1時 | -3.3 | 2.6 | 0.90791 | 0
2014-12-19 | 2時 | -3.5 | 2.5 | 0.888 | 0
2014-12-19 | 3時 | -3.1 | 2.6 | 0.89273 | 0
2014-12-19 | 4時 | -3.2 | 2.4 | 0.8313 | 0
2014-12-19 | 5時 | -3.4 | 2.4 | 0.84545 | 23.9924
2014-12-19 | 6時 | -3.9 | 2.4 | 0.88198 | 9.5594
2014-12-19 | 7時 | -3.8 | 2.3 | 0.83823 | 7.9981
2014-12-19 | 8時 | -3 | 2.2 | 0.74953 | 5.6816
2014-12-19 | 9時 | -3 | 2.1 | 0.71557 | 0
2014-12-19 | 10時 | -2.8 | 2 | 0.67023 | 0
2014-12-19 | 11時 | -2.8 | 2 | 0.67023 | 13.9616
2014-12-19 | 12時 | -2.5 | 1.9 | 0.62098 | 5.1661
2014-12-19 | 13時 | -2.9 | 1.9 | 0.6422 | 0
2014-12-19 | 14時 | -3.8 | 1.9 | 0.6929 | 0
2014-12-19 | 15時 | -4.9 | 1.8 | 0.72093 | 12.3447
2014-12-19 | 16時 | -7.7 | 1.7 | 0.86717 | 7.9251
2014-12-19 | 17時 | -8.9 | 1.7 | 0.96333 | 11.812
2014-12-19 | 18時 | -10.2 | 1.7 | 1.0808 | 12.22
2014-12-19 | 19時 | -10.2 | 1.7 | 1.0808 | 7.6344
2014-12-19 | 20時 | -11.7 | 1.5 | 1.0909 | 8.0697
2014-12-19 | 21時 | -12.3 | 1.4 | 1.0749 | 8.4039
2014-12-19 | 22時 | -13.7 | 1.3 | 1.1337 | 8.8569
2014-12-19 | 23時 | -13.4 | 1.3 | 1.1031 | 0
2014-12-20 | 0時 | -14.7 | 1.2 | 1.1472 | 0
2014-12-20 | 1時 | -15.5 | 1.1 | 1.1324 | 0
2014-12-20 | 2時 | -14.7 | 1.2 | 1.1472 | 0
2014-12-20 | 3時 | -15.7 | 1.1 | 1.1536 | 0
2014-12-20 | 4時 | -14.7 | 1.2 | 1.1472 | 0
2014-12-20 | 5時 | -16 | 1 | 1.0785 | 34.1035
2014-12-20 | 6時 | -15.9 | 1 | 1.0686 | 14.2078
2014-12-20 | 7時 | -16.3 | 1 | 1.1091 | 12.5346
2014-12-20 | 8時 | -13.1 | 1.3 | 1.0734 | 11.2035
2014-12-20 | 9時 | -13.3 | 1.3 | 1.0931 | 0
2014-12-20 | 10時 | -11.3 | 1.5 | 1.0524 | 0
2014-12-20 | 11時 | -8.8 | 1.9 | 1.0669 | 22.9489
2014-12-20 | 12時 | -7.4 | 2.1 | 1.0429 | 11.2449
2014-12-20 | 13時 | -6 | 2.2 | 0.96768 | 0
2014-12-20 | 14時 | -4.9 | 2.5 | 1.0002 | 0
2014-12-20 | 15時 | -5.7 | 2.4 | 1.0284 | 20.0244
2014-12-20 | 16時 | -5.9 | 2.4 | 1.0463 | 10.7343
2014-12-20 | 17時 | -4.7 | 2.5 | 0.98324 | 12.804
2014-12-20 | 18時 | -4.9 | 2.5 | 1.0002 | 12.2868
2014-12-20 | 19時 | -4.6 | 2.5 | 0.97489 | 7.9905
2014-12-20 | 20時 | -4.4 | 2.5 | 0.95843 | 7.8563
2014-12-20 | 21時 | -4.3 | 2.6 | 0.98817 | 7.7663
2014-12-20 | 22時 | -4.2 | 2.5 | 0.94227 | 7.6876
2014-12-20 | 23時 | -4.5 | 2.6 | 1.0051 | 0
2014-12-21 | 0時 | -4.6 | 2.5 | 0.97489 | 0
2014-12-21 | 1時 | -4.4 | 2.3 | 0.88204 | 0
2014-12-21 | 2時 | -4.4 | 2.3 | 0.88204 | 0
2014-12-21 | 3時 | -4.3 | 2.2 | 0.83668 | 0
2014-12-21 | 4時 | -4.4 | 2.1 | 0.8056 | 0
2014-12-21 | 5時 | -4.6 | 2.4 | 0.93604 | 26.241
2014-12-21 | 6時 | -4.4 | 2.4 | 0.92024 | 10.4712
2014-12-21 | 7時 | -4.1 | 2.2 | 0.82258 | 8.9263
2014-12-21 | 8時 | -2.8 | 2.2 | 0.73702 | 7.8483
2014-12-21 | 9時 | -2.3 | 2.3 | 0.73874 | 0
2014-12-21 | 10時 | -1.3 | 2.2 | 0.65016 | 0
2014-12-21 | 11時 | -1.5 | 2.2 | 0.66107 | 14.2895
2014-12-21 | 12時 | -1.4 | 2.1 | 0.62589 | 7.261
2014-12-21 | 13時 | -1.8 | 2.1 | 0.6471 | 0
2014-12-21 | 14時 | -2.4 | 2 | 0.6481 | 0
2014-12-21 | 15時 | -3.6 | 2 | 0.71701 | 14.8929
2014-12-21 | 16時 | -5.9 | 2 | 0.87245 | 8.6309
2014-12-21 | 17時 | -7.8 | 2 | 1.0286 | 12.1086
2014-12-21 | 18時 | -7.4 | 1.9 | 0.94387 | 11.8483
2014-12-21 | 19時 | -7.9 | 2 | 1.0377 | 7.57
2014-12-21 | 20時 | -8.6 | 1.9 | 1.0483 | 7.7971
2014-12-21 | 21時 | -10.6 | 1.6 | 1.0542 | 8.2161
2014-12-21 | 22時 | -11.8 | 1.5 | 1.1007 | 8.5895
2014-12-21 | 23時 | -12.4 | 1.4 | 1.0847 | 0
2014-12-22 | 0時 | -14.7 | 1.2 | 1.1472 | 0
2014-12-22 | 1時 | -14.8 | 1.1 | 1.0615 | 0
2014-12-22 | 2時 | -15.8 | 1.1 | 1.1644 | 0
2014-12-22 | 3時 | -15.8 | 1.1 | 1.1644 | 0
2014-12-22 | 4時 | -15.8 | 1.1 | 1.1644 | 0
2014-12-22 | 5時 | -15.1 | 1.1 | 1.0913 | 33.9975
2014-12-22 | 6時 | -15.5 | 1.1 | 1.1324 | 14.159
2014-12-22 | 7時 | -13.8 | 1.3 | 1.1441 | 12.1642
2014-12-22 | 8時 | -12.5 | 1.4 | 1.0945 | 11.0436
2014-12-22 | 9時 | -10.4 | 1.7 | 1.1002 | 0
2014-12-22 | 10時 | -7.9 | 2 | 1.0377 | 0
2014-12-22 | 11時 | -6 | 2.4 | 1.0553 | 21.6168
2014-12-22 | 12時 | -4.1 | 2.6 | 0.97152 | 10.457
2014-12-22 | 13時 | -1.8 | 2.7 | 0.83119 | 0
2014-12-22 | 14時 | -1.2 | 2.8 | 0.81984 | 0
2014-12-22 | 15時 | -1.7 | 2.9 | 0.88506 | 18.1723
2014-12-22 | 16時 | -2 | 3 | 0.93864 | 9.6179
2014-12-22 | 17時 | -2.1 | 3.1 | 0.97792 | 11.5364
2014-12-22 | 18時 | -3.1 | 3 | 1.0294 | 11.2857
2014-12-22 | 19時 | -3.9 | 2.8 | 1.0283 | 7.4711
2014-12-22 | 20時 | -1.6 | 3.3 | 0.99813 | 7.1405
2014-12-22 | 21時 | 0.1 | 3.2 | 0.84175 | 6.8401
2014-12-22 | 22時 | -0.2 | 2.9 | 0.78154 | 6.7688
2014-12-22 | 23時 | -0.4 | 2.5 | 0.6854 | 0
2014-12-23 | 0時 | -0.7 | 2.4 | 0.67461 | 0
2014-12-23 | 1時 | -1.6 | 2.2 | 0.6666 | 0
2014-12-23 | 2時 | -2.1 | 2.1 | 0.66352 | 0
2014-12-23 | 3時 | -2.3 | 2 | 0.6427 | 0
2014-12-23 | 4時 | -2.7 | 1.9 | 0.6315 | 0
2014-12-23 | 5時 | -2.7 | 1.8 | 0.59835 | 0
2014-12-23 | 6時 | -2.8 | 1.8 | 0.6034 | 0
2014-12-23 | 7時 | -1.4 | 1.9 | 0.56646 | 22.8055
2014-12-23 | 8時 | -0.3 | 1.9 | 0.51712 | 5.0139
2014-12-23 | 9時 | 0.7 | 1.9 | 0.47954 | 1.5126
2014-12-23 | 10時 | 1.3 | 1.9 | 0.45925 | 0.1983
2014-12-23 | 11時 | 2 | 1.9 | 0.43677 | 0.45454
2014-12-23 | 12時 | 0.8 | 1.9 | 0.47609 | 0.2508
2014-12-23 | 13時 | 0.1 | 1.9 | 0.50083 | 0
2014-12-23 | 14時 | -0.6 | 1.8 | 0.50227 | 0
2014-12-23 | 15時 | -1.8 | 1.8 | 0.55492 | 6.0999
2014-12-23 | 16時 | -2.3 | 1.7 | 0.54655 | 7.5478
2014-12-23 | 17時 | -2.9 | 1.7 | 0.57479 | 8.1082
2014-12-23 | 18時 | -3.4 | 1.7 | 0.59953 | 4.9365
2014-12-23 | 19時 | -4 | 1.5 | 0.55673 | 5.3372
2014-12-23 | 20時 | -4.4 | 1.5 | 0.57598 | 5.4915
2014-12-23 | 21時 | -4.9 | 1.4 | 0.56108 | 5.9169
2014-12-23 | 22時 | -5.2 | 1.5 | 0.61668 | 0
2014-12-23 | 23時 | -5 | 1.5 | 0.60622 | 0
2014-12-24 | 0時 | -5.8 | 1.5 | 0.64925 | 0
2014-12-24 | 1時 | -5.9 | 1.4 | 0.6113 | 0
2014-12-24 | 2時 | -6.5 | 1.4 | 0.64377 | 0
2014-12-24 | 3時 | -6.7 | 1.4 | 0.65501 | 0
2014-12-24 | 4時 | -6.5 | 1.4 | 0.64377 | 0
2014-12-24 | 5時 | -6.3 | 1.4 | 0.63275 | 0
2014-12-24 | 6時 | -6.3 | 1.4 | 0.63275 | 0
2014-12-24 | 7時 | -6.2 | 1.6 | 0.7167 | 27.3755
2014-12-24 | 8時 | -6 | 1.6 | 0.70445 | 10.2618
2014-12-24 | 9時 | -5.5 | 1.8 | 0.75892 | 7.8265
2014-12-24 | 10時 | -4.4 | 1.8 | 0.69084 | 6.6737
2014-12-24 | 11時 | -3.6 | 1.8 | 0.64551 | 7.9291
2014-12-24 | 12時 | -3.1 | 1.8 | 0.61883 | 6.3465
2014-12-24 | 13時 | -2.8 | 1.8 | 0.6034 | 0
2014-12-24 | 14時 | -3.2 | 2.1 | 0.72773 | 0
2014-12-24 | 15時 | -4.3 | 1.9 | 0.72293 | 13.8411
2014-12-24 | 16時 | -4 | 1.9 | 0.70474 | 10.776
2014-12-24 | 17時 | -4.7 | 1.8 | 0.70872 | 10.6164
2014-12-24 | 18時 | -5.4 | 1.9 | 0.79411 | 6.8033
2014-12-24 | 19時 | -4.3 | 2 | 0.76086 | 6.6751
2014-12-24 | 20時 | -4.1 | 2.2 | 0.82258 | 6.4846
2014-12-24 | 21時 | -3.8 | 2.2 | 0.80192 | 6.5865
2014-12-24 | 22時 | -4.3 | 2.2 | 0.83668 | 0
2014-12-24 | 23時 | -4.7 | 2.2 | 0.86566 | 0
2014-12-25 | 0時 | -4.7 | 2.1 | 0.82645 | 0
2014-12-25 | 1時 | -4.2 | 2.1 | 0.79201 | 0
2014-12-25 | 2時 | -4.3 | 2.1 | 0.79877 | 0
2014-12-25 | 3時 | -4 | 2 | 0.74172 | 0
2014-12-25 | 4時 | -4.3 | 1.8 | 0.68499 | 0
2014-12-25 | 5時 | -4.5 | 2 | 0.77392 | 26.1519
2014-12-25 | 6時 | -4.9 | 2 | 0.80077 | 10.4204
2014-12-25 | 7時 | -4.7 | 2 | 0.78722 | 7.9286
2014-12-25 | 8時 | -3.9 | 2 | 0.73545 | 6.1391
2014-12-25 | 9時 | -3.5 | 2 | 0.71097 | 0
2014-12-25 | 10時 | -3.1 | 1.9 | 0.65311 | 0
2014-12-25 | 11時 | -2 | 2 | 0.62676 | 9.5962
2014-12-25 | 12時 | -2 | 2 | 0.62676 | 4.4181
2014-12-25 | 13時 | -2.4 | 2 | 0.6481 | 0
2014-12-25 | 14時 | -2.8 | 2 | 0.67023 | 0
2014-12-25 | 15時 | -3.7 | 2 | 0.7231 | 12.2614
2014-12-25 | 16時 | -3.9 | 1.7 | 0.62544 | 7.3074
2014-12-25 | 17時 | -4.3 | 1.8 | 0.68499 | 10.2914
2014-12-25 | 18時 | -4.9 | 1.7 | 0.68098 | 10.3691
2014-12-25 | 19時 | -4.9 | 1.8 | 0.72093 | 6.4795
2014-12-25 | 20時 | -6.1 | 1.8 | 0.7991 | 6.8407
2014-12-25 | 21時 | -8 | 1.9 | 0.9946 | 7.3048
2014-12-25 | 22時 | -9.6 | 1.8 | 1.0848 | 7.7707
2014-12-25 | 23時 | -11 | 1.6 | 1.0926 | 0
2014-12-26 | 0時 | -11.7 | 1.5 | 1.0909 | 0
2014-12-26 | 1時 | -12.5 | 1.4 | 1.0945 | 0
2014-12-26 | 2時 | -13.6 | 1.3 | 1.1234 | 0
2014-12-26 | 3時 | -13.6 | 1.3 | 1.1234 | 0
2014-12-26 | 4時 | -13.7 | 1.3 | 1.1337 | 0
2014-12-26 | 5時 | -14.1 | 1.2 | 1.0857 | 31.9891
2014-12-26 | 6時 | -14.5 | 1.2 | 1.1263 | 13.3882
2014-12-26 | 7時 | -13.7 | 1.3 | 1.1337 | 10.998
2014-12-26 | 8時 | -13.2 | 1.3 | 1.0832 | 7.0031
2014-12-26 | 9時 | -11 | 1.6 | 1.0926 | 0
2014-12-26 | 10時 | -7.3 | 1.8 | 0.88659 | 0
2014-12-26 | 11時 | -4.8 | 1.9 | 0.75439 | 9.3256
2014-12-26 | 12時 | -2.8 | 1.9 | 0.63682 | 3.0761
2014-12-26 | 13時 | -2.6 | 2 | 0.65907 | 0
2014-12-26 | 14時 | -2.7 | 2 | 0.66463 | 0
2014-12-26 | 15時 | -4.4 | 2 | 0.76736 | 10.8524
2014-12-26 | 16時 | -6 | 2 | 0.87999 | 7.2541
2014-12-26 | 17時 | -7.8 | 1.9 | 0.97737 | 11.1855
2014-12-26 | 18時 | -9.3 | 1.8 | 1.0564 | 11.7117
2014-12-26 | 19時 | -9.8 | 1.8 | 1.1042 | 7.3788
2014-12-26 | 20時 | -10.4 | 1.7 | 1.1002 | 7.7436
2014-12-26 | 21時 | -10.8 | 1.6 | 1.0732 | 8.0668
2014-12-26 | 22時 | -11.7 | 1.5 | 1.0909 | 8.4459
2014-12-26 | 23時 | -12.2 | 1.4 | 1.0652 | 0
2014-12-27 | 0時 | -11.9 | 1.5 | 1.1107 | 0
2014-12-27 | 1時 | -12.9 | 1.4 | 1.1349 | 0
2014-12-27 | 2時 | -13.4 | 1.3 | 1.1031 | 0
2014-12-27 | 3時 | -13 | 1.4 | 1.1453 | 0
2014-12-27 | 4時 | -12.3 | 1.4 | 1.0749 | 0
2014-12-27 | 5時 | -13.7 | 1.3 | 1.1337 | 32.4303
2014-12-27 | 6時 | -14.2 | 1.2 | 1.0957 | 13.5457
2014-12-27 | 7時 | -12.1 | 1.5 | 1.1309 | 11.0745
2014-12-27 | 8時 | -9 | 1.9 | 1.0858 | 6.743
2014-12-27 | 9時 | -6.6 | 2.3 | 1.0653 | 0
2014-12-27 | 10時 | -6.5 | 2.3 | 1.0561 | 0
2014-12-27 | 11時 | -4.1 | 2.6 | 0.97152 | 9.0332
2014-12-27 | 12時 | -2.1 | 2.8 | 0.8837 | 2.9782
2014-12-27 | 13時 | -2 | 2.8 | 0.87635 | 0
2014-12-27 | 14時 | -2.6 | 2.7 | 0.88874 | 0
2014-12-27 | 15時 | -2.7 | 2.7 | 0.89624 | 11.7549
2014-12-27 | 16時 | -3.5 | 2.9 | 1.0294 | 7.1926
2014-12-27 | 17時 | -4.2 | 2.7 | 1.0173 | 10.2453
2014-12-27 | 18時 | -5.6 | 2.5 | 1.062 | 10.572
2014-12-27 | 19時 | -6.3 | 2.3 | 1.038 | 6.7096
2014-12-27 | 20時 | -6.7 | 2.3 | 1.0745 | 6.9967
2014-12-27 | 21時 | -7.1 | 2.2 | 1.0643 | 7.2613
2014-12-27 | 22時 | -6.6 | 2.3 | 1.0653 | 7.3864
2014-12-27 | 23時 | -7.3 | 2.2 | 1.0829 | 0
2014-12-28 | 0時 | -8.9 | 1.9 | 1.0763 | 0
2014-12-28 | 1時 | -9.2 | 1.9 | 1.1052 | 0
2014-12-28 | 2時 | -9.5 | 1.8 | 1.0753 | 0
2014-12-28 | 3時 | -11.6 | 1.5 | 1.0811 | 0
2014-12-28 | 4時 | -12.1 | 1.5 | 1.1309 | 0
2014-12-28 | 5時 | -11.7 | 1.5 | 1.0909 | 29.9071
2014-12-28 | 6時 | -12.4 | 1.4 | 1.0847 | 12.4814
2014-12-28 | 7時 | -11.6 | 1.5 | 1.0811 | 10.8164
2014-12-28 | 8時 | -11.4 | 1.6 | 1.1325 | 8.5147
2014-12-28 | 9時 | -8.4 | 2 | 1.0841 | 0
2014-12-28 | 10時 | -3 | 2.2 | 0.74953 | 0
2014-12-28 | 11時 | -3.1 | 2.1 | 0.72163 | 15.6991
2014-12-28 | 12時 | -3.9 | 1.9 | 0.69879 | 8.3452
2014-12-28 | 13時 | -4.1 | 2.1 | 0.78531 | 0
2014-12-28 | 14時 | -4.1 | 2 | 0.74804 | 0
2014-12-28 | 15時 | -4.8 | 2 | 0.79396 | 16.8255
2014-12-28 | 16時 | -5.2 | 2 | 0.82158 | 9.3027
2014-12-28 | 17時 | -7.9 | 1.9 | 0.98594 | 12.7021
2014-12-28 | 18時 | -9.7 | 1.8 | 1.0945 | 12.9705
2014-12-28 | 19時 | -10.9 | 1.6 | 1.0829 | 8.4537
2014-12-28 | 20時 | -12.1 | 1.5 | 1.1309 | 8.7559
2014-12-28 | 21時 | -11.8 | 1.5 | 1.1007 | 8.885
2014-12-28 | 22時 | -12 | 1.5 | 1.1207 | 9.0735
2014-12-28 | 23時 | -13.2 | 1.3 | 1.0832 | 0
2014-12-29 | 0時 | -13.1 | 1.3 | 1.0734 | 0
2014-12-29 | 1時 | -13.6 | 1.3 | 1.1234 | 0
2014-12-29 | 2時 | -14 | 1.2 | 1.0758 | 0
2014-12-29 | 3時 | -14.8 | 1.2 | 1.1578 | 0
2014-12-29 | 4時 | -15.3 | 1.1 | 1.1116 | 0
2014-12-29 | 5時 | -15.5 | 1.1 | 1.1324 | 34.4236
2014-12-29 | 6時 | -15.7 | 1.1 | 1.1536 | 14.3902
2014-12-29 | 7時 | -14.5 | 1.2 | 1.1263 | 11.9228
2014-12-29 | 8時 | -11.3 | 1.5 | 1.0524 | 8.0099
2014-12-29 | 9時 | -9.9 | 1.6 | 0.9906 | 0
2014-12-29 | 10時 | -7.2 | 1.6 | 0.78151 | 0
2014-12-29 | 11時 | -9.1 | 1.6 | 0.92293 | 11.6144
2014-12-29 | 12時 | -7.2 | 1.6 | 0.78151 | 4.3941
2014-12-29 | 13時 | -5.9 | 1.6 | 0.69841 | 0
2014-12-29 | 14時 | -5.6 | 1.7 | 0.72305 | 0
2014-12-29 | 15時 | -6.8 | 1.6 | 0.75485 | 14.7471
2014-12-29 | 16時 | -8.1 | 1.7 | 0.89801 | 8.9011
2014-12-29 | 17時 | -8.4 | 1.7 | 0.92192 | 12.3856
2014-12-29 | 18時 | -9.8 | 1.7 | 1.043 | 12.6818
2014-12-29 | 19時 | -10.6 | 1.6 | 1.0542 | 8.1708
2014-12-29 | 20時 | -10.9 | 1.6 | 1.0829 | 8.3954
2014-12-29 | 21時 | -11.4 | 1.5 | 1.0619 | 8.6436
2014-12-29 | 22時 | -11.7 | 1.5 | 1.0909 | 8.8748
2014-12-29 | 23時 | -12.4 | 1.4 | 1.0847 | 0
2014-12-30 | 0時 | -12.6 | 1.4 | 1.1045 | 0
2014-12-30 | 1時 | -12.7 | 1.4 | 1.1145 | 0
2014-12-30 | 2時 | -12.7 | 1.4 | 1.1145 | 0
2014-12-30 | 3時 | -13.4 | 1.3 | 1.1031 | 0
2014-12-30 | 4時 | -14 | 1.2 | 1.0758 | 0
2014-12-30 | 5時 | -14.5 | 1.2 | 1.1263 | 0
2014-12-30 | 6時 | -15 | 1.1 | 1.0812 | 0
2014-12-30 | 7時 | -14.1 | 1.2 | 1.0857 | 34.5459
2014-12-30 | 8時 | -14.2 | 1.2 | 1.0957 | 10.1705
2014-12-30 | 9時 | -10.6 | 1.6 | 1.0542 | 5.4958
2014-12-30 | 10時 | -7.4 | 2 | 0.99339 | 4.8735
2014-12-30 | 11時 | -6.4 | 2.1 | 0.95628 | 4.5934
2014-12-30 | 12時 | -5.7 | 2.3 | 0.98574 | 2.9434
2014-12-30 | 13時 | -3.6 | 2.2 | 0.78846 | 0
2014-12-30 | 14時 | -3.6 | 2.3 | 0.82416 | 0
2014-12-30 | 15時 | -4.3 | 2.1 | 0.79877 | 10.4853
2014-12-30 | 16時 | -5.4 | 2.1 | 0.87742 | 10.1849
2014-12-30 | 17時 | -6 | 2.2 | 0.96768 | 10.4391
2014-12-30 | 18時 | -5.7 | 2.2 | 0.94303 | 6.527
2014-12-30 | 19時 | -6.5 | 2.2 | 1.0103 | 6.7675
2014-12-30 | 20時 | -3.4 | 2.2 | 0.77524 | 6.3223
2014-12-30 | 21時 | -5.2 | 2.1 | 0.86252 | 6.7305
2014-12-30 | 22時 | -5.8 | 2 | 0.86498 | 0
2014-12-30 | 23時 | -7.8 | 1.9 | 0.97737 | 0
2014-12-31 | 0時 | -8.5 | 1.9 | 1.0391 | 0
2014-12-31 | 1時 | -8.7 | 1.9 | 1.0575 | 0
2014-12-31 | 2時 | -11.5 | 1.5 | 1.0714 | 0
2014-12-31 | 3時 | -11 | 1.6 | 1.0926 | 0
2014-12-31 | 4時 | -11 | 1.6 | 1.0926 | 0
2014-12-31 | 5時 | -11 | 1.6 | 1.0926 | 0
2014-12-31 | 6時 | -10.9 | 1.6 | 1.0829 | 0
2014-12-31 | 7時 | -11.6 | 1.5 | 1.0811 | 32.1522
2014-12-31 | 8時 | -9.3 | 1.8 | 1.0564 | 10.2585
2014-12-31 | 9時 | -3.6 | 1.9 | 0.68127 | 7.4172
2014-12-31 | 10時 | -3.4 | 2.1 | 0.74012 | 6.2843
2014-12-31 | 11時 | -3 | 1.9 | 0.64763 | 6.0301
2014-12-31 | 12時 | -3.2 | 2 | 0.69319 | 6.1615
2014-12-31 | 13時 | -3.7 | 2 | 0.7231 | 0
2014-12-31 | 14時 | -4.5 | 2 | 0.77392 | 0
2014-12-31 | 15時 | -5 | 1.8 | 0.72711 | 14.029
2014-12-31 | 16時 | -5.5 | 1.9 | 0.80095 | 11.3304
2014-12-31 | 17時 | -6.7 | 2 | 0.93483 | 11.3791
2014-12-31 | 18時 | -7.4 | 1.8 | 0.89434 | 7.3297
2014-12-31 | 19時 | -8.5 | 1.8 | 0.9846 | 7.5229
2014-12-31 | 20時 | -9.8 | 1.7 | 1.043 | 7.6284
2014-12-31 | 21時 | -10 | 1.6 | 0.99943 | 7.9157
2014-12-31 | 22時 | -11.6 | 1.5 | 1.0811 | 0
2014-12-31 | 23時 | -12.4 | 1.4 | 1.0847 | 0

## 計算過程
見出し1 |  | 最大出力 | エネルギー消費量 | [10 empty] | 熱源機出力と未処理負荷 |  |  |  |  | 熱源機の熱需要 | 熱源機の温水床暖房部の熱需要 |  | 熱源機のルームエアコンディショナー部の熱需要 | 処理暖房負荷 |  | R410Aにおけるヒートポンプサイクルの理論効率の計算方法 | [12 empty] | ルームエアコンディショナー |  |  | 床暖房パネル
見出し2 |  | 最大暖房出力 | 消費電力量 | 熱源機の消費電力量 | 圧縮機の消費電力量 | 熱源機のデフロストに関する暖房出力補正係数 | 圧縮機の圧縮効率 | 蒸発温度 | 凝縮温度 | 過冷却度 | 過熱度 | 熱源機内の平均放熱損失 | 補機の消費電力量 | 熱源機の平均出力 | 熱源機の未処理負荷 | 熱源機出力 | 熱源機の最大暖房出力 | 熱源機の最大能力 | 熱源機の熱需要 | 熱源機の床暖房部の熱需要 | 配管の放熱損失 |  | 温水床暖房の処理負荷 | ルームエアコンディショナーの処理負荷 | ヒートポンプサイクルの理論効率 | 圧縮機吐出エンタルピー | 圧縮機吐出温度 | 圧縮機吐出圧力 | 圧縮機吐出エントロピー | 圧縮機吸込エントロピー | 圧縮機吸込エンタルピー | 圧縮機吸込圧力 | 圧縮機吸込温度 | 凝縮器出口エンタルピー | 凝縮器出口温度 | 凝縮圧力 | 蒸発圧力 | 最大暖房出力 | 最大暖房出力比 | デフロストに関する暖房出力補正係数 | 熱損失 | 温水供給運転率 | 最大出力
式番号 |  | （1） | （2） | （3） | （4） | - | （5） | （6） | （7） | （8） | （9） | （10） | （11） | （12） | （13） | （13） | （14） | （15） | （16） | （17） | （18） | （20） | （21） | （22） | 付録A（1） | 付録A（2） | 付録A（3） | 付録A（4） | 付録A（5） | 付録A（6） | 付録A（7） | 付録A（8） | 付録A（9） | 付録A（10） | 付録A（11） | 付録A（12） | 付録A（13） | 第三節（1） | 第三節（2） | 第三節（1） | 付録4.7J（1） | 付録4.7J（2） | 付録4.7J（3） | 見出し | 式番号 | 記号 | 単位 |  | 備考
記号 |  | Q_(max,H,d,t) | E_(E,H,d,t) | E_(E,hs,H,d,t) | E_(comp,hs,H,d,t) | C_(df,H,d,t) | η_(H,d,t) | θ_(ref,evp,d,t) | θ_(ref,cnd,d,t) | θ_(ref,SC,d,t) | θ_(ref,SH,d,t) | q_(loss,hs,H,d,t ) | E_(aux,hs,H,d,t) | q_(out,hs,H,d,t) | Q_(UT,hs,H,d,t) | Q_(out,hs,H,d,t) | Q_(max,hs,H,d,t) | q_(max,hs) | Q_(dmd,hs,H,d,t) | Q_(dmd,hs,FH,H,d,t) | Q_(loss,pp,H,d,t) | Q_(dmd,hs,RAC,H,d,t) | Q_(T,FH,H,d,t) | Q_(T,RAC,H,d,t) | e_(ref,th,H) | h_(ref,comp,out) | θ_(ref,comp,out) | P_(ref,comp,out) | S_(ref,comp,out) | S_(ref,comp,in) | h_(ref,comp,in) | P_(ref,comp,in) | θ_(ref,comp,in) | h_(ref,cnd,out) | θ_(ref,cnd,out) | P_(ref,cnd) | P_(ref,evp) | Q_(max,RAC,H,d,t) | Qr_(max,H,d,t) | C_(df,H) | Q_(loss,FH,H,d,t) | r_(WS,rad,i,d,t) | Q_(max,floor,H,d,t) | デフロストに関する暖房出力補正係数 | （1） | C_(df,H,d,t) | － | 0.85 | 外気温度(θ_(ex,d,t))が5℃未満かつ相対湿度(h_(ex,d,t))が80%以上の場合
単位 |  | MJ/h | kWh/h | kWh/h | kWh/h | - | － | ℃ | ℃ | ℃ | ℃ | kW | kWh/h | kW | MJ/h | － | － | W | MJ/h | MJ/h | ℃ | MJ/h | MJ/h | MJ/h | - | MJ/kg | ℃ | Mpa | kJ/(kg・K) | kJ/(kg・K) | MJ/kg | Mpa | ℃ | MJ/kg | ℃ | Mpa | Mpa | MJ/h | - | - | MJ/h | MJ/h | MJ/h | 送水温度 | － | θ_(wtr,d,t) | ℃ | 36 | 日付、時刻によらず一定
2014-01-01 | 0時 | 25.2819 | 0 | 0 | 0.19075 | 0.85 | 0.347 | -14.0093 | 37.897 | 3.526 | 0.027 | 0.196 | 0.123 | 0 | 0 | 0 | 31.2984 | 13207.4901 | 0 | 0 | 0 | 0 | 0 | 0 | 3.4838 | 398.4054 | 51.8643 | 1.7194 | 1.6375 | 1.6375 | 359.0267 | 0.37423 | -13.9823 | 261.2187 | 41.423 | 1.7194 | 0.37423 | 20.0663 | 1.3237 | 0.77 | 0 | 0 | 5.2156 | 単位面積当たりの必要暖房能力 | － | q_(rq,H) | W/m2 | 139.26 | 1地域, 主たる居室
2014-01-01 | 1時 | 25.3618 | 0 | 0 | 0.19671 | 0.85 | 0.347 | -14.8249 | 37.897 | 3.526 | 0 | 0.2008 | 0.123 | 0 | 0 | 0 | 29.9431 | 13207.4901 | 0 | 0 | 0 | 0 | 0 | 0 | 3.4609 | 398.0952 | 51.6149 | 1.7194 | 1.6364 | 1.6364 | 358.5455 | 0.36349 | -14.8249 | 261.2187 | 41.423 | 1.7194 | 0.36349 | 20.1463 | 1.329 | 0.77 | 0 | 0 | 5.2156 | 外気温度補正係数 | － | f_cT | － | 1.05
2014-01-01 | 2時 | 25.4307 | 0 | 0 | 0.20113 | 0.85 | 0.347 | -15.6551 | 37.897 | 3.526 | 0 | 0.204 | 0.123 | 0 | 0 | 0 | 29.0281 | 13207.4901 | 0 | 0 | 0 | 0 | 0 | 0 | 3.4387 | 397.7946 | 51.3732 | 1.7194 | 1.6354 | 1.6354 | 358.0778 | 0.3528 | -15.6551 | 261.2187 | 41.423 | 1.7194 | 0.3528 | 20.2151 | 1.3336 | 0.77 | 0 | 0 | 5.2156 | 間歇運転能力補正係数 | － | f_cI | － | 3.03 | 主たる居室の場合
2014-01-01 | 3時 | 25.5572 | 0 | 0 | 0.20817 | 0.85 | 0.347 | -17.1224 | 37.897 | 3.526 | 0 | 0.2088 | 0.123 | 0 | 0 | 0 | 27.6383 | 13207.4901 | 0 | 0 | 0 | 0 | 0 | 0 | 3.4007 | 397.2441 | 50.9305 | 1.7194 | 1.6335 | 1.6335 | 357.2446 | 0.33448 | -17.1224 | 261.2187 | 41.423 | 1.7194 | 0.33448 | 20.3417 | 1.3419 | 0.77 | 0 | 0 | 5.2156 |  |  |  |  | 1.62 | その他の居室の場合
2014-01-01 | 4時 | 25.6182 | 0 | 0 | 0.21069 | 0.85 | 0.347 | -17.4584 | 37.897 | 3.526 | 0 | 0.2108 | 0.123 | 0 | 0 | 0 | 27.0532 | 13207.4901 | 0 | 0 | 0 | 0 | 0 | 0 | 3.3921 | 397.1147 | 50.8264 | 1.7194 | 1.6331 | 1.6331 | 357.0527 | 0.33038 | -17.4584 | 261.2187 | 41.423 | 1.7194 | 0.33038 | 20.4026 | 1.3459 | 0.77 | 0 | 0 | 5.2156 | 線熱損失係数 | － | K_(loss,pp) | W/mK | 0.15 | 配管断熱を採用する場合の係数
2014-01-01 | 5時 | 25.7843 | 0 | 0 | 0.21738 | 0.85 | 0.347 | -18.6401 | 37.897 | 3.526 | 0 | 0.2156 | 0.123 | 0 | 0 | 0 | 25.6343 | 13207.4901 | 0 | 0 | 0 | 0 | 0 | 0 | 3.3626 | 396.65 | 50.4526 | 1.7194 | 1.6315 | 1.6315 | 356.3743 | 0.31629 | -18.6401 | 261.2187 | 41.423 | 1.7194 | 0.31629 | 20.5688 | 1.3569 | 0.77 | 0 | 0 | 5.2156 | 床暖房パネルの上面最大放熱量 | － | q_(max,fh,i) | W/m2 | 162
2014-01-01 | 6時 | 25.7259 | 0 | 0 | 0.21535 | 0.85 | 0.347 | -18.3743 | 37.897 | 3.526 | 0 | 0.214 | 0.123 | 0 | 0 | 0 | 26.1095 | 13207.4901 | 0 | 0 | 0 | 0 | 0 | 0 | 3.3692 | 396.7558 | 50.5377 | 1.7194 | 1.6319 | 1.6319 | 356.5274 | 0.31942 | -18.3743 | 261.2187 | 41.423 | 1.7194 | 0.31942 | 20.5103 | 1.353 | 0.77 | 0 | 0 | 5.2156 | 床暖房パネルの敷設面積 | － | A_(f,i) | m2 | 22.3575
2014-01-01 | 7時 | 25.6182 | 8.1207 | 8.1207 | 4.5521 | 0.85 | 0.68361 | -25.2964 | 40.9705 | 2.1733 | 0 | 0.527 | 0.2823 | 7.5148 | 11.8307 | 27.0532 | 27.0532 | 13207.4901 | 38.8839 | 8.078 | 0.6272 | 30.8059 | 5.2156 | 30.8059 | 3.0403 | 395.9301 | 52.1495 | 1.8533 | 1.6215 | 1.6215 | 352.4561 | 0.24509 | -25.2964 | 263.7562 | 43.1439 | 1.8533 | 0.24509 | 20.4026 | 1.3459 | 0.77 | 2.2352 | 1 | 5.2156 | 配管の断熱区画外の長さに関する係数 | － | L_(pp,i,ex,std) | － | 27.86
2014-01-01 | 8時 | 25.4905 | 2.4109 | 2.4109 | 2.2028 | 0.85 | 0.71503 | -20.3443 | 39.453 | 2.8412 | 0 | 0.516 | 0.20809 | 3.8044 | 0 | 13.6958 | 28.3358 | 13207.4901 | 13.6958 | 8.0664 | 0.61562 | 5.6294 | 5.2156 | 5.6294 | 3.2271 | 397.0931 | 51.9341 | 1.7862 | 1.6291 | 1.6291 | 355.3867 | 0.29675 | -20.3443 | 262.503 | 42.2942 | 1.7862 | 0.29675 | 20.2749 | 1.3375 | 0.77 | 2.2352 | 1 | 5.2156 | 配管の断熱区画内の長さに関する係数 | － | L_(pp,i,in,std) | － | 0
2014-01-01 | 9時 | 25.2239 | 1.7579 | 1.7579 | 1.5787 | 0.85 | 0.62301 | -15.0036 | 38.8622 | 3.1012 | 0 | 0.476 | 0.1792 | 2.3598 | 0 | 8.4953 | 32.8535 | 13207.4901 | 8.4953 | 8.0243 | 0.57349 | 0.47105 | 5.2156 | 0.47105 | 3.3921 | 398.7564 | 52.8302 | 1.7606 | 1.6362 | 1.6362 | 358.445 | 0.36117 | -15.0036 | 262.0153 | 41.9634 | 1.7606 | 0.36117 | 20.0083 | 1.3199 | 0.77 | 2.2352 | 1 | 5.2156 | 配管の断熱区画外の長さ | （19a） | L_(pp,ex) | m | 27.86
2014-01-01 | 10時 | 25.2239 | 1.2944 | 1.2944 | 1.1168 | 0.85 | 0.55205 | -14.22 | 38.5549 | 3.2365 | 0 | 0.1904 | 0.17769 | 1.6085 | 0 | 5.7906 | 32.8535 | 13207.4901 | 5.7906 | 5.7906 | 0.41385 | 0 | 3.7637 | 0 | 3.4328 | 398.8066 | 52.6514 | 1.7474 | 1.6371 | 1.6371 | 358.8846 | 0.37144 | -14.22 | 261.7616 | 41.7913 | 1.7474 | 0.37144 | 20.0083 | 1.3199 | 0.77 | 1.613 | 0.72164 | 5.2156 | 配管の断熱区画内の長さ | （19b） | L_(pp,in) | m | 0
2014-01-01 | 11時 | 25.2164 | 1.5434 | 1.5434 | 1.3463 | 0.85 | 0.60739 | -14.6047 | 38.7883 | 3.1337 | 0 | 0.1892 | 0.19709 | 2.1792 | 0 | 7.8451 | 33.1831 | 13207.4901 | 7.8451 | 7.8451 | 0.55782 | 0 | 5.1011 | 0 | 3.4073 | 398.8447 | 52.848 | 1.7574 | 1.6367 | 1.6367 | 358.6691 | 0.36637 | -14.6047 | 261.9543 | 41.922 | 1.7574 | 0.36637 | 20.0008 | 1.3194 | 0.77 | 2.1862 | 0.97805 | 5.2156 | 見出し | 式番号 | 記号 | 単位 |  | 備考
2014-01-01 | 12時 | 25.2096 | 1.1637 | 1.1637 | 0.99377 | 0.85 | 0.52747 | -12.0031 | 38.4619 | 3.2774 | 0.27991 | 0.1816 | 0.16996 | 1.3812 | 0 | 4.9723 | 35.2406 | 13207.4901 | 4.9723 | 4.9723 | 0.342 | 0 | 3.2412 | 0 | 3.5075 | 399.7252 | 53.3204 | 1.7434 | 1.6404 | 1.6404 | 360.3698 | 0.40167 | -11.7232 | 261.6849 | 41.7393 | 1.7434 | 0.40167 | 19.994 | 1.319 | 0.77 | 1.3891 | 0.62145 | 5.2156 | 室内機吹き出し風量に関する暖房出力補正係数 | 第三節(1) | C_(af,H) | － | 0.8
2014-01-01 | 13時 | 25.2892 | 0 | 0 | 0.16017 | 0.85 | 0.347 | -8.9099 | 37.897 | 3.526 | 0.8506 | 0.1728 | 0.123 | 0 | 0 | 0 | 37.5583 | 13207.4901 | 0 | 0 | 0 | 0 | 0 | 0 | 3.6577 | 400.7234 | 53.7274 | 1.7194 | 1.6451 | 1.6451 | 362.5838 | 0.44689 | -8.0593 | 261.2187 | 41.423 | 1.7194 | 0.44689 | 20.0736 | 1.3242 | 0.77 | 0 | 0 | 5.2156 | エアコン最大暖房出力のデフロストに関する暖房出力補正係数 | 第三節(1) | C_(df,H) | － | 0.77 | 外気温度(θ_(ex,d,t))が5℃未満かつ相対湿度(h_(ex,d,t))が80%以上の場合
2014-01-01 | 14時 | 25.2582 | 0 | 0 | 0.16316 | 0.85 | 0.347 | -9.3721 | 37.897 | 3.526 | 0.7654 | 0.1752 | 0.123 | 0 | 0 | 0 | 36.9331 | 13207.4901 | 0 | 0 | 0 | 0 | 0 | 0 | 3.6406 | 400.5175 | 53.5619 | 1.7194 | 1.6445 | 1.6445 | 362.2545 | 0.4399 | -8.6067 | 261.2187 | 41.423 | 1.7194 | 0.4399 | 20.0426 | 1.3222 | 0.77 | 0 | 0 | 5.2156 | 係数a2 | 第三節（3a） | a2 | － | 0.00064002
2014-01-01 | 15時 | 25.2112 | 2.3638 | 2.3638 | 2.1521 | 0.85 | 0.72248 | -14.6479 | 39.5274 | 2.8085 | 0 | 0.453 | 0.21173 | 3.9864 | 0 | 14.351 | 35.3474 | 13207.4901 | 14.351 | 8.0001 | 0.54927 | 6.3509 | 5.2156 | 6.3509 | 3.3591 | 399.3728 | 53.7974 | 1.7895 | 1.6366 | 1.6366 | 358.6448 | 0.3658 | -14.6479 | 262.5645 | 42.3359 | 1.7895 | 0.3658 | 19.9956 | 1.3191 | 0.77 | 2.2352 | 1 | 5.2156 | 係数a1 | 第三節（3a） | a1 | － | 0.021972
2014-01-01 | 16時 | 25.2041 | 2.4142 | 2.4142 | 2.2009 | 0.85 | 0.72544 | -15.4427 | 39.5599 | 2.7942 | 0 | 0.463 | 0.21332 | 4.0658 | 0 | 14.6369 | 34.2724 | 13207.4901 | 14.6369 | 8.0106 | 0.5598 | 6.6263 | 5.2156 | 6.6263 | 3.337 | 399.1075 | 53.6104 | 1.7909 | 1.6357 | 1.6357 | 358.1977 | 0.35551 | -15.4427 | 262.5913 | 42.3541 | 1.7909 | 0.35551 | 19.9885 | 1.3186 | 0.77 | 2.2352 | 1 | 5.2156 | 係数a0 | 第三節（3a） | a2 | － | 1.5072
2014-01-01 | 17時 | 25.205 | 2.4469 | 2.4469 | 2.2323 | 0.85 | 0.72784 | -15.6526 | 39.5878 | 2.7819 | 0 | 0.465 | 0.21468 | 4.1339 | 0 | 14.882 | 34.0557 | 13207.4901 | 14.882 | 8.0127 | 0.56191 | 6.8693 | 5.2156 | 6.8693 | 3.3301 | 399.0501 | 53.585 | 1.7921 | 1.6354 | 1.6354 | 358.0791 | 0.35283 | -15.6526 | 262.6143 | 42.3697 | 1.7921 | 0.35283 | 19.9894 | 1.3187 | 0.77 | 2.2352 | 1 | 5.2156 | 係数b2 | 第三節（3b） | b2 | － | 0.0008296
2014-01-01 | 18時 | 25.2366 | 1.9913 | 1.9913 | 1.8004 | 0.85 | 0.66737 | -15.8909 | 39.1018 | 2.9958 | 0 | 0.48 | 0.19091 | 2.9456 | 0 | 10.6043 | 32.4121 | 13207.4901 | 10.6043 | 8.0285 | 0.5777 | 2.5758 | 5.2156 | 2.5758 | 3.3543 | 398.6075 | 52.8833 | 1.771 | 1.6351 | 1.6351 | 357.9444 | 0.3498 | -15.8909 | 262.2131 | 42.0975 | 1.771 | 0.3498 | 20.021 | 1.3207 | 0.77 | 2.2352 | 1 | 5.2156 | 係数b1 | 第三節（3b） | b1 | － | 0.026907
2014-01-01 | 19時 | 25.2568 | 2.0284 | 2.0284 | 1.8361 | 0.85 | 0.67187 | -16.5492 | 39.1294 | 2.9836 | 0 | 0.485 | 0.19226 | 3.0132 | 0 | 10.8474 | 31.857 | 13207.4901 | 10.8474 | 8.0338 | 0.58297 | 2.8136 | 5.2156 | 2.8136 | 3.3361 | 398.3801 | 52.7221 | 1.7722 | 1.6343 | 1.6343 | 357.571 | 0.34155 | -16.5492 | 262.2359 | 42.113 | 1.7722 | 0.34155 | 20.0412 | 1.3221 | 0.77 | 2.2352 | 1 | 5.2156 | 係数b0 | 第三節（3b） | b0 | － | 1.0133
2014-01-01 | 20時 | 25.2992 | 2.0583 | 2.0583 | 1.8653 | 0.85 | 0.6743 | -17.3992 | 39.1446 | 2.9769 | 0 | 0.493 | 0.19301 | 3.0505 | 0 | 10.9817 | 30.9615 | 13207.4901 | 10.9817 | 8.0422 | 0.5914 | 2.9395 | 5.2156 | 2.9395 | 3.3144 | 398.0643 | 52.4818 | 1.7728 | 1.6332 | 1.6332 | 357.0866 | 0.3311 | -17.3992 | 262.2485 | 42.1216 | 1.7728 | 0.3311 | 20.0837 | 1.3249 | 0.77 | 2.2352 | 1 | 5.2156 | 係数c2 | 第三節（3c） | c2 | － | -0.0006018
2014-01-01 | 21時 | 25.3541 | 2.1219 | 2.1219 | 1.9265 | 0.85 | 0.68187 | -18.3548 | 39.1939 | 2.9553 | 0 | 0.501 | 0.19542 | 3.1708 | 0 | 11.415 | 30.0568 | 13207.4901 | 11.415 | 8.0506 | 0.59982 | 3.3644 | 5.2156 | 3.3644 | 3.2885 | 397.723 | 52.2458 | 1.7749 | 1.6319 | 1.6319 | 356.5386 | 0.31965 | -18.3548 | 262.2891 | 42.1491 | 1.7749 | 0.31965 | 20.1386 | 1.3285 | 0.77 | 2.2352 | 1 | 5.2156 | 係数c1 | 第三節（3c） | c1 | － | -0.018305
2014-01-01 | 22時 | 25.4034 | 0 | 0 | 0.19964 | 0.85 | 0.347 | -15.4556 | 37.897 | 3.526 | 0 | 0.2028 | 0.123 | 0 | 0 | 0 | 29.3723 | 13207.4901 | 0 | 0 | 0 | 0 | 0 | 0 | 3.444 | 397.8676 | 51.4319 | 1.7194 | 1.6356 | 1.6356 | 358.1904 | 0.35535 | -15.4556 | 261.2187 | 41.423 | 1.7194 | 0.35535 | 20.1879 | 1.3318 | 0.77 | 0 | 0 | 5.2156 | 係数c0 | 第三節（3c） | c0 | － | -0.009696
2014-01-01 | 23時 | 25.3698 | 0 | 0 | 0.19765 | 0.85 | 0.347 | -15.1849 | 37.897 | 3.526 | 0 | 0.2012 | 0.123 | 0 | 0 | 0 | 29.8292 | 13207.4901 | 0 | 0 | 0 | 0 | 0 | 0 | 3.4512 | 397.9658 | 51.5109 | 1.7194 | 1.636 | 1.636 | 358.343 | 0.35883 | -15.1849 | 261.2187 | 41.423 | 1.7194 | 0.35883 | 20.1542 | 1.3295 | 0.77 | 0 | 0 | 5.2156 | 最大暖房能力比 | 第三節（4） | qr_(max,H) | － | 1.4969
2014-01-02 | 0時 | 25.3947 | 0 | 0 | 0.19915 | 0.85 | 0.347 | -15.3884 | 37.897 | 3.526 | 0 | 0.2024 | 0.123 | 0 | 0 | 0 | 29.4867 | 13207.4901 | 0 | 0 | 0 | 0 | 0 | 0 | 3.4458 | 397.892 | 51.4516 | 1.7194 | 1.6357 | 1.6357 | 358.2283 | 0.35621 | -15.3884 | 261.2187 | 41.423 | 1.7194 | 0.35621 | 20.1792 | 1.3312 | 0.77 | 0 | 0 | 5.2156 | 見出し | 式番号 | 記号 | 単位 |  | 備考
2014-01-02 | 1時 | 25.4307 | 0 | 0 | 0.20162 | 0.85 | 0.347 | -15.969 | 37.897 | 3.526 | 0 | 0.204 | 0.123 | 0 | 0 | 0 | 29.0281 | 13207.4901 | 0 | 0 | 0 | 0 | 0 | 0 | 3.4305 | 397.6789 | 51.2802 | 1.7194 | 1.635 | 1.635 | 357.9002 | 0.34882 | -15.969 | 261.2187 | 41.423 | 1.7194 | 0.34882 | 20.2151 | 1.3336 | 0.77 | 0 | 0 | 5.2156 | 定格暖房能力 | 第三節付録A（1） | q_(rtd,H) | W | 6835.7056
2014-01-02 | 2時 | 25.4597 | 0 | 0 | 0.20312 | 0.85 | 0.347 | -16.1742 | 37.897 | 3.526 | 0 | 0.2052 | 0.123 | 0 | 0 | 0 | 28.6826 | 13207.4901 | 0 | 0 | 0 | 0 | 0 | 0 | 3.4251 | 397.6026 | 51.2189 | 1.7194 | 1.6348 | 1.6348 | 357.784 | 0.34623 | -16.1742 | 261.2187 | 41.423 | 1.7194 | 0.34623 | 20.2441 | 1.3355 | 0.77 | 0 | 0 | 5.2156 | 定格冷房能力 | 第三節付録A（2） | q_(rtd,C) | W | 5724.405
2014-01-02 | 3時 | 25.523 | 0 | 0 | 0.20665 | 0.85 | 0.347 | -16.9168 | 37.897 | 3.526 | 0 | 0.2076 | 0.123 | 0 | 0 | 0 | 27.9877 | 13207.4901 | 0 | 0 | 0 | 0 | 0 | 0 | 3.4059 | 397.3227 | 50.9937 | 1.7194 | 1.6338 | 1.6338 | 357.3619 | 0.337 | -16.9168 | 261.2187 | 41.423 | 1.7194 | 0.337 | 20.3074 | 1.3396 | 0.77 | 0 | 0 | 5.2156 | 暖房区画の面積 | 第三節付録A（2） | A_HCZ | m2 | 29.81
2014-01-02 | 4時 | 25.569 | 0 | 0 | 0.20867 | 0.85 | 0.347 | -17.1903 | 37.897 | 3.526 | 0 | 0.2092 | 0.123 | 0 | 0 | 0 | 27.5216 | 13207.4901 | 0 | 0 | 0 | 0 | 0 | 0 | 3.3989 | 397.2181 | 50.9096 | 1.7194 | 1.6334 | 1.6334 | 357.2059 | 0.33365 | -17.1903 | 261.2187 | 41.423 | 1.7194 | 0.33365 | 20.3535 | 1.3427 | 0.77 | 0 | 0 | 5.2156 | 最大暖房能力 | 第三節付録A（3） | q_(max,H) | W | 10232.2941
2014-01-02 | 5時 | 25.569 | 8.1663 | 8.1663 | 4.6789 | 0.85 | 0.67551 | -25.1639 | 41.0238 | 2.1499 | 0 | 0.523 | 0.2849 | 7.6449 | 11.5289 | 27.5216 | 27.5216 | 13207.4901 | 39.0505 | 8.0738 | 0.62299 | 30.9767 | 5.2156 | 30.9767 | 3.0403 | 396.0273 | 52.2662 | 1.8557 | 1.6218 | 1.6218 | 352.5356 | 0.24638 | -25.1639 | 263.8002 | 43.1737 | 1.8557 | 0.24638 | 20.3535 | 1.3427 | 0.77 | 2.2352 | 1 | 5.2156 | 最大冷房能力 | 第三節付録A（4） | q_(max,C) | W | 6049.8915
2014-01-02 | 6時 | 25.581 | 2.9587 | 2.9587 | 2.7279 | 0.85 | 0.74631 | -22.4067 | 39.9161 | 2.6374 | 0 | 0.524 | 0.23073 | 4.9366 | 0 | 17.7716 | 27.4047 | 13207.4901 | 17.7716 | 8.0748 | 0.62404 | 9.6968 | 5.2156 | 9.6968 | 3.1555 | 396.5306 | 51.8299 | 1.8065 | 1.6261 | 1.6261 | 354.1771 | 0.27434 | -22.4067 | 262.8853 | 42.5535 | 1.8065 | 0.27434 | 20.3655 | 1.3435 | 0.77 | 2.2352 | 1 | 5.2156
2014-01-02 | 7時 | 25.4307 | 2.5703 | 2.5703 | 2.3545 | 0.85 | 0.72971 | -20.3389 | 39.6106 | 2.7718 | 0 | 0.51 | 0.21579 | 4.1897 | 0 | 15.0831 | 29.0281 | 13207.4901 | 15.0831 | 8.0601 | 0.6093 | 7.023 | 5.2156 | 7.023 | 3.2181 | 397.2077 | 52.1406 | 1.7931 | 1.6291 | 1.6291 | 355.3899 | 0.29681 | -20.3389 | 262.6331 | 42.3825 | 1.7931 | 0.29681 | 20.2151 | 1.3336 | 0.77 | 2.2352 | 1 | 5.2156
2014-01-02 | 8時 | 25.2765 | 2.0757 | 2.0757 | 1.8814 | 0.85 | 0.67861 | -16.9328 | 39.1724 | 2.9647 | 0 | 0.489 | 0.19437 | 3.1183 | 0 | 11.2259 | 31.4104 | 13207.4901 | 11.2259 | 8.038 | 0.58718 | 3.1879 | 5.2156 | 3.1879 | 3.324 | 398.265 | 52.6615 | 1.774 | 1.6338 | 1.6338 | 357.3528 | 0.3368 | -16.9328 | 262.2714 | 42.1371 | 1.774 | 0.3368 | 20.0609 | 1.3234 | 0.77 | 2.2352 | 1 | 5.2156
2014-01-02 | 9時 | 25.2042 | 0 | 0 | 0.17416 | 0.85 | 0.347 | -10.9915 | 37.897 | 3.526 | 0.453 | 0.184 | 0.123 | 0 | 0 | 0 | 34.5964 | 13207.4901 | 0 | 0 | 0 | 0 | 0 | 0 | 3.5819 | 399.7627 | 52.9554 | 1.7194 | 1.642 | 1.642 | 361.0841 | 0.41606 | -10.5385 | 261.2187 | 41.423 | 1.7194 | 0.41606 | 19.9886 | 1.3186 | 0.77 | 0 | 0 | 5.2156
2014-01-02 | 10時 | 25.2268 | 0 | 0 | 0.18336 | 0.85 | 0.347 | -12.6118 | 37.897 | 3.526 | 0.2116 | 0.1908 | 0.123 | 0 | 0 | 0 | 32.7434 | 13207.4901 | 0 | 0 | 0 | 0 | 0 | 0 | 3.5279 | 399.0364 | 52.3717 | 1.7194 | 1.6396 | 1.6396 | 359.9712 | 0.39319 | -12.4002 | 261.2187 | 41.423 | 1.7194 | 0.39319 | 20.0112 | 1.3201 | 0.77 | 0 | 0 | 5.2156
2014-01-02 | 11時 | 25.2039 | 3.1046 | 3.1046 | 2.8628 | 0.85 | 0.74853 | -16.7917 | 40.1438 | 2.5372 | 0 | 0.461 | 0.24187 | 5.4935 | 0 | 19.7767 | 34.4886 | 13207.4901 | 19.7767 | 8.0085 | 0.5577 | 11.7682 | 5.2156 | 11.7682 | 3.2691 | 399.0169 | 53.9623 | 1.8165 | 1.634 | 1.634 | 357.4331 | 0.33854 | -16.7917 | 263.0734 | 42.681 | 1.8165 | 0.33854 | 19.9884 | 1.3186 | 0.77 | 2.2352 | 1 | 5.2156
2014-01-02 | 12時 | 25.2582 | 1.9437 | 1.9437 | 1.7511 | 0.85 | 0.67306 | -11.8774 | 39.1368 | 2.9804 | 0.19853 | 0.438 | 0.19263 | 3.0314 | 0 | 10.9129 | 36.9331 | 13207.4901 | 10.9129 | 7.9843 | 0.53347 | 2.9287 | 5.2156 | 2.9287 | 3.4631 | 400.2023 | 54.1775 | 1.7725 | 1.6403 | 1.6403 | 360.3651 | 0.40343 | -11.6789 | 262.242 | 42.1172 | 1.7725 | 0.40343 | 20.0426 | 1.3222 | 0.77 | 2.2352 | 1 | 5.2156
2014-01-02 | 13時 | 25.2582 | 0 | 0 | 0.16222 | 0.85 | 0.347 | -8.7157 | 37.897 | 3.526 | 0.7654 | 0.1752 | 0.123 | 0 | 0 | 0 | 36.9331 | 13207.4901 | 0 | 0 | 0 | 0 | 0 | 0 | 3.6616 | 400.7039 | 53.7117 | 1.7194 | 1.6451 | 1.6451 | 362.6103 | 0.44985 | -7.9503 | 261.2187 | 41.423 | 1.7194 | 0.44985 | 20.0426 | 1.3222 | 0.77 | 0 | 0 | 5.2156
2014-01-02 | 14時 | 25.3138 | 0 | 0 | 0.15712 | 0.85 | 0.347 | -7.8453 | 37.897 | 3.526 | 0.9074 | 0.1712 | 0.123 | 0 | 0 | 0 | 37.9722 | 13207.4901 | 0 | 0 | 0 | 0 | 0 | 0 | 3.6943 | 401.0654 | 54.0021 | 1.7194 | 1.6463 | 1.6463 | 363.2109 | 0.46331 | -6.9379 | 261.2187 | 41.423 | 1.7194 | 0.46331 | 20.0982 | 1.3258 | 0.77 | 0 | 0 | 5.2156
2014-01-02 | 15時 | 25.2341 | 3.2504 | 3.2504 | 3.0019 | 0.85 | 0.74571 | -15.3833 | 40.2797 | 2.4774 | 0 | 0.444 | 0.24851 | 5.8257 | 0 | 20.9725 | 36.3027 | 13207.4901 | 20.9725 | 7.9906 | 0.53979 | 12.9819 | 5.2156 | 12.9819 | 3.2951 | 399.6441 | 54.556 | 1.8225 | 1.6357 | 1.6357 | 358.2312 | 0.35627 | -15.3833 | 263.1856 | 42.7571 | 1.8225 | 0.35627 | 20.0186 | 1.3206 | 0.77 | 2.2352 | 1 | 5.2156
2014-01-02 | 16時 | 25.2677 | 2.1558 | 2.1558 | 1.9522 | 0.85 | 0.70454 | -12.3072 | 39.361 | 2.8817 | 0.12446 | 0.436 | 0.20359 | 3.5794 | 0 | 12.8857 | 37.142 | 13207.4901 | 12.8857 | 7.9822 | 0.53137 | 4.9036 | 5.2156 | 4.9036 | 3.4346 | 400.1639 | 54.3061 | 1.7822 | 1.6397 | 1.6397 | 360.0606 | 0.39741 | -12.1827 | 262.427 | 42.2427 | 1.7822 | 0.39741 | 20.0522 | 1.3228 | 0.77 | 2.2352 | 1 | 5.2156
2014-01-02 | 17時 | 25.2171 | 2.5831 | 2.5831 | 2.3608 | 0.85 | 0.73877 | -14.6118 | 39.7422 | 2.7139 | 0 | 0.45 | 0.22223 | 4.5115 | 0 | 16.2413 | 35.6671 | 13207.4901 | 16.2413 | 7.9969 | 0.54611 | 8.2444 | 5.2156 | 8.2444 | 3.3467 | 399.5413 | 54.0856 | 1.7988 | 1.6367 | 1.6367 | 358.6651 | 0.36628 | -14.6118 | 262.7418 | 42.4561 | 1.7988 | 0.36628 | 20.0015 | 1.3195 | 0.77 | 2.2352 | 1 | 5.2156
2014-01-02 | 18時 | 25.206 | 2.5872 | 2.5872 | 2.3655 | 0.85 | 0.73818 | -15.264 | 39.7321 | 2.7184 | 0 | 0.457 | 0.22174 | 4.4868 | 0 | 16.1524 | 34.9192 | 13207.4901 | 16.1524 | 8.0043 | 0.55348 | 8.1482 | 5.2156 | 8.1482 | 3.3309 | 399.2975 | 53.8852 | 1.7984 | 1.6359 | 1.6359 | 358.2984 | 0.35781 | -15.264 | 262.7334 | 42.4505 | 1.7984 | 0.35781 | 19.9904 | 1.3187 | 0.77 | 2.2352 | 1 | 5.2156
2014-01-02 | 19時 | 25.205 | 2.0608 | 2.0608 | 1.8649 | 0.85 | 0.68333 | -14.6731 | 39.2037 | 2.9509 | 0 | 0.465 | 0.1959 | 3.1948 | 0 | 11.5013 | 34.0557 | 13207.4901 | 11.5013 | 8.0127 | 0.56191 | 3.4886 | 5.2156 | 3.4886 | 3.3788 | 399.1273 | 53.37 | 1.7754 | 1.6366 | 1.6366 | 358.6307 | 0.36547 | -14.6731 | 262.2972 | 42.1546 | 1.7754 | 0.36547 | 19.9894 | 1.3187 | 0.77 | 2.2352 | 1 | 5.2156
2014-01-02 | 20時 | 25.2096 | 2.0295 | 2.0295 | 1.8342 | 0.85 | 0.68147 | -13.674 | 39.1912 | 2.9564 | 0 | 0.454 | 0.19529 | 3.1644 | 0 | 11.3918 | 35.2406 | 13207.4901 | 11.3918 | 8.0011 | 0.55032 | 3.3907 | 5.2156 | 3.3907 | 3.4057 | 399.47 | 53.6337 | 1.7748 | 1.6378 | 1.6378 | 359.1894 | 0.37872 | -13.674 | 262.2869 | 42.1476 | 1.7748 | 0.37872 | 19.994 | 1.319 | 0.77 | 2.2352 | 1 | 5.2156
2014-01-02 | 21時 | 25.2164 | 2.0985 | 2.0985 | 1.9015 | 0.85 | 0.68676 | -15.5001 | 39.2272 | 2.9406 | 0 | 0.473 | 0.19705 | 3.2523 | 0 | 11.7084 | 33.1831 | 13207.4901 | 11.7084 | 8.0211 | 0.57033 | 3.6873 | 5.2156 | 3.6873 | 3.3562 | 398.8442 | 53.1617 | 1.7764 | 1.6356 | 1.6356 | 358.1653 | 0.35478 | -15.5001 | 262.3166 | 42.1678 | 1.7764 | 0.35478 | 20.0008 | 1.3194 | 0.77 | 2.2352 | 1 | 5.2156
2014-01-02 | 22時 | 25.2268 | 2.1276 | 2.1276 | 1.9295 | 0.85 | 0.68966 | -16.0559 | 39.2475 | 2.9316 | 0 | 0.477 | 0.19804 | 3.3021 | 0 | 11.8874 | 32.7434 | 13207.4901 | 11.8874 | 8.0253 | 0.57455 | 3.8621 | 5.2156 | 3.8621 | 3.341 | 398.6526 | 53.024 | 1.7773 | 1.6349 | 1.6349 | 357.851 | 0.34772 | -16.0559 | 262.3334 | 42.1792 | 1.7773 | 0.34772 | 20.0112 | 1.3201 | 0.77 | 2.2352 | 1 | 5.2156
2014-01-02 | 23時 | 25.2662 | 0 | 0 | 0.18882 | 0.85 | 0.347 | -13.5441 | 37.897 | 3.526 | 0.0696 | 0.1948 | 0.123 | 0 | 0 | 0 | 31.634 | 13207.4901 | 0 | 0 | 0 | 0 | 0 | 0 | 3.4978 | 398.6019 | 52.0224 | 1.7194 | 1.6381 | 1.6381 | 359.3247 | 0.38046 | -13.4745 | 261.2187 | 41.423 | 1.7194 | 0.38046 | 20.0507 | 1.3227 | 0.77 | 0 | 0 | 5.2156
2014-01-03 | 0時 | 25.2992 | 0 | 0 | 0.19227 | 0.85 | 0.347 | -14.2175 | 37.897 | 3.526 | 0 | 0.1972 | 0.123 | 0 | 0 | 0 | 30.9615 | 13207.4901 | 0 | 0 | 0 | 0 | 0 | 0 | 3.4774 | 398.3099 | 51.7875 | 1.7194 | 1.6371 | 1.6371 | 358.886 | 0.37147 | -14.2175 | 261.2187 | 41.423 | 1.7194 | 0.37147 | 20.0837 | 1.3249 | 0.77 | 0 | 0 | 5.2156
2014-01-03 | 1時 | 25.2187 | 0 | 0 | 0.18184 | 0.85 | 0.347 | -12.4023 | 37.897 | 3.526 | 0.2542 | 0.1896 | 0.123 | 0 | 0 | 0 | 33.0734 | 13207.4901 | 0 | 0 | 0 | 0 | 0 | 0 | 3.535 | 399.1419 | 52.4564 | 1.7194 | 1.6399 | 1.6399 | 360.1259 | 0.39609 | -12.1481 | 261.2187 | 41.423 | 1.7194 | 0.39609 | 20.0031 | 1.3196 | 0.77 | 0 | 0 | 5.2156
2014-01-03 | 2時 | 25.205 | 0 | 0 | 0.17667 | 0.85 | 0.347 | -11.341 | 37.897 | 3.526 | 0.382 | 0.186 | 0.123 | 0 | 0 | 0 | 34.0557 | 13207.4901 | 0 | 0 | 0 | 0 | 0 | 0 | 3.5696 | 399.5925 | 52.8186 | 1.7194 | 1.6414 | 1.6414 | 360.8274 | 0.41104 | -10.959 | 261.2187 | 41.423 | 1.7194 | 0.41104 | 19.9894 | 1.3187 | 0.77 | 0 | 0 | 5.2156
2014-01-03 | 3時 | 25.2402 | 0 | 0 | 0.18539 | 0.85 | 0.347 | -12.8869 | 37.897 | 3.526 | 0.1548 | 0.1924 | 0.123 | 0 | 0 | 0 | 32.3013 | 13207.4901 | 0 | 0 | 0 | 0 | 0 | 0 | 3.5185 | 398.8965 | 52.2592 | 1.7194 | 1.6391 | 1.6391 | 359.7672 | 0.3894 | -12.7321 | 261.2187 | 41.423 | 1.7194 | 0.3894 | 20.0247 | 1.321 | 0.77 | 0 | 0 | 5.2156
2014-01-03 | 4時 | 25.2078 | 0 | 0 | 0.17848 | 0.85 | 0.347 | -11.7611 | 37.897 | 3.526 | 0.3394 | 0.1872 | 0.123 | 0 | 0 | 0 | 33.7296 | 13207.4901 | 0 | 0 | 0 | 0 | 0 | 0 | 3.556 | 399.4226 | 52.6821 | 1.7194 | 1.6409 | 1.6409 | 360.5574 | 0.40508 | -11.4217 | 261.2187 | 41.423 | 1.7194 | 0.40508 | 19.9922 | 1.3188 | 0.77 | 0 | 0 | 5.2156
2014-01-03 | 5時 | 25.2164 | 7.6767 | 7.6767 | 6.8573 | 0.85 | 0.54015 | -21.7218 | 41.667 | 1.8668 | 0 | 0.473 | 0.31635 | 9.2175 | 1.8109 | 33.1831 | 33.1831 | 13207.4901 | 34.994 | 8.0211 | 0.57033 | 26.9728 | 5.2156 | 26.9728 | 3.0779 | 398.0126 | 54.3062 | 1.8847 | 1.6271 | 1.6271 | 354.5806 | 0.28164 | -21.7218 | 264.3315 | 43.5338 | 1.8847 | 0.28164 | 20.0008 | 1.3194 | 0.77 | 2.2352 | 1 | 5.2156
2014-01-03 | 6時 | 25.2331 | 2.6249 | 2.6249 | 2.4036 | 0.85 | 0.73759 | -17.4048 | 39.7223 | 2.7227 | 0 | 0.479 | 0.22126 | 4.4629 | 0 | 16.0664 | 32.5226 | 13207.4901 | 16.0664 | 8.0274 | 0.57665 | 8.039 | 5.2156 | 8.039 | 3.2794 | 398.4794 | 53.2303 | 1.798 | 1.6332 | 1.6332 | 357.0833 | 0.33103 | -17.4048 | 262.7254 | 42.445 | 1.798 | 0.33103 | 20.0175 | 1.3205 | 0.77 | 2.2352 | 1 | 5.2156
2014-01-03 | 7時 | 25.2041 | 2.3184 | 2.3184 | 2.1096 | 0.85 | 0.71654 | -15.2067 | 39.4674 | 2.8349 | 0 | 0.463 | 0.20879 | 3.8395 | 0 | 13.8223 | 34.2724 | 13207.4901 | 13.8223 | 8.0106 | 0.5598 | 5.8117 | 5.2156 | 5.8117 | 3.3486 | 399.1269 | 53.5591 | 1.7868 | 1.636 | 1.636 | 358.3307 | 0.35854 | -15.2067 | 262.5149 | 42.3023 | 1.7868 | 0.35854 | 19.9885 | 1.3186 | 0.77 | 2.2352 | 1 | 5.2156
2014-01-03 | 8時 | 25.2039 | 2.1221 | 2.1221 | 1.9229 | 0.85 | 0.69302 | -14.6381 | 39.2718 | 2.9209 | 0 | 0.462 | 0.19923 | 3.3614 | 0 | 12.1011 | 34.3806 | 13207.4901 | 12.1011 | 8.0095 | 0.55875 | 4.0915 | 5.2156 | 4.0915 | 3.3754 | 399.1898 | 53.4686 | 1.7783 | 1.6366 | 1.6366 | 358.6503 | 0.36593 | -14.6381 | 262.3534 | 42.1928 | 1.7783 | 0.36593 | 19.9884 | 1.3186 | 0.77 | 2.2352 | 1 | 5.2156
2014-01-03 | 9時 | 25.2308 | 0 | 0 | 0.16615 | 0.85 | 0.347 | -9.5518 | 37.897 | 3.526 | 0.666 | 0.178 | 0.123 | 0 | 0 | 0 | 36.1971 | 13207.4901 | 0 | 0 | 0 | 0 | 0 | 0 | 3.6321 | 400.3793 | 53.4509 | 1.7194 | 1.644 | 1.644 | 362.0655 | 0.43721 | -8.8858 | 261.2187 | 41.423 | 1.7194 | 0.43721 | 20.0152 | 1.3204 | 0.77 | 0 | 0 | 5.2156
2014-01-03 | 10時 | 25.2892 | 0 | 0 | 0.15906 | 0.85 | 0.347 | -8.1313 | 37.897 | 3.526 | 0.8506 | 0.1728 | 0.123 | 0 | 0 | 0 | 37.5583 | 13207.4901 | 0 | 0 | 0 | 0 | 0 | 0 | 3.6832 | 400.9389 | 53.9005 | 1.7194 | 1.6459 | 1.6459 | 363.0044 | 0.45886 | -7.2807 | 261.2187 | 41.423 | 1.7194 | 0.45886 | 20.0736 | 1.3242 | 0.77 | 0 | 0 | 5.2156
2014-01-03 | 11時 | 25.5264 | 2.2663 | 2.2663 | 2.054 | 0.85 | 0.72355 | -9.9867 | 39.539 | 2.8034 | 0.49746 | 0.404 | 0.21229 | 4.0146 | 0 | 14.4527 | 40.4078 | 13207.4901 | 14.4527 | 7.9485 | 0.49767 | 6.5042 | 5.2156 | 6.5042 | 3.4978 | 401.3493 | 55.3727 | 1.79 | 1.6431 | 1.6431 | 361.674 | 0.43074 | -9.4892 | 262.574 | 42.3424 | 1.79 | 0.43074 | 20.3108 | 1.3399 | 0.77 | 2.2352 | 1 | 5.2156
2014-01-03 | 12時 | 25.5727 | 1.2753 | 1.2753 | 1.092 | 0.85 | 0.56904 | -7.2268 | 38.6226 | 3.2067 | 0.97327 | 0.16 | 0.18332 | 1.774 | 0 | 6.3863 | 40.8057 | 13207.4901 | 6.3863 | 6.3863 | 0.39668 | 0 | 4.1927 | 0 | 3.6615 | 401.8473 | 55.1284 | 1.7503 | 1.647 | 1.647 | 363.6039 | 0.47306 | -6.2535 | 261.8175 | 41.8292 | 1.7503 | 0.47306 | 20.3571 | 1.3429 | 0.77 | 1.7969 | 0.80389 | 5.2156
2014-01-03 | 13時 | 25.7302 | 0 | 0 | 0.13731 | 0.85 | 0.347 | -4.4526 | 37.897 | 3.526 | 1.4754 | 0.1552 | 0.123 | 0 | 0 | 0 | 41.9856 | 13207.4901 | 0 | 0 | 0 | 0 | 0 | 0 | 3.832 | 402.3847 | 55.0617 | 1.7194 | 1.6506 | 1.6506 | 365.5463 | 0.51868 | -2.9772 | 261.2187 | 41.423 | 1.7194 | 0.51868 | 20.5146 | 1.3533 | 0.77 | 0 | 0 | 5.2156
2014-01-03 | 14時 | 25.6746 | 0 | 0 | 0.13922 | 0.85 | 0.347 | -4.7641 | 37.897 | 3.526 | 1.4186 | 0.1568 | 0.123 | 0 | 0 | 0 | 41.5946 | 13207.4901 | 0 | 0 | 0 | 0 | 0 | 0 | 3.8185 | 402.2665 | 54.9668 | 1.7194 | 1.6502 | 1.6502 | 365.3288 | 0.5134 | -3.3455 | 261.2187 | 41.423 | 1.7194 | 0.5134 | 20.459 | 1.3496 | 0.77 | 0 | 0 | 5.2156
2014-01-03 | 15時 | 25.6094 | 2.4295 | 2.4295 | 2.2089 | 0.85 | 0.73677 | -9.8849 | 39.7092 | 2.7285 | 0.51906 | 0.397 | 0.22061 | 4.4307 | 0 | 15.9505 | 41.1026 | 13207.4901 | 15.9505 | 7.9411 | 0.4903 | 8.0094 | 5.2156 | 8.0094 | 3.4899 | 401.524 | 55.6314 | 1.7974 | 1.6433 | 1.6433 | 361.7493 | 0.43224 | -9.3658 | 262.7145 | 42.4376 | 1.7974 | 0.43224 | 20.3939 | 1.3453 | 0.77 | 2.2352 | 1 | 5.2156
2014-01-03 | 16時 | 25.597 | 1.8261 | 1.8261 | 1.6358 | 0.85 | 0.6656 | -8.386 | 39.0911 | 3.0005 | 0.78745 | 0.398 | 0.19039 | 2.9195 | 0 | 10.5104 | 41.0038 | 13207.4901 | 10.5104 | 7.9421 | 0.49135 | 2.5682 | 5.2156 | 2.5682 | 3.5848 | 401.73 | 55.3605 | 1.7705 | 1.6454 | 1.6454 | 362.8087 | 0.45492 | -7.5985 | 262.2042 | 42.0916 | 1.7705 | 0.45492 | 20.3814 | 1.3445 | 0.77 | 2.2352 | 1 | 5.2156
2014-01-03 | 17時 | 25.5376 | 2.148 | 2.148 | 1.9415 | 0.85 | 0.71145 | -9.7291 | 39.4202 | 2.8556 | 0.56598 | 0.403 | 0.20648 | 3.7242 | 0 | 13.4071 | 40.5075 | 13207.4901 | 13.4071 | 7.9474 | 0.49662 | 5.4597 | 5.2156 | 5.4597 | 3.5152 | 401.3978 | 55.3274 | 1.7848 | 1.6436 | 1.6436 | 361.8771 | 0.43456 | -9.1631 | 262.4759 | 42.2758 | 1.7848 | 0.43456 | 20.3221 | 1.3406 | 0.77 | 2.2352 | 1 | 5.2156
2014-01-03 | 18時 | 25.3973 | 2.2049 | 2.2049 | 1.997 | 0.85 | 0.71454 | -10.9932 | 39.4484 | 2.8432 | 0.35427 | 0.417 | 0.20786 | 3.7932 | 0 | 13.6556 | 39.0988 | 13207.4901 | 13.6556 | 7.9622 | 0.51136 | 5.6934 | 5.2156 | 5.6934 | 3.4712 | 400.8494 | 54.9123 | 1.786 | 1.6417 | 1.6417 | 360.993 | 0.41603 | -10.639 | 262.4992 | 42.2916 | 1.786 | 0.41603 | 20.1818 | 1.3314 | 0.77 | 2.2352 | 1 | 5.2156
2014-01-03 | 19時 | 25.295 | 1.8136 | 1.8136 | 1.627 | 0.85 | 0.652 | -10.9052 | 39.0127 | 3.035 | 0.35471 | 0.431 | 0.18656 | 2.7278 | 0 | 9.82 | 37.662 | 13207.4901 | 9.82 | 7.9769 | 0.5261 | 1.8431 | 5.2156 | 1.8431 | 3.5031 | 400.5532 | 54.369 | 1.7671 | 1.6418 | 1.6418 | 361.0416 | 0.4173 | -10.5505 | 262.1395 | 42.0477 | 1.7671 | 0.4173 | 20.0795 | 1.3246 | 0.77 | 2.2352 | 1 | 5.2156
2014-01-03 | 20時 | 25.2728 | 1.8496 | 1.8496 | 1.6616 | 0.85 | 0.65718 | -11.4221 | 39.0419 | 3.0221 | 0.28455 | 0.435 | 0.18798 | 2.7992 | 0 | 10.077 | 37.2463 | 13207.4901 | 10.077 | 7.9811 | 0.53032 | 2.0959 | 5.2156 | 2.0959 | 3.4845 | 400.3519 | 54.2293 | 1.7684 | 1.6411 | 1.6411 | 360.694 | 0.40989 | -11.1375 | 262.1636 | 42.064 | 1.7684 | 0.40989 | 20.0573 | 1.3231 | 0.77 | 2.2352 | 1 | 5.2156
2014-01-03 | 21時 | 25.2677 | 1.8721 | 1.8721 | 1.683 | 0.85 | 0.66105 | -11.5504 | 39.0642 | 3.0123 | 0.26014 | 0.436 | 0.18908 | 2.8538 | 0 | 10.2737 | 37.142 | 13207.4901 | 10.2737 | 7.9822 | 0.53137 | 2.2916 | 5.2156 | 2.2916 | 3.4787 | 400.3066 | 54.209 | 1.7693 | 1.6409 | 1.6409 | 360.6012 | 0.40806 | -11.2903 | 262.1821 | 42.0765 | 1.7693 | 0.40806 | 20.0522 | 1.3228 | 0.77 | 2.2352 | 1 | 5.2156
2014-01-03 | 22時 | 25.2414 | 1.9117 | 1.9117 | 1.7212 | 0.85 | 0.66597 | -12.2166 | 39.0933 | 2.9995 | 0.16162 | 0.442 | 0.1905 | 2.925 | 0 | 10.53 | 36.5134 | 13207.4901 | 10.53 | 7.9885 | 0.53769 | 2.5415 | 5.2156 | 2.5415 | 3.4556 | 400.0277 | 54.0077 | 1.7706 | 1.6399 | 1.6399 | 360.1444 | 0.39868 | -12.0549 | 262.2061 | 42.0928 | 1.7706 | 0.39868 | 20.0258 | 1.3211 | 0.77 | 2.2352 | 1 | 5.2156
2014-01-03 | 23時 | 25.2582 | 0 | 0 | 0.16222 | 0.85 | 0.347 | -8.7157 | 37.897 | 3.526 | 0.7654 | 0.1752 | 0.123 | 0 | 0 | 0 | 36.9331 | 13207.4901 | 0 | 0 | 0 | 0 | 0 | 0 | 3.6616 | 400.7039 | 53.7117 | 1.7194 | 1.6451 | 1.6451 | 362.6103 | 0.44985 | -7.9503 | 261.2187 | 41.423 | 1.7194 | 0.44985 | 20.0426 | 1.3222 | 0.77 | 0 | 0 | 5.2156
2014-01-04 | 0時 | 25.2494 | 0 | 0 | 0.16344 | 0.85 | 0.347 | -9.0233 | 37.897 | 3.526 | 0.737 | 0.176 | 0.123 | 0 | 0 | 0 | 36.7235 | 13207.4901 | 0 | 0 | 0 | 0 | 0 | 0 | 3.6509 | 400.5927 | 53.6224 | 1.7194 | 1.6447 | 1.6447 | 362.4176 | 0.44517 | -8.2863 | 261.2187 | 41.423 | 1.7194 | 0.44517 | 20.0338 | 1.3216 | 0.77 | 0 | 0 | 5.2156
2014-01-04 | 1時 | 25.2341 | 0 | 0 | 0.16541 | 0.85 | 0.347 | -9.3071 | 37.897 | 3.526 | 0.6802 | 0.1776 | 0.123 | 0 | 0 | 0 | 36.3027 | 13207.4901 | 0 | 0 | 0 | 0 | 0 | 0 | 3.6403 | 400.4624 | 53.5177 | 1.7194 | 1.6443 | 1.6443 | 362.2114 | 0.44088 | -8.6269 | 261.2187 | 41.423 | 1.7194 | 0.44088 | 20.0186 | 1.3206 | 0.77 | 0 | 0 | 5.2156
2014-01-04 | 2時 | 25.2341 | 0 | 0 | 0.16541 | 0.85 | 0.347 | -9.3071 | 37.897 | 3.526 | 0.6802 | 0.1776 | 0.123 | 0 | 0 | 0 | 36.3027 | 13207.4901 | 0 | 0 | 0 | 0 | 0 | 0 | 3.6403 | 400.4624 | 53.5177 | 1.7194 | 1.6443 | 1.6443 | 362.2114 | 0.44088 | -8.6269 | 261.2187 | 41.423 | 1.7194 | 0.44088 | 20.0186 | 1.3206 | 0.77 | 0 | 0 | 5.2156
2014-01-04 | 3時 | 25.2096 | 0 | 0 | 0.17088 | 0.85 | 0.347 | -10.3736 | 37.897 | 3.526 | 0.5382 | 0.1816 | 0.123 | 0 | 0 | 0 | 35.2406 | 13207.4901 | 0 | 0 | 0 | 0 | 0 | 0 | 3.603 | 400.0252 | 53.1664 | 1.7194 | 1.6429 | 1.6429 | 361.5003 | 0.42504 | -9.8354 | 261.2187 | 41.423 | 1.7194 | 0.42504 | 19.994 | 1.319 | 0.77 | 0 | 0 | 5.2156
2014-01-04 | 4時 | 25.2124 | 0 | 0 | 0.18 | 0.85 | 0.347 | -11.9701 | 37.897 | 3.526 | 0.2968 | 0.1884 | 0.123 | 0 | 0 | 0 | 33.4021 | 13207.4901 | 0 | 0 | 0 | 0 | 0 | 0 | 3.5487 | 399.3189 | 52.5988 | 1.7194 | 1.6405 | 1.6405 | 360.4034 | 0.40213 | -11.6733 | 261.2187 | 41.423 | 1.7194 | 0.40213 | 19.9968 | 1.3192 | 0.77 | 0 | 0 | 5.2156
2014-01-04 | 5時 | 25.2078 | 6.5707 | 6.5707 | 6.2601 | 0.85 | 0.57017 | -21.0741 | 41.549 | 1.9188 | 0 | 0.468 | 0.31058 | 8.9291 | 0 | 32.1446 | 33.7296 | 13207.4901 | 32.1446 | 8.0159 | 0.56507 | 24.1287 | 5.2156 | 24.1287 | 3.0973 | 398.2186 | 54.3778 | 1.8794 | 1.6281 | 1.6281 | 354.9605 | 0.28867 | -21.0741 | 264.234 | 43.4678 | 1.8794 | 0.28867 | 19.9922 | 1.3188 | 0.77 | 2.2352 | 1 | 5.2156
2014-01-04 | 6時 | 25.2042 | 2.426 | 2.426 | 2.2119 | 0.85 | 0.72682 | -15.2726 | 39.5758 | 2.7872 | 0 | 0.46 | 0.21409 | 4.1046 | 0 | 14.7765 | 34.5964 | 13207.4901 | 14.7765 | 8.0074 | 0.55664 | 6.769 | 5.2156 | 6.769 | 3.3403 | 399.1814 | 53.6805 | 1.7916 | 1.6359 | 1.6359 | 358.2936 | 0.3577 | -15.2726 | 262.6044 | 42.3629 | 1.7916 | 0.3577 | 19.9886 | 1.3186 | 0.77 | 2.2352 | 1 | 5.2156
2014-01-04 | 7時 | 25.2143 | 2.2862 | 2.2862 | 2.0798 | 0.85 | 0.71126 | -15.9191 | 39.4185 | 2.8564 | 0 | 0.472 | 0.2064 | 3.72 | 0 | 13.3921 | 33.2927 | 13207.4901 | 13.3921 | 8.0201 | 0.56928 | 5.372 | 5.2156 | 5.372 | 3.3338 | 398.8282 | 53.2868 | 1.7847 | 1.6351 | 1.6351 | 357.9284 | 0.34945 | -15.9191 | 262.4745 | 42.2749 | 1.7847 | 0.34945 | 19.9987 | 1.3193 | 0.77 | 2.2352 | 1 | 5.2156
2014-01-04 | 8時 | 25.2078 | 2.179 | 2.179 | 1.9775 | 0.85 | 0.69906 | -15.3829 | 39.3173 | 2.9009 | 0 | 0.468 | 0.20145 | 3.4726 | 0 | 12.5012 | 33.7296 | 13207.4901 | 12.5012 | 8.0159 | 0.56507 | 4.4854 | 5.2156 | 4.4854 | 3.3535 | 398.953 | 53.313 | 1.7803 | 1.6357 | 1.6357 | 358.2314 | 0.35628 | -15.3829 | 262.391 | 42.2182 | 1.7803 | 0.35628 | 19.9922 | 1.3188 | 0.77 | 2.2352 | 1 | 5.2156
2014-01-04 | 9時 | 25.2414 | 0 | 0 | 0.16443 | 0.85 | 0.347 | -9.1658 | 37.897 | 3.526 | 0.7086 | 0.1768 | 0.123 | 0 | 0 | 0 | 36.5134 | 13207.4901 | 0 | 0 | 0 | 0 | 0 | 0 | 3.6456 | 400.5275 | 53.57 | 1.7194 | 1.6445 | 1.6445 | 362.3142 | 0.44301 | -8.4572 | 261.2187 | 41.423 | 1.7194 | 0.44301 | 20.0258 | 1.3211 | 0.77 | 0 | 0 | 5.2156
2014-01-04 | 10時 | 25.4528 | 0 | 0 | 0.14904 | 0.85 | 0.347 | -6.7133 | 37.897 | 3.526 | 1.1488 | 0.1644 | 0.123 | 0 | 0 | 0 | 39.7059 | 13207.4901 | 0 | 0 | 0 | 0 | 0 | 0 | 3.7399 | 401.5694 | 54.407 | 1.7194 | 1.6479 | 1.6479 | 364.0418 | 0.48126 | -5.5645 | 261.2187 | 41.423 | 1.7194 | 0.48126 | 20.2373 | 1.335 | 0.77 | 0 | 0 | 5.2156
2014-01-04 | 11時 | 25.2781 | 3.4755 | 3.4755 | 3.219 | 0.85 | 0.73824 | -14.9237 | 40.443 | 2.4055 | 0 | 0.434 | 0.2565 | 6.2251 | 0 | 22.4102 | 37.3504 | 13207.4901 | 22.4102 | 7.9801 | 0.52926 | 14.4301 | 5.2156 | 14.4301 | 3.2967 | 399.9277 | 54.8981 | 1.8298 | 1.6363 | 1.6363 | 358.49 | 0.36221 | -14.9237 | 263.3205 | 42.8485 | 1.8298 | 0.36221 | 20.0625 | 1.3235 | 0.77 | 2.2352 | 1 | 5.2156
2014-01-04 | 12時 | 25.3804 | 2.0023 | 2.0023 | 1.8048 | 0.85 | 0.68801 | -10.6005 | 39.2359 | 2.9368 | 0.42304 | 0.419 | 0.19747 | 3.2736 | 0 | 11.7848 | 38.8952 | 13207.4901 | 11.7848 | 7.9643 | 0.51347 | 3.8206 | 5.2156 | 3.8206 | 3.4985 | 400.8734 | 54.781 | 1.7768 | 1.6423 | 1.6423 | 361.2709 | 0.42172 | -10.1774 | 262.3238 | 42.1726 | 1.7768 | 0.42172 | 20.1648 | 1.3302 | 0.77 | 2.2352 | 1 | 5.2156
2014-01-04 | 13時 | 25.597 | 0 | 0 | 0.14257 | 0.85 | 0.347 | -5.5733 | 37.897 | 3.526 | 1.3334 | 0.1592 | 0.123 | 0 | 0 | 0 | 41.0038 | 13207.4901 | 0 | 0 | 0 | 0 | 0 | 0 | 3.786 | 402.0076 | 54.7589 | 1.7194 | 1.6493 | 1.6493 | 364.8209 | 0.49987 | -4.2399 | 261.2187 | 41.423 | 1.7194 | 0.49987 | 20.3814 | 1.3445 | 0.77 | 0 | 0 | 5.2156
2014-01-04 | 14時 | 31.7011 | 0 | 0 | 0.12077 | 1 | 0.347 | -5.4941 | 37.897 | 3.526 | 1.3476 | 0.1588 | 0.123 | 0 | 0 | 0 | 48.356 | 13207.4901 | 0 | 0 | 0 | 0 | 0 | 0 | 3.7893 | 402.0385 | 54.7837 | 1.7194 | 1.6494 | 1.6494 | 364.8762 | 0.50118 | -4.1465 | 261.2187 | 41.423 | 1.7194 | 0.50118 | 26.4855 | 1.3453 | 1 | 0 | 0 | 5.2156
2014-01-04 | 15時 | 25.5044 | 2.8246 | 2.8246 | 2.5883 | 0.85 | 0.7485 | -11.6374 | 40.0295 | 2.5875 | 0.24478 | 0.406 | 0.23628 | 5.214 | 0 | 18.7704 | 40.208 | 13207.4901 | 18.7704 | 7.9506 | 0.49977 | 10.8198 | 5.2156 | 10.8198 | 3.4128 | 400.974 | 55.4246 | 1.8115 | 1.6407 | 1.6407 | 360.5394 | 0.40683 | -11.3926 | 262.979 | 42.617 | 1.8115 | 0.40683 | 20.2888 | 1.3384 | 0.77 | 2.2352 | 1 | 5.2156
2014-01-04 | 16時 | 25.2835 | 2.0721 | 2.0721 | 1.8725 | 0.85 | 0.69421 | -11.8872 | 39.2805 | 2.9171 | 0.20383 | 0.433 | 0.19965 | 3.3827 | 0 | 12.1778 | 37.4544 | 13207.4901 | 12.1778 | 7.979 | 0.52821 | 4.1988 | 5.2156 | 4.1988 | 3.4534 | 400.3103 | 54.3652 | 1.7787 | 1.6403 | 1.6403 | 360.3645 | 0.4033 | -11.6834 | 262.3606 | 42.1976 | 1.7787 | 0.4033 | 20.068 | 1.3238 | 0.77 | 2.2352 | 1 | 5.2156
2014-01-04 | 17時 | 25.2046 | 2.5775 | 2.5775 | 2.3565 | 0.85 | 0.73727 | -15.5624 | 39.7172 | 2.7249 | 0 | 0.459 | 0.22101 | 4.4503 | 0 | 16.0212 | 34.7042 | 13207.4901 | 16.0212 | 8.0064 | 0.55559 | 8.0148 | 5.2156 | 8.0148 | 3.3244 | 399.1768 | 53.7789 | 1.7978 | 1.6355 | 1.6355 | 358.1301 | 0.35398 | -15.5624 | 262.7211 | 42.4421 | 1.7978 | 0.35398 | 19.989 | 1.3186 | 0.77 | 2.2352 | 1 | 5.2156
2014-01-04 | 18時 | 25.205 | 2.5902 | 2.5902 | 2.3691 | 0.85 | 0.73741 | -15.9883 | 39.7194 | 2.724 | 0 | 0.465 | 0.22112 | 4.4558 | 0 | 16.0408 | 34.0557 | 13207.4901 | 16.0408 | 8.0127 | 0.56191 | 8.0281 | 5.2156 | 8.0281 | 3.3138 | 399.0198 | 53.6562 | 1.7979 | 1.635 | 1.635 | 357.8893 | 0.34857 | -15.9883 | 262.723 | 42.4434 | 1.7979 | 0.34857 | 19.9894 | 1.3187 | 0.77 | 2.2352 | 1 | 5.2156
2014-01-04 | 19時 | 25.2298 | 2.0785 | 2.0785 | 1.883 | 0.85 | 0.6821 | -15.9923 | 39.1955 | 2.9545 | 0 | 0.478 | 0.19549 | 3.1747 | 0 | 11.429 | 32.6331 | 13207.4901 | 11.429 | 8.0264 | 0.5756 | 3.4026 | 5.2156 | 3.4026 | 3.3459 | 398.6383 | 52.9752 | 1.775 | 1.635 | 1.635 | 357.887 | 0.34852 | -15.9923 | 262.2904 | 42.15 | 1.775 | 0.34852 | 20.0143 | 1.3203 | 0.77 | 2.2352 | 1 | 5.2156
2014-01-04 | 20時 | 25.2331 | 2.0961 | 2.0961 | 1.8998 | 0.85 | 0.68457 | -16.1037 | 39.2121 | 2.9472 | 0 | 0.479 | 0.19631 | 3.2154 | 0 | 11.5754 | 32.5226 | 13207.4901 | 11.5754 | 8.0274 | 0.57665 | 3.548 | 5.2156 | 3.548 | 3.342 | 398.6088 | 52.9637 | 1.7757 | 1.6348 | 1.6348 | 357.8239 | 0.34712 | -16.1037 | 262.3041 | 42.1593 | 1.7757 | 0.34712 | 20.0175 | 1.3205 | 0.77 | 2.2352 | 1 | 5.2156
2014-01-04 | 21時 | 25.2819 | 2.1526 | 2.1526 | 1.9547 | 0.85 | 0.68942 | -17.4491 | 39.2459 | 2.9324 | 0 | 0.49 | 0.19796 | 3.298 | 0 | 11.8728 | 31.2984 | 13207.4901 | 11.8728 | 8.039 | 0.58824 | 3.8337 | 5.2156 | 3.8337 | 3.307 | 398.1185 | 52.5981 | 1.7772 | 1.6331 | 1.6331 | 357.058 | 0.3305 | -17.4491 | 262.332 | 42.1782 | 1.7772 | 0.3305 | 20.0663 | 1.3237 | 0.77 | 2.2352 | 1 | 5.2156
2014-01-04 | 22時 | 25.3251 | 2.1945 | 2.1945 | 1.9949 | 0.85 | 0.69381 | -18.0114 | 39.2776 | 2.9184 | 0 | 0.497 | 0.19951 | 3.3755 | 0 | 12.152 | 30.5103 | 13207.4901 | 12.152 | 8.0464 | 0.59561 | 4.1055 | 5.2156 | 4.1055 | 3.2916 | 397.9204 | 52.4636 | 1.7786 | 1.6324 | 1.6324 | 356.7359 | 0.32373 | -18.0114 | 262.3582 | 42.196 | 1.7786 | 0.32373 | 20.1096 | 1.3266 | 0.77 | 2.2352 | 1 | 5.2156
2014-01-04 | 23時 | 25.3862 | 0 | 0 | 0.19865 | 0.85 | 0.347 | -15.3209 | 37.897 | 3.526 | 0 | 0.202 | 0.123 | 0 | 0 | 0 | 29.601 | 13207.4901 | 0 | 0 | 0 | 0 | 0 | 0 | 3.4476 | 397.9165 | 51.4713 | 1.7194 | 1.6358 | 1.6358 | 358.2663 | 0.35707 | -15.3209 | 261.2187 | 41.423 | 1.7194 | 0.35707 | 20.1706 | 1.3306 | 0.77 | 0 | 0 | 5.2156
2014-01-05 | 0時 | 25.3698 | 0 | 0 | 0.19765 | 0.85 | 0.347 | -15.1849 | 37.897 | 3.526 | 0 | 0.2012 | 0.123 | 0 | 0 | 0 | 29.8292 | 13207.4901 | 0 | 0 | 0 | 0 | 0 | 0 | 3.4512 | 397.9658 | 51.5109 | 1.7194 | 1.636 | 1.636 | 358.343 | 0.35883 | -15.1849 | 261.2187 | 41.423 | 1.7194 | 0.35883 | 20.1542 | 1.3295 | 0.77 | 0 | 0 | 5.2156
2014-01-05 | 1時 | 25.3321 | 0 | 0 | 0.19474 | 0.85 | 0.347 | -14.5582 | 37.897 | 3.526 | 0 | 0.1992 | 0.123 | 0 | 0 | 0 | 30.3971 | 13207.4901 | 0 | 0 | 0 | 0 | 0 | 0 | 3.4681 | 398.19 | 51.6911 | 1.7194 | 1.6367 | 1.6367 | 358.6951 | 0.36698 | -14.5582 | 261.2187 | 41.423 | 1.7194 | 0.36698 | 20.1165 | 1.327 | 0.77 | 0 | 0 | 5.2156
2014-01-05 | 2時 | 25.4597 | 0 | 0 | 0.20312 | 0.85 | 0.347 | -16.1742 | 37.897 | 3.526 | 0 | 0.2052 | 0.123 | 0 | 0 | 0 | 28.6826 | 13207.4901 | 0 | 0 | 0 | 0 | 0 | 0 | 3.4251 | 397.6026 | 51.2189 | 1.7194 | 1.6348 | 1.6348 | 357.784 | 0.34623 | -16.1742 | 261.2187 | 41.423 | 1.7194 | 0.34623 | 20.2441 | 1.3355 | 0.77 | 0 | 0 | 5.2156
2014-01-05 | 3時 | 25.5011 | 0 | 0 | 0.20512 | 0.85 | 0.347 | -16.4431 | 37.897 | 3.526 | 0 | 0.2068 | 0.123 | 0 | 0 | 0 | 28.2199 | 13207.4901 | 0 | 0 | 0 | 0 | 0 | 0 | 3.4181 | 397.502 | 51.1379 | 1.7194 | 1.6344 | 1.6344 | 357.6314 | 0.34287 | -16.4431 | 261.2187 | 41.423 | 1.7194 | 0.34287 | 20.2856 | 1.3382 | 0.77 | 0 | 0 | 5.2156
2014-01-05 | 4時 | 25.5456 | 0 | 0 | 0.20766 | 0.85 | 0.347 | -17.0542 | 37.897 | 3.526 | 0 | 0.2084 | 0.123 | 0 | 0 | 0 | 27.7549 | 13207.4901 | 0 | 0 | 0 | 0 | 0 | 0 | 3.4024 | 397.2703 | 50.9515 | 1.7194 | 1.6336 | 1.6336 | 357.2835 | 0.33531 | -17.0542 | 261.2187 | 41.423 | 1.7194 | 0.33531 | 20.3301 | 1.3411 | 0.77 | 0 | 0 | 5.2156
2014-01-05 | 5時 | 25.5932 | 7.8254 | 7.8254 | 4.6148 | 0.85 | 0.67962 | -25.2309 | 40.9972 | 2.1616 | 0 | 0.525 | 0.2836 | 7.5799 | 10.5371 | 27.2877 | 27.2877 | 13207.4901 | 37.8248 | 8.0759 | 0.62509 | 29.7489 | 5.2156 | 29.7489 | 3.0403 | 395.9784 | 52.2076 | 1.8545 | 1.6217 | 1.6217 | 352.4954 | 0.24573 | -25.2309 | 263.7782 | 43.1588 | 1.8545 | 0.24573 | 20.3777 | 1.3443 | 0.77 | 2.2352 | 1 | 5.2156
2014-01-05 | 6時 | 25.5119 | 2.8819 | 2.8819 | 2.6535 | 0.85 | 0.74472 | -21.5352 | 39.8678 | 2.6587 | 0 | 0.518 | 0.22837 | 4.8185 | 0 | 17.3467 | 28.1039 | 13207.4901 | 17.3467 | 8.0685 | 0.61772 | 9.2782 | 5.2156 | 9.2782 | 3.177 | 396.8781 | 52.0691 | 1.8044 | 1.6274 | 1.6274 | 354.6902 | 0.28365 | -21.5352 | 262.8455 | 42.5264 | 1.8044 | 0.28365 | 20.2964 | 1.3389 | 0.77 | 2.2352 | 1 | 5.2156
2014-01-05 | 7時 | 25.3392 | 2.5633 | 2.5633 | 2.3466 | 0.85 | 0.73118 | -19.0433 | 39.6294 | 2.7636 | 0 | 0.499 | 0.21672 | 4.2358 | 0 | 15.2488 | 30.2838 | 13207.4901 | 15.2488 | 8.0485 | 0.59771 | 7.2003 | 5.2156 | 7.2003 | 3.2465 | 397.7583 | 52.5911 | 1.7939 | 1.631 | 1.631 | 356.1416 | 0.31158 | -19.0433 | 262.6487 | 42.393 | 1.7939 | 0.31158 | 20.1237 | 1.3275 | 0.77 | 2.2352 | 1 | 5.2156
2014-01-05 | 8時 | 25.2164 | 2.3431 | 2.3431 | 2.1341 | 0.85 | 0.7171 | -16.1262 | 39.4727 | 2.8325 | 0 | 0.473 | 0.20905 | 3.8526 | 0 | 13.8695 | 33.1831 | 13207.4901 | 13.8695 | 8.0211 | 0.57033 | 5.8484 | 5.2156 | 5.8484 | 3.3254 | 398.79 | 53.2956 | 1.7871 | 1.6348 | 1.6348 | 357.8112 | 0.34684 | -16.1262 | 262.5193 | 42.3053 | 1.7871 | 0.34684 | 20.0008 | 1.3194 | 0.77 | 2.2352 | 1 | 5.2156
2014-01-05 | 9時 | 25.2402 | 0 | 0 | 0.18539 | 0.85 | 0.347 | -12.8869 | 37.897 | 3.526 | 0.1548 | 0.1924 | 0.123 | 0 | 0 | 0 | 32.3013 | 13207.4901 | 0 | 0 | 0 | 0 | 0 | 0 | 3.5185 | 398.8965 | 52.2592 | 1.7194 | 1.6391 | 1.6391 | 359.7672 | 0.3894 | -12.7321 | 261.2187 | 41.423 | 1.7194 | 0.3894 | 20.0247 | 1.321 | 0.77 | 0 | 0 | 5.2156
2014-01-05 | 10時 | 25.2247 | 0 | 0 | 0.16714 | 0.85 | 0.347 | -9.6945 | 37.897 | 3.526 | 0.6376 | 0.1788 | 0.123 | 0 | 0 | 0 | 35.9855 | 13207.4901 | 0 | 0 | 0 | 0 | 0 | 0 | 3.6268 | 400.3131 | 53.3977 | 1.7194 | 1.6438 | 1.6438 | 361.9618 | 0.43508 | -9.0569 | 261.2187 | 41.423 | 1.7194 | 0.43508 | 20.0092 | 1.32 | 0.77 | 0 | 0 | 5.2156
2014-01-05 | 11時 | 25.3272 | 4.0005 | 4.0005 | 3.729 | 0.85 | 0.71199 | -14.8313 | 40.7511 | 2.2699 | 0 | 0.426 | 0.27157 | 6.9783 | 0 | 25.1219 | 38.1783 | 13207.4901 | 25.1219 | 7.9716 | 0.52084 | 17.1503 | 5.2156 | 17.1503 | 3.281 | 400.1765 | 55.3182 | 1.8435 | 1.6364 | 1.6364 | 358.5419 | 0.36341 | -14.8313 | 263.575 | 43.021 | 1.8435 | 0.36341 | 20.1117 | 1.3267 | 0.77 | 2.2352 | 1 | 5.2156
2014-01-05 | 12時 | 25.5608 | 2.1461 | 2.1461 | 1.9395 | 0.85 | 0.71168 | -9.5798 | 39.4222 | 2.8548 | 0.59345 | 0.401 | 0.20658 | 3.7291 | 0 | 13.4249 | 40.7064 | 13207.4901 | 13.4249 | 7.9453 | 0.49451 | 5.4796 | 5.2156 | 5.4796 | 3.5202 | 401.4674 | 55.384 | 1.7849 | 1.6438 | 1.6438 | 361.9835 | 0.43679 | -8.9864 | 262.4776 | 42.277 | 1.7849 | 0.43679 | 20.3452 | 1.3421 | 0.77 | 2.2352 | 1 | 5.2156
2014-01-05 | 13時 | 25.5153 | 0 | 0 | 0.14578 | 0.85 | 0.347 | -5.9984 | 37.897 | 3.526 | 1.234 | 0.162 | 0.123 | 0 | 0 | 0 | 40.308 | 13207.4901 | 0 | 0 | 0 | 0 | 0 | 0 | 3.7677 | 401.8196 | 54.6079 | 1.7194 | 1.6487 | 1.6487 | 364.5022 | 0.49287 | -4.7644 | 261.2187 | 41.423 | 1.7194 | 0.49287 | 20.2997 | 1.3391 | 0.77 | 0 | 0 | 5.2156
2014-01-05 | 14時 | 25.4729 | 0 | 0 | 0.14789 | 0.85 | 0.347 | -6.4304 | 37.897 | 3.526 | 1.1772 | 0.1636 | 0.123 | 0 | 0 | 0 | 39.9072 | 13207.4901 | 0 | 0 | 0 | 0 | 0 | 0 | 3.7507 | 401.6646 | 54.4835 | 1.7194 | 1.6482 | 1.6482 | 364.2192 | 0.48583 | -5.2532 | 261.2187 | 41.423 | 1.7194 | 0.48583 | 20.2573 | 1.3363 | 0.77 | 0 | 0 | 5.2156
2014-01-05 | 15時 | 25.4242 | 3.415 | 3.415 | 3.1589 | 0.85 | 0.73868 | -13.285 | 40.4356 | 2.4088 | 0 | 0.414 | 0.25614 | 6.2069 | 0 | 22.3447 | 39.403 | 13207.4901 | 22.3447 | 7.959 | 0.5082 | 14.3857 | 5.2156 | 14.3857 | 3.3382 | 400.5028 | 55.3453 | 1.8294 | 1.6382 | 1.6382 | 359.406 | 0.38397 | -13.285 | 263.3144 | 42.8444 | 1.8294 | 0.38397 | 20.2086 | 1.3331 | 0.77 | 2.2352 | 1 | 5.2156
2014-01-05 | 16時 | 25.3888 | 2.167 | 2.167 | 1.9611 | 0.85 | 0.71011 | -10.9655 | 39.4083 | 2.8609 | 0.35843 | 0.418 | 0.2059 | 3.695 | 0 | 13.302 | 38.9971 | 13207.4901 | 13.302 | 7.9632 | 0.51241 | 5.3388 | 5.2156 | 5.3388 | 3.4748 | 400.832 | 54.87 | 1.7843 | 1.6417 | 1.6417 | 361.012 | 0.41643 | -10.6071 | 262.4661 | 42.2692 | 1.7843 | 0.41643 | 20.1732 | 1.3308 | 0.77 | 2.2352 | 1 | 5.2156
2014-01-05 | 17時 | 25.3272 | 2.4978 | 2.4978 | 2.277 | 0.85 | 0.73698 | -12.3305 | 39.7126 | 2.727 | 0.1057 | 0.426 | 0.22078 | 4.439 | 0 | 15.9805 | 38.1783 | 13207.4901 | 15.9805 | 7.9716 | 0.52084 | 8.0089 | 5.2156 | 8.0089 | 3.4107 | 400.3974 | 54.7421 | 1.7976 | 1.6396 | 1.6396 | 360.0307 | 0.39709 | -12.2248 | 262.7173 | 42.4395 | 1.7976 | 0.39709 | 20.1117 | 1.3267 | 0.77 | 2.2352 | 1 | 5.2156
2014-01-05 | 18時 | 25.295 | 2.4672 | 2.4672 | 2.2483 | 0.85 | 0.73453 | -12.5952 | 39.6754 | 2.7433 | 0.051705 | 0.431 | 0.21896 | 4.3481 | 0 | 15.6532 | 37.662 | 13207.4901 | 15.6532 | 7.9769 | 0.5261 | 7.6763 | 5.2156 | 7.6763 | 3.4046 | 400.2358 | 54.5875 | 1.7959 | 1.6391 | 1.6391 | 359.8353 | 0.39342 | -12.5435 | 262.6866 | 42.4187 | 1.7959 | 0.39342 | 20.0795 | 1.3246 | 0.77 | 2.2352 | 1 | 5.2156
2014-01-05 | 19時 | 25.3073 | 1.9523 | 1.9523 | 1.7585 | 0.85 | 0.67668 | -11.4409 | 39.1599 | 2.9702 | 0.3158 | 0.429 | 0.19375 | 3.0877 | 0 | 11.1157 | 37.869 | 13207.4901 | 11.1157 | 7.9748 | 0.524 | 3.1409 | 5.2156 | 3.1409 | 3.4768 | 400.4609 | 54.3994 | 1.7735 | 1.6411 | 1.6411 | 360.7121 | 0.40962 | -11.1251 | 262.261 | 42.1301 | 1.7735 | 0.40962 | 20.0918 | 1.3254 | 0.77 | 2.2352 | 1 | 5.2156
2014-01-05 | 20時 | 25.222 | 2.0116 | 2.0116 | 1.8166 | 0.85 | 0.68057 | -13.0505 | 39.1852 | 2.959 | 0.034401 | 0.448 | 0.19499 | 3.1497 | 0 | 11.339 | 35.8796 | 13207.4901 | 11.339 | 7.9948 | 0.54401 | 3.3442 | 5.2156 | 3.3442 | 3.4236 | 399.7085 | 53.8191 | 1.7746 | 1.6386 | 1.6386 | 359.5673 | 0.38716 | -13.0161 | 262.282 | 42.1443 | 1.7746 | 0.38716 | 20.0064 | 1.3198 | 0.77 | 2.2352 | 1 | 5.2156
2014-01-05 | 21時 | 25.2046 | 2.0549 | 2.0549 | 1.8589 | 0.85 | 0.68382 | -14.2614 | 39.207 | 2.9495 | 0 | 0.459 | 0.19606 | 3.2029 | 0 | 11.5305 | 34.7042 | 13207.4901 | 11.5305 | 8.0064 | 0.55559 | 3.5241 | 5.2156 | 3.5241 | 3.3893 | 399.2762 | 53.4908 | 1.7755 | 1.6371 | 1.6371 | 358.8614 | 0.37089 | -14.2614 | 262.2999 | 42.1565 | 1.7755 | 0.37089 | 19.989 | 1.3186 | 0.77 | 2.2352 | 1 | 5.2156
2014-01-05 | 22時 | 25.2239 | 2.1232 | 2.1232 | 1.9253 | 0.85 | 0.68924 | -15.9788 | 39.2446 | 2.9329 | 0 | 0.476 | 0.1979 | 3.2948 | 0 | 11.8614 | 32.8535 | 13207.4901 | 11.8614 | 8.0243 | 0.57349 | 3.8372 | 5.2156 | 3.8372 | 3.3431 | 398.6793 | 53.0431 | 1.7771 | 1.635 | 1.635 | 357.8947 | 0.34869 | -15.9788 | 262.331 | 42.1775 | 1.7771 | 0.34869 | 20.0083 | 1.3199 | 0.77 | 2.2352 | 1 | 5.2156
2014-01-05 | 23時 | 25.2933 | 0 | 0 | 0.19177 | 0.85 | 0.347 | -14.1484 | 37.897 | 3.526 | 0 | 0.1968 | 0.123 | 0 | 0 | 0 | 31.0739 | 13207.4901 | 0 | 0 | 0 | 0 | 0 | 0 | 3.4793 | 398.334 | 51.807 | 1.7194 | 1.6372 | 1.6372 | 358.9246 | 0.37238 | -14.1484 | 261.2187 | 41.423 | 1.7194 | 0.37238 | 20.0777 | 1.3245 | 0.77 | 0 | 0 | 5.2156
2014-01-06 | 0時 | 25.2992 | 0 | 0 | 0.19227 | 0.85 | 0.347 | -14.2175 | 37.897 | 3.526 | 0 | 0.1972 | 0.123 | 0 | 0 | 0 | 30.9615 | 13207.4901 | 0 | 0 | 0 | 0 | 0 | 0 | 3.4774 | 398.3099 | 51.7875 | 1.7194 | 1.6371 | 1.6371 | 358.886 | 0.37147 | -14.2175 | 261.2187 | 41.423 | 1.7194 | 0.37147 | 20.0837 | 1.3249 | 0.77 | 0 | 0 | 5.2156
2014-01-06 | 1時 | 25.2164 | 0 | 0 | 0.18134 | 0.85 | 0.347 | -12.3318 | 37.897 | 3.526 | 0.2684 | 0.1892 | 0.123 | 0 | 0 | 0 | 33.1831 | 13207.4901 | 0 | 0 | 0 | 0 | 0 | 0 | 3.5375 | 399.1771 | 52.4847 | 1.7194 | 1.64 | 1.64 | 360.1778 | 0.39707 | -12.0634 | 261.2187 | 41.423 | 1.7194 | 0.39707 | 20.0008 | 1.3194 | 0.77 | 0 | 0 | 5.2156
2014-01-06 | 2時 | 25.2212 | 0 | 0 | 0.18235 | 0.85 | 0.347 | -12.4724 | 37.897 | 3.526 | 0.24 | 0.19 | 0.123 | 0 | 0 | 0 | 32.9635 | 13207.4901 | 0 | 0 | 0 | 0 | 0 | 0 | 3.5326 | 399.1067 | 52.4281 | 1.7194 | 1.6398 | 1.6398 | 360.0742 | 0.39512 | -12.2324 | 261.2187 | 41.423 | 1.7194 | 0.39512 | 20.0056 | 1.3197 | 0.77 | 0 | 0 | 5.2156
2014-01-06 | 3時 | 25.3251 | 0 | 0 | 0.19424 | 0.85 | 0.347 | -14.4908 | 37.897 | 3.526 | 0 | 0.1988 | 0.123 | 0 | 0 | 0 | 30.5103 | 13207.4901 | 0 | 0 | 0 | 0 | 0 | 0 | 3.4699 | 398.2138 | 51.7103 | 1.7194 | 1.6368 | 1.6368 | 358.733 | 0.36786 | -14.4908 | 261.2187 | 41.423 | 1.7194 | 0.36786 | 20.1096 | 1.3266 | 0.77 | 0 | 0 | 5.2156
2014-01-06 | 4時 | 25.2124 | 0 | 0 | 0.18 | 0.85 | 0.347 | -11.9701 | 37.897 | 3.526 | 0.2968 | 0.1884 | 0.123 | 0 | 0 | 0 | 33.4021 | 13207.4901 | 0 | 0 | 0 | 0 | 0 | 0 | 3.5487 | 399.3189 | 52.5988 | 1.7194 | 1.6405 | 1.6405 | 360.4034 | 0.40213 | -11.6733 | 261.2187 | 41.423 | 1.7194 | 0.40213 | 19.9968 | 1.3192 | 0.77 | 0 | 0 | 5.2156
2014-01-06 | 5時 | 25.2402 | 7.6099 | 7.6099 | 6.4088 | 0.85 | 0.56578 | -22.4861 | 41.5668 | 1.9109 | 0 | 0.481 | 0.31145 | 8.9726 | 3.2026 | 32.3013 | 32.3013 | 13207.4901 | 35.504 | 8.0296 | 0.57876 | 27.4744 | 5.2156 | 27.4744 | 3.0673 | 397.6086 | 53.9153 | 1.8802 | 1.626 | 1.626 | 354.1302 | 0.2735 | -22.4861 | 264.2487 | 43.4777 | 1.8802 | 0.2735 | 20.0247 | 1.321 | 0.77 | 2.2352 | 1 | 5.2156
2014-01-06 | 6時 | 25.2164 | 2.6222 | 2.6222 | 2.4007 | 0.85 | 0.738 | -17.0038 | 39.729 | 2.7197 | 0 | 0.473 | 0.22159 | 4.4793 | 0 | 16.1256 | 33.1831 | 13207.4901 | 16.1256 | 8.0211 | 0.57033 | 8.1045 | 5.2156 | 8.1045 | 3.2886 | 398.6401 | 53.3624 | 1.7983 | 1.6337 | 1.6337 | 357.3123 | 0.33593 | -17.0038 | 262.7309 | 42.4488 | 1.7983 | 0.33593 | 20.0008 | 1.3194 | 0.77 | 2.2352 | 1 | 5.2156
2014-01-06 | 7時 | 25.2239 | 2.4039 | 2.4039 | 2.1924 | 0.85 | 0.72208 | -16.6893 | 39.5232 | 2.8103 | 0 | 0.476 | 0.21152 | 3.9761 | 0 | 14.3138 | 32.8535 | 13207.4901 | 14.3138 | 8.0243 | 0.57349 | 6.2895 | 5.2156 | 6.2895 | 3.3085 | 398.613 | 53.1916 | 1.7893 | 1.6341 | 1.6341 | 357.4914 | 0.33981 | -16.6893 | 262.561 | 42.3335 | 1.7893 | 0.33981 | 20.0083 | 1.3199 | 0.77 | 2.2352 | 1 | 5.2156
2014-01-06 | 8時 | 25.207 | 2.2153 | 2.2153 | 2.011 | 0.85 | 0.70637 | -14.4787 | 39.3761 | 2.875 | 0 | 0.456 | 0.20433 | 3.6165 | 0 | 13.0194 | 35.0264 | 13207.4901 | 13.0194 | 8.0032 | 0.55243 | 5.0162 | 5.2156 | 5.0162 | 3.3729 | 399.3231 | 53.6493 | 1.7829 | 1.6368 | 1.6368 | 358.7397 | 0.36802 | -14.4787 | 262.4396 | 42.2512 | 1.7829 | 0.36802 | 19.9914 | 1.3188 | 0.77 | 2.2352 | 1 | 5.2156
2014-01-06 | 9時 | 25.2629 | 0 | 0 | 0.16266 | 0.85 | 0.347 | -9.2957 | 37.897 | 3.526 | 0.7796 | 0.1748 | 0.123 | 0 | 0 | 0 | 37.0376 | 13207.4901 | 0 | 0 | 0 | 0 | 0 | 0 | 3.6434 | 400.5519 | 53.5895 | 1.7194 | 1.6446 | 1.6446 | 362.3091 | 0.44105 | -8.5161 | 261.2187 | 41.423 | 1.7194 | 0.44105 | 20.0473 | 1.3225 | 0.77 | 0 | 0 | 5.2156
2014-01-06 | 10時 | 31.3827 | 0 | 0 | 0.1315 | 1 | 0.347 | -8.0423 | 37.897 | 3.526 | 1.0068 | 0.1684 | 0.123 | 0 | 0 | 0 | 45.519 | 13207.4901 | 0 | 0 | 0 | 0 | 0 | 0 | 3.6906 | 401.0991 | 54.0292 | 1.7194 | 1.6464 | 1.6464 | 363.1968 | 0.46024 | -7.0355 | 261.2187 | 41.423 | 1.7194 | 0.46024 | 26.1671 | 1.3292 | 1 | 0 | 0 | 5.2156
2014-01-06 | 11時 | 31.5788 | 2.9011 | 2.9011 | 2.6461 | 1 | 0.73997 | -13.0306 | 40.4127 | 2.4189 | 0.083809 | 0.405 | 0.25502 | 6.1508 | 0 | 22.1427 | 47.4211 | 13207.4901 | 22.1427 | 7.9495 | 0.49872 | 14.1932 | 5.2156 | 14.1932 | 3.3481 | 400.6462 | 55.4415 | 1.8284 | 1.6387 | 1.6387 | 359.6231 | 0.38743 | -12.9468 | 263.2954 | 42.8315 | 1.8284 | 0.38743 | 26.3633 | 1.3391 | 1 | 2.2352 | 1 | 5.2156
2014-01-06 | 12時 | 31.6534 | 1.4994 | 1.4994 | 1.3148 | 1 | 0.64482 | -8.9494 | 38.9735 | 3.0522 | 0.81281 | 0.4 | 0.18464 | 2.632 | 0 | 9.4754 | 48.0067 | 13207.4901 | 9.4754 | 7.9443 | 0.49346 | 1.5311 | 5.2156 | 1.5311 | 3.5764 | 401.5053 | 55.0995 | 1.7654 | 1.645 | 1.645 | 362.5275 | 0.44629 | -8.1366 | 262.1072 | 42.0257 | 1.7654 | 0.44629 | 26.4378 | 1.3429 | 1 | 2.2352 | 1 | 5.2156
2014-01-06 | 13時 | 31.6228 | 0 | 0 | 0.12353 | 1 | 0.347 | -6.4896 | 37.897 | 3.526 | 1.2766 | 0.1608 | 0.123 | 0 | 0 | 0 | 47.773 | 13207.4901 | 0 | 0 | 0 | 0 | 0 | 0 | 3.7515 | 401.7372 | 54.5417 | 1.7194 | 1.6485 | 1.6485 | 364.2803 | 0.48487 | -5.213 | 261.2187 | 41.423 | 1.7194 | 0.48487 | 26.4072 | 1.3414 | 1 | 0 | 0 | 5.2156
2014-01-06 | 14時 | 31.4605 | 0 | 0 | 0.12855 | 1 | 0.347 | -7.4778 | 37.897 | 3.526 | 1.1062 | 0.1656 | 0.123 | 0 | 0 | 0 | 46.3565 | 13207.4901 | 0 | 0 | 0 | 0 | 0 | 0 | 3.7124 | 401.3361 | 54.2196 | 1.7194 | 1.6472 | 1.6472 | 363.5927 | 0.46908 | -6.3716 | 261.2187 | 41.423 | 1.7194 | 0.46908 | 26.245 | 1.3331 | 1 | 0 | 0 | 5.2156
2014-01-06 | 15時 | 25.3011 | 3.0531 | 3.0531 | 2.8108 | 0.85 | 0.74844 | -14.5056 | 40.1524 | 2.5334 | 0 | 0.43 | 0.24229 | 5.5145 | 0 | 19.8521 | 37.7655 | 13207.4901 | 19.8521 | 7.9758 | 0.52505 | 11.8763 | 5.2156 | 11.8763 | 3.3244 | 399.8733 | 54.6443 | 1.8169 | 1.6368 | 1.6368 | 358.7246 | 0.36767 | -14.5056 | 263.0805 | 42.6858 | 1.8169 | 0.36767 | 20.0855 | 1.325 | 0.77 | 2.2352 | 1 | 5.2156
2014-01-06 | 16時 | 25.207 | 2.1935 | 2.1935 | 1.9902 | 0.85 | 0.7037 | -14.4225 | 39.3541 | 2.8847 | 0 | 0.456 | 0.20325 | 3.5626 | 0 | 12.8255 | 35.0264 | 13207.4901 | 12.8255 | 8.0032 | 0.55243 | 4.8222 | 5.2156 | 4.8222 | 3.3757 | 399.327 | 53.6366 | 1.7819 | 1.6369 | 1.6369 | 358.7712 | 0.36876 | -14.4225 | 262.4214 | 42.2388 | 1.7819 | 0.36876 | 19.9914 | 1.3188 | 0.77 | 2.2352 | 1 | 5.2156
2014-01-06 | 17時 | 25.2057 | 2.6577 | 2.6577 | 2.4339 | 0.85 | 0.74055 | -16.4079 | 39.7744 | 2.6998 | 0 | 0.466 | 0.2238 | 4.5902 | 0 | 16.5249 | 33.9471 | 13207.4901 | 16.5249 | 8.0138 | 0.56296 | 8.5111 | 5.2156 | 8.5111 | 3.3002 | 398.9009 | 53.6019 | 1.8003 | 1.6345 | 1.6345 | 357.6514 | 0.34331 | -16.4079 | 262.7684 | 42.4742 | 1.8003 | 0.34331 | 19.9902 | 1.3187 | 0.77 | 2.2352 | 1 | 5.2156
2014-01-06 | 18時 | 25.2481 | 2.737 | 2.737 | 2.5114 | 0.85 | 0.74233 | -18.1467 | 39.8102 | 2.684 | 0 | 0.483 | 0.22556 | 4.6779 | 0 | 16.8403 | 32.0795 | 13207.4901 | 16.8403 | 8.0317 | 0.58086 | 8.8086 | 5.2156 | 8.8086 | 3.2568 | 398.249 | 53.1119 | 1.8018 | 1.6322 | 1.6322 | 356.6582 | 0.32212 | -18.1467 | 262.798 | 42.4942 | 1.8018 | 0.32212 | 20.0326 | 1.3215 | 0.77 | 2.2352 | 1 | 5.2156
2014-01-06 | 19時 | 25.2992 | 2.1642 | 2.1642 | 1.9659 | 0.85 | 0.69042 | -17.6755 | 39.253 | 2.9292 | 0 | 0.493 | 0.19831 | 3.3154 | 0 | 11.9355 | 30.9615 | 13207.4901 | 11.9355 | 8.0422 | 0.5914 | 3.8933 | 5.2156 | 3.8933 | 3.3011 | 398.0351 | 52.5369 | 1.7775 | 1.6328 | 1.6328 | 356.9285 | 0.32776 | -17.6755 | 262.3379 | 42.1822 | 1.7775 | 0.32776 | 20.0837 | 1.3249 | 0.77 | 2.2352 | 1 | 5.2156
2014-01-06 | 20時 | 25.3618 | 2.2104 | 2.2104 | 2.0106 | 0.85 | 0.6944 | -18.6482 | 39.2819 | 2.9165 | 0 | 0.502 | 0.19972 | 3.3861 | 0 | 12.19 | 29.9431 | 13207.4901 | 12.19 | 8.0517 | 0.60087 | 4.1383 | 5.2156 | 4.1383 | 3.2763 | 397.669 | 52.2668 | 1.7788 | 1.6315 | 1.6315 | 356.3697 | 0.31619 | -18.6482 | 262.3618 | 42.1984 | 1.7788 | 0.31619 | 20.1463 | 1.329 | 0.77 | 2.2352 | 1 | 5.2156
2014-01-06 | 21時 | 25.3862 | 2.2373 | 2.2373 | 2.0365 | 0.85 | 0.69738 | -18.9099 | 39.3044 | 2.9066 | 0 | 0.505 | 0.20082 | 3.441 | 0 | 12.3875 | 29.601 | 13207.4901 | 12.3875 | 8.0548 | 0.60403 | 4.3327 | 5.2156 | 4.3327 | 3.2688 | 397.5793 | 52.2119 | 1.7797 | 1.6311 | 1.6311 | 356.2187 | 0.31313 | -18.9099 | 262.3803 | 42.211 | 1.7797 | 0.31313 | 20.1706 | 1.3306 | 0.77 | 2.2352 | 1 | 5.2156
2014-01-06 | 22時 | 25.4905 | 2.2976 | 2.2976 | 2.0949 | 0.85 | 0.70235 | -20.0643 | 39.3432 | 2.8895 | 0 | 0.516 | 0.20272 | 3.5359 | 0 | 12.7294 | 28.3358 | 13207.4901 | 12.7294 | 8.0664 | 0.61562 | 4.663 | 5.2156 | 4.663 | 3.2398 | 397.1318 | 51.8845 | 1.7814 | 1.6295 | 1.6295 | 355.5497 | 0.2999 | -20.0643 | 262.4124 | 42.2327 | 1.7814 | 0.2999 | 20.2749 | 1.3375 | 0.77 | 2.2352 | 1 | 5.2156
2014-01-06 | 23時 | 25.5572 | 0 | 0 | 0.20817 | 0.85 | 0.347 | -17.1224 | 37.897 | 3.526 | 0 | 0.2088 | 0.123 | 0 | 0 | 0 | 27.6383 | 13207.4901 | 0 | 0 | 0 | 0 | 0 | 0 | 3.4007 | 397.2441 | 50.9305 | 1.7194 | 1.6335 | 1.6335 | 357.2446 | 0.33448 | -17.1224 | 261.2187 | 41.423 | 1.7194 | 0.33448 | 20.3417 | 1.3419 | 0.77 | 0 | 0 | 5.2156
2014-01-07 | 0時 | 25.7259 | 0 | 0 | 0.21535 | 0.85 | 0.347 | -18.3743 | 37.897 | 3.526 | 0 | 0.214 | 0.123 | 0 | 0 | 0 | 26.1095 | 13207.4901 | 0 | 0 | 0 | 0 | 0 | 0 | 3.3692 | 396.7558 | 50.5377 | 1.7194 | 1.6319 | 1.6319 | 356.5274 | 0.31942 | -18.3743 | 261.2187 | 41.423 | 1.7194 | 0.31942 | 20.5103 | 1.353 | 0.77 | 0 | 0 | 5.2156
2014-01-07 | 1時 | 25.7117 | 0 | 0 | 0.21484 | 0.85 | 0.347 | -18.3069 | 37.897 | 3.526 | 0 | 0.2136 | 0.123 | 0 | 0 | 0 | 26.228 | 13207.4901 | 0 | 0 | 0 | 0 | 0 | 0 | 3.3709 | 396.7825 | 50.5592 | 1.7194 | 1.632 | 1.632 | 356.5661 | 0.32021 | -18.3069 | 261.2187 | 41.423 | 1.7194 | 0.32021 | 20.4962 | 1.3521 | 0.77 | 0 | 0 | 5.2156
2014-01-07 | 2時 | 25.7994 | 0 | 0 | 0.21789 | 0.85 | 0.347 | -18.7057 | 37.897 | 3.526 | 0 | 0.216 | 0.123 | 0 | 0 | 0 | 25.5151 | 13207.4901 | 0 | 0 | 0 | 0 | 0 | 0 | 3.361 | 396.6237 | 50.4315 | 1.7194 | 1.6314 | 1.6314 | 356.3365 | 0.31552 | -18.7057 | 261.2187 | 41.423 | 1.7194 | 0.31552 | 20.5839 | 1.3579 | 0.77 | 0 | 0 | 5.2156
2014-01-07 | 3時 | 26.1423 | 0 | 0 | 0.22964 | 0.85 | 0.347 | -20.9418 | 37.897 | 3.526 | 0 | 0.224 | 0.123 | 0 | 0 | 0 | 23.1015 | 13207.4901 | 0 | 0 | 0 | 0 | 0 | 0 | 3.3071 | 395.7037 | 49.6912 | 1.7194 | 1.6283 | 1.6283 | 355.0379 | 0.29012 | -20.9418 | 261.2187 | 41.423 | 1.7194 | 0.29012 | 20.9267 | 1.3805 | 0.77 | 0 | 0 | 5.2156
2014-01-07 | 4時 | 26.2004 | 0 | 0 | 0.2312 | 0.85 | 0.347 | -21.1411 | 37.897 | 3.526 | 0 | 0.2252 | 0.123 | 0 | 0 | 0 | 22.7345 | 13207.4901 | 0 | 0 | 0 | 0 | 0 | 0 | 3.3024 | 395.6193 | 49.6234 | 1.7194 | 1.628 | 1.628 | 354.9213 | 0.28794 | -21.1411 | 261.2187 | 41.423 | 1.7194 | 0.28794 | 20.9849 | 1.3843 | 0.77 | 0 | 0 | 5.2156
2014-01-07 | 5時 | 26.2401 | 0 | 0 | 0.23224 | 0.85 | 0.347 | -21.2721 | 37.897 | 3.526 | 0 | 0.226 | 0.123 | 0 | 0 | 0 | 22.4891 | 13207.4901 | 0 | 0 | 0 | 0 | 0 | 0 | 3.2993 | 395.5637 | 49.5786 | 1.7194 | 1.6278 | 1.6278 | 354.8445 | 0.28651 | -21.2721 | 261.2187 | 41.423 | 1.7194 | 0.28651 | 21.0246 | 1.387 | 0.77 | 0 | 0 | 5.2156
2014-01-07 | 6時 | 26.2806 | 0 | 0 | 0.23328 | 0.85 | 0.347 | -21.4016 | 37.897 | 3.526 | 0 | 0.2268 | 0.123 | 0 | 0 | 0 | 22.2432 | 13207.4901 | 0 | 0 | 0 | 0 | 0 | 0 | 3.2963 | 395.5085 | 49.5341 | 1.7194 | 1.6276 | 1.6276 | 354.7686 | 0.2851 | -21.4016 | 261.2187 | 41.423 | 1.7194 | 0.2851 | 21.0651 | 1.3896 | 0.77 | 0 | 0 | 5.2156
2014-01-07 | 7時 | 26.2401 | 9.7558 | 9.7558 | 3.6011 | 0.85 | 0.7377 | -27.7877 | 40.452 | 2.4015 | 0 | 0.565 | 0.25694 | 6.247 | 21.2318 | 22.4891 | 22.4891 | 13207.4901 | 43.7209 | 8.118 | 0.66722 | 35.6029 | 5.2156 | 35.6029 | 3.0167 | 394.395 | 50.5469 | 1.8302 | 1.6174 | 1.6174 | 350.9481 | 0.2218 | -27.7877 | 263.3279 | 42.8536 | 1.8302 | 0.2218 | 21.0246 | 1.387 | 0.77 | 2.2352 | 1 | 5.2156
2014-01-07 | 8時 | 25.7994 | 2.9103 | 2.9103 | 2.6828 | 0.85 | 0.74402 | -23.6847 | 39.8495 | 2.6667 | 0 | 0.54 | 0.22747 | 4.7737 | 0 | 17.1854 | 25.5151 | 13207.4901 | 17.1854 | 8.0917 | 0.64089 | 9.0937 | 5.2156 | 9.0937 | 3.1319 | 395.9129 | 51.2913 | 1.8036 | 1.6241 | 1.6241 | 353.4197 | 0.2611 | -23.6847 | 262.8303 | 42.5162 | 1.8036 | 0.2611 | 20.5839 | 1.3579 | 0.77 | 2.2352 | 1 | 5.2156
2014-01-07 | 9時 | 25.5119 | 2.5254 | 2.5254 | 2.3122 | 0.85 | 0.72524 | -20.7445 | 39.5577 | 2.7951 | 0 | 0.518 | 0.21321 | 4.0604 | 0 | 14.6175 | 28.1039 | 13207.4901 | 14.6175 | 8.0685 | 0.61772 | 6.549 | 5.2156 | 6.549 | 3.212 | 396.9985 | 51.9358 | 1.7908 | 1.6285 | 1.6285 | 355.1533 | 0.2923 | -20.7445 | 262.5895 | 42.3528 | 1.7908 | 0.2923 | 20.2964 | 1.3389 | 0.77 | 2.2352 | 1 | 5.2156
2014-01-07 | 10時 | 25.4123 | 2.3349 | 2.3349 | 2.1298 | 0.85 | 0.70819 | -19.6421 | 39.3916 | 2.8682 | 0 | 0.508 | 0.20509 | 3.6544 | 0 | 13.1557 | 29.2577 | 13207.4901 | 13.1557 | 8.058 | 0.60719 | 5.0977 | 5.2156 | 5.0977 | 3.2467 | 397.3421 | 52.0869 | 1.7835 | 1.6301 | 1.6301 | 355.7949 | 0.30469 | -19.6421 | 262.4524 | 42.2598 | 1.7835 | 0.30469 | 20.1968 | 1.3323 | 0.77 | 2.2352 | 1 | 5.2156
2014-01-07 | 11時 | 25.2481 | 2.455 | 2.455 | 2.2419 | 0.85 | 0.72521 | -17.5016 | 39.5573 | 2.7953 | 0 | 0.483 | 0.21319 | 4.0593 | 0 | 14.6136 | 32.0795 | 13207.4901 | 14.6136 | 8.0317 | 0.58086 | 6.5819 | 5.2156 | 6.5819 | 3.2869 | 398.3231 | 52.9864 | 1.7908 | 1.633 | 1.633 | 357.028 | 0.32986 | -17.5016 | 262.5891 | 42.3526 | 1.7908 | 0.32986 | 20.0326 | 1.3215 | 0.77 | 2.2352 | 1 | 5.2156
2014-01-07 | 12時 | 25.2039 | 2.1684 | 2.1684 | 1.9667 | 0.85 | 0.6995 | -14.6925 | 39.3207 | 2.8994 | 0 | 0.461 | 0.20162 | 3.4808 | 0 | 12.531 | 34.4886 | 13207.4901 | 12.531 | 8.0085 | 0.5577 | 4.5226 | 5.2156 | 4.5226 | 3.3709 | 399.2061 | 53.5165 | 1.7805 | 1.6366 | 1.6366 | 358.6198 | 0.36522 | -14.6925 | 262.3938 | 42.2201 | 1.7805 | 0.36522 | 19.9884 | 1.3186 | 0.77 | 2.2352 | 1 | 5.2156
2014-01-07 | 13時 | 25.2096 | 0 | 0 | 0.17088 | 0.85 | 0.347 | -10.3736 | 37.897 | 3.526 | 0.5382 | 0.1816 | 0.123 | 0 | 0 | 0 | 35.2406 | 13207.4901 | 0 | 0 | 0 | 0 | 0 | 0 | 3.603 | 400.0252 | 53.1664 | 1.7194 | 1.6429 | 1.6429 | 361.5003 | 0.42504 | -9.8354 | 261.2187 | 41.423 | 1.7194 | 0.42504 | 19.994 | 1.319 | 0.77 | 0 | 0 | 5.2156
2014-01-07 | 14時 | 25.2247 | 0 | 0 | 0.16714 | 0.85 | 0.347 | -9.6945 | 37.897 | 3.526 | 0.6376 | 0.1788 | 0.123 | 0 | 0 | 0 | 35.9855 | 13207.4901 | 0 | 0 | 0 | 0 | 0 | 0 | 3.6268 | 400.3131 | 53.3977 | 1.7194 | 1.6438 | 1.6438 | 361.9618 | 0.43508 | -9.0569 | 261.2187 | 41.423 | 1.7194 | 0.43508 | 20.0092 | 1.32 | 0.77 | 0 | 0 | 5.2156
2014-01-07 | 15時 | 25.2247 | 3.3689 | 3.3689 | 3.1168 | 0.85 | 0.74295 | -15.9556 | 40.3522 | 2.4455 | 0 | 0.447 | 0.25206 | 6.003 | 0 | 21.6109 | 35.9855 | 13207.4901 | 21.6109 | 7.9937 | 0.54295 | 13.6171 | 5.2156 | 13.6171 | 3.277 | 399.4819 | 54.481 | 1.8257 | 1.635 | 1.635 | 357.9078 | 0.34899 | -15.9556 | 263.2455 | 42.7977 | 1.8257 | 0.34899 | 20.0092 | 1.32 | 0.77 | 2.2352 | 1 | 5.2156
2014-01-07 | 16時 | 25.2039 | 2.7432 | 2.7432 | 2.5153 | 0.85 | 0.74439 | -16.0648 | 39.8588 | 2.6626 | 0 | 0.461 | 0.22793 | 4.7966 | 0 | 17.2676 | 34.4886 | 13207.4901 | 17.2676 | 8.0085 | 0.5577 | 9.2591 | 5.2156 | 9.2591 | 3.3035 | 399.091 | 53.8135 | 1.804 | 1.6349 | 1.6349 | 357.846 | 0.34761 | -16.0648 | 262.8381 | 42.5214 | 1.804 | 0.34761 | 19.9884 | 1.3186 | 0.77 | 2.2352 | 1 | 5.2156
2014-01-07 | 17時 | 25.2091 | 2.7142 | 2.7142 | 2.4882 | 0.85 | 0.74272 | -16.7317 | 39.8188 | 2.6802 | 0 | 0.469 | 0.22597 | 4.6987 | 0 | 16.9152 | 33.6206 | 13207.4901 | 16.9152 | 8.0169 | 0.56612 | 8.8983 | 5.2156 | 8.8983 | 3.2897 | 398.809 | 53.5613 | 1.8022 | 1.634 | 1.634 | 357.4672 | 0.33928 | -16.7317 | 262.805 | 42.499 | 1.8022 | 0.33928 | 19.9936 | 1.3189 | 0.77 | 2.2352 | 1 | 5.2156
2014-01-07 | 18時 | 25.2524 | 2.1748 | 2.1748 | 1.9751 | 0.85 | 0.69432 | -16.8675 | 39.2814 | 2.9167 | 0 | 0.484 | 0.19969 | 3.3847 | 0 | 12.185 | 31.9683 | 13207.4901 | 12.185 | 8.0327 | 0.58192 | 4.1523 | 5.2156 | 4.1523 | 3.3189 | 398.3694 | 52.8233 | 1.7787 | 1.6339 | 1.6339 | 357.3899 | 0.33761 | -16.8675 | 262.3613 | 42.1981 | 1.7787 | 0.33761 | 20.0368 | 1.3218 | 0.77 | 2.2352 | 1 | 5.2156
2014-01-07 | 19時 | 25.2402 | 2.1494 | 2.1494 | 1.9506 | 0.85 | 0.69191 | -16.3723 | 39.2637 | 2.9245 | 0 | 0.481 | 0.19883 | 3.3416 | 0 | 12.0299 | 32.3013 | 13207.4901 | 12.0299 | 8.0296 | 0.57876 | 4.0004 | 5.2156 | 4.0004 | 3.3322 | 398.5453 | 52.9504 | 1.778 | 1.6345 | 1.6345 | 357.6716 | 0.34375 | -16.3723 | 262.3468 | 42.1882 | 1.778 | 0.34375 | 20.0247 | 1.321 | 0.77 | 2.2352 | 1 | 5.2156
2014-01-07 | 20時 | 25.2614 | 2.1447 | 2.1447 | 1.9466 | 0.85 | 0.68967 | -16.9198 | 39.2477 | 2.9316 | 0 | 0.486 | 0.19805 | 3.3023 | 0 | 11.8884 | 31.7456 | 13207.4901 | 11.8884 | 8.0348 | 0.58402 | 3.8536 | 5.2156 | 3.8536 | 3.3197 | 398.3248 | 52.7635 | 1.7773 | 1.6338 | 1.6338 | 357.3602 | 0.33696 | -16.9198 | 262.3335 | 42.1792 | 1.7773 | 0.33696 | 20.0459 | 1.3224 | 0.77 | 2.2352 | 1 | 5.2156
2014-01-07 | 21時 | 25.3054 | 2.1883 | 2.1883 | 1.9889 | 0.85 | 0.69359 | -17.8028 | 39.2759 | 2.9191 | 0 | 0.494 | 0.19943 | 3.3715 | 0 | 12.1374 | 30.8489 | 13207.4901 | 12.1374 | 8.0432 | 0.59245 | 4.0942 | 5.2156 | 4.0942 | 3.2967 | 398.0017 | 52.527 | 1.7785 | 1.6326 | 1.6326 | 356.8555 | 0.32623 | -17.8028 | 262.3568 | 42.1951 | 1.7785 | 0.32623 | 20.0899 | 1.3253 | 0.77 | 2.2352 | 1 | 5.2156
2014-01-07 | 22時 | 25.2662 | 0 | 0 | 0.18882 | 0.85 | 0.347 | -13.5441 | 37.897 | 3.526 | 0.0696 | 0.1948 | 0.123 | 0 | 0 | 0 | 31.634 | 13207.4901 | 0 | 0 | 0 | 0 | 0 | 0 | 3.4978 | 398.6019 | 52.0224 | 1.7194 | 1.6381 | 1.6381 | 359.3247 | 0.38046 | -13.4745 | 261.2187 | 41.423 | 1.7194 | 0.38046 | 20.0507 | 1.3227 | 0.77 | 0 | 0 | 5.2156
2014-01-07 | 23時 | 25.3862 | 0 | 0 | 0.19865 | 0.85 | 0.347 | -15.3209 | 37.897 | 3.526 | 0 | 0.202 | 0.123 | 0 | 0 | 0 | 29.601 | 13207.4901 | 0 | 0 | 0 | 0 | 0 | 0 | 3.4476 | 397.9165 | 51.4713 | 1.7194 | 1.6358 | 1.6358 | 358.2663 | 0.35707 | -15.3209 | 261.2187 | 41.423 | 1.7194 | 0.35707 | 20.1706 | 1.3306 | 0.77 | 0 | 0 | 5.2156
2014-01-08 | 0時 | 25.2524 | 0 | 0 | 0.18729 | 0.85 | 0.347 | -13.3373 | 37.897 | 3.526 | 0.1122 | 0.1936 | 0.123 | 0 | 0 | 0 | 31.9683 | 13207.4901 | 0 | 0 | 0 | 0 | 0 | 0 | 3.5047 | 398.7086 | 52.1081 | 1.7194 | 1.6385 | 1.6385 | 359.4784 | 0.38326 | -13.2251 | 261.2187 | 41.423 | 1.7194 | 0.38326 | 20.0368 | 1.3218 | 0.77 | 0 | 0 | 5.2156
2014-01-08 | 1時 | 25.2331 | 0 | 0 | 0.18438 | 0.85 | 0.347 | -12.75 | 37.897 | 3.526 | 0.1832 | 0.1916 | 0.123 | 0 | 0 | 0 | 32.5226 | 13207.4901 | 0 | 0 | 0 | 0 | 0 | 0 | 3.5232 | 398.9664 | 52.3154 | 1.7194 | 1.6393 | 1.6393 | 359.8689 | 0.39128 | -12.5668 | 261.2187 | 41.423 | 1.7194 | 0.39128 | 20.0175 | 1.3205 | 0.77 | 0 | 0 | 5.2156
2014-01-08 | 2時 | 25.207 | 0 | 0 | 0.17188 | 0.85 | 0.347 | -10.5143 | 37.897 | 3.526 | 0.5098 | 0.1824 | 0.123 | 0 | 0 | 0 | 35.0264 | 13207.4901 | 0 | 0 | 0 | 0 | 0 | 0 | 3.5979 | 399.9581 | 53.1124 | 1.7194 | 1.6426 | 1.6426 | 361.3974 | 0.42298 | -10.0045 | 261.2187 | 41.423 | 1.7194 | 0.42298 | 19.9914 | 1.3188 | 0.77 | 0 | 0 | 5.2156
2014-01-08 | 3時 | 25.2331 | 0 | 0 | 0.18438 | 0.85 | 0.347 | -12.75 | 37.897 | 3.526 | 0.1832 | 0.1916 | 0.123 | 0 | 0 | 0 | 32.5226 | 13207.4901 | 0 | 0 | 0 | 0 | 0 | 0 | 3.5232 | 398.9664 | 52.3154 | 1.7194 | 1.6393 | 1.6393 | 359.8689 | 0.39128 | -12.5668 | 261.2187 | 41.423 | 1.7194 | 0.39128 | 20.0175 | 1.3205 | 0.77 | 0 | 0 | 5.2156
2014-01-08 | 4時 | 25.2187 | 0 | 0 | 0.18184 | 0.85 | 0.347 | -12.4023 | 37.897 | 3.526 | 0.2542 | 0.1896 | 0.123 | 0 | 0 | 0 | 33.0734 | 13207.4901 | 0 | 0 | 0 | 0 | 0 | 0 | 3.535 | 399.1419 | 52.4564 | 1.7194 | 1.6399 | 1.6399 | 360.1259 | 0.39609 | -12.1481 | 261.2187 | 41.423 | 1.7194 | 0.39609 | 20.0031 | 1.3196 | 0.77 | 0 | 0 | 5.2156
2014-01-08 | 5時 | 25.2096 | 0 | 0 | 0.17088 | 0.85 | 0.347 | -10.3736 | 37.897 | 3.526 | 0.5382 | 0.1816 | 0.123 | 0 | 0 | 0 | 35.2406 | 13207.4901 | 0 | 0 | 0 | 0 | 0 | 0 | 3.603 | 400.0252 | 53.1664 | 1.7194 | 1.6429 | 1.6429 | 361.5003 | 0.42504 | -9.8354 | 261.2187 | 41.423 | 1.7194 | 0.42504 | 19.994 | 1.319 | 0.77 | 0 | 0 | 5.2156
2014-01-08 | 6時 | 25.2247 | 0 | 0 | 0.16714 | 0.85 | 0.347 | -9.6945 | 37.897 | 3.526 | 0.6376 | 0.1788 | 0.123 | 0 | 0 | 0 | 35.9855 | 13207.4901 | 0 | 0 | 0 | 0 | 0 | 0 | 3.6268 | 400.3131 | 53.3977 | 1.7194 | 1.6438 | 1.6438 | 361.9618 | 0.43508 | -9.0569 | 261.2187 | 41.423 | 1.7194 | 0.43508 | 20.0092 | 1.32 | 0.77 | 0 | 0 | 5.2156
2014-01-08 | 7時 | 25.2096 | 8.9572 | 8.9572 | 8.2315 | 0.85 | 0.4738 | -20.5836 | 41.9007 | 1.764 | 0 | 0.454 | 0.32778 | 9.789 | 1.4323 | 35.2406 | 35.2406 | 13207.4901 | 36.6728 | 8.0011 | 0.55032 | 28.6717 | 5.2156 | 28.6717 | 3.0898 | 398.6589 | 54.9861 | 1.8953 | 1.6288 | 1.6288 | 355.2472 | 0.29409 | -20.5836 | 264.5246 | 43.6647 | 1.8953 | 0.29409 | 19.994 | 1.319 | 0.77 | 2.2352 | 1 | 5.2156
2014-01-08 | 8時 | 25.3642 | 2.33 | 2.33 | 2.1164 | 0.85 | 0.72602 | -11.4505 | 39.5665 | 2.7912 | 0.24346 | 0.421 | 0.21364 | 4.082 | 0 | 14.6952 | 38.6911 | 13207.4901 | 14.6952 | 7.9664 | 0.51557 | 6.7289 | 5.2156 | 6.7289 | 3.4478 | 400.6957 | 54.8743 | 1.7912 | 1.6409 | 1.6409 | 360.6409 | 0.40948 | -11.207 | 262.5968 | 42.3578 | 1.7912 | 0.40948 | 20.1487 | 1.3292 | 0.77 | 2.2352 | 1 | 5.2156
2014-01-08 | 9時 | 25.3804 | 2.0148 | 2.0148 | 1.8165 | 0.85 | 0.69049 | -10.3673 | 39.2535 | 2.929 | 0.41501 | 0.419 | 0.19833 | 3.3165 | 0 | 11.9395 | 38.8952 | 13207.4901 | 11.9395 | 7.9643 | 0.51347 | 3.9753 | 5.2156 | 3.9753 | 3.5039 | 400.9508 | 54.8549 | 1.7775 | 1.6425 | 1.6425 | 361.3909 | 0.42513 | -9.9523 | 262.3383 | 42.1825 | 1.7775 | 0.42513 | 20.1648 | 1.3302 | 0.77 | 2.2352 | 1 | 5.2156
2014-01-08 | 10時 | 25.5376 | 1.8032 | 1.8032 | 1.6143 | 0.85 | 0.66038 | -8.4477 | 39.0603 | 3.014 | 0.73054 | 0.403 | 0.18888 | 2.8442 | 0 | 10.239 | 40.5075 | 13207.4901 | 10.239 | 7.9474 | 0.49662 | 2.2916 | 5.2156 | 2.2916 | 3.5836 | 401.6398 | 55.2672 | 1.7692 | 1.6452 | 1.6452 | 362.7228 | 0.45396 | -7.7172 | 262.1788 | 42.0743 | 1.7692 | 0.45396 | 20.3221 | 1.3406 | 0.77 | 2.2352 | 1 | 5.2156
2014-01-08 | 11時 | 25.6612 | 1.9002 | 1.9002 | 1.7053 | 0.85 | 0.68022 | -8.1206 | 39.1829 | 2.9601 | 0.81646 | 0.393 | 0.19488 | 3.1441 | 0 | 11.3186 | 41.4965 | 13207.4901 | 11.3186 | 7.9369 | 0.48608 | 3.3817 | 5.2156 | 3.3817 | 3.5874 | 401.8976 | 55.5578 | 1.7745 | 1.6458 | 1.6458 | 362.9785 | 0.45902 | -7.3042 | 262.2801 | 42.143 | 1.7745 | 0.45902 | 20.4456 | 1.3488 | 0.77 | 2.2352 | 1 | 5.2156
2014-01-08 | 12時 | 32.5809 | 1.4255 | 1.4255 | 1.2407 | 1 | 0.64572 | -4.4377 | 38.9783 | 3.0501 | 1.4354 | 0.356 | 0.18488 | 2.6438 | 0 | 9.5177 | 52.978 | 13207.4901 | 9.5177 | 7.8979 | 0.44712 | 1.6198 | 5.2156 | 1.6198 | 3.7445 | 403.1937 | 56.4468 | 1.7656 | 1.6505 | 1.6505 | 365.5165 | 0.51893 | -3.0023 | 262.1112 | 42.0284 | 1.7656 | 0.51893 | 27.3653 | 1.39 | 1 | 2.2352 | 1 | 5.2156
2014-01-08 | 13時 | 32.0561 | 0 | 0 | 0.11268 | 1 | 0.347 | -3.6598 | 37.897 | 3.526 | 1.6174 | 0.1512 | 0.123 | 0 | 0 | 0 | 50.5332 | 13207.4901 | 0 | 0 | 0 | 0 | 0 | 0 | 3.8671 | 402.6765 | 55.2961 | 1.7194 | 1.6515 | 1.6515 | 366.0964 | 0.5323 | -2.0424 | 261.2187 | 41.423 | 1.7194 | 0.5323 | 26.8406 | 1.3634 | 1 | 0 | 0 | 5.2156
2014-01-08 | 14時 | 32.1872 | 0 | 0 | 0.11048 | 1 | 0.347 | -3.3619 | 37.897 | 3.526 | 1.7026 | 0.1488 | 0.123 | 0 | 0 | 0 | 51.208 | 13207.4901 | 0 | 0 | 0 | 0 | 0 | 0 | 3.8815 | 402.8119 | 55.4048 | 1.7194 | 1.6519 | 1.6519 | 366.3329 | 0.53749 | -1.6593 | 261.2187 | 41.423 | 1.7194 | 0.53749 | 26.9716 | 1.37 | 1 | 0 | 0 | 5.2156
2014-01-08 | 15時 | 32.0145 | 2.1712 | 2.1712 | 1.9453 | 1 | 0.74265 | -9.0168 | 39.8174 | 2.6808 | 0.71096 | 0.38 | 0.22591 | 4.6954 | 0 | 16.9034 | 50.3069 | 13207.4901 | 16.9034 | 7.9232 | 0.47239 | 8.9802 | 5.2156 | 8.9802 | 3.5132 | 402.026 | 56.105 | 1.8021 | 1.6447 | 1.6447 | 362.3972 | 0.44527 | -8.3058 | 262.8039 | 42.4982 | 1.8021 | 0.44527 | 26.7989 | 1.3613 | 1 | 2.2352 | 1 | 5.2156
2014-01-08 | 16時 | 31.8579 | 1.8405 | 1.8405 | 1.6338 | 1 | 0.71202 | -8.884 | 39.4253 | 2.8534 | 0.77663 | 0.388 | 0.20673 | 3.7367 | 0 | 13.4522 | 49.3949 | 13207.4901 | 13.4522 | 7.9316 | 0.48082 | 5.5206 | 5.2156 | 5.5206 | 3.5457 | 401.8313 | 55.6749 | 1.785 | 1.645 | 1.645 | 362.5296 | 0.44729 | -8.1074 | 262.4802 | 42.2787 | 1.785 | 0.44729 | 26.6424 | 1.3533 | 1 | 2.2352 | 1 | 5.2156
2014-01-08 | 17時 | 31.7342 | 1.8298 | 1.8298 | 1.6244 | 1 | 0.70894 | -9.3897 | 39.398 | 2.8654 | 0.6897 | 0.395 | 0.2054 | 3.67 | 0 | 13.2121 | 48.5881 | 13207.4901 | 13.2121 | 7.939 | 0.48819 | 5.2732 | 5.2156 | 5.2732 | 3.53 | 401.5892 | 55.4636 | 1.7838 | 1.6442 | 1.6442 | 362.1753 | 0.43964 | -8.7 | 262.4576 | 42.2634 | 1.7838 | 0.43964 | 26.5186 | 1.347 | 1 | 2.2352 | 1 | 5.2156
2014-01-08 | 18時 | 31.7175 | 1.4866 | 1.4866 | 1.3021 | 1 | 0.64414 | -8.265 | 38.9699 | 3.0538 | 0.87126 | 0.396 | 0.18446 | 2.6232 | 0 | 9.4435 | 48.4721 | 13207.4901 | 9.4435 | 7.94 | 0.48924 | 1.5034 | 5.2156 | 1.5034 | 3.5996 | 401.7452 | 55.2881 | 1.7653 | 1.6458 | 1.6458 | 362.9514 | 0.45678 | -7.3938 | 262.1042 | 42.0237 | 1.7653 | 0.45678 | 26.502 | 1.3462 | 1 | 2.2352 | 1 | 5.2156
2014-01-08 | 19時 | 31.6379 | 1.4985 | 1.4985 | 1.3137 | 1 | 0.6452 | -8.6792 | 38.9755 | 3.0513 | 0.79768 | 0.401 | 0.18474 | 2.637 | 0 | 9.4933 | 47.8899 | 13207.4901 | 9.4933 | 7.9453 | 0.49451 | 1.548 | 5.2156 | 1.548 | 3.5842 | 401.57 | 55.1525 | 1.7655 | 1.6452 | 1.6452 | 362.6598 | 0.45041 | -7.8815 | 262.1089 | 42.0269 | 1.7655 | 0.45041 | 26.4224 | 1.3421 | 1 | 2.2352 | 1 | 5.2156
2014-01-08 | 20時 | 31.5788 | 1.4965 | 1.4965 | 1.3123 | 1 | 0.64299 | -9.0888 | 38.9637 | 3.0565 | 0.74627 | 0.405 | 0.18416 | 2.6082 | 0 | 9.3894 | 47.4211 | 13207.4901 | 9.3894 | 7.9495 | 0.49872 | 1.4398 | 5.2156 | 1.4398 | 3.571 | 401.3999 | 55.0088 | 1.765 | 1.6447 | 1.6447 | 362.3907 | 0.44418 | -8.3425 | 262.0991 | 42.0203 | 1.765 | 0.44418 | 26.3633 | 1.3391 | 1 | 2.2352 | 1 | 5.2156
2014-01-08 | 21時 | 31.5508 | 1.5163 | 1.5163 | 1.3311 | 1 | 0.64697 | -9.3023 | 38.9851 | 3.0471 | 0.7081 | 0.407 | 0.18521 | 2.6604 | 0 | 9.5775 | 47.1857 | 13207.4901 | 9.5775 | 7.9516 | 0.50083 | 1.6259 | 5.2156 | 1.6259 | 3.5619 | 401.3212 | 54.9611 | 1.7659 | 1.6444 | 1.6444 | 362.2397 | 0.44095 | -8.5942 | 262.1168 | 42.0322 | 1.7659 | 0.44095 | 26.3352 | 1.3377 | 1 | 2.2352 | 1 | 5.2156
2014-01-08 | 22時 | 31.5106 | 0 | 0 | 0.12657 | 1 | 0.347 | -6.8934 | 37.897 | 3.526 | 1.163 | 0.164 | 0.123 | 0 | 0 | 0 | 46.8313 | 13207.4901 | 0 | 0 | 0 | 0 | 0 | 0 | 3.7341 | 401.5365 | 54.3805 | 1.7194 | 1.6478 | 1.6478 | 363.9587 | 0.47837 | -5.7304 | 261.2187 | 41.423 | 1.7194 | 0.47837 | 26.295 | 1.3357 | 1 | 0 | 0 | 5.2156
2014-01-08 | 23時 | 25.4729 | 0 | 0 | 0.14824 | 0.85 | 0.347 | -6.6857 | 37.897 | 3.526 | 1.1772 | 0.1636 | 0.123 | 0 | 0 | 0 | 39.9072 | 13207.4901 | 0 | 0 | 0 | 0 | 0 | 0 | 3.7417 | 401.6012 | 54.4325 | 1.7194 | 1.648 | 1.648 | 364.0829 | 0.48171 | -5.5085 | 261.2187 | 41.423 | 1.7194 | 0.48171 | 20.2573 | 1.3363 | 0.77 | 0 | 0 | 5.2156
2014-01-09 | 0時 | 25.4431 | 0 | 0 | 0.1497 | 0.85 | 0.347 | -6.9215 | 37.897 | 3.526 | 1.1346 | 0.1648 | 0.123 | 0 | 0 | 0 | 39.6051 | 13207.4901 | 0 | 0 | 0 | 0 | 0 | 0 | 3.7323 | 401.5044 | 54.3548 | 1.7194 | 1.6477 | 1.6477 | 363.9172 | 0.47792 | -5.7869 | 261.2187 | 41.423 | 1.7194 | 0.47792 | 20.2275 | 1.3344 | 0.77 | 0 | 0 | 5.2156
2014-01-09 | 1時 | 25.222 | 0 | 0 | 0.16764 | 0.85 | 0.347 | -9.7654 | 37.897 | 3.526 | 0.6234 | 0.1792 | 0.123 | 0 | 0 | 0 | 35.8796 | 13207.4901 | 0 | 0 | 0 | 0 | 0 | 0 | 3.6242 | 400.28 | 53.3711 | 1.7194 | 1.6437 | 1.6437 | 361.9102 | 0.43402 | -9.142 | 261.2187 | 41.423 | 1.7194 | 0.43402 | 20.0064 | 1.3198 | 0.77 | 0 | 0 | 5.2156
2014-01-09 | 2時 | 25.2041 | 0 | 0 | 0.17566 | 0.85 | 0.347 | -11.2021 | 37.897 | 3.526 | 0.4104 | 0.1852 | 0.123 | 0 | 0 | 0 | 34.2724 | 13207.4901 | 0 | 0 | 0 | 0 | 0 | 0 | 3.5745 | 399.6604 | 52.8732 | 1.7194 | 1.6416 | 1.6416 | 360.9297 | 0.41303 | -10.7917 | 261.2187 | 41.423 | 1.7194 | 0.41303 | 19.9885 | 1.3186 | 0.77 | 0 | 0 | 5.2156
2014-01-09 | 3時 | 25.2057 | 0 | 0 | 0.17748 | 0.85 | 0.347 | -11.6202 | 37.897 | 3.526 | 0.3678 | 0.1864 | 0.123 | 0 | 0 | 0 | 33.9471 | 13207.4901 | 0 | 0 | 0 | 0 | 0 | 0 | 3.5609 | 399.4919 | 52.7378 | 1.7194 | 1.6411 | 1.6411 | 360.6609 | 0.40707 | -11.2524 | 261.2187 | 41.423 | 1.7194 | 0.40707 | 19.9902 | 1.3187 | 0.77 | 0 | 0 | 5.2156
2014-01-09 | 4時 | 25.2933 | 0 | 0 | 0.19177 | 0.85 | 0.347 | -14.1484 | 37.897 | 3.526 | 0 | 0.1968 | 0.123 | 0 | 0 | 0 | 31.0739 | 13207.4901 | 0 | 0 | 0 | 0 | 0 | 0 | 3.4793 | 398.334 | 51.807 | 1.7194 | 1.6372 | 1.6372 | 358.9246 | 0.37238 | -14.1484 | 261.2187 | 41.423 | 1.7194 | 0.37238 | 20.0777 | 1.3245 | 0.77 | 0 | 0 | 5.2156
2014-01-09 | 5時 | 25.3698 | 6.8552 | 6.8552 | 5.3851 | 0.85 | 0.6287 | -23.8271 | 41.2859 | 2.0345 | 0 | 0.503 | 0.29772 | 8.2859 | 4.2207 | 29.8292 | 29.8292 | 13207.4901 | 34.0499 | 8.0527 | 0.60193 | 25.9972 | 5.2156 | 25.9972 | 3.0541 | 396.8186 | 53.0852 | 1.8675 | 1.6239 | 1.6239 | 353.3349 | 0.25965 | -23.8271 | 264.0167 | 43.3205 | 1.8675 | 0.25965 | 20.1542 | 1.3295 | 0.77 | 2.2352 | 1 | 5.2156
2014-01-09 | 6時 | 25.4307 | 2.6812 | 2.6812 | 2.4606 | 0.85 | 0.7368 | -20.5913 | 39.7096 | 2.7283 | 0 | 0.51 | 0.22063 | 4.4317 | 0 | 15.9542 | 29.0281 | 13207.4901 | 15.9542 | 8.0601 | 0.6093 | 7.8942 | 5.2156 | 7.8942 | 3.2068 | 397.1712 | 52.1845 | 1.7974 | 1.6288 | 1.6288 | 355.2427 | 0.294 | -20.5913 | 262.7149 | 42.4379 | 1.7974 | 0.294 | 20.2151 | 1.3336 | 0.77 | 2.2352 | 1 | 5.2156
2014-01-09 | 7時 | 25.3618 | 2.4462 | 2.4462 | 2.2352 | 0.85 | 0.72101 | -19.2349 | 39.512 | 2.8152 | 0 | 0.502 | 0.21097 | 3.9487 | 0 | 14.2154 | 29.9431 | 13207.4901 | 14.2154 | 8.0517 | 0.60087 | 6.1637 | 5.2156 | 6.1637 | 3.249 | 397.596 | 52.3765 | 1.7888 | 1.6307 | 1.6307 | 356.0308 | 0.30936 | -19.2349 | 262.5517 | 42.3273 | 1.7888 | 0.30936 | 20.1463 | 1.329 | 0.77 | 2.2352 | 1 | 5.2156
2014-01-09 | 8時 | 25.2239 | 1.93 | 1.93 | 1.7419 | 0.85 | 0.65748 | -15.4662 | 39.0436 | 3.0214 | 0 | 0.476 | 0.18807 | 2.8034 | 0 | 10.0922 | 32.8535 | 13207.4901 | 10.0922 | 8.0243 | 0.57349 | 2.0679 | 5.2156 | 2.0679 | 3.3687 | 398.7218 | 52.9326 | 1.7684 | 1.6356 | 1.6356 | 358.1844 | 0.35521 | -15.4662 | 262.165 | 42.065 | 1.7684 | 0.35521 | 20.0083 | 1.3199 | 0.77 | 2.2352 | 1 | 5.2156
2014-01-09 | 9時 | 25.2164 | 0 | 0 | 0.18134 | 0.85 | 0.347 | -12.3318 | 37.897 | 3.526 | 0.2684 | 0.1892 | 0.123 | 0 | 0 | 0 | 33.1831 | 13207.4901 | 0 | 0 | 0 | 0 | 0 | 0 | 3.5375 | 399.1771 | 52.4847 | 1.7194 | 1.64 | 1.64 | 360.1778 | 0.39707 | -12.0634 | 261.2187 | 41.423 | 1.7194 | 0.39707 | 20.0008 | 1.3194 | 0.77 | 0 | 0 | 5.2156
2014-01-09 | 10時 | 25.2052 | 0 | 0 | 0.17287 | 0.85 | 0.347 | -10.6539 | 37.897 | 3.526 | 0.4814 | 0.1832 | 0.123 | 0 | 0 | 0 | 34.8117 | 13207.4901 | 0 | 0 | 0 | 0 | 0 | 0 | 3.5929 | 399.8911 | 53.0586 | 1.7194 | 1.6424 | 1.6424 | 361.2951 | 0.42095 | -10.1725 | 261.2187 | 41.423 | 1.7194 | 0.42095 | 19.9896 | 1.3187 | 0.77 | 0 | 0 | 5.2156
2014-01-09 | 11時 | 25.2781 | 3.1669 | 3.1669 | 2.9207 | 0.85 | 0.74701 | -14.7062 | 40.2335 | 2.4977 | 0 | 0.434 | 0.24626 | 5.7128 | 0 | 20.566 | 37.3504 | 13207.4901 | 20.566 | 7.9801 | 0.52926 | 12.586 | 5.2156 | 12.586 | 3.3145 | 399.8587 | 54.6916 | 1.8205 | 1.6366 | 1.6366 | 358.6121 | 0.36504 | -14.7062 | 263.1475 | 42.7312 | 1.8205 | 0.36504 | 20.0625 | 1.3235 | 0.77 | 2.2352 | 1 | 5.2156
2014-01-09 | 12時 | 25.3488 | 1.9937 | 1.9937 | 1.7972 | 0.85 | 0.68497 | -11.1303 | 39.2149 | 2.946 | 0.37586 | 0.423 | 0.19644 | 3.2221 | 0 | 11.5997 | 38.4864 | 13207.4901 | 11.5997 | 7.9685 | 0.51768 | 3.6312 | 5.2156 | 3.6312 | 3.4835 | 400.6521 | 54.5903 | 1.7759 | 1.6416 | 1.6416 | 360.9375 | 0.41406 | -10.7545 | 262.3064 | 42.1609 | 1.7759 | 0.41406 | 20.1333 | 1.3282 | 0.77 | 2.2352 | 1 | 5.2156
2014-01-09 | 13時 | 25.2835 | 0 | 0 | 0.16 | 0.85 | 0.347 | -8.5161 | 37.897 | 3.526 | 0.8364 | 0.1732 | 0.123 | 0 | 0 | 0 | 37.4544 | 13207.4901 | 0 | 0 | 0 | 0 | 0 | 0 | 3.6701 | 400.8212 | 53.8059 | 1.7194 | 1.6455 | 1.6455 | 362.7837 | 0.45291 | -7.6797 | 261.2187 | 41.423 | 1.7194 | 0.45291 | 20.068 | 1.3238 | 0.77 | 0 | 0 | 5.2156
2014-01-09 | 14時 | 25.295 | 0 | 0 | 0.1588 | 0.85 | 0.347 | -8.2145 | 37.897 | 3.526 | 0.8648 | 0.1724 | 0.123 | 0 | 0 | 0 | 37.662 | 13207.4901 | 0 | 0 | 0 | 0 | 0 | 0 | 3.6808 | 400.9287 | 53.8923 | 1.7194 | 1.6458 | 1.6458 | 362.9727 | 0.45757 | -7.3497 | 261.2187 | 41.423 | 1.7194 | 0.45757 | 20.0795 | 1.3246 | 0.77 | 0 | 0 | 5.2156
2014-01-09 | 15時 | 25.3011 | 3.2028 | 3.2028 | 2.9549 | 0.85 | 0.74611 | -14.3385 | 40.267 | 2.483 | 0 | 0.43 | 0.24789 | 5.7946 | 0 | 20.8606 | 37.7655 | 13207.4901 | 20.8606 | 7.9758 | 0.52505 | 12.8847 | 5.2156 | 12.8847 | 3.3217 | 400.0143 | 54.8385 | 1.822 | 1.637 | 1.637 | 358.8182 | 0.36987 | -14.3385 | 263.1751 | 42.75 | 1.822 | 0.36987 | 20.0855 | 1.325 | 0.77 | 2.2352 | 1 | 5.2156
2014-01-09 | 16時 | 25.2414 | 2.1744 | 2.1744 | 1.9706 | 0.85 | 0.70519 | -12.9128 | 39.3663 | 2.8794 | 0.036804 | 0.442 | 0.20385 | 3.5925 | 0 | 12.933 | 36.5134 | 13207.4901 | 12.933 | 7.9885 | 0.53769 | 4.9445 | 5.2156 | 4.9445 | 3.4156 | 399.8905 | 54.0928 | 1.7824 | 1.6387 | 1.6387 | 359.6459 | 0.38905 | -12.876 | 262.4315 | 42.2457 | 1.7824 | 0.38905 | 20.0258 | 1.3211 | 0.77 | 2.2352 | 1 | 5.2156
2014-01-09 | 17時 | 25.2082 | 2.611 | 2.611 | 2.3881 | 0.85 | 0.73958 | -15.1859 | 39.7564 | 2.7077 | 0 | 0.455 | 0.22293 | 4.5463 | 0 | 16.3666 | 35.1336 | 13207.4901 | 16.3666 | 8.0022 | 0.55138 | 8.3645 | 5.2156 | 8.3645 | 3.3314 | 399.3436 | 53.9393 | 1.7995 | 1.636 | 1.636 | 358.3424 | 0.35881 | -15.1859 | 262.7535 | 42.4641 | 1.7995 | 0.35881 | 19.9926 | 1.3189 | 0.77 | 2.2352 | 1 | 5.2156
2014-01-09 | 18時 | 25.2096 | 2.5703 | 2.5703 | 2.3491 | 0.85 | 0.73754 | -15.0264 | 39.7215 | 2.723 | 0 | 0.454 | 0.22122 | 4.461 | 0 | 16.0595 | 35.2406 | 13207.4901 | 16.0595 | 8.0011 | 0.55032 | 8.0584 | 5.2156 | 8.0584 | 3.3375 | 399.3766 | 53.9403 | 1.7979 | 1.6362 | 1.6362 | 358.4322 | 0.36087 | -15.0264 | 262.7247 | 42.4446 | 1.7979 | 0.36087 | 19.994 | 1.319 | 0.77 | 2.2352 | 1 | 5.2156
2014-01-09 | 19時 | 25.205 | 2.0591 | 2.0591 | 1.8633 | 0.85 | 0.68307 | -14.6688 | 39.202 | 2.9517 | 0 | 0.465 | 0.19581 | 3.1906 | 0 | 11.4863 | 34.0557 | 13207.4901 | 11.4863 | 8.0127 | 0.56191 | 3.4736 | 5.2156 | 3.4736 | 3.379 | 399.1276 | 53.369 | 1.7753 | 1.6366 | 1.6366 | 358.6331 | 0.36553 | -14.6688 | 262.2958 | 42.1537 | 1.7753 | 0.36553 | 19.9894 | 1.3187 | 0.77 | 2.2352 | 1 | 5.2156
2014-01-09 | 20時 | 25.2052 | 2.041 | 2.041 | 1.8455 | 0.85 | 0.68234 | -13.9691 | 39.197 | 2.9539 | 0 | 0.458 | 0.19557 | 3.1786 | 0 | 11.4428 | 34.8117 | 13207.4901 | 11.4428 | 8.0053 | 0.55454 | 3.4375 | 5.2156 | 3.4375 | 3.3975 | 399.3716 | 53.5596 | 1.7751 | 1.6374 | 1.6374 | 359.0248 | 0.37477 | -13.9691 | 262.2917 | 42.1509 | 1.7751 | 0.37477 | 19.9896 | 1.3187 | 0.77 | 2.2352 | 1 | 5.2156
2014-01-09 | 21時 | 25.2129 | 2.0257 | 2.0257 | 1.8303 | 0.85 | 0.68177 | -13.3516 | 39.1932 | 2.9555 | 0 | 0.452 | 0.19538 | 3.1692 | 0 | 11.4092 | 35.4541 | 13207.4901 | 11.4092 | 7.999 | 0.54822 | 3.4102 | 5.2156 | 3.4102 | 3.4141 | 399.5824 | 53.7245 | 1.7749 | 1.6381 | 1.6381 | 359.3689 | 0.38307 | -13.3516 | 262.2885 | 42.1488 | 1.7749 | 0.38307 | 19.9974 | 1.3192 | 0.77 | 2.2352 | 1 | 5.2156
2014-01-09 | 22時 | 25.2107 | 2.0965 | 2.0965 | 1.8994 | 0.85 | 0.68714 | -15.2996 | 39.2298 | 2.9394 | 0 | 0.47 | 0.19717 | 3.2587 | 0 | 11.7314 | 33.5114 | 13207.4901 | 11.7314 | 8.018 | 0.56717 | 3.7134 | 5.2156 | 3.7134 | 3.3611 | 398.9196 | 53.2236 | 1.7765 | 1.6358 | 1.6358 | 358.2784 | 0.35735 | -15.2996 | 262.3188 | 42.1692 | 1.7765 | 0.35735 | 19.9951 | 1.319 | 0.77 | 2.2352 | 1 | 5.2156
2014-01-09 | 23時 | 25.2039 | 0 | 0 | 0.17516 | 0.85 | 0.347 | -11.1322 | 37.897 | 3.526 | 0.4246 | 0.1848 | 0.123 | 0 | 0 | 0 | 34.3806 | 13207.4901 | 0 | 0 | 0 | 0 | 0 | 0 | 3.5769 | 399.6945 | 52.9006 | 1.7194 | 1.6418 | 1.6418 | 360.981 | 0.41403 | -10.7076 | 261.2187 | 41.423 | 1.7194 | 0.41403 | 19.9884 | 1.3186 | 0.77 | 0 | 0 | 5.2156
2014-01-10 | 0時 | 25.2082 | 0 | 0 | 0.17138 | 0.85 | 0.347 | -10.4441 | 37.897 | 3.526 | 0.524 | 0.182 | 0.123 | 0 | 0 | 0 | 35.1336 | 13207.4901 | 0 | 0 | 0 | 0 | 0 | 0 | 3.6005 | 399.9916 | 53.1394 | 1.7194 | 1.6427 | 1.6427 | 361.4488 | 0.42401 | -9.9201 | 261.2187 | 41.423 | 1.7194 | 0.42401 | 19.9926 | 1.3189 | 0.77 | 0 | 0 | 5.2156
2014-01-10 | 1時 | 25.2046 | 0 | 0 | 0.17366 | 0.85 | 0.347 | -10.9207 | 37.897 | 3.526 | 0.4672 | 0.1836 | 0.123 | 0 | 0 | 0 | 34.7042 | 13207.4901 | 0 | 0 | 0 | 0 | 0 | 0 | 3.5845 | 399.7968 | 52.9828 | 1.7194 | 1.6421 | 1.6421 | 361.1359 | 0.41708 | -10.4535 | 261.2187 | 41.423 | 1.7194 | 0.41708 | 19.989 | 1.3186 | 0.77 | 0 | 0 | 5.2156
2014-01-10 | 2時 | 25.2171 | 0 | 0 | 0.16863 | 0.85 | 0.347 | -9.9063 | 37.897 | 3.526 | 0.595 | 0.18 | 0.123 | 0 | 0 | 0 | 35.6671 | 13207.4901 | 0 | 0 | 0 | 0 | 0 | 0 | 3.619 | 400.2139 | 53.318 | 1.7194 | 1.6435 | 1.6435 | 361.8073 | 0.43193 | -9.3113 | 261.2187 | 41.423 | 1.7194 | 0.43193 | 20.0015 | 1.3195 | 0.77 | 0 | 0 | 5.2156
2014-01-10 | 3時 | 25.2112 | 0 | 0 | 0.17039 | 0.85 | 0.347 | -10.3028 | 37.897 | 3.526 | 0.5524 | 0.1812 | 0.123 | 0 | 0 | 0 | 35.3474 | 13207.4901 | 0 | 0 | 0 | 0 | 0 | 0 | 3.6056 | 400.0588 | 53.1934 | 1.7194 | 1.643 | 1.643 | 361.552 | 0.42608 | -9.7504 | 261.2187 | 41.423 | 1.7194 | 0.42608 | 19.9956 | 1.3191 | 0.77 | 0 | 0 | 5.2156
2014-01-10 | 4時 | 25.2082 | 0 | 0 | 0.17138 | 0.85 | 0.347 | -10.4441 | 37.897 | 3.526 | 0.524 | 0.182 | 0.123 | 0 | 0 | 0 | 35.1336 | 13207.4901 | 0 | 0 | 0 | 0 | 0 | 0 | 3.6005 | 399.9916 | 53.1394 | 1.7194 | 1.6427 | 1.6427 | 361.4488 | 0.42401 | -9.9201 | 261.2187 | 41.423 | 1.7194 | 0.42401 | 19.9926 | 1.3189 | 0.77 | 0 | 0 | 5.2156
2014-01-10 | 5時 | 25.2112 | 7.163 | 7.163 | 6.8458 | 0.85 | 0.53586 | -19.9578 | 41.6831 | 1.8597 | 0 | 0.453 | 0.31714 | 9.257 | 0 | 33.3251 | 35.3474 | 13207.4901 | 33.3251 | 8.0001 | 0.54927 | 25.325 | 5.2156 | 25.325 | 3.114 | 398.7844 | 54.9198 | 1.8854 | 1.6297 | 1.6297 | 355.6116 | 0.3011 | -19.9578 | 264.3448 | 43.5428 | 1.8854 | 0.3011 | 19.9956 | 1.3191 | 0.77 | 2.2352 | 1 | 5.2156
2014-01-10 | 6時 | 25.2341 | 2.4246 | 2.4246 | 2.2089 | 0.85 | 0.72954 | -13.6717 | 39.6085 | 2.7728 | 0 | 0.444 | 0.21569 | 4.1846 | 0 | 15.0646 | 36.3027 | 13207.4901 | 15.0646 | 7.9906 | 0.53979 | 7.0741 | 5.2156 | 7.0741 | 3.3792 | 399.7763 | 54.1755 | 1.793 | 1.6378 | 1.6378 | 359.1908 | 0.37875 | -13.6717 | 262.6314 | 42.3813 | 1.793 | 0.37875 | 20.0186 | 1.3206 | 0.77 | 2.2352 | 1 | 5.2156
2014-01-10 | 7時 | 25.3888 | 2.1355 | 2.1355 | 1.9313 | 0.85 | 0.70584 | -11.1482 | 39.3717 | 2.877 | 0.37514 | 0.418 | 0.20411 | 3.6057 | 0 | 12.9804 | 38.9971 | 13207.4901 | 12.9804 | 7.9632 | 0.51241 | 5.0172 | 5.2156 | 5.0172 | 3.4725 | 400.7622 | 54.7887 | 1.7827 | 1.6416 | 1.6416 | 360.9271 | 0.41381 | -10.773 | 262.4359 | 42.2487 | 1.7827 | 0.41381 | 20.1732 | 1.3308 | 0.77 | 2.2352 | 1 | 5.2156
2014-01-10 | 8時 | 25.3973 | 2.0141 | 2.0141 | 1.8159 | 0.85 | 0.68999 | -10.6237 | 39.2499 | 2.9306 | 0.44503 | 0.417 | 0.19816 | 3.3079 | 0 | 11.9083 | 39.0988 | 13207.4901 | 11.9083 | 7.9622 | 0.51136 | 3.9462 | 5.2156 | 3.9462 | 3.4975 | 400.8958 | 54.8087 | 1.7774 | 1.6423 | 1.6423 | 361.2783 | 0.42139 | -10.1787 | 262.3354 | 42.1805 | 1.7774 | 0.42139 | 20.1818 | 1.3314 | 0.77 | 2.2352 | 1 | 5.2156
2014-01-10 | 9時 | 25.4729 | 0 | 0 | 0.14824 | 0.85 | 0.347 | -6.6857 | 37.897 | 3.526 | 1.1772 | 0.1636 | 0.123 | 0 | 0 | 0 | 39.9072 | 13207.4901 | 0 | 0 | 0 | 0 | 0 | 0 | 3.7417 | 401.6012 | 54.4325 | 1.7194 | 1.648 | 1.648 | 364.0829 | 0.48171 | -5.5085 | 261.2187 | 41.423 | 1.7194 | 0.48171 | 20.2573 | 1.3363 | 0.77 | 0 | 0 | 5.2156
2014-01-10 | 10時 | 31.5508 | 0 | 0 | 0.12532 | 1 | 0.347 | -6.6531 | 37.897 | 3.526 | 1.2056 | 0.1628 | 0.123 | 0 | 0 | 0 | 47.1857 | 13207.4901 | 0 | 0 | 0 | 0 | 0 | 0 | 3.7437 | 401.6343 | 54.4591 | 1.7194 | 1.6481 | 1.6481 | 364.1268 | 0.48223 | -5.4475 | 261.2187 | 41.423 | 1.7194 | 0.48223 | 26.3352 | 1.3377 | 1 | 0 | 0 | 5.2156
2014-01-10 | 11時 | 31.4487 | 2.854 | 2.854 | 2.6017 | 1 | 0.74269 | -13.8349 | 40.358 | 2.4429 | 0 | 0.415 | 0.25234 | 6.0171 | 0 | 21.6617 | 46.2373 | 13207.4901 | 21.6617 | 7.96 | 0.50925 | 13.7016 | 5.2156 | 13.7016 | 3.3289 | 400.2569 | 55.0956 | 1.826 | 1.6376 | 1.6376 | 359.0997 | 0.37656 | -13.8349 | 263.2503 | 42.8009 | 1.826 | 0.37656 | 26.2331 | 1.3325 | 1 | 2.2352 | 1 | 5.2156
2014-01-10 | 12時 | 31.4851 | 1.7079 | 1.7079 | 1.5117 | 1 | 0.68421 | -10.6624 | 39.2097 | 2.9483 | 0.53442 | 0.412 | 0.19619 | 3.2095 | 0 | 11.5543 | 46.5942 | 13207.4901 | 11.5543 | 7.9569 | 0.50609 | 3.5974 | 5.2156 | 3.5974 | 3.5014 | 400.9316 | 54.8088 | 1.7756 | 1.6425 | 1.6425 | 361.3389 | 0.42082 | -10.128 | 262.3022 | 42.158 | 1.7756 | 0.42082 | 26.2695 | 1.3344 | 1 | 2.2352 | 1 | 5.2156
2014-01-10 | 13時 | 31.4977 | 0 | 0 | 0.12729 | 1 | 0.347 | -7.2331 | 37.897 | 3.526 | 1.1488 | 0.1644 | 0.123 | 0 | 0 | 0 | 46.7129 | 13207.4901 | 0 | 0 | 0 | 0 | 0 | 0 | 3.7219 | 401.4371 | 54.3007 | 1.7194 | 1.6475 | 1.6475 | 363.7636 | 0.47295 | -6.0843 | 261.2187 | 41.423 | 1.7194 | 0.47295 | 26.2821 | 1.335 | 1 | 0 | 0 | 5.2156
2014-01-10 | 14時 | 31.437 | 0 | 0 | 0.12923 | 1 | 0.347 | -7.5043 | 37.897 | 3.526 | 1.0778 | 0.1664 | 0.123 | 0 | 0 | 0 | 46.118 | 13207.4901 | 0 | 0 | 0 | 0 | 0 | 0 | 3.7107 | 401.3043 | 54.1941 | 1.7194 | 1.647 | 1.647 | 363.5521 | 0.46866 | -6.4265 | 261.2187 | 41.423 | 1.7194 | 0.46866 | 26.2215 | 1.3319 | 1 | 0 | 0 | 5.2156
2014-01-10 | 15時 | 31.4037 | 2.618 | 2.618 | 2.3754 | 1 | 0.74837 | -13.6485 | 40.1583 | 2.5308 | 0.0013262 | 0.419 | 0.24257 | 5.5287 | 0 | 19.9035 | 45.7591 | 13207.4901 | 19.9035 | 7.9643 | 0.51347 | 11.9392 | 5.2156 | 11.9392 | 3.3457 | 400.1813 | 54.8915 | 1.8172 | 1.6378 | 1.6378 | 359.2049 | 0.37906 | -13.6471 | 263.0853 | 42.6891 | 1.8172 | 0.37906 | 26.1881 | 1.3302 | 1 | 2.2352 | 1 | 5.2156
2014-01-10 | 16時 | 25.3488 | 2.0841 | 2.0841 | 1.8832 | 0.85 | 0.69743 | -11.6476 | 39.3047 | 2.9065 | 0.33478 | 0.423 | 0.20084 | 3.4418 | 0 | 12.3906 | 38.4864 | 13207.4901 | 12.3906 | 7.9685 | 0.51768 | 4.4221 | 5.2156 | 4.4221 | 3.4618 | 400.5187 | 54.5479 | 1.7798 | 1.641 | 1.641 | 360.6157 | 0.40668 | -11.3128 | 262.3806 | 42.2112 | 1.7798 | 0.40668 | 20.1333 | 1.3282 | 0.77 | 2.2352 | 1 | 5.2156
2014-01-10 | 17時 | 25.2537 | 2.4926 | 2.4926 | 2.2736 | 0.85 | 0.73467 | -13.6574 | 39.6774 | 2.7424 | 0 | 0.439 | 0.21906 | 4.3531 | 0 | 15.671 | 36.8283 | 13207.4901 | 15.671 | 7.9853 | 0.53453 | 7.6857 | 5.2156 | 7.6857 | 3.3752 | 399.8312 | 54.2685 | 1.796 | 1.6378 | 1.6378 | 359.1987 | 0.37894 | -13.6574 | 262.6883 | 42.4199 | 1.796 | 0.37894 | 20.0381 | 1.3219 | 0.77 | 2.2352 | 1 | 5.2156
2014-01-10 | 18時 | 25.2052 | 2.565 | 2.565 | 2.3443 | 0.85 | 0.73686 | -15.2788 | 39.7106 | 2.7278 | 0 | 0.458 | 0.22069 | 4.4343 | 0 | 15.9634 | 34.8117 | 13207.4901 | 15.9634 | 8.0053 | 0.55454 | 7.9581 | 5.2156 | 7.9581 | 3.3318 | 399.2766 | 53.8532 | 1.7975 | 1.6359 | 1.6359 | 358.2901 | 0.35762 | -15.2788 | 262.7157 | 42.4385 | 1.7975 | 0.35762 | 19.9896 | 1.3187 | 0.77 | 2.2352 | 1 | 5.2156
2014-01-10 | 19時 | 25.2124 | 2.0661 | 2.0661 | 1.8706 | 0.85 | 0.68231 | -15.2847 | 39.1968 | 2.954 | 0 | 0.471 | 0.19556 | 3.178 | 0 | 11.4409 | 33.4021 | 13207.4901 | 11.4409 | 8.019 | 0.56823 | 3.4218 | 5.2156 | 3.4218 | 3.3636 | 398.9009 | 53.185 | 1.7751 | 1.6359 | 1.6359 | 358.2867 | 0.35754 | -15.2847 | 262.2915 | 42.1508 | 1.7751 | 0.35754 | 19.9968 | 1.3192 | 0.77 | 2.2352 | 1 | 5.2156
2014-01-10 | 20時 | 25.2481 | 2.1233 | 2.1233 | 1.9261 | 0.85 | 0.68722 | -16.668 | 39.2304 | 2.9392 | 0 | 0.483 | 0.1972 | 3.2601 | 0 | 11.7363 | 32.0795 | 13207.4901 | 11.7363 | 8.0317 | 0.58086 | 3.7046 | 5.2156 | 3.7046 | 3.327 | 398.4087 | 52.8177 | 1.7765 | 1.6341 | 1.6341 | 357.5035 | 0.34007 | -16.668 | 262.3192 | 42.1696 | 1.7765 | 0.34007 | 20.0326 | 1.3215 | 0.77 | 2.2352 | 1 | 5.2156
2014-01-10 | 21時 | 25.3184 | 2.1849 | 2.1849 | 1.9858 | 0.85 | 0.6927 | -17.9229 | 39.2695 | 2.922 | 0 | 0.496 | 0.19911 | 3.3557 | 0 | 12.0804 | 30.6233 | 13207.4901 | 12.0804 | 8.0454 | 0.59455 | 4.0351 | 5.2156 | 4.0351 | 3.2942 | 397.9495 | 52.4809 | 1.7782 | 1.6325 | 1.6325 | 356.7867 | 0.32479 | -17.9229 | 262.3515 | 42.1914 | 1.7782 | 0.32479 | 20.1028 | 1.3261 | 0.77 | 2.2352 | 1 | 5.2156
2014-01-10 | 22時 | 25.3251 | 2.2108 | 2.2108 | 2.0104 | 0.85 | 0.69601 | -18.0533 | 39.294 | 2.9112 | 0 | 0.497 | 0.20031 | 3.4157 | 0 | 12.2964 | 30.5103 | 13207.4901 | 12.2964 | 8.0464 | 0.59561 | 4.25 | 5.2156 | 4.25 | 3.2896 | 397.9157 | 52.4717 | 1.7793 | 1.6323 | 1.6323 | 356.7119 | 0.32323 | -18.0533 | 262.3718 | 42.2052 | 1.7793 | 0.32323 | 20.1096 | 1.3266 | 0.77 | 2.2352 | 1 | 5.2156
2014-01-10 | 23時 | 25.3779 | 0 | 0 | 0.19815 | 0.85 | 0.347 | -15.2531 | 37.897 | 3.526 | 0 | 0.2016 | 0.123 | 0 | 0 | 0 | 29.7152 | 13207.4901 | 0 | 0 | 0 | 0 | 0 | 0 | 3.4494 | 397.9411 | 51.4911 | 1.7194 | 1.6359 | 1.6359 | 358.3046 | 0.35795 | -15.2531 | 261.2187 | 41.423 | 1.7194 | 0.35795 | 20.1623 | 1.3301 | 0.77 | 0 | 0 | 5.2156
2014-01-11 | 0時 | 25.4123 | 0 | 0 | 0.20014 | 0.85 | 0.347 | -15.5224 | 37.897 | 3.526 | 0 | 0.2032 | 0.123 | 0 | 0 | 0 | 29.2577 | 13207.4901 | 0 | 0 | 0 | 0 | 0 | 0 | 3.4422 | 397.8432 | 51.4123 | 1.7194 | 1.6356 | 1.6356 | 358.1527 | 0.35449 | -15.5224 | 261.2187 | 41.423 | 1.7194 | 0.35449 | 20.1968 | 1.3323 | 0.77 | 0 | 0 | 5.2156
2014-01-11 | 1時 | 25.3779 | 0 | 0 | 0.19815 | 0.85 | 0.347 | -15.2531 | 37.897 | 3.526 | 0 | 0.2016 | 0.123 | 0 | 0 | 0 | 29.7152 | 13207.4901 | 0 | 0 | 0 | 0 | 0 | 0 | 3.4494 | 397.9411 | 51.4911 | 1.7194 | 1.6359 | 1.6359 | 358.3046 | 0.35795 | -15.2531 | 261.2187 | 41.423 | 1.7194 | 0.35795 | 20.1623 | 1.3301 | 0.77 | 0 | 0 | 5.2156
2014-01-11 | 2時 | 25.2614 | 0 | 0 | 0.18831 | 0.85 | 0.347 | -13.4755 | 37.897 | 3.526 | 0.0838 | 0.1944 | 0.123 | 0 | 0 | 0 | 31.7456 | 13207.4901 | 0 | 0 | 0 | 0 | 0 | 0 | 3.5001 | 398.6374 | 52.0509 | 1.7194 | 1.6382 | 1.6382 | 359.3758 | 0.38139 | -13.3917 | 261.2187 | 41.423 | 1.7194 | 0.38139 | 20.0459 | 1.3224 | 0.77 | 0 | 0 | 5.2156
2014-01-11 | 3時 | 25.3251 | 0 | 0 | 0.19424 | 0.85 | 0.347 | -14.4908 | 37.897 | 3.526 | 0 | 0.1988 | 0.123 | 0 | 0 | 0 | 30.5103 | 13207.4901 | 0 | 0 | 0 | 0 | 0 | 0 | 3.4699 | 398.2138 | 51.7103 | 1.7194 | 1.6368 | 1.6368 | 358.733 | 0.36786 | -14.4908 | 261.2187 | 41.423 | 1.7194 | 0.36786 | 20.1096 | 1.3266 | 0.77 | 0 | 0 | 5.2156
2014-01-11 | 4時 | 25.2712 | 0 | 0 | 0.18933 | 0.85 | 0.347 | -13.6124 | 37.897 | 3.526 | 0.0554 | 0.1952 | 0.123 | 0 | 0 | 0 | 31.5223 | 13207.4901 | 0 | 0 | 0 | 0 | 0 | 0 | 3.4955 | 398.5665 | 51.9938 | 1.7194 | 1.638 | 1.638 | 359.2738 | 0.37954 | -13.557 | 261.2187 | 41.423 | 1.7194 | 0.37954 | 20.0557 | 1.323 | 0.77 | 0 | 0 | 5.2156
2014-01-11 | 5時 | 25.3118 | 7.7362 | 7.7362 | 5.7191 | 0.85 | 0.60715 | -23.2597 | 41.389 | 1.9892 | 0 | 0.495 | 0.30276 | 8.5378 | 6.1717 | 30.7362 | 30.7362 | 13207.4901 | 36.9079 | 8.0443 | 0.5935 | 28.8636 | 5.2156 | 28.8636 | 3.0604 | 397.1445 | 53.4182 | 1.8721 | 1.6248 | 1.6248 | 353.6722 | 0.26545 | -23.2597 | 264.1018 | 43.3782 | 1.8721 | 0.26545 | 20.0962 | 1.3257 | 0.77 | 2.2352 | 1 | 5.2156
2014-01-11 | 6時 | 25.2992 | 2.7638 | 2.7638 | 2.538 | 0.85 | 0.74252 | -19.107 | 39.8143 | 2.6822 | 0 | 0.493 | 0.22576 | 4.6879 | 0 | 16.8764 | 30.9615 | 13207.4901 | 16.8764 | 8.0422 | 0.5914 | 8.8342 | 5.2156 | 8.8342 | 3.2343 | 397.8638 | 52.81 | 1.802 | 1.6309 | 1.6309 | 356.1048 | 0.31084 | -19.107 | 262.8014 | 42.4965 | 1.802 | 0.31084 | 20.0837 | 1.3249 | 0.77 | 2.2352 | 1 | 5.2156
2014-01-11 | 7時 | 25.2366 | 2.4004 | 2.4004 | 2.1894 | 0.85 | 0.72118 | -16.9415 | 39.5137 | 2.8145 | 0 | 0.48 | 0.21106 | 3.9529 | 0 | 14.2303 | 32.4121 | 13207.4901 | 14.2303 | 8.0285 | 0.5777 | 6.2018 | 5.2156 | 6.2018 | 3.303 | 398.5093 | 53.1025 | 1.7889 | 1.6338 | 1.6338 | 357.3478 | 0.3367 | -16.9415 | 262.5531 | 42.3282 | 1.7889 | 0.3367 | 20.021 | 1.3207 | 0.77 | 2.2352 | 1 | 5.2156
2014-01-11 | 8時 | 25.206 | 1.8545 | 1.8545 | 1.6685 | 0.85 | 0.64997 | -13.4008 | 39.0015 | 3.0399 | 0 | 0.457 | 0.18601 | 2.7004 | 0 | 9.7215 | 34.9192 | 13207.4901 | 9.7215 | 8.0043 | 0.55348 | 1.7173 | 5.2156 | 1.7173 | 3.4253 | 399.4238 | 53.4616 | 1.7666 | 1.6381 | 1.6381 | 359.3416 | 0.3824 | -13.4008 | 262.1303 | 42.0414 | 1.7666 | 0.3824 | 19.9904 | 1.3187 | 0.77 | 2.2352 | 1 | 5.2156
2014-01-11 | 9時 | 25.2039 | 0 | 0 | 0.17516 | 0.85 | 0.347 | -11.1322 | 37.897 | 3.526 | 0.4246 | 0.1848 | 0.123 | 0 | 0 | 0 | 34.3806 | 13207.4901 | 0 | 0 | 0 | 0 | 0 | 0 | 3.5769 | 399.6945 | 52.9006 | 1.7194 | 1.6418 | 1.6418 | 360.981 | 0.41403 | -10.7076 | 261.2187 | 41.423 | 1.7194 | 0.41403 | 19.9884 | 1.3186 | 0.77 | 0 | 0 | 5.2156
2014-01-11 | 10時 | 25.3888 | 0 | 0 | 0.15283 | 0.85 | 0.347 | -7.5254 | 37.897 | 3.526 | 1.0494 | 0.1672 | 0.123 | 0 | 0 | 0 | 38.9971 | 13207.4901 | 0 | 0 | 0 | 0 | 0 | 0 | 3.7091 | 401.274 | 54.1697 | 1.7194 | 1.6469 | 1.6469 | 363.5144 | 0.46833 | -6.476 | 261.2187 | 41.423 | 1.7194 | 0.46833 | 20.1732 | 1.3308 | 0.77 | 0 | 0 | 5.2156
2014-01-11 | 11時 | 31.5371 | 1.7439 | 1.7439 | 1.5449 | 1 | 0.69249 | -10.1027 | 39.2679 | 2.9227 | 0.56461 | 0.408 | 0.19904 | 3.3518 | 0 | 12.0666 | 47.0678 | 13207.4901 | 12.0666 | 7.9527 | 0.50188 | 4.1139 | 5.2156 | 4.1139 | 3.5145 | 401.1718 | 55.0407 | 1.7782 | 1.6432 | 1.6432 | 361.6724 | 0.42902 | -9.5381 | 262.3502 | 42.1906 | 1.7782 | 0.42902 | 26.3216 | 1.337 | 1 | 2.2352 | 1 | 5.2156
2014-01-11 | 12時 | 25.5044 | 1.1116 | 1.1116 | 0.94168 | 0.85 | 0.52744 | -7.7639 | 38.4618 | 3.2774 | 0.96158 | 0.1624 | 0.16995 | 1.3809 | 0 | 4.9712 | 40.208 | 13207.4901 | 4.9712 | 4.9712 | 0.31249 | 0 | 3.2611 | 0 | 3.6555 | 401.5722 | 54.7975 | 1.7434 | 1.6465 | 1.6465 | 363.3049 | 0.46458 | -6.8023 | 261.6848 | 41.7392 | 1.7434 | 0.46458 | 20.2888 | 1.3384 | 0.77 | 1.3976 | 0.62526 | 5.2156
2014-01-11 | 13時 | 31.8766 | 0 | 0 | 0.11692 | 1 | 0.347 | -4.9038 | 37.897 | 3.526 | 1.4896 | 0.1548 | 0.123 | 0 | 0 | 0 | 49.5095 | 13207.4901 | 0 | 0 | 0 | 0 | 0 | 0 | 3.8154 | 402.2981 | 54.9922 | 1.7194 | 1.6503 | 1.6503 | 365.3217 | 0.51104 | -3.4142 | 261.2187 | 41.423 | 1.7194 | 0.51104 | 26.6611 | 1.3543 | 1 | 0 | 0 | 5.2156
2014-01-11 | 14時 | 31.994 | 0 | 0 | 0.11447 | 1 | 0.347 | -4.4033 | 37.897 | 3.526 | 1.5748 | 0.1524 | 0.123 | 0 | 0 | 0 | 50.1934 | 13207.4901 | 0 | 0 | 0 | 0 | 0 | 0 | 3.8369 | 402.4831 | 55.1408 | 1.7194 | 1.6509 | 1.6509 | 365.6658 | 0.51952 | -2.8285 | 261.2187 | 41.423 | 1.7194 | 0.51952 | 26.7785 | 1.3602 | 1 | 0 | 0 | 5.2156
2014-01-11 | 15時 | 31.6849 | 1.8304 | 1.8304 | 1.6252 | 1 | 0.70832 | -9.6201 | 39.3927 | 2.8677 | 0.64954 | 0.398 | 0.20514 | 3.657 | 0 | 13.1653 | 48.2397 | 13207.4901 | 13.1653 | 7.9421 | 0.49135 | 5.2231 | 5.2156 | 5.2231 | 3.5225 | 401.4826 | 55.3753 | 1.7836 | 1.6439 | 1.6439 | 362.0132 | 0.43619 | -8.9705 | 262.4533 | 42.2605 | 1.7836 | 0.43619 | 26.4694 | 1.3445 | 1 | 2.2352 | 1 | 5.2156
2014-01-11 | 16時 | 25.3564 | 1.8205 | 1.8205 | 1.6331 | 0.85 | 0.65509 | -10.7257 | 39.03 | 3.0274 | 0.47459 | 0.422 | 0.1874 | 2.7701 | 0 | 9.9725 | 38.5889 | 13207.4901 | 9.9725 | 7.9674 | 0.51662 | 2.005 | 5.2156 | 2.005 | 3.5103 | 400.7258 | 54.5185 | 1.7678 | 1.6423 | 1.6423 | 361.2495 | 0.4199 | -10.2511 | 262.1538 | 42.0574 | 1.7678 | 0.4199 | 20.1409 | 1.3287 | 0.77 | 2.2352 | 1 | 5.2156
2014-01-11 | 17時 | 25.2341 | 2.316 | 2.316 | 2.1056 | 0.85 | 0.71996 | -13.571 | 39.5012 | 2.82 | 0 | 0.444 | 0.21045 | 3.9223 | 0 | 14.1204 | 36.3027 | 13207.4901 | 14.1204 | 7.9906 | 0.53979 | 6.1298 | 5.2156 | 6.1298 | 3.3886 | 399.733 | 54.0643 | 1.7883 | 1.6379 | 1.6379 | 359.2468 | 0.3801 | -13.571 | 262.5428 | 42.3212 | 1.7883 | 0.3801 | 20.0186 | 1.3206 | 0.77 | 2.2352 | 1 | 5.2156
2014-01-11 | 18時 | 25.2044 | 2.4418 | 2.4418 | 2.2273 | 0.85 | 0.72756 | -15.575 | 39.5845 | 2.7833 | 0 | 0.464 | 0.21452 | 4.1259 | 0 | 14.8532 | 34.1641 | 13207.4901 | 14.8532 | 8.0117 | 0.56086 | 6.8416 | 5.2156 | 6.8416 | 3.3322 | 399.0764 | 53.6035 | 1.792 | 1.6355 | 1.6355 | 358.123 | 0.35382 | -15.575 | 262.6116 | 42.3678 | 1.792 | 0.35382 | 19.9889 | 1.3186 | 0.77 | 2.2352 | 1 | 5.2156
2014-01-11 | 19時 | 25.2057 | 1.9409 | 1.9409 | 1.7514 | 0.85 | 0.66264 | -14.6205 | 39.0735 | 3.0082 | 0 | 0.466 | 0.18953 | 2.8766 | 0 | 10.3556 | 33.9471 | 13207.4901 | 10.3556 | 8.0138 | 0.56296 | 2.3419 | 5.2156 | 2.3419 | 3.3885 | 399.0503 | 53.2156 | 1.7697 | 1.6367 | 1.6367 | 358.6602 | 0.36616 | -14.6205 | 262.1897 | 42.0817 | 1.7697 | 0.36616 | 19.9902 | 1.3187 | 0.77 | 2.2352 | 1 | 5.2156
2014-01-11 | 20時 | 25.2239 | 2.0061 | 2.0061 | 1.8142 | 0.85 | 0.6709 | -15.6697 | 39.1234 | 2.9863 | 0 | 0.476 | 0.19197 | 2.9985 | 0 | 10.7947 | 32.8535 | 13207.4901 | 10.7947 | 8.0243 | 0.57349 | 2.7704 | 5.2156 | 2.7704 | 3.3585 | 398.7055 | 52.9768 | 1.7719 | 1.6354 | 1.6354 | 358.0695 | 0.35261 | -15.6697 | 262.2309 | 42.1097 | 1.7719 | 0.35261 | 20.0083 | 1.3199 | 0.77 | 2.2352 | 1 | 5.2156
2014-01-11 | 21時 | 25.2819 | 2.0873 | 2.0873 | 1.8926 | 0.85 | 0.67963 | -17.2788 | 39.1791 | 2.9618 | 0 | 0.49 | 0.19469 | 3.1347 | 0 | 11.2848 | 31.2984 | 13207.4901 | 11.2848 | 8.039 | 0.58824 | 3.2458 | 5.2156 | 3.2458 | 3.3152 | 398.1362 | 52.5639 | 1.7743 | 1.6333 | 1.6333 | 357.1554 | 0.33257 | -17.2788 | 262.2769 | 42.1408 | 1.7743 | 0.33257 | 20.0663 | 1.3237 | 0.77 | 2.2352 | 1 | 5.2156
2014-01-11 | 22時 | 25.4307 | 2.1931 | 2.1931 | 1.995 | 0.85 | 0.68973 | -19.4144 | 39.2481 | 2.9314 | 0 | 0.51 | 0.19807 | 3.3034 | 0 | 11.8921 | 29.0281 | 13207.4901 | 11.8921 | 8.0601 | 0.6093 | 3.8321 | 5.2156 | 3.8321 | 3.2604 | 397.3327 | 51.9747 | 1.7773 | 1.6304 | 1.6304 | 355.9269 | 0.3073 | -19.4144 | 262.3338 | 42.1795 | 1.7773 | 0.3073 | 20.2151 | 1.3336 | 0.77 | 2.2352 | 1 | 5.2156
2014-01-11 | 23時 | 25.4905 | 0 | 0 | 0.20462 | 0.85 | 0.347 | -16.3764 | 37.897 | 3.526 | 0 | 0.2064 | 0.123 | 0 | 0 | 0 | 28.3358 | 13207.4901 | 0 | 0 | 0 | 0 | 0 | 0 | 3.4199 | 397.527 | 51.1581 | 1.7194 | 1.6345 | 1.6345 | 357.6693 | 0.3437 | -16.3764 | 261.2187 | 41.423 | 1.7194 | 0.3437 | 20.2749 | 1.3375 | 0.77 | 0 | 0 | 5.2156
2014-01-12 | 0時 | 25.3862 | 0 | 0 | 0.19865 | 0.85 | 0.347 | -15.3209 | 37.897 | 3.526 | 0 | 0.202 | 0.123 | 0 | 0 | 0 | 29.601 | 13207.4901 | 0 | 0 | 0 | 0 | 0 | 0 | 3.4476 | 397.9165 | 51.4713 | 1.7194 | 1.6358 | 1.6358 | 358.2663 | 0.35707 | -15.3209 | 261.2187 | 41.423 | 1.7194 | 0.35707 | 20.1706 | 1.3306 | 0.77 | 0 | 0 | 5.2156
2014-01-12 | 1時 | 25.6056 | 0 | 0 | 0.21019 | 0.85 | 0.347 | -17.3919 | 37.897 | 3.526 | 0 | 0.2104 | 0.123 | 0 | 0 | 0 | 27.1705 | 13207.4901 | 0 | 0 | 0 | 0 | 0 | 0 | 3.3938 | 397.1404 | 50.8471 | 1.7194 | 1.6332 | 1.6332 | 357.0907 | 0.33119 | -17.3919 | 261.2187 | 41.423 | 1.7194 | 0.33119 | 20.3901 | 1.3451 | 0.77 | 0 | 0 | 5.2156
2014-01-12 | 2時 | 25.5932 | 0 | 0 | 0.20968 | 0.85 | 0.347 | -17.3251 | 37.897 | 3.526 | 0 | 0.21 | 0.123 | 0 | 0 | 0 | 27.2877 | 13207.4901 | 0 | 0 | 0 | 0 | 0 | 0 | 3.3955 | 397.1662 | 50.8679 | 1.7194 | 1.6333 | 1.6333 | 357.1289 | 0.332 | -17.3251 | 261.2187 | 41.423 | 1.7194 | 0.332 | 20.3777 | 1.3443 | 0.77 | 0 | 0 | 5.2156
2014-01-12 | 3時 | 25.5342 | 0 | 0 | 0.20716 | 0.85 | 0.347 | -16.9857 | 37.897 | 3.526 | 0 | 0.208 | 0.123 | 0 | 0 | 0 | 27.8714 | 13207.4901 | 0 | 0 | 0 | 0 | 0 | 0 | 3.4042 | 397.2964 | 50.9726 | 1.7194 | 1.6337 | 1.6337 | 357.3226 | 0.33615 | -16.9857 | 261.2187 | 41.423 | 1.7194 | 0.33615 | 20.3186 | 1.3404 | 0.77 | 0 | 0 | 5.2156
2014-01-12 | 4時 | 25.7547 | 0 | 0 | 0.21637 | 0.85 | 0.347 | -18.5079 | 37.897 | 3.526 | 0 | 0.2148 | 0.123 | 0 | 0 | 0 | 25.8722 | 13207.4901 | 0 | 0 | 0 | 0 | 0 | 0 | 3.3659 | 396.7027 | 50.495 | 1.7194 | 1.6317 | 1.6317 | 356.4505 | 0.31784 | -18.5079 | 261.2187 | 41.423 | 1.7194 | 0.31784 | 20.5392 | 1.3549 | 0.77 | 0 | 0 | 5.2156
2014-01-12 | 5時 | 25.644 | 7.9088 | 7.9088 | 4.4906 | 0.85 | 0.6875 | -25.3602 | 40.9438 | 2.1851 | 0 | 0.529 | 0.28099 | 7.4495 | 11.2938 | 26.8182 | 26.8182 | 13207.4901 | 38.112 | 8.0801 | 0.62931 | 30.0319 | 5.2156 | 30.0319 | 3.0404 | 395.8825 | 52.0918 | 1.8521 | 1.6214 | 1.6214 | 352.4177 | 0.24447 | -25.3602 | 263.7341 | 43.1289 | 1.8521 | 0.24447 | 20.4284 | 1.3476 | 0.77 | 2.2352 | 1 | 5.2156
2014-01-12 | 6時 | 25.8618 | 3.0134 | 3.0134 | 2.7824 | 0.85 | 0.74642 | -24.5547 | 39.9198 | 2.6358 | 0 | 0.544 | 0.23092 | 4.9458 | 0 | 17.805 | 25.037 | 13207.4901 | 17.805 | 8.0959 | 0.6451 | 9.7091 | 5.2156 | 9.7091 | 3.1098 | 395.5646 | 51.0682 | 1.8066 | 1.6227 | 1.6227 | 352.9007 | 0.25236 | -24.5547 | 262.8885 | 42.5556 | 1.8066 | 0.25236 | 20.6462 | 1.362 | 0.77 | 2.2352 | 1 | 5.2156
2014-01-12 | 7時 | 25.6978 | 2.7252 | 2.7252 | 2.5048 | 0.85 | 0.73644 | -22.8473 | 39.704 | 2.7307 | 0 | 0.533 | 0.22036 | 4.4181 | 0 | 15.9051 | 26.3463 | 13207.4901 | 15.9051 | 8.0843 | 0.63352 | 7.8208 | 5.2156 | 7.8208 | 3.1577 | 396.187 | 51.4003 | 1.7972 | 1.6254 | 1.6254 | 353.9166 | 0.26972 | -22.8473 | 262.7102 | 42.4347 | 1.7972 | 0.26972 | 20.4822 | 1.3512 | 0.77 | 2.2352 | 1 | 5.2156
2014-01-12 | 8時 | 25.523 | 2.5458 | 2.5458 | 2.332 | 0.85 | 0.72632 | -21.183 | 39.57 | 2.7897 | 0 | 0.519 | 0.21381 | 4.0904 | 0 | 14.7253 | 27.9877 | 13207.4901 | 14.7253 | 8.0696 | 0.61878 | 6.6557 | 5.2156 | 6.6557 | 3.2016 | 396.8199 | 51.8031 | 1.7913 | 1.6279 | 1.6279 | 354.8967 | 0.28748 | -21.183 | 262.5996 | 42.3597 | 1.7913 | 0.28748 | 20.3074 | 1.3396 | 0.77 | 2.2352 | 1 | 5.2156
2014-01-12 | 9時 | 25.3618 | 0 | 0 | 0.19716 | 0.85 | 0.347 | -15.1164 | 37.897 | 3.526 | 0 | 0.2008 | 0.123 | 0 | 0 | 0 | 29.9431 | 13207.4901 | 0 | 0 | 0 | 0 | 0 | 0 | 3.453 | 397.9905 | 51.5308 | 1.7194 | 1.6361 | 1.6361 | 358.3815 | 0.35971 | -15.1164 | 261.2187 | 41.423 | 1.7194 | 0.35971 | 20.1463 | 1.329 | 0.77 | 0 | 0 | 5.2156
2014-01-12 | 10時 | 25.2331 | 0 | 0 | 0.18438 | 0.85 | 0.347 | -12.75 | 37.897 | 3.526 | 0.1832 | 0.1916 | 0.123 | 0 | 0 | 0 | 32.5226 | 13207.4901 | 0 | 0 | 0 | 0 | 0 | 0 | 3.5232 | 398.9664 | 52.3154 | 1.7194 | 1.6393 | 1.6393 | 359.8689 | 0.39128 | -12.5668 | 261.2187 | 41.423 | 1.7194 | 0.39128 | 20.0175 | 1.3205 | 0.77 | 0 | 0 | 5.2156
2014-01-12 | 11時 | 25.2041 | 4.5341 | 4.5341 | 4.2534 | 0.85 | 0.68824 | -18.9586 | 40.9386 | 2.1874 | 0 | 0.463 | 0.28073 | 7.4367 | 0 | 26.7723 | 34.2724 | 13207.4901 | 26.7723 | 8.0106 | 0.5598 | 18.7617 | 5.2156 | 18.7617 | 3.1748 | 398.7049 | 54.3017 | 1.8519 | 1.6311 | 1.6311 | 356.1906 | 0.31256 | -18.9586 | 263.7298 | 43.126 | 1.8519 | 0.31256 | 19.9885 | 1.3186 | 0.77 | 2.2352 | 1 | 5.2156
2014-01-12 | 12時 | 25.2376 | 2.3568 | 2.3568 | 2.1442 | 0.85 | 0.72413 | -13.4399 | 39.5453 | 2.8006 | 0 | 0.443 | 0.2126 | 4.0301 | 0 | 14.5082 | 36.4081 | 13207.4901 | 14.5082 | 7.9895 | 0.53874 | 6.5186 | 5.2156 | 6.5186 | 3.3892 | 399.8103 | 54.1572 | 1.7902 | 1.638 | 1.638 | 359.3198 | 0.38187 | -13.4399 | 262.5792 | 42.3459 | 1.7902 | 0.38187 | 20.0221 | 1.3208 | 0.77 | 2.2352 | 1 | 5.2156
2014-01-12 | 13時 | 25.3564 | 0 | 0 | 0.15399 | 0.85 | 0.347 | -7.2655 | 37.897 | 3.526 | 0.9926 | 0.1688 | 0.123 | 0 | 0 | 0 | 38.5889 | 13207.4901 | 0 | 0 | 0 | 0 | 0 | 0 | 3.7164 | 401.2921 | 54.1842 | 1.7194 | 1.647 | 1.647 | 363.6011 | 0.47244 | -6.2729 | 261.2187 | 41.423 | 1.7194 | 0.47244 | 20.1409 | 1.3287 | 0.77 | 0 | 0 | 5.2156
2014-01-12 | 14時 | 25.3414 | 0 | 0 | 0.15496 | 0.85 | 0.347 | -7.4098 | 37.897 | 3.526 | 0.9642 | 0.1696 | 0.123 | 0 | 0 | 0 | 38.3839 | 13207.4901 | 0 | 0 | 0 | 0 | 0 | 0 | 3.7106 | 401.2298 | 54.1342 | 1.7194 | 1.6468 | 1.6468 | 363.4974 | 0.47016 | -6.4456 | 261.2187 | 41.423 | 1.7194 | 0.47016 | 20.1259 | 1.3277 | 0.77 | 0 | 0 | 5.2156
2014-01-12 | 15時 | 25.3414 | 3.6569 | 3.6569 | 3.3942 | 0.85 | 0.72939 | -14.2248 | 40.5694 | 2.3499 | 0 | 0.424 | 0.26268 | 6.5341 | 0 | 23.5227 | 38.3839 | 13207.4901 | 23.5227 | 7.9695 | 0.51873 | 15.5531 | 5.2156 | 15.5531 | 3.3065 | 400.268 | 55.2577 | 1.8354 | 1.6371 | 1.6371 | 358.8819 | 0.37137 | -14.2248 | 263.4249 | 42.9193 | 1.8354 | 0.37137 | 20.1259 | 1.3277 | 0.77 | 2.2352 | 1 | 5.2156
2014-01-12 | 16時 | 25.3011 | 2.2667 | 2.2667 | 2.057 | 0.85 | 0.7184 | -12.0398 | 39.4855 | 2.8269 | 0.1527 | 0.43 | 0.20968 | 3.884 | 0 | 13.9823 | 37.7655 | 13207.4901 | 13.9823 | 7.9758 | 0.52505 | 6.0064 | 5.2156 | 6.0064 | 3.4345 | 400.3675 | 54.5564 | 1.7876 | 1.64 | 1.64 | 360.2339 | 0.40115 | -11.8871 | 262.5299 | 42.3124 | 1.7876 | 0.40115 | 20.0855 | 1.325 | 0.77 | 2.2352 | 1 | 5.2156
2014-01-12 | 17時 | 25.2494 | 2.6386 | 2.6386 | 2.413 | 0.85 | 0.7423 | -13.901 | 39.8097 | 2.6842 | 0 | 0.44 | 0.22553 | 4.6766 | 0 | 16.8358 | 36.7235 | 13207.4901 | 16.8358 | 7.9864 | 0.53558 | 8.8495 | 5.2156 | 8.8495 | 3.3606 | 399.842 | 54.3722 | 1.8018 | 1.6375 | 1.6375 | 359.0628 | 0.37568 | -13.901 | 262.7976 | 42.4939 | 1.8018 | 0.37568 | 20.0338 | 1.3216 | 0.77 | 2.2352 | 1 | 5.2156
2014-01-12 | 18時 | 25.2537 | 2.5671 | 2.5671 | 2.3445 | 0.85 | 0.73925 | -13.5131 | 39.7506 | 2.7102 | 0 | 0.439 | 0.22264 | 4.532 | 0 | 16.3154 | 36.8283 | 13207.4901 | 16.3154 | 7.9853 | 0.53453 | 8.33 | 5.2156 | 8.33 | 3.3744 | 399.9342 | 54.4027 | 1.7992 | 1.638 | 1.638 | 359.2791 | 0.38088 | -13.5131 | 262.7487 | 42.4608 | 1.7992 | 0.38088 | 20.0381 | 1.3219 | 0.77 | 2.2352 | 1 | 5.2156
2014-01-12 | 19時 | 25.2247 | 2.0568 | 2.0568 | 1.8594 | 0.85 | 0.68775 | -13.1041 | 39.2341 | 2.9376 | 0.026275 | 0.447 | 0.19738 | 3.2691 | 0 | 11.7688 | 35.9855 | 13207.4901 | 11.7688 | 7.9937 | 0.54295 | 3.7751 | 5.2156 | 3.7751 | 3.4188 | 399.7194 | 53.8625 | 1.7767 | 1.6385 | 1.6385 | 359.5302 | 0.38643 | -13.0779 | 262.3223 | 42.1716 | 1.7767 | 0.38643 | 20.0092 | 1.32 | 0.77 | 2.2352 | 1 | 5.2156
2014-01-12 | 20時 | 25.2042 | 2.0971 | 2.0971 | 1.8989 | 0.85 | 0.68988 | -14.4396 | 39.2491 | 2.9309 | 0 | 0.46 | 0.19812 | 3.3059 | 0 | 11.9013 | 34.5964 | 13207.4901 | 11.9013 | 8.0074 | 0.55664 | 3.8939 | 5.2156 | 3.8939 | 3.3819 | 399.244 | 53.4954 | 1.7773 | 1.6369 | 1.6369 | 358.7616 | 0.36854 | -14.4396 | 262.3347 | 42.1801 | 1.7773 | 0.36854 | 19.9886 | 1.3186 | 0.77 | 2.2352 | 1 | 5.2156
2014-01-12 | 21時 | 25.2414 | 2.0319 | 2.0319 | 1.8352 | 0.85 | 0.68569 | -12.5391 | 39.2198 | 2.9438 | 0.1038 | 0.442 | 0.19668 | 3.2342 | 0 | 11.6433 | 36.5134 | 13207.4901 | 11.6433 | 7.9885 | 0.53769 | 3.6548 | 5.2156 | 3.6548 | 3.4369 | 399.9652 | 54.0478 | 1.7761 | 1.6393 | 1.6393 | 359.9136 | 0.39419 | -12.4353 | 262.3105 | 42.1636 | 1.7761 | 0.39419 | 20.0258 | 1.3211 | 0.77 | 2.2352 | 1 | 5.2156
2014-01-12 | 22時 | 25.2042 | 2.095 | 2.095 | 1.897 | 0.85 | 0.68958 | -14.4341 | 39.247 | 2.9319 | 0 | 0.46 | 0.19801 | 3.3007 | 0 | 11.8824 | 34.5964 | 13207.4901 | 11.8824 | 8.0074 | 0.55664 | 3.8749 | 5.2156 | 3.8749 | 3.3822 | 399.2444 | 53.4941 | 1.7773 | 1.6369 | 1.6369 | 358.7647 | 0.36861 | -14.4341 | 262.3329 | 42.1788 | 1.7773 | 0.36861 | 19.9886 | 1.3186 | 0.77 | 2.2352 | 1 | 5.2156
2014-01-12 | 23時 | 25.2376 | 0 | 0 | 0.16492 | 0.85 | 0.347 | -9.2366 | 37.897 | 3.526 | 0.6944 | 0.1772 | 0.123 | 0 | 0 | 0 | 36.4081 | 13207.4901 | 0 | 0 | 0 | 0 | 0 | 0 | 3.6429 | 400.4949 | 53.5438 | 1.7194 | 1.6444 | 1.6444 | 362.2628 | 0.44194 | -8.5422 | 261.2187 | 41.423 | 1.7194 | 0.44194 | 20.0221 | 1.3208 | 0.77 | 0 | 0 | 5.2156
2014-01-13 | 0時 | 25.2728 | 0 | 0 | 0.16075 | 0.85 | 0.347 | -8.5026 | 37.897 | 3.526 | 0.808 | 0.174 | 0.123 | 0 | 0 | 0 | 37.2463 | 13207.4901 | 0 | 0 | 0 | 0 | 0 | 0 | 3.6698 | 400.8002 | 53.7891 | 1.7194 | 1.6454 | 1.6454 | 362.7648 | 0.45312 | -7.6946 | 261.2187 | 41.423 | 1.7194 | 0.45312 | 20.0573 | 1.3231 | 0.77 | 0 | 0 | 5.2156
2014-01-13 | 1時 | 25.2376 | 0 | 0 | 0.16492 | 0.85 | 0.347 | -9.2366 | 37.897 | 3.526 | 0.6944 | 0.1772 | 0.123 | 0 | 0 | 0 | 36.4081 | 13207.4901 | 0 | 0 | 0 | 0 | 0 | 0 | 3.6429 | 400.4949 | 53.5438 | 1.7194 | 1.6444 | 1.6444 | 362.2628 | 0.44194 | -8.5422 | 261.2187 | 41.423 | 1.7194 | 0.44194 | 20.0221 | 1.3208 | 0.77 | 0 | 0 | 5.2156
2014-01-13 | 2時 | 25.2781 | 0 | 0 | 0.16026 | 0.85 | 0.347 | -8.4309 | 37.897 | 3.526 | 0.8222 | 0.1736 | 0.123 | 0 | 0 | 0 | 37.3504 | 13207.4901 | 0 | 0 | 0 | 0 | 0 | 0 | 3.6725 | 400.8323 | 53.8149 | 1.7194 | 1.6455 | 1.6455 | 362.8166 | 0.45422 | -7.6087 | 261.2187 | 41.423 | 1.7194 | 0.45422 | 20.0625 | 1.3235 | 0.77 | 0 | 0 | 5.2156
2014-01-13 | 3時 | 25.3138 | 0 | 0 | 0.15712 | 0.85 | 0.347 | -7.8453 | 37.897 | 3.526 | 0.9074 | 0.1712 | 0.123 | 0 | 0 | 0 | 37.9722 | 13207.4901 | 0 | 0 | 0 | 0 | 0 | 0 | 3.6943 | 401.0654 | 54.0021 | 1.7194 | 1.6463 | 1.6463 | 363.2109 | 0.46331 | -6.9379 | 261.2187 | 41.423 | 1.7194 | 0.46331 | 20.0982 | 1.3258 | 0.77 | 0 | 0 | 5.2156
2014-01-13 | 4時 | 25.3138 | 0 | 0 | 0.15712 | 0.85 | 0.347 | -7.8453 | 37.897 | 3.526 | 0.9074 | 0.1712 | 0.123 | 0 | 0 | 0 | 37.9722 | 13207.4901 | 0 | 0 | 0 | 0 | 0 | 0 | 3.6943 | 401.0654 | 54.0021 | 1.7194 | 1.6463 | 1.6463 | 363.2109 | 0.46331 | -6.9379 | 261.2187 | 41.423 | 1.7194 | 0.46331 | 20.0982 | 1.3258 | 0.77 | 0 | 0 | 5.2156
2014-01-13 | 5時 | 25.2781 | 6.5361 | 6.5361 | 6.2241 | 0.85 | 0.56316 | -17.8163 | 41.5774 | 1.9063 | 0 | 0.434 | 0.31197 | 8.9985 | 0 | 32.3945 | 37.3504 | 13207.4901 | 32.3945 | 7.9801 | 0.52926 | 24.4145 | 5.2156 | 24.4145 | 3.1659 | 399.5963 | 55.4735 | 1.8806 | 1.6326 | 1.6326 | 356.8478 | 0.32606 | -17.8163 | 264.2575 | 43.4837 | 1.8806 | 0.32606 | 20.0625 | 1.3235 | 0.77 | 2.2352 | 1 | 5.2156
2014-01-13 | 6時 | 25.4431 | 2.2772 | 2.2772 | 2.065 | 0.85 | 0.72332 | -10.4477 | 39.5365 | 2.8045 | 0.38502 | 0.412 | 0.21217 | 4.0084 | 0 | 14.4304 | 39.6051 | 13207.4901 | 14.4304 | 7.9569 | 0.50609 | 6.4735 | 5.2156 | 6.4735 | 3.4817 | 401.1099 | 55.1812 | 1.7899 | 1.6423 | 1.6423 | 361.3196 | 0.42395 | -10.0627 | 262.5719 | 42.3409 | 1.7899 | 0.42395 | 20.2275 | 1.3344 | 0.77 | 2.2352 | 1 | 5.2156
2014-01-13 | 7時 | 25.4729 | 2.0594 | 2.0594 | 1.8578 | 0.85 | 0.69957 | -9.6796 | 39.3212 | 2.8992 | 0.52603 | 0.409 | 0.20164 | 3.4822 | 0 | 12.5359 | 39.9072 | 13207.4901 | 12.5359 | 7.9537 | 0.50293 | 4.5821 | 5.2156 | 4.5821 | 3.5224 | 401.304 | 55.1832 | 1.7805 | 1.6435 | 1.6435 | 361.8674 | 0.4353 | -9.1536 | 262.3942 | 42.2204 | 1.7805 | 0.4353 | 20.2573 | 1.3363 | 0.77 | 2.2352 | 1 | 5.2156
2014-01-13 | 8時 | 25.6479 | 1.8973 | 1.8973 | 1.7028 | 0.85 | 0.67918 | -8.2926 | 39.1761 | 2.9631 | 0.80539 | 0.394 | 0.19455 | 3.1273 | 0 | 11.2584 | 41.3982 | 13207.4901 | 11.2584 | 7.9379 | 0.48714 | 3.3204 | 5.2156 | 3.3204 | 3.5822 | 401.8355 | 55.5037 | 1.7742 | 1.6456 | 1.6456 | 362.8757 | 0.45636 | -7.4872 | 262.2744 | 42.1392 | 1.7742 | 0.45636 | 20.4324 | 1.3479 | 0.77 | 2.2352 | 1 | 5.2156
2014-01-13 | 9時 | 31.8956 | 0 | 0 | 0.11615 | 1 | 0.347 | -4.5056 | 37.897 | 3.526 | 1.5038 | 0.1544 | 0.123 | 0 | 0 | 0 | 49.6239 | 13207.4901 | 0 | 0 | 0 | 0 | 0 | 0 | 3.8309 | 402.3983 | 55.0726 | 1.7194 | 1.6506 | 1.6506 | 365.5451 | 0.51778 | -3.0018 | 261.2187 | 41.423 | 1.7194 | 0.51778 | 26.68 | 1.3552 | 1 | 0 | 0 | 5.2156
2014-01-13 | 10時 | 32.1872 | 0 | 0 | 0.11048 | 1 | 0.347 | -3.3619 | 37.897 | 3.526 | 1.7026 | 0.1488 | 0.123 | 0 | 0 | 0 | 51.208 | 13207.4901 | 0 | 0 | 0 | 0 | 0 | 0 | 3.8815 | 402.8119 | 55.4048 | 1.7194 | 1.6519 | 1.6519 | 366.3329 | 0.53749 | -1.6593 | 261.2187 | 41.423 | 1.7194 | 0.53749 | 26.9716 | 1.37 | 1 | 0 | 0 | 5.2156
2014-01-13 | 11時 | 32.2795 | 1.8171 | 1.8171 | 1.6094 | 1 | 0.71426 | -6.8884 | 39.4458 | 2.8444 | 1.0513 | 0.368 | 0.20774 | 3.7868 | 0 | 13.6327 | 51.6546 | 13207.4901 | 13.6327 | 7.9106 | 0.45976 | 5.7221 | 5.2156 | 5.7221 | 3.6144 | 402.6277 | 56.3208 | 1.7859 | 1.6475 | 1.6475 | 363.8574 | 0.47845 | -5.8371 | 262.4971 | 42.2902 | 1.7859 | 0.47845 | 27.064 | 1.3747 | 1 | 2.2352 | 1 | 5.2156
2014-01-13 | 12時 | 31.9539 | 1.3781 | 1.3781 | 1.1991 | 1 | 0.62231 | -6.716 | 38.8588 | 3.1027 | 1.1067 | 0.383 | 0.17903 | 2.3515 | 0 | 8.4654 | 49.9661 | 13207.4901 | 8.4654 | 7.9264 | 0.47555 | 0.53907 | 5.2156 | 0.53907 | 3.6646 | 402.276 | 55.6337 | 1.7605 | 1.6478 | 1.6478 | 364.0011 | 0.48122 | -5.6094 | 262.0125 | 41.9615 | 1.7605 | 0.48122 | 26.7383 | 1.3582 | 1 | 2.2352 | 1 | 5.2156
2014-01-13 | 13時 | 31.7857 | 0 | 0 | 0.11872 | 1 | 0.347 | -5.0953 | 37.897 | 3.526 | 1.4186 | 0.1568 | 0.123 | 0 | 0 | 0 | 48.9348 | 13207.4901 | 0 | 0 | 0 | 0 | 0 | 0 | 3.8061 | 402.1924 | 54.9073 | 1.7194 | 1.6499 | 1.6499 | 365.1538 | 0.50782 | -3.6767 | 261.2187 | 41.423 | 1.7194 | 0.50782 | 26.5702 | 1.3496 | 1 | 0 | 0 | 5.2156
2014-01-13 | 14時 | 31.669 | 0 | 0 | 0.12173 | 1 | 0.347 | -5.7695 | 37.897 | 3.526 | 1.3192 | 0.1596 | 0.123 | 0 | 0 | 0 | 48.1233 | 13207.4901 | 0 | 0 | 0 | 0 | 0 | 0 | 3.7785 | 401.9489 | 54.7118 | 1.7194 | 1.6491 | 1.6491 | 364.7035 | 0.49663 | -4.4503 | 261.2187 | 41.423 | 1.7194 | 0.49663 | 26.4535 | 1.3437 | 1 | 0 | 0 | 5.2156
2014-01-13 | 15時 | 31.6079 | 2.2673 | 2.2673 | 2.0389 | 1 | 0.74476 | -11.1157 | 39.8688 | 2.6582 | 0.36086 | 0.403 | 0.22842 | 4.821 | 0 | 17.3558 | 47.6559 | 13207.4901 | 17.3558 | 7.9474 | 0.49662 | 9.4084 | 5.2156 | 9.4084 | 3.4404 | 401.1249 | 55.429 | 1.8044 | 1.6416 | 1.6416 | 360.9319 | 0.41427 | -10.7548 | 262.8463 | 42.527 | 1.8044 | 0.41427 | 26.3923 | 1.3406 | 1 | 2.2352 | 1 | 5.2156
2014-01-13 | 16時 | 31.5508 | 1.6496 | 1.6496 | 1.4562 | 1 | 0.67561 | -9.7305 | 39.153 | 2.9732 | 0.63133 | 0.407 | 0.19342 | 3.071 | 0 | 11.0556 | 47.1857 | 13207.4901 | 11.0556 | 7.9516 | 0.50083 | 3.1039 | 5.2156 | 3.1039 | 3.5352 | 401.2551 | 55.0262 | 1.7732 | 1.6437 | 1.6437 | 361.9364 | 0.43454 | -9.0992 | 262.2554 | 42.1263 | 1.7732 | 0.43454 | 26.3352 | 1.3377 | 1 | 2.2352 | 1 | 5.2156
2014-01-13 | 17時 | 25.4729 | 2.2191 | 2.2191 | 2.0099 | 0.85 | 0.71722 | -10.707 | 39.4739 | 2.832 | 0.45622 | 0.409 | 0.20911 | 3.8555 | 0 | 13.8798 | 39.9072 | 13207.4901 | 13.8798 | 7.9537 | 0.50293 | 5.926 | 5.2156 | 5.926 | 3.4803 | 401.0459 | 55.0862 | 1.7871 | 1.6423 | 1.6423 | 361.243 | 0.42018 | -10.2508 | 262.5203 | 42.3059 | 1.7871 | 0.42018 | 20.2573 | 1.3363 | 0.77 | 2.2352 | 1 | 5.2156
2014-01-13 | 18時 | 25.3564 | 2.2635 | 2.2635 | 2.0535 | 0.85 | 0.71912 | -11.7628 | 39.4927 | 2.8238 | 0.26304 | 0.422 | 0.21003 | 3.9014 | 0 | 14.0449 | 38.5889 | 13207.4901 | 14.0449 | 7.9674 | 0.51662 | 6.0775 | 5.2156 | 6.0775 | 3.4444 | 400.5582 | 54.7127 | 1.7879 | 1.6406 | 1.6406 | 360.487 | 0.40505 | -11.4997 | 262.5358 | 42.3164 | 1.7879 | 0.40505 | 20.1409 | 1.3287 | 0.77 | 2.2352 | 1 | 5.2156
2014-01-13 | 19時 | 25.3011 | 1.8362 | 1.8362 | 1.6486 | 0.85 | 0.65584 | -11.1948 | 39.0342 | 3.0255 | 0.35904 | 0.43 | 0.18761 | 2.7805 | 0 | 10.0099 | 37.7655 | 13207.4901 | 10.0099 | 7.9758 | 0.52505 | 2.0341 | 5.2156 | 2.0341 | 3.4934 | 400.4825 | 54.3279 | 1.768 | 1.6415 | 1.6415 | 360.8868 | 0.41314 | -10.8358 | 262.1573 | 42.0597 | 1.768 | 0.41314 | 20.0855 | 1.325 | 0.77 | 2.2352 | 1 | 5.2156
2014-01-13 | 20時 | 25.3138 | 1.844 | 1.844 | 1.6557 | 0.85 | 0.65833 | -10.9319 | 39.0484 | 3.0193 | 0.38094 | 0.428 | 0.18831 | 2.8153 | 0 | 10.135 | 37.9722 | 13207.4901 | 10.135 | 7.9737 | 0.52294 | 2.1612 | 5.2156 | 2.1612 | 3.5006 | 400.5944 | 54.427 | 1.7686 | 1.6418 | 1.6418 | 361.051 | 0.41692 | -10.551 | 262.169 | 42.0677 | 1.7686 | 0.41692 | 20.0982 | 1.3258 | 0.77 | 2.2352 | 1 | 5.2156
2014-01-13 | 21時 | 25.3138 | 1.8582 | 1.8582 | 1.6692 | 0.85 | 0.66096 | -10.9708 | 39.0637 | 3.0125 | 0.37398 | 0.428 | 0.18905 | 2.8525 | 0 | 10.2691 | 37.9722 | 13207.4901 | 10.2691 | 7.9737 | 0.52294 | 2.2953 | 5.2156 | 2.2953 | 3.4983 | 400.5877 | 54.4324 | 1.7693 | 1.6418 | 1.6418 | 361.0233 | 0.41636 | -10.5968 | 262.1816 | 42.0762 | 1.7693 | 0.41636 | 20.0982 | 1.3258 | 0.77 | 2.2352 | 1 | 5.2156
2014-01-13 | 22時 | 25.295 | 1.8812 | 1.8812 | 1.6912 | 0.85 | 0.66423 | -11.2386 | 39.0829 | 3.0041 | 0.32259 | 0.431 | 0.18999 | 2.8995 | 0 | 10.4382 | 37.662 | 13207.4901 | 10.4382 | 7.9769 | 0.5261 | 2.4613 | 5.2156 | 2.4613 | 3.4879 | 400.4735 | 54.3551 | 1.7701 | 1.6414 | 1.6414 | 360.8295 | 0.41251 | -10.916 | 262.1975 | 42.087 | 1.7701 | 0.41251 | 20.0795 | 1.3246 | 0.77 | 2.2352 | 1 | 5.2156
2014-01-13 | 23時 | 25.295 | 0 | 0 | 0.1588 | 0.85 | 0.347 | -8.2145 | 37.897 | 3.526 | 0.8648 | 0.1724 | 0.123 | 0 | 0 | 0 | 37.662 | 13207.4901 | 0 | 0 | 0 | 0 | 0 | 0 | 3.6808 | 400.9287 | 53.8923 | 1.7194 | 1.6458 | 1.6458 | 362.9727 | 0.45757 | -7.3497 | 261.2187 | 41.423 | 1.7194 | 0.45757 | 20.0795 | 1.3246 | 0.77 | 0 | 0 | 5.2156
2014-01-14 | 0時 | 25.2781 | 0 | 0 | 0.16026 | 0.85 | 0.347 | -8.4309 | 37.897 | 3.526 | 0.8222 | 0.1736 | 0.123 | 0 | 0 | 0 | 37.3504 | 13207.4901 | 0 | 0 | 0 | 0 | 0 | 0 | 3.6725 | 400.8323 | 53.8149 | 1.7194 | 1.6455 | 1.6455 | 362.8166 | 0.45422 | -7.6087 | 261.2187 | 41.423 | 1.7194 | 0.45422 | 20.0625 | 1.3235 | 0.77 | 0 | 0 | 5.2156
2014-01-14 | 1時 | 25.2892 | 0 | 0 | 0.15906 | 0.85 | 0.347 | -8.1313 | 37.897 | 3.526 | 0.8506 | 0.1728 | 0.123 | 0 | 0 | 0 | 37.5583 | 13207.4901 | 0 | 0 | 0 | 0 | 0 | 0 | 3.6832 | 400.9389 | 53.9005 | 1.7194 | 1.6459 | 1.6459 | 363.0044 | 0.45886 | -7.2807 | 261.2187 | 41.423 | 1.7194 | 0.45886 | 20.0736 | 1.3242 | 0.77 | 0 | 0 | 5.2156
2014-01-14 | 2時 | 25.2582 | 0 | 0 | 0.16222 | 0.85 | 0.347 | -8.7157 | 37.897 | 3.526 | 0.7654 | 0.1752 | 0.123 | 0 | 0 | 0 | 36.9331 | 13207.4901 | 0 | 0 | 0 | 0 | 0 | 0 | 3.6616 | 400.7039 | 53.7117 | 1.7194 | 1.6451 | 1.6451 | 362.6103 | 0.44985 | -7.9503 | 261.2187 | 41.423 | 1.7194 | 0.44985 | 20.0426 | 1.3222 | 0.77 | 0 | 0 | 5.2156
2014-01-14 | 3時 | 25.2781 | 0 | 0 | 0.16026 | 0.85 | 0.347 | -8.4309 | 37.897 | 3.526 | 0.8222 | 0.1736 | 0.123 | 0 | 0 | 0 | 37.3504 | 13207.4901 | 0 | 0 | 0 | 0 | 0 | 0 | 3.6725 | 400.8323 | 53.8149 | 1.7194 | 1.6455 | 1.6455 | 362.8166 | 0.45422 | -7.6087 | 261.2187 | 41.423 | 1.7194 | 0.45422 | 20.0625 | 1.3235 | 0.77 | 0 | 0 | 5.2156
2014-01-14 | 4時 | 25.2835 | 0 | 0 | 0.15978 | 0.85 | 0.347 | -8.359 | 37.897 | 3.526 | 0.8364 | 0.1732 | 0.123 | 0 | 0 | 0 | 37.4544 | 13207.4901 | 0 | 0 | 0 | 0 | 0 | 0 | 3.6753 | 400.8644 | 53.8407 | 1.7194 | 1.6456 | 1.6456 | 362.8685 | 0.45533 | -7.5226 | 261.2187 | 41.423 | 1.7194 | 0.45533 | 20.068 | 1.3238 | 0.77 | 0 | 0 | 5.2156
2014-01-14 | 5時 | 25.2892 | 0 | 0 | 0.15929 | 0.85 | 0.347 | -8.2869 | 37.897 | 3.526 | 0.8506 | 0.1728 | 0.123 | 0 | 0 | 0 | 37.5583 | 13207.4901 | 0 | 0 | 0 | 0 | 0 | 0 | 3.6781 | 400.8965 | 53.8665 | 1.7194 | 1.6457 | 1.6457 | 362.9205 | 0.45645 | -7.4363 | 261.2187 | 41.423 | 1.7194 | 0.45645 | 20.0736 | 1.3242 | 0.77 | 0 | 0 | 5.2156
2014-01-14 | 6時 | 25.3011 | 0 | 0 | 0.15853 | 0.85 | 0.347 | -8.2948 | 37.897 | 3.526 | 0.879 | 0.172 | 0.123 | 0 | 0 | 0 | 37.7655 | 13207.4901 | 0 | 0 | 0 | 0 | 0 | 0 | 3.6786 | 400.9191 | 53.8846 | 1.7194 | 1.6458 | 1.6458 | 362.9425 | 0.45632 | -7.4158 | 261.2187 | 41.423 | 1.7194 | 0.45632 | 20.0855 | 1.325 | 0.77 | 0 | 0 | 5.2156
2014-01-14 | 7時 | 25.3073 | 6.112 | 6.112 | 5.8047 | 0.85 | 0.58595 | -17.365 | 41.4829 | 1.9478 | 0 | 0.429 | 0.30735 | 8.7676 | 0 | 31.5632 | 37.869 | 13207.4901 | 31.5632 | 7.9748 | 0.524 | 23.5885 | 5.2156 | 23.5885 | 3.181 | 399.7129 | 55.4943 | 1.8764 | 1.6332 | 1.6332 | 357.1061 | 0.33152 | -17.365 | 264.1795 | 43.4308 | 1.8764 | 0.33152 | 20.0918 | 1.3254 | 0.77 | 2.2352 | 1 | 5.2156
2014-01-14 | 8時 | 25.3204 | 2.2318 | 2.2318 | 2.0239 | 0.85 | 0.71464 | -12.179 | 39.4493 | 2.8428 | 0.21185 | 0.427 | 0.20791 | 3.7955 | 0 | 13.6637 | 38.0754 | 13207.4901 | 13.6637 | 7.9727 | 0.52189 | 5.691 | 5.2156 | 5.691 | 3.4345 | 400.3465 | 54.514 | 1.7861 | 1.64 | 1.64 | 360.2109 | 0.3992 | -11.9671 | 262.5 | 42.2922 | 1.7861 | 0.3992 | 20.1048 | 1.3263 | 0.77 | 2.2352 | 1 | 5.2156
2014-01-14 | 9時 | 25.3073 | 1.9631 | 1.9631 | 1.7689 | 0.85 | 0.6781 | -11.616 | 39.169 | 2.9662 | 0.31161 | 0.429 | 0.1942 | 3.1101 | 0 | 11.1963 | 37.869 | 13207.4901 | 11.1963 | 7.9748 | 0.524 | 3.2215 | 5.2156 | 3.2215 | 3.4712 | 400.4082 | 54.364 | 1.7739 | 1.6409 | 1.6409 | 360.612 | 0.40713 | -11.3044 | 262.2686 | 42.1352 | 1.7739 | 0.40713 | 20.0918 | 1.3254 | 0.77 | 2.2352 | 1 | 5.2156
2014-01-14 | 10時 | 25.2835 | 1.8677 | 1.8677 | 1.6791 | 0.85 | 0.6596 | -11.9424 | 39.0557 | 3.016 | 0.30661 | 0.433 | 0.18866 | 2.8331 | 0 | 10.1992 | 37.4544 | 13207.4901 | 10.1992 | 7.979 | 0.52821 | 2.2202 | 5.2156 | 2.2202 | 3.4695 | 400.2142 | 54.1295 | 1.769 | 1.6406 | 1.6406 | 360.4276 | 0.40252 | -11.6358 | 262.1751 | 42.0718 | 1.769 | 0.40252 | 20.068 | 1.3238 | 0.77 | 2.2352 | 1 | 5.2156
2014-01-14 | 11時 | 31.2852 | 1.7668 | 1.7668 | 1.5692 | 1 | 0.68837 | -12.6425 | 39.2384 | 2.9356 | 0.23728 | 0.432 | 0.1976 | 3.2798 | 0 | 11.8073 | 44.1862 | 13207.4901 | 11.8073 | 7.978 | 0.52716 | 3.8293 | 5.2156 | 3.8293 | 3.4363 | 400.0595 | 54.136 | 1.7769 | 1.6396 | 1.6396 | 359.9775 | 0.39276 | -12.4052 | 262.3259 | 42.1741 | 1.7769 | 0.39276 | 26.0697 | 1.3242 | 1 | 2.2352 | 1 | 5.2156
2014-01-14 | 12時 | 31.2449 | 1.6673 | 1.6673 | 1.4762 | 1 | 0.66799 | -12.7825 | 39.1055 | 2.9941 | 0.21285 | 0.438 | 0.1911 | 2.9548 | 0 | 10.6373 | 43.4507 | 13207.4901 | 10.6373 | 7.9843 | 0.53347 | 2.653 | 5.2156 | 2.653 | 3.4406 | 399.8932 | 53.9093 | 1.7711 | 1.6394 | 1.6394 | 359.8777 | 0.39083 | -12.5697 | 262.2162 | 42.0997 | 1.7711 | 0.39083 | 26.0294 | 1.3222 | 1 | 2.2352 | 1 | 5.2156
2014-01-14 | 13時 | 31.2335 | 0 | 0 | 0.13994 | 1 | 0.347 | -9.8587 | 37.897 | 3.526 | 0.737 | 0.176 | 0.123 | 0 | 0 | 0 | 43.2041 | 13207.4901 | 0 | 0 | 0 | 0 | 0 | 0 | 3.6244 | 400.3508 | 53.428 | 1.7194 | 1.6439 | 1.6439 | 361.9636 | 0.43263 | -9.1217 | 261.2187 | 41.423 | 1.7194 | 0.43263 | 26.0179 | 1.3216 | 1 | 0 | 0 | 5.2156
2014-01-14 | 14時 | 31.2053 | 0 | 0 | 0.14273 | 1 | 0.347 | -10.5041 | 37.897 | 3.526 | 0.6518 | 0.1784 | 0.123 | 0 | 0 | 0 | 42.4605 | 13207.4901 | 0 | 0 | 0 | 0 | 0 | 0 | 3.6021 | 400.0837 | 53.2134 | 1.7194 | 1.643 | 1.643 | 361.533 | 0.42313 | -9.8523 | 261.2187 | 41.423 | 1.7194 | 0.42313 | 25.9897 | 1.3202 | 1 | 0 | 0 | 5.2156
2014-01-14 | 15時 | 31.18 | 2.6329 | 2.6329 | 2.393 | 1 | 0.74876 | -17.0267 | 40.1043 | 2.5546 | 0 | 0.455 | 0.23994 | 5.3968 | 0 | 19.4283 | 41.3336 | 13207.4901 | 19.4283 | 8.0022 | 0.55138 | 11.4261 | 5.2156 | 11.4261 | 3.2659 | 398.8981 | 53.8397 | 1.8148 | 1.6337 | 1.6337 | 357.2992 | 0.33565 | -17.0267 | 263.0408 | 42.6589 | 1.8148 | 0.33565 | 25.9645 | 1.3189 | 1 | 2.2352 | 1 | 5.2156
2014-01-14 | 16時 | 31.1753 | 2.2558 | 2.2558 | 2.034 | 1 | 0.73835 | -16.5964 | 39.735 | 2.7171 | 0 | 0.459 | 0.22188 | 4.4939 | 0 | 16.178 | 40.8284 | 13207.4901 | 16.178 | 8.0064 | 0.55559 | 8.1716 | 5.2156 | 8.1716 | 3.298 | 398.8009 | 53.4941 | 1.7985 | 1.6342 | 1.6342 | 357.5443 | 0.34096 | -16.5964 | 262.7358 | 42.4521 | 1.7985 | 0.34096 | 25.9598 | 1.3186 | 1 | 2.2352 | 1 | 5.2156
2014-01-14 | 17時 | 25.2212 | 2.657 | 2.657 | 2.4346 | 0.85 | 0.739 | -17.8723 | 39.7461 | 2.7122 | 0 | 0.475 | 0.22242 | 4.5211 | 0 | 16.2758 | 32.9635 | 13207.4901 | 16.2758 | 8.0232 | 0.57244 | 8.2526 | 5.2156 | 8.2526 | 3.2669 | 398.3124 | 53.1154 | 1.799 | 1.6325 | 1.6325 | 356.8157 | 0.32539 | -17.8723 | 262.745 | 42.4583 | 1.799 | 0.32539 | 20.0056 | 1.3197 | 0.77 | 2.2352 | 1 | 5.2156
2014-01-14 | 18時 | 25.3618 | 2.1689 | 2.1689 | 1.9715 | 0.85 | 0.68802 | -18.8227 | 39.236 | 2.9367 | 0 | 0.502 | 0.19748 | 3.2738 | 0 | 11.7857 | 29.9431 | 13207.4901 | 11.7857 | 8.0517 | 0.60087 | 3.7341 | 5.2156 | 3.7341 | 3.2749 | 397.5653 | 52.1509 | 1.7768 | 1.6313 | 1.6313 | 356.269 | 0.31415 | -18.8227 | 262.3239 | 42.1727 | 1.7768 | 0.31415 | 20.1463 | 1.329 | 0.77 | 2.2352 | 1 | 5.2156
2014-01-14 | 19時 | 25.3862 | 2.1831 | 2.1831 | 1.9851 | 0.85 | 0.68939 | -19.06 | 39.2456 | 2.9325 | 0 | 0.505 | 0.19795 | 3.2974 | 0 | 11.8708 | 29.601 | 13207.4901 | 11.8708 | 8.0548 | 0.60403 | 3.8159 | 5.2156 | 3.8159 | 3.2688 | 397.4759 | 52.0869 | 1.7772 | 1.6309 | 1.6309 | 356.132 | 0.31139 | -19.06 | 262.3318 | 42.1781 | 1.7772 | 0.31139 | 20.1706 | 1.3306 | 0.77 | 2.2352 | 1 | 5.2156
2014-01-14 | 20時 | 25.6182 | 2.2492 | 2.2492 | 2.0498 | 0.85 | 0.69333 | -20.9701 | 39.274 | 2.92 | 0 | 0.527 | 0.19934 | 3.3669 | 0 | 12.1207 | 27.0532 | 13207.4901 | 12.1207 | 8.078 | 0.6272 | 4.0427 | 5.2156 | 4.0427 | 3.2233 | 396.7 | 51.4904 | 1.7784 | 1.6282 | 1.6282 | 355.0214 | 0.28981 | -20.9701 | 262.3553 | 42.194 | 1.7784 | 0.28981 | 20.4026 | 1.3459 | 0.77 | 2.2352 | 1 | 5.2156
2014-01-14 | 21時 | 25.7259 | 2.3141 | 2.3141 | 2.1124 | 0.85 | 0.69952 | -22.0053 | 39.3208 | 2.8994 | 0 | 0.535 | 0.20163 | 3.4813 | 0 | 12.5326 | 26.1095 | 13207.4901 | 12.5326 | 8.0864 | 0.63563 | 4.4462 | 5.2156 | 4.4462 | 3.1976 | 396.287 | 51.1963 | 1.7805 | 1.6267 | 1.6267 | 354.4138 | 0.2786 | -22.0053 | 262.3939 | 42.2202 | 1.7805 | 0.2786 | 20.5103 | 1.353 | 0.77 | 2.2352 | 1 | 5.2156
2014-01-14 | 22時 | 25.9784 | 0 | 0 | 0.22421 | 0.85 | 0.347 | -19.8638 | 37.897 | 3.526 | 0 | 0.2204 | 0.123 | 0 | 0 | 0 | 24.1947 | 13207.4901 | 0 | 0 | 0 | 0 | 0 | 0 | 3.3328 | 396.1534 | 50.0531 | 1.7194 | 1.6298 | 1.6298 | 355.6663 | 0.30217 | -19.8638 | 261.2187 | 41.423 | 1.7194 | 0.30217 | 20.7629 | 1.3697 | 0.77 | 0 | 0 | 5.2156
2014-01-14 | 23時 | 26.0313 | 0 | 0 | 0.22575 | 0.85 | 0.347 | -20.0588 | 37.897 | 3.526 | 0 | 0.2216 | 0.123 | 0 | 0 | 0 | 23.8316 | 13207.4901 | 0 | 0 | 0 | 0 | 0 | 0 | 3.3281 | 396.0729 | 49.9883 | 1.7194 | 1.6295 | 1.6295 | 355.5529 | 0.29996 | -20.0588 | 261.2187 | 41.423 | 1.7194 | 0.29996 | 20.8157 | 1.3732 | 0.77 | 0 | 0 | 5.2156
2014-01-15 | 0時 | 26.0313 | 0 | 0 | 0.22575 | 0.85 | 0.347 | -20.0588 | 37.897 | 3.526 | 0 | 0.2216 | 0.123 | 0 | 0 | 0 | 23.8316 | 13207.4901 | 0 | 0 | 0 | 0 | 0 | 0 | 3.3281 | 396.0729 | 49.9883 | 1.7194 | 1.6295 | 1.6295 | 355.5529 | 0.29996 | -20.0588 | 261.2187 | 41.423 | 1.7194 | 0.29996 | 20.8157 | 1.3732 | 0.77 | 0 | 0 | 5.2156
2014-01-15 | 1時 | 26.2202 | 0 | 0 | 0.23172 | 0.85 | 0.347 | -21.2068 | 37.897 | 3.526 | 0 | 0.2256 | 0.123 | 0 | 0 | 0 | 22.6119 | 13207.4901 | 0 | 0 | 0 | 0 | 0 | 0 | 3.3008 | 395.5915 | 49.6009 | 1.7194 | 1.6279 | 1.6279 | 354.8828 | 0.28722 | -21.2068 | 261.2187 | 41.423 | 1.7194 | 0.28722 | 21.0046 | 1.3856 | 0.77 | 0 | 0 | 5.2156
2014-01-15 | 2時 | 26.2806 | 0 | 0 | 0.23328 | 0.85 | 0.347 | -21.4016 | 37.897 | 3.526 | 0 | 0.2268 | 0.123 | 0 | 0 | 0 | 22.2432 | 13207.4901 | 0 | 0 | 0 | 0 | 0 | 0 | 3.2963 | 395.5085 | 49.5341 | 1.7194 | 1.6276 | 1.6276 | 354.7686 | 0.2851 | -21.4016 | 261.2187 | 41.423 | 1.7194 | 0.2851 | 21.0651 | 1.3896 | 0.77 | 0 | 0 | 5.2156
2014-01-15 | 3時 | 26.3853 | 0 | 0 | 0.23586 | 0.85 | 0.347 | -21.7187 | 37.897 | 3.526 | 0 | 0.2288 | 0.123 | 0 | 0 | 0 | 21.6258 | 13207.4901 | 0 | 0 | 0 | 0 | 0 | 0 | 3.2889 | 395.3727 | 49.4249 | 1.7194 | 1.6271 | 1.6271 | 354.5824 | 0.28167 | -21.7187 | 261.2187 | 41.423 | 1.7194 | 0.28167 | 21.1697 | 1.3965 | 0.77 | 0 | 0 | 5.2156
2014-01-15 | 4時 | 26.2202 | 0 | 0 | 0.23172 | 0.85 | 0.347 | -21.2068 | 37.897 | 3.526 | 0 | 0.2256 | 0.123 | 0 | 0 | 0 | 22.6119 | 13207.4901 | 0 | 0 | 0 | 0 | 0 | 0 | 3.3008 | 395.5915 | 49.6009 | 1.7194 | 1.6279 | 1.6279 | 354.8828 | 0.28722 | -21.2068 | 261.2187 | 41.423 | 1.7194 | 0.28722 | 21.0046 | 1.3856 | 0.77 | 0 | 0 | 5.2156
2014-01-15 | 5時 | 25.9106 | 0 | 0 | 0.22216 | 0.85 | 0.347 | -19.5987 | 37.897 | 3.526 | 0 | 0.2188 | 0.123 | 0 | 0 | 0 | 24.6769 | 13207.4901 | 0 | 0 | 0 | 0 | 0 | 0 | 3.3392 | 396.2623 | 50.1407 | 1.7194 | 1.6302 | 1.6302 | 355.8201 | 0.30518 | -19.5987 | 261.2187 | 41.423 | 1.7194 | 0.30518 | 20.6951 | 1.3652 | 0.77 | 0 | 0 | 5.2156
2014-01-15 | 6時 | 25.9106 | 0 | 0 | 0.22216 | 0.85 | 0.347 | -19.5987 | 37.897 | 3.526 | 0 | 0.2188 | 0.123 | 0 | 0 | 0 | 24.6769 | 13207.4901 | 0 | 0 | 0 | 0 | 0 | 0 | 3.3392 | 396.2623 | 50.1407 | 1.7194 | 1.6302 | 1.6302 | 355.8201 | 0.30518 | -19.5987 | 261.2187 | 41.423 | 1.7194 | 0.30518 | 20.6951 | 1.3652 | 0.77 | 0 | 0 | 5.2156
2014-01-15 | 7時 | 25.8147 | 9.8951 | 9.8951 | 4.1584 | 0.85 | 0.70846 | -26.1286 | 40.7822 | 2.2562 | 0 | 0.541 | 0.27309 | 7.0544 | 19.6687 | 25.3958 | 25.3958 | 13207.4901 | 45.0645 | 8.0927 | 0.64194 | 36.9718 | 5.2156 | 36.9718 | 3.0331 | 395.4125 | 51.5997 | 1.8449 | 1.6202 | 1.6202 | 351.9548 | 0.23712 | -26.1286 | 263.6007 | 43.0385 | 1.8449 | 0.23712 | 20.5992 | 1.3589 | 0.77 | 2.2352 | 1 | 5.2156
2014-01-15 | 8時 | 25.3392 | 2.7054 | 2.7054 | 2.4827 | 0.85 | 0.7393 | -19.6379 | 39.7514 | 2.7099 | 0 | 0.499 | 0.22268 | 4.5339 | 0 | 16.322 | 30.2838 | 13207.4901 | 16.322 | 8.0485 | 0.59771 | 8.2735 | 5.2156 | 8.2735 | 3.2259 | 397.6004 | 52.5553 | 1.7993 | 1.6301 | 1.6301 | 355.7974 | 0.30474 | -19.6379 | 262.7494 | 42.4613 | 1.7993 | 0.30474 | 20.1237 | 1.3275 | 0.77 | 2.2352 | 1 | 5.2156
2014-01-15 | 9時 | 25.2091 | 1.9614 | 1.9614 | 1.7715 | 0.85 | 0.66396 | -15.4995 | 39.0813 | 3.0048 | 0 | 0.469 | 0.18991 | 2.8956 | 0 | 10.4243 | 33.6206 | 13207.4901 | 10.4243 | 8.0169 | 0.56612 | 2.4073 | 5.2156 | 2.4073 | 3.3654 | 398.7373 | 52.972 | 1.7701 | 1.6356 | 1.6356 | 358.1656 | 0.35478 | -15.4995 | 262.1962 | 42.0861 | 1.7701 | 0.35478 | 19.9936 | 1.3189 | 0.77 | 2.2352 | 1 | 5.2156
2014-01-15 | 10時 | 31.1979 | 1.6914 | 1.6914 | 1.4999 | 1 | 0.66939 | -13.7654 | 39.1141 | 2.9904 | 0.066947 | 0.448 | 0.19151 | 2.9757 | 0 | 10.7125 | 42.2112 | 13207.4901 | 10.7125 | 7.9948 | 0.54401 | 2.7177 | 5.2156 | 2.7177 | 3.4099 | 399.4388 | 53.5537 | 1.7715 | 1.6379 | 1.6379 | 359.199 | 0.37749 | -13.6985 | 262.2232 | 42.1044 | 1.7715 | 0.37749 | 25.9824 | 1.3198 | 1 | 2.2352 | 1 | 5.2156
2014-01-15 | 11時 | 25.2268 | 2.2845 | 2.2845 | 2.0787 | 0.85 | 0.7098 | -16.4588 | 39.4056 | 2.8621 | 0 | 0.477 | 0.20577 | 3.6884 | 0 | 13.2782 | 32.7434 | 13207.4901 | 13.2782 | 8.0253 | 0.57455 | 5.2529 | 5.2156 | 5.2529 | 3.3213 | 398.6156 | 53.1087 | 1.7841 | 1.6344 | 1.6344 | 357.6224 | 0.34267 | -16.4588 | 262.4638 | 42.2676 | 1.7841 | 0.34267 | 20.0112 | 1.3201 | 0.77 | 2.2352 | 1 | 5.2156
2014-01-15 | 12時 | 25.2042 | 2.079 | 2.079 | 1.882 | 0.85 | 0.68681 | -14.5838 | 39.2275 | 2.9404 | 0 | 0.46 | 0.19706 | 3.2531 | 0 | 11.711 | 34.5964 | 13207.4901 | 11.711 | 8.0074 | 0.55664 | 3.7036 | 5.2156 | 3.7036 | 3.3796 | 399.1767 | 53.4264 | 1.7764 | 1.6367 | 1.6367 | 358.6808 | 0.36664 | -14.5838 | 262.3169 | 42.168 | 1.7764 | 0.36664 | 19.9886 | 1.3186 | 0.77 | 2.2352 | 1 | 5.2156
2014-01-15 | 13時 | 31.3257 | 0 | 0 | 0.13403 | 1 | 0.347 | -8.5187 | 37.897 | 3.526 | 0.9216 | 0.1708 | 0.123 | 0 | 0 | 0 | 44.7945 | 13207.4901 | 0 | 0 | 0 | 0 | 0 | 0 | 3.6724 | 400.8946 | 53.8649 | 1.7194 | 1.6457 | 1.6457 | 362.861 | 0.45287 | -7.5971 | 261.2187 | 41.423 | 1.7194 | 0.45287 | 26.1102 | 1.3263 | 1 | 0 | 0 | 5.2156
2014-01-15 | 14時 | 25.3973 | 0 | 0 | 0.15234 | 0.85 | 0.347 | -7.4472 | 37.897 | 3.526 | 1.0636 | 0.1668 | 0.123 | 0 | 0 | 0 | 39.0988 | 13207.4901 | 0 | 0 | 0 | 0 | 0 | 0 | 3.7122 | 401.3069 | 54.1961 | 1.7194 | 1.6471 | 1.6471 | 363.5696 | 0.46957 | -6.3836 | 261.2187 | 41.423 | 1.7194 | 0.46957 | 20.1818 | 1.3314 | 0.77 | 0 | 0 | 5.2156
2014-01-15 | 15時 | 25.3564 | 3.0182 | 3.0182 | 2.7762 | 0.85 | 0.7485 | -13.4289 | 40.146 | 2.5362 | 0 | 0.422 | 0.24198 | 5.4988 | 0 | 19.7957 | 38.5889 | 13207.4901 | 19.7957 | 7.9674 | 0.51662 | 11.8283 | 5.2156 | 11.8283 | 3.3521 | 400.2475 | 54.9349 | 1.8166 | 1.638 | 1.638 | 359.3259 | 0.38202 | -13.4289 | 263.0752 | 42.6822 | 1.8166 | 0.38202 | 20.1409 | 1.3287 | 0.77 | 2.2352 | 1 | 5.2156
2014-01-15 | 16時 | 25.3073 | 2.4776 | 2.4776 | 2.2583 | 0.85 | 0.7351 | -12.7767 | 39.6837 | 2.7397 | 0.076308 | 0.429 | 0.21937 | 4.3684 | 0 | 15.7263 | 37.869 | 13207.4901 | 15.7263 | 7.9748 | 0.524 | 7.7515 | 5.2156 | 7.7515 | 3.3999 | 400.2023 | 54.5669 | 1.7963 | 1.639 | 1.639 | 359.7571 | 0.39091 | -12.7004 | 262.6935 | 42.4234 | 1.7963 | 0.39091 | 20.0918 | 1.3254 | 0.77 | 2.2352 | 1 | 5.2156
2014-01-15 | 17時 | 25.3073 | 2.4109 | 2.4109 | 2.1946 | 0.85 | 0.73057 | -12.6183 | 39.6215 | 2.767 | 0.10471 | 0.429 | 0.21633 | 4.2165 | 0 | 15.1794 | 37.869 | 13207.4901 | 15.1794 | 7.9748 | 0.524 | 7.2046 | 5.2156 | 7.2046 | 3.4088 | 400.2346 | 54.5481 | 1.7936 | 1.6393 | 1.6393 | 359.8707 | 0.3931 | -12.5136 | 262.6422 | 42.3886 | 1.7936 | 0.3931 | 20.0918 | 1.3254 | 0.77 | 2.2352 | 1 | 5.2156
2014-01-15 | 18時 | 25.3011 | 1.9226 | 1.9226 | 1.7305 | 0.85 | 0.6714 | -11.4301 | 39.1265 | 2.9849 | 0.31686 | 0.43 | 0.19212 | 3.0061 | 0 | 10.822 | 37.7655 | 13207.4901 | 10.822 | 7.9758 | 0.52505 | 2.8462 | 5.2156 | 2.8462 | 3.4794 | 400.4404 | 54.3595 | 1.772 | 1.6411 | 1.6411 | 360.719 | 0.40977 | -11.1133 | 262.2335 | 42.1114 | 1.772 | 0.40977 | 20.0855 | 1.325 | 0.77 | 2.2352 | 1 | 5.2156
2014-01-15 | 19時 | 25.295 | 1.9168 | 1.9168 | 1.7253 | 0.85 | 0.66938 | -11.7811 | 39.114 | 2.9904 | 0.30838 | 0.431 | 0.19151 | 2.9755 | 0 | 10.7119 | 37.662 | 13207.4901 | 10.7119 | 7.9769 | 0.5261 | 2.735 | 5.2156 | 2.735 | 3.4701 | 400.3113 | 54.248 | 1.7715 | 1.6407 | 1.6407 | 360.5182 | 0.40479 | -11.4727 | 262.2231 | 42.1044 | 1.7715 | 0.40479 | 20.0795 | 1.3246 | 0.77 | 2.2352 | 1 | 5.2156
2014-01-15 | 20時 | 25.2835 | 1.9006 | 1.9006 | 1.7102 | 0.85 | 0.66553 | -12.0315 | 39.0907 | 3.0007 | 0.29064 | 0.433 | 0.19037 | 2.9185 | 0 | 10.5066 | 37.4544 | 13207.4901 | 10.5066 | 7.979 | 0.52821 | 2.5276 | 5.2156 | 2.5276 | 3.4643 | 400.1975 | 54.1409 | 1.7705 | 1.6404 | 1.6404 | 360.3639 | 0.40127 | -11.7408 | 262.2039 | 42.0913 | 1.7705 | 0.40127 | 20.068 | 1.3238 | 0.77 | 2.2352 | 1 | 5.2156
2014-01-15 | 21時 | 25.2781 | 1.9151 | 1.9151 | 1.724 | 0.85 | 0.66777 | -12.1433 | 39.1042 | 2.9947 | 0.27026 | 0.434 | 0.19103 | 2.9516 | 0 | 10.6256 | 37.3504 | 13207.4901 | 10.6256 | 7.9801 | 0.52926 | 2.6455 | 5.2156 | 2.6455 | 3.4597 | 400.1534 | 54.1154 | 1.7711 | 1.6402 | 1.6402 | 360.2836 | 0.3997 | -11.8731 | 262.2151 | 42.0989 | 1.7711 | 0.3997 | 20.0625 | 1.3235 | 0.77 | 2.2352 | 1 | 5.2156
2014-01-15 | 22時 | 25.2308 | 0 | 0 | 0.16691 | 0.85 | 0.347 | -10.0755 | 37.897 | 3.526 | 0.666 | 0.178 | 0.123 | 0 | 0 | 0 | 36.1971 | 13207.4901 | 0 | 0 | 0 | 0 | 0 | 0 | 3.6157 | 400.225 | 53.327 | 1.7194 | 1.6435 | 1.6435 | 361.7802 | 0.42942 | -9.4095 | 261.2187 | 41.423 | 1.7194 | 0.42942 | 20.0152 | 1.3204 | 0.77 | 0 | 0 | 5.2156
2014-01-15 | 23時 | 25.2143 | 0 | 0 | 0.18083 | 0.85 | 0.347 | -12.2611 | 37.897 | 3.526 | 0.2826 | 0.1888 | 0.123 | 0 | 0 | 0 | 33.2927 | 13207.4901 | 0 | 0 | 0 | 0 | 0 | 0 | 3.5399 | 399.2124 | 52.5131 | 1.7194 | 1.6402 | 1.6402 | 360.2298 | 0.39806 | -11.9785 | 261.2187 | 41.423 | 1.7194 | 0.39806 | 19.9987 | 1.3193 | 0.77 | 0 | 0 | 5.2156
2014-01-16 | 0時 | 25.3118 | 0 | 0 | 0.19326 | 0.85 | 0.347 | -14.3548 | 37.897 | 3.526 | 0 | 0.198 | 0.123 | 0 | 0 | 0 | 30.7362 | 13207.4901 | 0 | 0 | 0 | 0 | 0 | 0 | 3.4736 | 398.2617 | 51.7488 | 1.7194 | 1.637 | 1.637 | 358.8091 | 0.36965 | -14.3548 | 261.2187 | 41.423 | 1.7194 | 0.36965 | 20.0962 | 1.3257 | 0.77 | 0 | 0 | 5.2156
2014-01-16 | 1時 | 25.3698 | 0 | 0 | 0.19765 | 0.85 | 0.347 | -15.1849 | 37.897 | 3.526 | 0 | 0.2012 | 0.123 | 0 | 0 | 0 | 29.8292 | 13207.4901 | 0 | 0 | 0 | 0 | 0 | 0 | 3.4512 | 397.9658 | 51.5109 | 1.7194 | 1.636 | 1.636 | 358.343 | 0.35883 | -15.1849 | 261.2187 | 41.423 | 1.7194 | 0.35883 | 20.1542 | 1.3295 | 0.77 | 0 | 0 | 5.2156
2014-01-16 | 2時 | 25.4597 | 0 | 0 | 0.20312 | 0.85 | 0.347 | -16.1742 | 37.897 | 3.526 | 0 | 0.2052 | 0.123 | 0 | 0 | 0 | 28.6826 | 13207.4901 | 0 | 0 | 0 | 0 | 0 | 0 | 3.4251 | 397.6026 | 51.2189 | 1.7194 | 1.6348 | 1.6348 | 357.784 | 0.34623 | -16.1742 | 261.2187 | 41.423 | 1.7194 | 0.34623 | 20.2441 | 1.3355 | 0.77 | 0 | 0 | 5.2156
2014-01-16 | 3時 | 25.6182 | 0 | 0 | 0.21069 | 0.85 | 0.347 | -17.4584 | 37.897 | 3.526 | 0 | 0.2108 | 0.123 | 0 | 0 | 0 | 27.0532 | 13207.4901 | 0 | 0 | 0 | 0 | 0 | 0 | 3.3921 | 397.1147 | 50.8264 | 1.7194 | 1.6331 | 1.6331 | 357.0527 | 0.33038 | -17.4584 | 261.2187 | 41.423 | 1.7194 | 0.33038 | 20.4026 | 1.3459 | 0.77 | 0 | 0 | 5.2156
2014-01-16 | 4時 | 25.6978 | 0 | 0 | 0.21433 | 0.85 | 0.347 | -18.2393 | 37.897 | 3.526 | 0 | 0.2132 | 0.123 | 0 | 0 | 0 | 26.3463 | 13207.4901 | 0 | 0 | 0 | 0 | 0 | 0 | 3.3725 | 396.8093 | 50.5807 | 1.7194 | 1.6321 | 1.6321 | 356.605 | 0.32102 | -18.2393 | 261.2187 | 41.423 | 1.7194 | 0.32102 | 20.4822 | 1.3512 | 0.77 | 0 | 0 | 5.2156
2014-01-16 | 5時 | 25.7843 | 8.2296 | 8.2296 | 4.2129 | 0.85 | 0.70525 | -26.0669 | 40.8093 | 2.2443 | 0 | 0.539 | 0.27441 | 7.1206 | 13.4723 | 25.6343 | 25.6343 | 13207.4901 | 39.1066 | 8.0906 | 0.63984 | 31.0159 | 5.2156 | 31.0159 | 3.033 | 395.4598 | 51.6575 | 1.8461 | 1.6203 | 1.6203 | 351.992 | 0.2377 | -26.0669 | 263.623 | 43.0536 | 1.8461 | 0.2377 | 20.5688 | 1.3569 | 0.77 | 2.2352 | 1 | 5.2156
2014-01-16 | 6時 | 26.0675 | 3.0984 | 3.0984 | 2.8651 | 0.85 | 0.7476 | -25.4713 | 39.9692 | 2.614 | 0 | 0.556 | 0.23333 | 5.0665 | 0 | 18.2394 | 23.5888 | 13207.4901 | 18.2394 | 8.1085 | 0.65774 | 10.1309 | 5.2156 | 10.1309 | 3.0882 | 395.1734 | 50.7957 | 1.8088 | 1.6213 | 1.6213 | 352.3509 | 0.2434 | -25.4713 | 262.9292 | 42.5832 | 1.8088 | 0.2434 | 20.852 | 1.3756 | 0.77 | 2.2352 | 1 | 5.2156
2014-01-16 | 7時 | 25.9106 | 2.7812 | 2.7812 | 2.5597 | 0.85 | 0.73781 | -24.2628 | 39.726 | 2.7211 | 0 | 0.547 | 0.22144 | 4.4718 | 0 | 16.0985 | 24.6769 | 13207.4901 | 16.0985 | 8.0991 | 0.64826 | 7.9994 | 5.2156 | 7.9994 | 3.1264 | 395.564 | 50.9227 | 1.7981 | 1.6232 | 1.6232 | 353.0751 | 0.25527 | -24.2628 | 262.7284 | 42.447 | 1.7981 | 0.25527 | 20.6951 | 1.3652 | 0.77 | 2.2352 | 1 | 5.2156
2014-01-16 | 8時 | 25.5932 | 2.554 | 2.554 | 2.3403 | 0.85 | 0.7262 | -21.5879 | 39.5686 | 2.7903 | 0 | 0.525 | 0.21374 | 4.0871 | 0 | 14.7136 | 27.2877 | 13207.4901 | 14.7136 | 8.0759 | 0.62509 | 6.6377 | 5.2156 | 6.6377 | 3.1927 | 396.6444 | 51.6629 | 1.7913 | 1.6273 | 1.6273 | 354.6592 | 0.28308 | -21.5879 | 262.5985 | 42.3589 | 1.7913 | 0.28308 | 20.3777 | 1.3443 | 0.77 | 2.2352 | 1 | 5.2156
2014-01-16 | 9時 | 25.3947 | 0 | 0 | 0.19915 | 0.85 | 0.347 | -15.3884 | 37.897 | 3.526 | 0 | 0.2024 | 0.123 | 0 | 0 | 0 | 29.4867 | 13207.4901 | 0 | 0 | 0 | 0 | 0 | 0 | 3.4458 | 397.892 | 51.4516 | 1.7194 | 1.6357 | 1.6357 | 358.2283 | 0.35621 | -15.3884 | 261.2187 | 41.423 | 1.7194 | 0.35621 | 20.1792 | 1.3312 | 0.77 | 0 | 0 | 5.2156
2014-01-16 | 10時 | 25.2568 | 0 | 0 | 0.1878 | 0.85 | 0.347 | -13.4065 | 37.897 | 3.526 | 0.098 | 0.194 | 0.123 | 0 | 0 | 0 | 31.857 | 13207.4901 | 0 | 0 | 0 | 0 | 0 | 0 | 3.5024 | 398.673 | 52.0795 | 1.7194 | 1.6384 | 1.6384 | 359.427 | 0.38232 | -13.3085 | 261.2187 | 41.423 | 1.7194 | 0.38232 | 20.0412 | 1.3221 | 0.77 | 0 | 0 | 5.2156
2014-01-16 | 11時 | 25.206 | 3.6368 | 3.6368 | 3.3774 | 0.85 | 0.73441 | -17.2285 | 40.5025 | 2.3793 | 0 | 0.457 | 0.25941 | 6.3704 | 0 | 22.9333 | 34.9192 | 13207.4901 | 22.9333 | 8.0043 | 0.55348 | 14.929 | 5.2156 | 14.929 | 3.2382 | 399.0987 | 54.2892 | 1.8324 | 1.6334 | 1.6334 | 357.1841 | 0.33318 | -17.2285 | 263.3696 | 42.8818 | 1.8324 | 0.33318 | 19.9904 | 1.3187 | 0.77 | 2.2352 | 1 | 5.2156
2014-01-16 | 12時 | 25.2096 | 1.9109 | 1.9109 | 1.7218 | 0.85 | 0.66139 | -13.3552 | 39.0662 | 3.0114 | 0.0036245 | 0.454 | 0.18917 | 2.8587 | 0 | 10.2913 | 35.2406 | 13207.4901 | 10.2913 | 8.0011 | 0.55032 | 2.2902 | 5.2156 | 2.2902 | 3.4224 | 399.4905 | 53.5608 | 1.7694 | 1.6381 | 1.6381 | 359.3702 | 0.38302 | -13.3516 | 262.1837 | 42.0776 | 1.7694 | 0.38302 | 19.994 | 1.319 | 0.77 | 2.2352 | 1 | 5.2156
2014-01-16 | 13時 | 25.2494 | 0 | 0 | 0.16344 | 0.85 | 0.347 | -9.0233 | 37.897 | 3.526 | 0.737 | 0.176 | 0.123 | 0 | 0 | 0 | 36.7235 | 13207.4901 | 0 | 0 | 0 | 0 | 0 | 0 | 3.6509 | 400.5927 | 53.6224 | 1.7194 | 1.6447 | 1.6447 | 362.4176 | 0.44517 | -8.2863 | 261.2187 | 41.423 | 1.7194 | 0.44517 | 20.0338 | 1.3216 | 0.77 | 0 | 0 | 5.2156
2014-01-16 | 14時 | 25.2582 | 0 | 0 | 0.16246 | 0.85 | 0.347 | -8.8797 | 37.897 | 3.526 | 0.7654 | 0.1752 | 0.123 | 0 | 0 | 0 | 36.9331 | 13207.4901 | 0 | 0 | 0 | 0 | 0 | 0 | 3.6563 | 400.6579 | 53.6748 | 1.7194 | 1.6449 | 1.6449 | 362.5215 | 0.44735 | -8.1143 | 261.2187 | 41.423 | 1.7194 | 0.44735 | 20.0426 | 1.3222 | 0.77 | 0 | 0 | 5.2156
2014-01-16 | 15時 | 25.2376 | 2.946 | 2.946 | 2.7085 | 0.85 | 0.74869 | -15.0789 | 40.0535 | 2.5769 | 0 | 0.443 | 0.23745 | 5.2727 | 0 | 18.9818 | 36.4081 | 13207.4901 | 18.9818 | 7.9895 | 0.53874 | 10.9923 | 5.2156 | 10.9923 | 3.316 | 399.5955 | 54.3534 | 1.8125 | 1.6361 | 1.6361 | 358.4026 | 0.36019 | -15.0789 | 262.9989 | 42.6305 | 1.8125 | 0.36019 | 20.0221 | 1.3208 | 0.77 | 2.2352 | 1 | 5.2156
2014-01-16 | 16時 | 25.2171 | 2.1593 | 2.1593 | 1.957 | 0.85 | 0.7013 | -13.5729 | 39.3348 | 2.8932 | 0 | 0.45 | 0.20231 | 3.5154 | 0 | 12.6555 | 35.6671 | 13207.4901 | 12.6555 | 7.9969 | 0.54611 | 4.6586 | 5.2156 | 4.6586 | 3.3991 | 399.6105 | 53.848 | 1.7811 | 1.6379 | 1.6379 | 359.2458 | 0.38008 | -13.5729 | 262.4054 | 42.228 | 1.7811 | 0.38008 | 20.0015 | 1.3195 | 0.77 | 2.2352 | 1 | 5.2156
2014-01-16 | 17時 | 25.2039 | 2.6325 | 2.6325 | 2.4092 | 0.85 | 0.73995 | -15.8207 | 39.7631 | 2.7047 | 0 | 0.461 | 0.22325 | 4.5626 | 0 | 16.4252 | 34.4886 | 13207.4901 | 16.4252 | 8.0085 | 0.5577 | 8.4167 | 5.2156 | 8.4167 | 3.3152 | 399.1139 | 53.7623 | 1.7998 | 1.6352 | 1.6352 | 357.9841 | 0.35069 | -15.8207 | 262.759 | 42.4678 | 1.7998 | 0.35069 | 19.9884 | 1.3186 | 0.77 | 2.2352 | 1 | 5.2156
2014-01-16 | 18時 | 25.2164 | 2.6887 | 2.6887 | 2.4642 | 0.85 | 0.74122 | -17.1523 | 39.7873 | 2.6941 | 0 | 0.473 | 0.22444 | 4.6218 | 0 | 16.6384 | 33.1831 | 13207.4901 | 16.6384 | 8.0211 | 0.57033 | 8.6173 | 5.2156 | 8.6173 | 3.2816 | 398.6242 | 53.3922 | 1.8008 | 1.6335 | 1.6335 | 357.2276 | 0.33411 | -17.1523 | 262.779 | 42.4814 | 1.8008 | 0.33411 | 20.0008 | 1.3194 | 0.77 | 2.2352 | 1 | 5.2156
2014-01-16 | 19時 | 25.2662 | 2.1523 | 2.1523 | 1.9539 | 0.85 | 0.69055 | -17.0043 | 39.2539 | 2.9288 | 0 | 0.487 | 0.19835 | 3.3176 | 0 | 11.9433 | 31.634 | 13207.4901 | 11.9433 | 8.0359 | 0.58508 | 3.9074 | 5.2156 | 3.9074 | 3.3173 | 398.2968 | 52.7457 | 1.7776 | 1.6337 | 1.6337 | 357.312 | 0.33592 | -17.0043 | 262.3386 | 42.1827 | 1.7776 | 0.33592 | 20.0507 | 1.3227 | 0.77 | 2.2352 | 1 | 5.2156
2014-01-16 | 20時 | 25.2298 | 2.1354 | 2.1354 | 1.9371 | 0.85 | 0.69057 | -16.1417 | 39.254 | 2.9288 | 0 | 0.478 | 0.19836 | 3.3179 | 0 | 11.9446 | 32.6331 | 13207.4901 | 11.9446 | 8.0264 | 0.5756 | 3.9182 | 5.2156 | 3.9182 | 3.3385 | 398.6252 | 53.0069 | 1.7776 | 1.6348 | 1.6348 | 357.8024 | 0.34664 | -16.1417 | 262.3388 | 42.1828 | 1.7776 | 0.34664 | 20.0143 | 1.3203 | 0.77 | 2.2352 | 1 | 5.2156
2014-01-16 | 21時 | 25.2662 | 2.1789 | 2.1789 | 1.9793 | 0.85 | 0.69427 | -17.0734 | 39.281 | 2.9169 | 0 | 0.487 | 0.19968 | 3.3838 | 0 | 12.1815 | 31.634 | 13207.4901 | 12.1815 | 8.0359 | 0.58508 | 4.1457 | 5.2156 | 4.1457 | 3.3139 | 398.2899 | 52.7598 | 1.7787 | 1.6336 | 1.6336 | 357.2726 | 0.33508 | -17.0734 | 262.361 | 42.1979 | 1.7787 | 0.33508 | 20.0507 | 1.3227 | 0.77 | 2.2352 | 1 | 5.2156
2014-01-16 | 22時 | 25.2331 | 2.1657 | 2.1657 | 1.9659 | 0.85 | 0.69459 | -16.2853 | 39.2833 | 2.9159 | 0 | 0.479 | 0.19979 | 3.3896 | 0 | 12.2024 | 32.5226 | 13207.4901 | 12.2024 | 8.0274 | 0.57665 | 4.1749 | 5.2156 | 4.1749 | 3.3331 | 398.5924 | 53.002 | 1.7788 | 1.6346 | 1.6346 | 357.7209 | 0.34484 | -16.2853 | 262.3629 | 42.1992 | 1.7788 | 0.34484 | 20.0175 | 1.3205 | 0.77 | 2.2352 | 1 | 5.2156
2014-01-16 | 23時 | 25.2662 | 0 | 0 | 0.18882 | 0.85 | 0.347 | -13.5441 | 37.897 | 3.526 | 0.0696 | 0.1948 | 0.123 | 0 | 0 | 0 | 31.634 | 13207.4901 | 0 | 0 | 0 | 0 | 0 | 0 | 3.4978 | 398.6019 | 52.0224 | 1.7194 | 1.6381 | 1.6381 | 359.3247 | 0.38046 | -13.4745 | 261.2187 | 41.423 | 1.7194 | 0.38046 | 20.0507 | 1.3227 | 0.77 | 0 | 0 | 5.2156
2014-01-17 | 0時 | 25.2614 | 0 | 0 | 0.18831 | 0.85 | 0.347 | -13.4755 | 37.897 | 3.526 | 0.0838 | 0.1944 | 0.123 | 0 | 0 | 0 | 31.7456 | 13207.4901 | 0 | 0 | 0 | 0 | 0 | 0 | 3.5001 | 398.6374 | 52.0509 | 1.7194 | 1.6382 | 1.6382 | 359.3758 | 0.38139 | -13.3917 | 261.2187 | 41.423 | 1.7194 | 0.38139 | 20.0459 | 1.3224 | 0.77 | 0 | 0 | 5.2156
2014-01-17 | 1時 | 25.2992 | 0 | 0 | 0.19227 | 0.85 | 0.347 | -14.2175 | 37.897 | 3.526 | 0 | 0.1972 | 0.123 | 0 | 0 | 0 | 30.9615 | 13207.4901 | 0 | 0 | 0 | 0 | 0 | 0 | 3.4774 | 398.3099 | 51.7875 | 1.7194 | 1.6371 | 1.6371 | 358.886 | 0.37147 | -14.2175 | 261.2187 | 41.423 | 1.7194 | 0.37147 | 20.0837 | 1.3249 | 0.77 | 0 | 0 | 5.2156
2014-01-17 | 2時 | 25.3321 | 0 | 0 | 0.19474 | 0.85 | 0.347 | -14.5582 | 37.897 | 3.526 | 0 | 0.1992 | 0.123 | 0 | 0 | 0 | 30.3971 | 13207.4901 | 0 | 0 | 0 | 0 | 0 | 0 | 3.4681 | 398.19 | 51.6911 | 1.7194 | 1.6367 | 1.6367 | 358.6951 | 0.36698 | -14.5582 | 261.2187 | 41.423 | 1.7194 | 0.36698 | 20.1165 | 1.327 | 0.77 | 0 | 0 | 5.2156
2014-01-17 | 3時 | 25.4123 | 0 | 0 | 0.20014 | 0.85 | 0.347 | -15.5224 | 37.897 | 3.526 | 0 | 0.2032 | 0.123 | 0 | 0 | 0 | 29.2577 | 13207.4901 | 0 | 0 | 0 | 0 | 0 | 0 | 3.4422 | 397.8432 | 51.4123 | 1.7194 | 1.6356 | 1.6356 | 358.1527 | 0.35449 | -15.5224 | 261.2187 | 41.423 | 1.7194 | 0.35449 | 20.1968 | 1.3323 | 0.77 | 0 | 0 | 5.2156
2014-01-17 | 4時 | 25.4698 | 0 | 0 | 0.20362 | 0.85 | 0.347 | -16.2419 | 37.897 | 3.526 | 0 | 0.2056 | 0.123 | 0 | 0 | 0 | 28.5671 | 13207.4901 | 0 | 0 | 0 | 0 | 0 | 0 | 3.4234 | 397.5774 | 51.1985 | 1.7194 | 1.6347 | 1.6347 | 357.7456 | 0.34538 | -16.2419 | 261.2187 | 41.423 | 1.7194 | 0.34538 | 20.2542 | 1.3361 | 0.77 | 0 | 0 | 5.2156
2014-01-17 | 5時 | 25.4698 | 7.8109 | 7.8109 | 4.9747 | 0.85 | 0.65573 | -24.5184 | 41.1425 | 2.0976 | 0 | 0.514 | 0.29071 | 7.9353 | 9.1641 | 28.5671 | 28.5671 | 13207.4901 | 37.7312 | 8.0643 | 0.61351 | 29.6669 | 5.2156 | 29.6669 | 3.0473 | 396.4061 | 52.6534 | 1.861 | 1.6228 | 1.6228 | 352.9224 | 0.25272 | -24.5184 | 263.8983 | 43.2402 | 1.861 | 0.25272 | 20.2542 | 1.3361 | 0.77 | 2.2352 | 1 | 5.2156
2014-01-17 | 6時 | 25.4307 | 2.8668 | 2.8668 | 2.6385 | 0.85 | 0.74469 | -20.9921 | 39.8668 | 2.6591 | 0 | 0.51 | 0.22832 | 4.816 | 0 | 17.3377 | 29.0281 | 13207.4901 | 17.3377 | 8.0601 | 0.6093 | 9.2776 | 5.2156 | 9.2776 | 3.189 | 397.1112 | 52.2529 | 1.8043 | 1.6282 | 1.6282 | 355.0085 | 0.28957 | -20.9921 | 262.8446 | 42.5259 | 1.8043 | 0.28957 | 20.2151 | 1.3336 | 0.77 | 2.2352 | 1 | 5.2156
2014-01-17 | 7時 | 25.2992 | 2.5117 | 2.5117 | 2.2969 | 0.85 | 0.72811 | -18.5375 | 39.591 | 2.7805 | 0 | 0.493 | 0.21484 | 4.1419 | 0 | 14.9107 | 30.9615 | 13207.4901 | 14.9107 | 8.0422 | 0.5914 | 6.8686 | 5.2156 | 6.8686 | 3.2605 | 397.9359 | 52.7039 | 1.7922 | 1.6317 | 1.6317 | 356.4334 | 0.31749 | -18.5375 | 262.617 | 42.3715 | 1.7922 | 0.31749 | 20.0837 | 1.3249 | 0.77 | 2.2352 | 1 | 5.2156
2014-01-17 | 8時 | 25.2143 | 2.1017 | 2.1017 | 1.9044 | 0.85 | 0.68746 | -15.4437 | 39.232 | 2.9384 | 0 | 0.472 | 0.19728 | 3.2642 | 0 | 11.751 | 33.2927 | 13207.4901 | 11.751 | 8.0201 | 0.56928 | 3.7309 | 5.2156 | 3.7309 | 3.3573 | 398.8684 | 53.1845 | 1.7766 | 1.6357 | 1.6357 | 358.1971 | 0.3555 | -15.4437 | 262.3206 | 42.1705 | 1.7766 | 0.3555 | 19.9987 | 1.3193 | 0.77 | 2.2352 | 1 | 5.2156
2014-01-17 | 9時 | 25.2194 | 0 | 0 | 0.16813 | 0.85 | 0.347 | -9.836 | 37.897 | 3.526 | 0.6092 | 0.1796 | 0.123 | 0 | 0 | 0 | 35.7734 | 13207.4901 | 0 | 0 | 0 | 0 | 0 | 0 | 3.6216 | 400.2469 | 53.3445 | 1.7194 | 1.6436 | 1.6436 | 361.8587 | 0.43297 | -9.2268 | 261.2187 | 41.423 | 1.7194 | 0.43297 | 20.0039 | 1.3196 | 0.77 | 0 | 0 | 5.2156
2014-01-17 | 10時 | 25.3011 | 0 | 0 | 0.15809 | 0.85 | 0.347 | -7.9888 | 37.897 | 3.526 | 0.879 | 0.172 | 0.123 | 0 | 0 | 0 | 37.7655 | 13207.4901 | 0 | 0 | 0 | 0 | 0 | 0 | 3.6887 | 401.0021 | 53.9513 | 1.7194 | 1.6461 | 1.6461 | 363.1074 | 0.46107 | -7.1098 | 261.2187 | 41.423 | 1.7194 | 0.46107 | 20.0855 | 1.325 | 0.77 | 0 | 0 | 5.2156
2014-01-17 | 11時 | 25.6746 | 2.6356 | 2.6356 | 2.4049 | 0.85 | 0.74627 | -9.3583 | 39.9148 | 2.638 | 0.49602 | 0.392 | 0.23067 | 4.9336 | 0 | 17.7609 | 41.5946 | 13207.4901 | 17.7609 | 7.9358 | 0.48503 | 9.8251 | 5.2156 | 9.8251 | 3.491 | 401.81 | 56.0032 | 1.8064 | 1.6437 | 1.6437 | 362.0142 | 0.44011 | -8.8623 | 262.8843 | 42.5528 | 1.8064 | 0.44011 | 20.459 | 1.3496 | 0.77 | 2.2352 | 1 | 5.2156
2014-01-17 | 12時 | 26.1102 | 1.6108 | 1.6108 | 1.4283 | 0.85 | 0.63665 | -4.5332 | 38.9305 | 3.0711 | 1.3295 | 0.365 | 0.18254 | 2.527 | 0 | 9.0971 | 44.1896 | 13207.4901 | 9.0971 | 7.9074 | 0.4566 | 1.1897 | 5.2156 | 1.1897 | 3.7417 | 403.0421 | 56.2933 | 1.7636 | 1.6501 | 1.6501 | 365.3666 | 0.51731 | -3.2038 | 262.0717 | 42.0017 | 1.7636 | 0.51731 | 20.8947 | 1.3784 | 0.77 | 2.2352 | 1 | 5.2156
2014-01-17 | 13時 | 25.9493 | 0 | 0 | 0.12964 | 0.85 | 0.347 | -2.5789 | 37.897 | 3.526 | 1.6742 | 0.1496 | 0.123 | 0 | 0 | 0 | 43.3362 | 13207.4901 | 0 | 0 | 0 | 0 | 0 | 0 | 3.9124 | 402.9372 | 55.5053 | 1.7194 | 1.6523 | 1.6523 | 366.7141 | 0.55132 | -0.90472 | 261.2187 | 41.423 | 1.7194 | 0.55132 | 20.7337 | 1.3678 | 0.77 | 0 | 0 | 5.2156
2014-01-17 | 14時 | 26.5016 | 0 | 0 | 0.1166 | 0.85 | 0.347 | -0.29309 | 37.897 | 3.526 | 2.0718 | 0.1384 | 0.123 | 0 | 0 | 0 | 45.953 | 13207.4901 | 0 | 0 | 0 | 0 | 0 | 0 | 4.0242 | 403.6714 | 56.0948 | 1.7194 | 1.6547 | 1.6547 | 368.2724 | 0.59321 | 1.7787 | 261.2187 | 41.423 | 1.7194 | 0.59321 | 21.286 | 1.4042 | 0.77 | 0 | 0 | 5.2156
2014-01-17 | 15時 | 33.0391 | 2.0902 | 2.0902 | 1.8635 | 1 | 0.74339 | -4.7381 | 39.8342 | 2.6734 | 1.2713 | 0.34 | 0.22673 | 4.7365 | 0 | 17.0515 | 54.7049 | 13207.4901 | 17.0515 | 7.8811 | 0.43027 | 9.1704 | 5.2156 | 9.1704 | 3.6646 | 403.6284 | 57.3832 | 1.8029 | 1.6498 | 1.6498 | 365.2041 | 0.51383 | -3.4668 | 262.8178 | 42.5077 | 1.8029 | 0.51383 | 27.8236 | 1.4133 | 1 | 2.2352 | 1 | 5.2156
2014-01-17 | 16時 | 32.9483 | 1.4736 | 1.4736 | 1.2838 | 1 | 0.66334 | -3.0569 | 39.0777 | 3.0064 | 1.5746 | 0.343 | 0.18973 | 2.8867 | 0 | 10.392 | 54.3844 | 13207.4901 | 10.392 | 7.8842 | 0.43343 | 2.5078 | 5.2156 | 2.5078 | 3.7924 | 403.6784 | 56.9005 | 1.7699 | 1.6518 | 1.6518 | 366.3709 | 0.54284 | -1.4824 | 262.1932 | 42.084 | 1.7699 | 0.54284 | 27.7327 | 1.4087 | 1 | 2.2352 | 1 | 5.2156
2014-01-17 | 17時 | 26.5241 | 1.8737 | 1.8737 | 1.6747 | 0.85 | 0.69244 | -3.7061 | 39.2676 | 2.9228 | 1.4594 | 0.345 | 0.19902 | 3.3511 | 0 | 12.0638 | 46.0444 | 13207.4901 | 12.0638 | 7.8863 | 0.43554 | 4.1775 | 5.2156 | 4.1775 | 3.7497 | 403.5906 | 56.9612 | 1.7781 | 1.651 | 1.651 | 365.923 | 0.5315 | -2.2467 | 262.3499 | 42.1904 | 1.7781 | 0.5315 | 21.3085 | 1.4057 | 0.77 | 2.2352 | 1 | 5.2156
2014-01-17 | 18時 | 32.889 | 1.5861 | 1.5861 | 1.3894 | 1 | 0.68561 | -3.6584 | 39.2192 | 2.9441 | 1.4815 | 0.345 | 0.19666 | 3.2328 | 0 | 11.638 | 54.1699 | 13207.4901 | 11.638 | 7.8863 | 0.43554 | 3.7517 | 5.2156 | 3.7517 | 3.7558 | 403.5833 | 56.9221 | 1.776 | 1.6511 | 1.6511 | 365.9688 | 0.53233 | -2.1769 | 262.31 | 42.1633 | 1.776 | 0.53233 | 27.6734 | 1.4057 | 1 | 2.2352 | 1 | 5.2156
2014-01-17 | 19時 | 26.4571 | 1.5206 | 1.5206 | 1.3414 | 0.85 | 0.62308 | -2.9965 | 38.8625 | 3.1011 | 1.602 | 0.348 | 0.17921 | 2.3607 | 0 | 8.4984 | 45.7698 | 13207.4901 | 8.4984 | 7.8895 | 0.43869 | 0.60894 | 5.2156 | 0.60894 | 3.8128 | 403.5491 | 56.6504 | 1.7606 | 1.6519 | 1.6519 | 366.4283 | 0.54391 | -1.3945 | 262.0156 | 41.9636 | 1.7606 | 0.54391 | 21.2415 | 1.4013 | 0.77 | 2.2352 | 1 | 5.2156
2014-01-17 | 20時 | 26.1868 | 1.5689 | 1.5689 | 1.3883 | 0.85 | 0.62864 | -4.2061 | 38.8899 | 3.089 | 1.4048 | 0.361 | 0.18055 | 2.4276 | 0 | 8.7395 | 44.5651 | 13207.4901 | 8.7395 | 7.9032 | 0.45239 | 0.8363 | 5.2156 | 0.8363 | 3.759 | 403.1485 | 56.3501 | 1.7618 | 1.6505 | 1.6505 | 365.6095 | 0.52288 | -2.8013 | 262.0382 | 41.9789 | 1.7618 | 0.52288 | 20.9712 | 1.3834 | 0.77 | 2.2352 | 1 | 5.2156
2014-01-17 | 21時 | 26.2665 | 1.5604 | 1.5604 | 1.3798 | 0.85 | 0.62881 | -3.721 | 38.8908 | 3.0886 | 1.4612 | 0.357 | 0.1806 | 2.4298 | 0 | 8.7472 | 44.9384 | 13207.4901 | 8.7472 | 7.899 | 0.44817 | 0.84826 | 5.2156 | 0.84826 | 3.7787 | 403.3009 | 56.4721 | 1.7618 | 1.651 | 1.651 | 365.9169 | 0.53124 | -2.2598 | 262.0389 | 41.9794 | 1.7618 | 0.53124 | 21.0509 | 1.3887 | 0.77 | 2.2352 | 1 | 5.2156
2014-01-17 | 22時 | 26.2665 | 1.5626 | 1.5626 | 1.3819 | 0.85 | 0.6293 | -3.7273 | 38.8932 | 3.0876 | 1.4601 | 0.357 | 0.18072 | 2.4358 | 0 | 8.7687 | 44.9384 | 13207.4901 | 8.7687 | 7.899 | 0.44817 | 0.86977 | 5.2156 | 0.86977 | 3.7782 | 403.3005 | 56.4734 | 1.7619 | 1.651 | 1.651 | 365.9126 | 0.53113 | -2.2671 | 262.0409 | 41.9808 | 1.7619 | 0.53113 | 21.0509 | 1.3887 | 0.77 | 2.2352 | 1 | 5.2156
2014-01-17 | 23時 | 26.2462 | 0 | 0 | 0.12202 | 0.85 | 0.347 | -1.184 | 37.897 | 3.526 | 1.9014 | 0.1432 | 0.123 | 0 | 0 | 0 | 44.8453 | 13207.4901 | 0 | 0 | 0 | 0 | 0 | 0 | 3.9788 | 403.3818 | 55.8623 | 1.7194 | 1.6538 | 1.6538 | 367.6519 | 0.5766 | 0.71744 | 261.2187 | 41.423 | 1.7194 | 0.5766 | 21.0307 | 1.3874 | 0.77 | 0 | 0 | 5.2156
2014-01-18 | 0時 | 26.3282 | 0 | 0 | 0.12029 | 0.85 | 0.347 | -0.94493 | 37.897 | 3.526 | 1.9582 | 0.1416 | 0.123 | 0 | 0 | 0 | 45.2168 | 13207.4901 | 0 | 0 | 0 | 0 | 0 | 0 | 3.9912 | 403.4707 | 55.9336 | 1.7194 | 1.654 | 1.654 | 367.8292 | 0.58102 | 1.0133 | 261.2187 | 41.423 | 1.7194 | 0.58102 | 21.1127 | 1.3928 | 0.77 | 0 | 0 | 5.2156
2014-01-18 | 1時 | 26.2665 | 0 | 0 | 0.12156 | 0.85 | 0.347 | -1.1043 | 37.897 | 3.526 | 1.9156 | 0.1428 | 0.123 | 0 | 0 | 0 | 44.9384 | 13207.4901 | 0 | 0 | 0 | 0 | 0 | 0 | 3.9828 | 403.4073 | 55.8828 | 1.7194 | 1.6538 | 1.6538 | 367.7065 | 0.57807 | 0.81132 | 261.2187 | 41.423 | 1.7194 | 0.57807 | 21.0509 | 1.3887 | 0.77 | 0 | 0 | 5.2156
2014-01-18 | 2時 | 26.2665 | 0 | 0 | 0.12156 | 0.85 | 0.347 | -1.1043 | 37.897 | 3.526 | 1.9156 | 0.1428 | 0.123 | 0 | 0 | 0 | 44.9384 | 13207.4901 | 0 | 0 | 0 | 0 | 0 | 0 | 3.9828 | 403.4073 | 55.8828 | 1.7194 | 1.6538 | 1.6538 | 367.7065 | 0.57807 | 0.81132 | 261.2187 | 41.423 | 1.7194 | 0.57807 | 21.0509 | 1.3887 | 0.77 | 0 | 0 | 5.2156
2014-01-18 | 3時 | 26.2462 | 0 | 0 | 0.12191 | 0.85 | 0.347 | -1.1009 | 37.897 | 3.526 | 1.9014 | 0.1432 | 0.123 | 0 | 0 | 0 | 44.8453 | 13207.4901 | 0 | 0 | 0 | 0 | 0 | 0 | 3.9825 | 403.3952 | 55.873 | 1.7194 | 1.6538 | 1.6538 | 367.6946 | 0.57814 | 0.80048 | 261.2187 | 41.423 | 1.7194 | 0.57814 | 21.0307 | 1.3874 | 0.77 | 0 | 0 | 5.2156
2014-01-18 | 4時 | 26.1673 | 0 | 0 | 0.12375 | 0.85 | 0.347 | -1.4095 | 37.897 | 3.526 | 1.8446 | 0.1448 | 0.123 | 0 | 0 | 0 | 44.4714 | 13207.4901 | 0 | 0 | 0 | 0 | 0 | 0 | 3.9672 | 403.2943 | 55.792 | 1.7194 | 1.6535 | 1.6535 | 367.4815 | 0.57246 | 0.43514 | 261.2187 | 41.423 | 1.7194 | 0.57246 | 20.9518 | 1.3821 | 0.77 | 0 | 0 | 5.2156
2014-01-18 | 5時 | 26.1481 | 3.5866 | 3.5866 | 3.3202 | 0.85 | 0.72288 | -8.4909 | 40.6444 | 2.3169 | 0.57424 | 0.363 | 0.26635 | 6.7174 | 0 | 24.1828 | 44.3776 | 13207.4901 | 24.1828 | 7.9053 | 0.45449 | 16.2775 | 5.2156 | 16.2775 | 3.4706 | 402.6541 | 57.1861 | 1.8387 | 1.6447 | 1.6447 | 362.5552 | 0.4533 | -7.9166 | 263.4868 | 42.9613 | 1.8387 | 0.4533 | 20.9326 | 1.3809 | 0.77 | 2.2352 | 1 | 5.2156
2014-01-18 | 6時 | 26.1481 | 1.8057 | 1.8057 | 1.6121 | 0.85 | 0.67621 | -4.6974 | 39.1569 | 2.9715 | 1.2544 | 0.363 | 0.19361 | 3.0803 | 0 | 11.0892 | 44.3776 | 13207.4901 | 11.0892 | 7.9053 | 0.45449 | 3.1839 | 5.2156 | 3.1839 | 3.7162 | 403.1123 | 56.505 | 1.7733 | 1.6498 | 1.6498 | 365.2096 | 0.51452 | -3.443 | 262.2585 | 42.1284 | 1.7733 | 0.51452 | 20.9326 | 1.3809 | 0.77 | 2.2352 | 1 | 5.2156
2014-01-18 | 7時 | 26.1291 | 1.6935 | 1.6935 | 1.506 | 0.85 | 0.65525 | -4.364 | 39.0309 | 3.027 | 1.2978 | 0.364 | 0.18745 | 2.7724 | 0 | 9.9806 | 44.2837 | 13207.4901 | 9.9806 | 7.9063 | 0.45554 | 2.0743 | 5.2156 | 2.0743 | 3.7392 | 403.1276 | 56.4304 | 1.7679 | 1.6501 | 1.6501 | 365.4257 | 0.52019 | -3.0662 | 262.1546 | 42.0579 | 1.7679 | 0.52019 | 20.9135 | 1.3796 | 0.77 | 2.2352 | 1 | 5.2156
2014-01-18 | 8時 | 26.1102 | 1.6291 | 1.6291 | 1.4452 | 0.85 | 0.64163 | -4.2483 | 38.9566 | 3.0597 | 1.3176 | 0.365 | 0.18381 | 2.5906 | 0 | 9.3262 | 44.1896 | 13207.4901 | 9.3262 | 7.9074 | 0.4566 | 1.4188 | 5.2156 | 1.4188 | 3.7497 | 403.1131 | 56.3677 | 1.7647 | 1.6502 | 1.6502 | 365.5051 | 0.52216 | -2.9308 | 262.0932 | 42.0162 | 1.7647 | 0.52216 | 20.8947 | 1.3784 | 0.77 | 2.2352 | 1 | 5.2156
2014-01-18 | 9時 | 26.0916 | 0 | 0 | 0.12558 | 0.85 | 0.347 | -1.7085 | 37.897 | 3.526 | 1.7878 | 0.1464 | 0.123 | 0 | 0 | 0 | 44.0953 | 13207.4901 | 0 | 0 | 0 | 0 | 0 | 0 | 3.9525 | 403.1933 | 55.711 | 1.7194 | 1.6532 | 1.6532 | 367.273 | 0.56699 | 0.079291 | 261.2187 | 41.423 | 1.7194 | 0.56699 | 20.876 | 1.3771 | 0.77 | 0 | 0 | 5.2156
2014-01-18 | 10時 | 26.1481 | 0 | 0 | 0.12421 | 0.85 | 0.347 | -1.4846 | 37.897 | 3.526 | 1.8304 | 0.1452 | 0.123 | 0 | 0 | 0 | 44.3776 | 13207.4901 | 0 | 0 | 0 | 0 | 0 | 0 | 3.9635 | 403.2691 | 55.7718 | 1.7194 | 1.6534 | 1.6534 | 367.4292 | 0.57108 | 0.34583 | 261.2187 | 41.423 | 1.7194 | 0.57108 | 20.9326 | 1.3809 | 0.77 | 0 | 0 | 5.2156
2014-01-18 | 11時 | 26.1868 | 2.4649 | 2.4649 | 2.2381 | 0.85 | 0.7434 | -6.2746 | 39.8343 | 2.6734 | 0.97302 | 0.361 | 0.22674 | 4.7368 | 0 | 17.0524 | 44.5651 | 13207.4901 | 17.0524 | 7.9032 | 0.45239 | 9.1493 | 5.2156 | 9.1493 | 3.6046 | 403.0023 | 56.8885 | 1.8029 | 1.6478 | 1.6478 | 364.1118 | 0.48836 | -5.3016 | 262.8179 | 42.5077 | 1.8029 | 0.48836 | 20.9712 | 1.3834 | 0.77 | 2.2352 | 1 | 5.2156
2014-01-18 | 12時 | 26.2064 | 1.6665 | 1.6665 | 1.4803 | 0.85 | 0.65072 | -4.1698 | 39.0056 | 3.0381 | 1.3661 | 0.36 | 0.18621 | 2.7105 | 0 | 9.7576 | 44.6586 | 13207.4901 | 9.7576 | 7.9021 | 0.45133 | 1.8555 | 5.2156 | 1.8555 | 3.7502 | 403.2106 | 56.479 | 1.7668 | 1.6504 | 1.6504 | 365.5921 | 0.52351 | -2.8037 | 262.1337 | 42.0437 | 1.7668 | 0.52351 | 20.9909 | 1.3847 | 0.77 | 2.2352 | 1 | 5.2156
2014-01-18 | 13時 | 26.2262 | 0 | 0 | 0.12248 | 0.85 | 0.347 | -1.2635 | 37.897 | 3.526 | 1.8872 | 0.1436 | 0.123 | 0 | 0 | 0 | 44.752 | 13207.4901 | 0 | 0 | 0 | 0 | 0 | 0 | 3.9749 | 403.3562 | 55.8417 | 1.7194 | 1.6537 | 1.6537 | 367.5974 | 0.57514 | 0.62373 | 261.2187 | 41.423 | 1.7194 | 0.57514 | 21.0107 | 1.386 | 0.77 | 0 | 0 | 5.2156
2014-01-18 | 14時 | 26.2064 | 0 | 0 | 0.12306 | 0.85 | 0.347 | -1.4271 | 37.897 | 3.526 | 1.873 | 0.144 | 0.123 | 0 | 0 | 0 | 44.6586 | 13207.4901 | 0 | 0 | 0 | 0 | 0 | 0 | 3.9673 | 403.3166 | 55.8099 | 1.7194 | 1.6535 | 1.6535 | 367.4995 | 0.57213 | 0.44591 | 261.2187 | 41.423 | 1.7194 | 0.57213 | 20.9909 | 1.3847 | 0.77 | 0 | 0 | 5.2156
2014-01-18 | 15時 | 26.0916 | 2.4197 | 2.4197 | 2.1957 | 0.85 | 0.74082 | -6.6863 | 39.7795 | 2.6975 | 0.92708 | 0.366 | 0.22406 | 4.6028 | 0 | 16.5701 | 44.0953 | 13207.4901 | 16.5701 | 7.9084 | 0.45765 | 8.6616 | 5.2156 | 8.6616 | 3.5938 | 402.8181 | 56.7046 | 1.8005 | 1.6473 | 1.6473 | 363.8497 | 0.4817 | -5.7593 | 262.7726 | 42.477 | 1.8005 | 0.4817 | 20.876 | 1.3771 | 0.77 | 2.2352 | 1 | 5.2156
2014-01-18 | 16時 | 26.0548 | 1.7289 | 1.7289 | 1.5401 | 0.85 | 0.66006 | -4.9985 | 39.0585 | 3.0148 | 1.2284 | 0.368 | 0.18879 | 2.8397 | 0 | 10.223 | 43.9064 | 13207.4901 | 10.223 | 7.9106 | 0.45976 | 2.3125 | 5.2156 | 2.3125 | 3.7122 | 402.9468 | 56.3056 | 1.7691 | 1.6495 | 1.6495 | 365.0265 | 0.50945 | -3.7701 | 262.1773 | 42.0733 | 1.7691 | 0.50945 | 20.8393 | 1.3747 | 0.77 | 2.2352 | 1 | 5.2156
2014-01-18 | 17時 | 26.0731 | 1.9407 | 1.9407 | 1.7404 | 0.85 | 0.696 | -5.5235 | 39.2939 | 2.9112 | 1.1349 | 0.367 | 0.20031 | 3.4153 | 0 | 12.2952 | 44.0009 | 13207.4901 | 12.2952 | 7.9095 | 0.4587 | 4.3857 | 5.2156 | 4.3857 | 3.6735 | 402.9219 | 56.4486 | 1.7793 | 1.6488 | 1.6488 | 364.6615 | 0.50069 | -4.3885 | 262.3717 | 42.2051 | 1.7793 | 0.50069 | 20.8575 | 1.3759 | 0.77 | 2.2352 | 1 | 5.2156
2014-01-18 | 18時 | 26.0731 | 1.9067 | 1.9067 | 1.7082 | 0.85 | 0.69098 | -5.4294 | 39.257 | 2.9275 | 1.1518 | 0.367 | 0.1985 | 3.3252 | 0 | 11.9706 | 44.0009 | 13207.4901 | 11.9706 | 7.9095 | 0.4587 | 4.0611 | 5.2156 | 4.0611 | 3.68 | 402.931 | 56.4302 | 1.7777 | 1.6489 | 1.6489 | 364.7271 | 0.50225 | -4.2776 | 262.3412 | 42.1845 | 1.7777 | 0.50225 | 20.8575 | 1.3759 | 0.77 | 2.2352 | 1 | 5.2156
2014-01-18 | 19時 | 26.0548 | 1.5606 | 1.5606 | 1.3811 | 0.85 | 0.62435 | -4.6047 | 38.8687 | 3.0984 | 1.3151 | 0.368 | 0.17952 | 2.3758 | 0 | 8.5528 | 43.9064 | 13207.4901 | 8.5528 | 7.9106 | 0.45976 | 0.64222 | 5.2156 | 0.64222 | 3.7435 | 402.9663 | 56.1904 | 1.7609 | 1.65 | 1.65 | 365.3155 | 0.51609 | -3.2895 | 262.0207 | 41.9671 | 1.7609 | 0.51609 | 20.8393 | 1.3747 | 0.77 | 2.2352 | 1 | 5.2156
2014-01-18 | 20時 | 26.0012 | 1.5818 | 1.5818 | 1.4014 | 0.85 | 0.62771 | -4.9665 | 38.8853 | 3.0911 | 1.2649 | 0.371 | 0.18033 | 2.4164 | 0 | 8.6989 | 43.6219 | 13207.4901 | 8.6989 | 7.9137 | 0.46292 | 0.78521 | 5.2156 | 0.78521 | 3.7277 | 402.8541 | 56.1125 | 1.7616 | 1.6496 | 1.6496 | 365.0777 | 0.50999 | -3.7016 | 262.0344 | 41.9763 | 1.7616 | 0.50999 | 20.7856 | 1.3712 | 0.77 | 2.2352 | 1 | 5.2156
2014-01-18 | 21時 | 25.9157 | 1.607 | 1.607 | 1.4258 | 0.85 | 0.63147 | -5.3923 | 38.9041 | 3.0828 | 1.1853 | 0.376 | 0.18125 | 2.4624 | 0 | 8.8645 | 43.145 | 13207.4901 | 8.8645 | 7.919 | 0.46818 | 0.94552 | 5.2156 | 0.94552 | 3.7089 | 402.7007 | 56.0033 | 1.7624 | 1.649 | 1.649 | 364.7781 | 0.50287 | -4.207 | 262.0499 | 41.9869 | 1.7624 | 0.50287 | 20.7001 | 1.3655 | 0.77 | 2.2352 | 1 | 5.2156
2014-01-18 | 22時 | 25.8507 | 1.6303 | 1.6303 | 1.4482 | 0.85 | 0.63481 | -5.8332 | 38.9211 | 3.0753 | 1.1208 | 0.38 | 0.18208 | 2.5038 | 0 | 9.0138 | 42.7608 | 13207.4901 | 9.0138 | 7.9232 | 0.47239 | 1.0906 | 5.2156 | 1.0906 | 3.6904 | 402.5528 | 55.8972 | 1.7631 | 1.6485 | 1.6485 | 364.4842 | 0.49558 | -4.7124 | 262.0639 | 41.9964 | 1.7631 | 0.49558 | 20.6352 | 1.3613 | 0.77 | 2.2352 | 1 | 5.2156
2014-01-18 | 23時 | 25.8041 | 0 | 0 | 0.13424 | 0.85 | 0.347 | -3.5474 | 37.897 | 3.526 | 1.5464 | 0.1532 | 0.123 | 0 | 0 | 0 | 42.4712 | 13207.4901 | 0 | 0 | 0 | 0 | 0 | 0 | 3.8693 | 402.6365 | 55.2639 | 1.7194 | 1.6514 | 1.6514 | 366.0882 | 0.53426 | -2.001 | 261.2187 | 41.423 | 1.7194 | 0.53426 | 20.5885 | 1.3582 | 0.77 | 0 | 0 | 5.2156
2014-01-19 | 0時 | 25.7446 | 0 | 0 | 0.13611 | 0.85 | 0.347 | -3.8455 | 37.897 | 3.526 | 1.4896 | 0.1548 | 0.123 | 0 | 0 | 0 | 42.083 | 13207.4901 | 0 | 0 | 0 | 0 | 0 | 0 | 3.8559 | 402.5254 | 55.1747 | 1.7194 | 1.651 | 1.651 | 365.8785 | 0.52909 | -2.3559 | 261.2187 | 41.423 | 1.7194 | 0.52909 | 20.529 | 1.3543 | 0.77 | 0 | 0 | 5.2156
2014-01-19 | 1時 | 25.702 | 0 | 0 | 0.13767 | 0.85 | 0.347 | -4.1749 | 37.897 | 3.526 | 1.447 | 0.156 | 0.123 | 0 | 0 | 0 | 41.7904 | 13207.4901 | 0 | 0 | 0 | 0 | 0 | 0 | 3.8418 | 402.419 | 55.0893 | 1.7194 | 1.6507 | 1.6507 | 365.6656 | 0.52342 | -2.7279 | 261.2187 | 41.423 | 1.7194 | 0.52342 | 20.4864 | 1.3514 | 0.77 | 0 | 0 | 5.2156
2014-01-19 | 2時 | 25.6746 | 0 | 0 | 0.13876 | 0.85 | 0.347 | -4.4331 | 37.897 | 3.526 | 1.4186 | 0.1568 | 0.123 | 0 | 0 | 0 | 41.5946 | 13207.4901 | 0 | 0 | 0 | 0 | 0 | 0 | 3.8311 | 402.3388 | 55.0248 | 1.7194 | 1.6504 | 1.6504 | 365.5031 | 0.51901 | -3.0145 | 261.2187 | 41.423 | 1.7194 | 0.51901 | 20.459 | 1.3496 | 0.77 | 0 | 0 | 5.2156
2014-01-19 | 3時 | 25.6479 | 0 | 0 | 0.13971 | 0.85 | 0.347 | -4.5819 | 37.897 | 3.526 | 1.3902 | 0.1576 | 0.123 | 0 | 0 | 0 | 41.3982 | 13207.4901 | 0 | 0 | 0 | 0 | 0 | 0 | 3.8246 | 402.2814 | 54.9788 | 1.7194 | 1.6502 | 1.6502 | 365.3981 | 0.51648 | -3.1917 | 261.2187 | 41.423 | 1.7194 | 0.51648 | 20.4324 | 1.3479 | 0.77 | 0 | 0 | 5.2156
2014-01-19 | 4時 | 25.597 | 0 | 0 | 0.14176 | 0.85 | 0.347 | -4.9926 | 37.897 | 3.526 | 1.3334 | 0.1592 | 0.123 | 0 | 0 | 0 | 41.0038 | 13207.4901 | 0 | 0 | 0 | 0 | 0 | 0 | 3.8074 | 402.1405 | 54.8657 | 1.7194 | 1.6498 | 1.6498 | 365.1282 | 0.50955 | -3.6592 | 261.2187 | 41.423 | 1.7194 | 0.50955 | 20.3814 | 1.3445 | 0.77 | 0 | 0 | 5.2156
2014-01-19 | 5時 | 25.5847 | 4.2648 | 4.2648 | 3.9853 | 0.85 | 0.69157 | -12.8796 | 40.9149 | 2.1978 | 0 | 0.399 | 0.27957 | 7.3786 | 0 | 26.5631 | 40.9048 | 13207.4901 | 26.5631 | 7.9432 | 0.4924 | 18.6199 | 5.2156 | 18.6199 | 3.32 | 400.977 | 56.0653 | 1.8508 | 1.6387 | 1.6387 | 359.631 | 0.3895 | -12.8796 | 263.7102 | 43.1127 | 1.8508 | 0.3895 | 20.3692 | 1.3437 | 0.77 | 2.2352 | 1 | 5.2156
2014-01-19 | 6時 | 25.5608 | 2.0165 | 2.0165 | 1.8164 | 0.85 | 0.69569 | -9.0084 | 39.2916 | 2.9122 | 0.65318 | 0.401 | 0.20019 | 3.4097 | 0 | 12.2751 | 40.7064 | 13207.4901 | 12.2751 | 7.9453 | 0.49451 | 4.3298 | 5.2156 | 4.3298 | 3.5479 | 401.5879 | 55.3878 | 1.7792 | 1.6445 | 1.6445 | 362.3485 | 0.4454 | -8.3552 | 262.3698 | 42.2038 | 1.7792 | 0.4454 | 20.3452 | 1.3421 | 0.77 | 2.2352 | 1 | 5.2156
2014-01-19 | 7時 | 25.5376 | 1.9031 | 1.9031 | 1.709 | 0.85 | 0.67774 | -8.8403 | 39.1667 | 2.9672 | 0.68187 | 0.403 | 0.19409 | 3.1044 | 0 | 11.176 | 40.5075 | 13207.4901 | 11.176 | 7.9474 | 0.49662 | 3.2286 | 5.2156 | 3.2286 | 3.5625 | 401.5673 | 55.2839 | 1.7738 | 1.6447 | 1.6447 | 362.4658 | 0.44795 | -8.1585 | 262.2667 | 42.1339 | 1.7738 | 0.44795 | 20.3221 | 1.3406 | 0.77 | 2.2352 | 1 | 5.2156
2014-01-19 | 8時 | 25.5491 | 1.8285 | 1.8285 | 1.6383 | 0.85 | 0.66474 | -8.6795 | 39.086 | 3.0027 | 0.733 | 0.402 | 0.19014 | 2.907 | 0 | 10.4651 | 40.607 | 13207.4901 | 10.4651 | 7.9464 | 0.49556 | 2.5187 | 5.2156 | 2.5187 | 3.5746 | 401.5966 | 55.2508 | 1.7703 | 1.645 | 1.645 | 362.6 | 0.45041 | -7.9465 | 262.2 | 42.0887 | 1.7703 | 0.45041 | 20.3336 | 1.3414 | 0.77 | 2.2352 | 1 | 5.2156
2014-01-19 | 9時 | 25.5264 | 0 | 0 | 0.14513 | 0.85 | 0.347 | -5.7994 | 37.897 | 3.526 | 1.2482 | 0.1616 | 0.123 | 0 | 0 | 0 | 40.4078 | 13207.4901 | 0 | 0 | 0 | 0 | 0 | 0 | 3.7753 | 401.8795 | 54.656 | 1.7194 | 1.6489 | 1.6489 | 364.6212 | 0.49613 | -4.5512 | 261.2187 | 41.423 | 1.7194 | 0.49613 | 20.3108 | 1.3399 | 0.77 | 0 | 0 | 5.2156
2014-01-19 | 10時 | 25.5264 | 0 | 0 | 0.14529 | 0.85 | 0.347 | -5.9217 | 37.897 | 3.526 | 1.2482 | 0.1616 | 0.123 | 0 | 0 | 0 | 40.4078 | 13207.4901 | 0 | 0 | 0 | 0 | 0 | 0 | 3.7709 | 401.8504 | 54.6326 | 1.7194 | 1.6488 | 1.6488 | 364.5563 | 0.49412 | -4.6735 | 261.2187 | 41.423 | 1.7194 | 0.49412 | 20.3108 | 1.3399 | 0.77 | 0 | 0 | 5.2156
2014-01-19 | 11時 | 25.5044 | 2.9691 | 2.9691 | 2.7272 | 0.85 | 0.74853 | -11.8042 | 40.1437 | 2.5372 | 0.19257 | 0.406 | 0.24186 | 5.4932 | 0 | 19.7755 | 40.208 | 13207.4901 | 19.7755 | 7.9506 | 0.49977 | 11.825 | 5.2156 | 11.825 | 3.3998 | 400.9569 | 55.4928 | 1.8165 | 1.6404 | 1.6404 | 360.4 | 0.40447 | -11.6116 | 263.0733 | 42.6809 | 1.8165 | 0.40447 | 20.2888 | 1.3384 | 0.77 | 2.2352 | 1 | 5.2156
2014-01-19 | 12時 | 25.4832 | 1.9308 | 1.9308 | 1.7361 | 0.85 | 0.67962 | -9.7493 | 39.179 | 2.9618 | 0.60527 | 0.408 | 0.19469 | 3.1344 | 0 | 11.2838 | 40.0076 | 13207.4901 | 11.2838 | 7.9527 | 0.50188 | 3.3311 | 5.2156 | 3.3311 | 3.5322 | 401.2463 | 55.0374 | 1.7743 | 1.6437 | 1.6437 | 361.9023 | 0.43426 | -9.144 | 262.2768 | 42.1408 | 1.7743 | 0.43426 | 20.2676 | 1.337 | 0.77 | 2.2352 | 1 | 5.2156
2014-01-19 | 13時 | 25.4528 | 0 | 0 | 0.14922 | 0.85 | 0.347 | -6.8431 | 37.897 | 3.526 | 1.1488 | 0.1644 | 0.123 | 0 | 0 | 0 | 39.7059 | 13207.4901 | 0 | 0 | 0 | 0 | 0 | 0 | 3.7354 | 401.5367 | 54.3807 | 1.7194 | 1.6478 | 1.6478 | 363.9724 | 0.47918 | -5.6943 | 261.2187 | 41.423 | 1.7194 | 0.47918 | 20.2373 | 1.335 | 0.77 | 0 | 0 | 5.2156
2014-01-19 | 14時 | 31.4727 | 0 | 0 | 0.12782 | 1 | 0.347 | -7.1319 | 37.897 | 3.526 | 1.1204 | 0.1652 | 0.123 | 0 | 0 | 0 | 46.4754 | 13207.4901 | 0 | 0 | 0 | 0 | 0 | 0 | 3.7246 | 401.4383 | 54.3017 | 1.7194 | 1.6475 | 1.6475 | 363.7914 | 0.47456 | -6.0115 | 261.2187 | 41.423 | 1.7194 | 0.47456 | 26.2571 | 1.3337 | 1 | 0 | 0 | 5.2156
2014-01-19 | 15時 | 25.3722 | 2.9957 | 2.9957 | 2.7546 | 0.85 | 0.74864 | -13.3759 | 40.13 | 2.5432 | 2.52e-05 | 0.42 | 0.2412 | 5.4598 | 0 | 19.6551 | 38.7933 | 13207.4901 | 19.6551 | 7.9653 | 0.51452 | 11.6898 | 5.2156 | 11.6898 | 3.3544 | 400.2544 | 54.9288 | 1.8159 | 1.6381 | 1.6381 | 359.3554 | 0.38274 | -13.3759 | 263.062 | 42.6733 | 1.8159 | 0.38274 | 20.1567 | 1.3297 | 0.77 | 2.2352 | 1 | 5.2156
2014-01-19 | 16時 | 25.3564 | 2.0464 | 2.0464 | 1.8472 | 0.85 | 0.69274 | -11.3371 | 39.2697 | 2.9219 | 0.36496 | 0.422 | 0.19913 | 3.3563 | 0 | 12.0828 | 38.5889 | 13207.4901 | 12.0828 | 7.9674 | 0.51662 | 4.1154 | 5.2156 | 4.1154 | 3.4737 | 400.6181 | 54.6021 | 1.7782 | 1.6414 | 1.6414 | 360.814 | 0.4111 | -10.9722 | 262.3517 | 42.1916 | 1.7782 | 0.4111 | 20.1409 | 1.3287 | 0.77 | 2.2352 | 1 | 5.2156
2014-01-19 | 17時 | 25.3488 | 2.372 | 2.372 | 2.1572 | 0.85 | 0.72813 | -12.3785 | 39.5913 | 2.7803 | 0.20373 | 0.423 | 0.21485 | 4.1426 | 0 | 14.9134 | 38.4864 | 13207.4901 | 14.9134 | 7.9685 | 0.51768 | 6.9449 | 5.2156 | 6.9449 | 3.4197 | 400.3778 | 54.64 | 1.7922 | 1.6398 | 1.6398 | 360.0932 | 0.39642 | -12.1748 | 262.6172 | 42.3717 | 1.7922 | 0.39642 | 20.1333 | 1.3282 | 0.77 | 2.2352 | 1 | 5.2156
2014-01-19 | 18時 | 25.3138 | 2.3635 | 2.3635 | 2.1495 | 0.85 | 0.72663 | -12.7223 | 39.5736 | 2.7881 | 0.14085 | 0.428 | 0.21398 | 4.0992 | 0 | 14.7571 | 37.9722 | 13207.4901 | 14.7571 | 7.9737 | 0.52294 | 6.7834 | 5.2156 | 6.7834 | 3.41 | 400.196 | 54.4832 | 1.7915 | 1.6392 | 1.6392 | 359.8458 | 0.39166 | -12.5814 | 262.6026 | 42.3617 | 1.7915 | 0.39166 | 20.0982 | 1.3258 | 0.77 | 2.2352 | 1 | 5.2156
2014-01-19 | 19時 | 25.2277 | 1.943 | 1.943 | 1.7516 | 0.85 | 0.66899 | -13.0728 | 39.1116 | 2.9915 | 0.096468 | 0.446 | 0.19139 | 2.9697 | 0 | 10.6909 | 36.0914 | 13207.4901 | 10.6909 | 7.9927 | 0.5419 | 2.6982 | 5.2156 | 2.6982 | 3.4294 | 399.6998 | 53.7597 | 1.7714 | 1.6387 | 1.6387 | 359.6112 | 0.38686 | -12.9763 | 262.2212 | 42.1031 | 1.7714 | 0.38686 | 20.0121 | 1.3202 | 0.77 | 2.2352 | 1 | 5.2156
2014-01-19 | 20時 | 25.2078 | 2.0291 | 2.0291 | 1.8352 | 0.85 | 0.67716 | -14.9895 | 39.163 | 2.9688 | 0 | 0.468 | 0.19391 | 3.0953 | 0 | 11.1431 | 33.7296 | 13207.4901 | 11.1431 | 8.0159 | 0.56507 | 3.1272 | 5.2156 | 3.1272 | 3.3733 | 398.9835 | 53.2264 | 1.7736 | 1.6362 | 1.6362 | 358.453 | 0.36135 | -14.9895 | 262.2636 | 42.1318 | 1.7736 | 0.36135 | 19.9922 | 1.3188 | 0.77 | 2.2352 | 1 | 5.2156
2014-01-19 | 21時 | 25.2143 | 2.0612 | 2.0612 | 1.8659 | 0.85 | 0.6813 | -15.3367 | 39.1901 | 2.9569 | 0 | 0.472 | 0.19523 | 3.1617 | 0 | 11.382 | 33.2927 | 13207.4901 | 11.382 | 8.0201 | 0.56928 | 3.3619 | 5.2156 | 3.3619 | 3.3627 | 398.877 | 53.1612 | 1.7748 | 1.6358 | 1.6358 | 358.2574 | 0.35687 | -15.3367 | 262.286 | 42.147 | 1.7748 | 0.35687 | 19.9987 | 1.3193 | 0.77 | 2.2352 | 1 | 5.2156
2014-01-19 | 22時 | 25.3392 | 2.1819 | 2.1819 | 1.9833 | 0.85 | 0.69109 | -18.3793 | 39.2578 | 2.9271 | 0 | 0.499 | 0.19854 | 3.3271 | 0 | 11.9777 | 30.2838 | 13207.4901 | 11.9777 | 8.0485 | 0.59771 | 3.9292 | 5.2156 | 3.9292 | 3.284 | 397.7595 | 52.3213 | 1.7777 | 1.6319 | 1.6319 | 356.5245 | 0.31936 | -18.3793 | 262.3419 | 42.1849 | 1.7777 | 0.31936 | 20.1237 | 1.3275 | 0.77 | 2.2352 | 1 | 5.2156
2014-01-19 | 23時 | 25.3392 | 0 | 0 | 0.19566 | 0.85 | 0.347 | -14.9091 | 37.897 | 3.526 | 0 | 0.1996 | 0.123 | 0 | 0 | 0 | 30.2838 | 13207.4901 | 0 | 0 | 0 | 0 | 0 | 0 | 3.4586 | 398.065 | 51.5907 | 1.7194 | 1.6363 | 1.6363 | 358.4982 | 0.3624 | -14.9091 | 261.2187 | 41.423 | 1.7194 | 0.3624 | 20.1237 | 1.3275 | 0.77 | 0 | 0 | 5.2156
2014-01-20 | 0時 | 25.4214 | 0 | 0 | 0.20112 | 0.85 | 0.347 | -15.9 | 37.897 | 3.526 | 0 | 0.2036 | 0.123 | 0 | 0 | 0 | 29.1429 | 13207.4901 | 0 | 0 | 0 | 0 | 0 | 0 | 3.4323 | 397.7044 | 51.3007 | 1.7194 | 1.6351 | 1.6351 | 357.9393 | 0.34969 | -15.9 | 261.2187 | 41.423 | 1.7194 | 0.34969 | 20.2058 | 1.3329 | 0.77 | 0 | 0 | 5.2156
2014-01-20 | 1時 | 25.523 | 0 | 0 | 0.20665 | 0.85 | 0.347 | -16.9168 | 37.897 | 3.526 | 0 | 0.2076 | 0.123 | 0 | 0 | 0 | 27.9877 | 13207.4901 | 0 | 0 | 0 | 0 | 0 | 0 | 3.4059 | 397.3227 | 50.9937 | 1.7194 | 1.6338 | 1.6338 | 357.3619 | 0.337 | -16.9168 | 261.2187 | 41.423 | 1.7194 | 0.337 | 20.3074 | 1.3396 | 0.77 | 0 | 0 | 5.2156
2014-01-20 | 2時 | 25.5119 | 0 | 0 | 0.20562 | 0.85 | 0.347 | -16.5094 | 37.897 | 3.526 | 0 | 0.2072 | 0.123 | 0 | 0 | 0 | 28.1039 | 13207.4901 | 0 | 0 | 0 | 0 | 0 | 0 | 3.4164 | 397.477 | 51.1178 | 1.7194 | 1.6343 | 1.6343 | 357.5937 | 0.34204 | -16.5094 | 261.2187 | 41.423 | 1.7194 | 0.34204 | 20.2964 | 1.3389 | 0.77 | 0 | 0 | 5.2156
2014-01-20 | 3時 | 25.5572 | 0 | 0 | 0.20817 | 0.85 | 0.347 | -17.1224 | 37.897 | 3.526 | 0 | 0.2088 | 0.123 | 0 | 0 | 0 | 27.6383 | 13207.4901 | 0 | 0 | 0 | 0 | 0 | 0 | 3.4007 | 397.2441 | 50.9305 | 1.7194 | 1.6335 | 1.6335 | 357.2446 | 0.33448 | -17.1224 | 261.2187 | 41.423 | 1.7194 | 0.33448 | 20.3417 | 1.3419 | 0.77 | 0 | 0 | 5.2156
2014-01-20 | 4時 | 25.684 | 0 | 0 | 0.21382 | 0.85 | 0.347 | -18.1713 | 37.897 | 3.526 | 0 | 0.2128 | 0.123 | 0 | 0 | 0 | 26.4645 | 13207.4901 | 0 | 0 | 0 | 0 | 0 | 0 | 3.3742 | 396.8361 | 50.6023 | 1.7194 | 1.6321 | 1.6321 | 356.6441 | 0.32182 | -18.1713 | 261.2187 | 41.423 | 1.7194 | 0.32182 | 20.4685 | 1.3503 | 0.77 | 0 | 0 | 5.2156
2014-01-20 | 5時 | 25.7994 | 8.0987 | 8.0987 | 4.1855 | 0.85 | 0.70687 | -26.098 | 40.7958 | 2.2502 | 0 | 0.54 | 0.27375 | 7.0875 | 13.1018 | 25.5151 | 25.5151 | 13207.4901 | 38.6169 | 8.0917 | 0.64089 | 30.5252 | 5.2156 | 30.5252 | 3.033 | 395.4361 | 51.6286 | 1.8455 | 1.6202 | 1.6202 | 351.9733 | 0.23741 | -26.098 | 263.6119 | 43.046 | 1.8455 | 0.23741 | 20.5839 | 1.3579 | 0.77 | 2.2352 | 1 | 5.2156
2014-01-20 | 6時 | 25.7843 | 3.002 | 3.002 | 2.7709 | 0.85 | 0.74653 | -23.8091 | 39.924 | 2.6339 | 0 | 0.539 | 0.23112 | 4.9559 | 0 | 17.8413 | 25.6343 | 13207.4901 | 17.8413 | 8.0906 | 0.63984 | 9.7506 | 5.2156 | 9.7506 | 3.1252 | 395.9082 | 51.3432 | 1.8068 | 1.6239 | 1.6239 | 353.3456 | 0.25984 | -23.8091 | 262.8919 | 42.5579 | 1.8068 | 0.25984 | 20.5688 | 1.3569 | 0.77 | 2.2352 | 1 | 5.2156
2014-01-20 | 7時 | 25.5572 | 2.4916 | 2.4916 | 2.2804 | 0.85 | 0.72133 | -21.2493 | 39.5153 | 2.8138 | 0 | 0.522 | 0.21114 | 3.9568 | 0 | 14.2444 | 27.6383 | 13207.4901 | 14.2444 | 8.0727 | 0.62194 | 6.1717 | 5.2156 | 6.1717 | 3.2032 | 396.7527 | 51.7095 | 1.7889 | 1.6278 | 1.6278 | 354.8578 | 0.28676 | -21.2493 | 262.5545 | 42.3291 | 1.7889 | 0.28676 | 20.3417 | 1.3419 | 0.77 | 2.2352 | 1 | 5.2156
2014-01-20 | 8時 | 25.5572 | 2.0964 | 2.0964 | 1.9043 | 0.85 | 0.67157 | -20.2605 | 39.1275 | 2.9844 | 0 | 0.522 | 0.19217 | 3.0087 | 0 | 10.8312 | 27.6383 | 13207.4901 | 10.8312 | 8.0727 | 0.62194 | 2.7585 | 5.2156 | 2.7585 | 3.248 | 396.8945 | 51.538 | 1.7721 | 1.6292 | 1.6292 | 355.4356 | 0.29769 | -20.2605 | 262.2343 | 42.112 | 1.7721 | 0.29769 | 20.3417 | 1.3419 | 0.77 | 2.2352 | 1 | 5.2156
2014-01-20 | 9時 | 25.3698 | 0 | 0 | 0.19765 | 0.85 | 0.347 | -15.1849 | 37.897 | 3.526 | 0 | 0.2012 | 0.123 | 0 | 0 | 0 | 29.8292 | 13207.4901 | 0 | 0 | 0 | 0 | 0 | 0 | 3.4512 | 397.9658 | 51.5109 | 1.7194 | 1.636 | 1.636 | 358.343 | 0.35883 | -15.1849 | 261.2187 | 41.423 | 1.7194 | 0.35883 | 20.1542 | 1.3295 | 0.77 | 0 | 0 | 5.2156
2014-01-20 | 10時 | 25.2298 | 0 | 0 | 0.18387 | 0.85 | 0.347 | -12.6811 | 37.897 | 3.526 | 0.1974 | 0.1912 | 0.123 | 0 | 0 | 0 | 32.6331 | 13207.4901 | 0 | 0 | 0 | 0 | 0 | 0 | 3.5255 | 399.0014 | 52.3435 | 1.7194 | 1.6395 | 1.6395 | 359.92 | 0.39223 | -12.4837 | 261.2187 | 41.423 | 1.7194 | 0.39223 | 20.0143 | 1.3203 | 0.77 | 0 | 0 | 5.2156
2014-01-20 | 11時 | 25.2112 | 2.4146 | 2.4146 | 2.2004 | 0.85 | 0.7271 | -14.5922 | 39.579 | 2.7857 | 0 | 0.453 | 0.21425 | 4.1126 | 0 | 14.8053 | 35.3474 | 13207.4901 | 14.8053 | 8.0001 | 0.54927 | 6.8052 | 5.2156 | 6.8052 | 3.3573 | 399.4303 | 53.8801 | 1.7917 | 1.6367 | 1.6367 | 358.6761 | 0.36653 | -14.5922 | 262.6071 | 42.3648 | 1.7917 | 0.36653 | 19.9956 | 1.3191 | 0.77 | 2.2352 | 1 | 5.2156
2014-01-20 | 12時 | 25.2341 | 1.7688 | 1.7688 | 1.586 | 0.85 | 0.63753 | -12.1273 | 38.9351 | 3.0691 | 0.20557 | 0.444 | 0.18276 | 2.5381 | 0 | 9.1373 | 36.3027 | 13207.4901 | 9.1373 | 7.9906 | 0.53979 | 1.1467 | 5.2156 | 1.1467 | 3.4698 | 399.9769 | 53.8551 | 1.7638 | 1.6401 | 1.6401 | 360.2337 | 0.39993 | -11.9217 | 262.0755 | 42.0042 | 1.7638 | 0.39993 | 20.0186 | 1.3206 | 0.77 | 2.2352 | 1 | 5.2156
2014-01-20 | 13時 | 25.2537 | 0 | 0 | 0.16295 | 0.85 | 0.347 | -8.9517 | 37.897 | 3.526 | 0.7512 | 0.1756 | 0.123 | 0 | 0 | 0 | 36.8283 | 13207.4901 | 0 | 0 | 0 | 0 | 0 | 0 | 3.6536 | 400.6253 | 53.6486 | 1.7194 | 1.6448 | 1.6448 | 362.4695 | 0.44626 | -8.2005 | 261.2187 | 41.423 | 1.7194 | 0.44626 | 20.0381 | 1.3219 | 0.77 | 0 | 0 | 5.2156
2014-01-20 | 14時 | 25.4528 | 0 | 0 | 0.14904 | 0.85 | 0.347 | -6.7133 | 37.897 | 3.526 | 1.1488 | 0.1644 | 0.123 | 0 | 0 | 0 | 39.7059 | 13207.4901 | 0 | 0 | 0 | 0 | 0 | 0 | 3.7399 | 401.5694 | 54.407 | 1.7194 | 1.6479 | 1.6479 | 364.0418 | 0.48126 | -5.5645 | 261.2187 | 41.423 | 1.7194 | 0.48126 | 20.2373 | 1.335 | 0.77 | 0 | 0 | 5.2156
2014-01-20 | 15時 | 25.295 | 2.8218 | 2.8218 | 2.5878 | 0.85 | 0.74787 | -13.3813 | 39.9836 | 2.6077 | 0 | 0.431 | 0.23403 | 5.1017 | 0 | 18.3662 | 37.662 | 13207.4901 | 18.3662 | 7.9769 | 0.5261 | 10.3893 | 5.2156 | 10.3893 | 3.3633 | 400.1476 | 54.739 | 1.8095 | 1.6381 | 1.6381 | 359.3524 | 0.38266 | -13.3813 | 262.9411 | 42.5913 | 1.8095 | 0.38266 | 20.0795 | 1.3246 | 0.77 | 2.2352 | 1 | 5.2156
2014-01-20 | 16時 | 25.2308 | 2.0917 | 2.0917 | 1.8924 | 0.85 | 0.69329 | -13.0627 | 39.2738 | 2.9201 | 0.036529 | 0.445 | 0.19932 | 3.3662 | 0 | 12.1182 | 36.1971 | 13207.4901 | 12.1182 | 7.9916 | 0.54085 | 4.1265 | 5.2156 | 4.1265 | 3.4176 | 399.7715 | 53.9323 | 1.7784 | 1.6386 | 1.6386 | 359.5625 | 0.387 | -13.0262 | 262.355 | 42.1938 | 1.7784 | 0.387 | 20.0152 | 1.3204 | 0.77 | 2.2352 | 1 | 5.2156
2014-01-20 | 17時 | 25.2149 | 2.5153 | 2.5153 | 2.2962 | 0.85 | 0.73479 | -14.5212 | 39.6792 | 2.7417 | 0 | 0.451 | 0.21915 | 4.3574 | 0 | 15.6868 | 35.5607 | 13207.4901 | 15.6868 | 7.998 | 0.54716 | 7.6888 | 5.2156 | 7.6888 | 3.3529 | 399.5282 | 54.0298 | 1.7961 | 1.6368 | 1.6368 | 358.7159 | 0.36746 | -14.5212 | 262.6898 | 42.4209 | 1.7961 | 0.36746 | 19.9993 | 1.3193 | 0.77 | 2.2352 | 1 | 5.2156
2014-01-20 | 18時 | 25.5376 | 2.2316 | 2.2316 | 2.0211 | 0.85 | 0.72008 | -10.0602 | 39.5025 | 2.8194 | 0.52836 | 0.403 | 0.21051 | 3.9253 | 0 | 14.1312 | 40.5075 | 13207.4901 | 14.1312 | 7.9474 | 0.49662 | 6.1838 | 5.2156 | 6.1838 | 3.4989 | 401.3272 | 55.3294 | 1.7884 | 1.6431 | 1.6431 | 361.6624 | 0.42965 | -9.5318 | 262.5439 | 42.3219 | 1.7884 | 0.42965 | 20.3221 | 1.3406 | 0.77 | 2.2352 | 1 | 5.2156
2014-01-20 | 19時 | 25.2308 | 1.9377 | 1.9377 | 1.7462 | 0.85 | 0.6692 | -12.6525 | 39.1129 | 2.9909 | 0.11006 | 0.445 | 0.19146 | 2.9729 | 0 | 10.7025 | 36.1971 | 13207.4901 | 10.7025 | 7.9916 | 0.54085 | 2.7109 | 5.2156 | 2.7109 | 3.441 | 399.8537 | 53.8831 | 1.7714 | 1.6392 | 1.6392 | 359.8565 | 0.39263 | -12.5425 | 262.2223 | 42.1038 | 1.7714 | 0.39263 | 20.0152 | 1.3204 | 0.77 | 2.2352 | 1 | 5.2156
2014-01-20 | 20時 | 25.2149 | 1.9738 | 1.9738 | 1.781 | 0.85 | 0.67362 | -13.1471 | 39.1404 | 2.9788 | 0.012317 | 0.451 | 0.1928 | 3.04 | 0 | 10.944 | 35.5607 | 13207.4901 | 10.944 | 7.998 | 0.54716 | 2.9461 | 5.2156 | 2.9461 | 3.4233 | 399.6237 | 53.7196 | 1.7726 | 1.6384 | 1.6384 | 359.4937 | 0.38584 | -13.1348 | 262.2449 | 42.1192 | 1.7726 | 0.38584 | 19.9993 | 1.3193 | 0.77 | 2.2352 | 1 | 5.2156
2014-01-20 | 21時 | 25.2164 | 2.069 | 2.069 | 1.8736 | 0.85 | 0.68179 | -15.6378 | 39.1934 | 2.9555 | 0 | 0.473 | 0.19539 | 3.1696 | 0 | 11.4107 | 33.1831 | 13207.4901 | 11.4107 | 8.0211 | 0.57033 | 3.3896 | 5.2156 | 3.3896 | 3.3549 | 398.7686 | 53.0773 | 1.7749 | 1.6354 | 1.6354 | 358.0875 | 0.35302 | -15.6378 | 262.2887 | 42.1488 | 1.7749 | 0.35302 | 20.0008 | 1.3194 | 0.77 | 2.2352 | 1 | 5.2156
2014-01-20 | 22時 | 25.2331 | 2.1103 | 2.1103 | 1.9132 | 0.85 | 0.68669 | -16.1409 | 39.2267 | 2.9408 | 0 | 0.479 | 0.19702 | 3.2511 | 0 | 11.704 | 32.5226 | 13207.4901 | 11.704 | 8.0274 | 0.57665 | 3.6766 | 5.2156 | 3.6766 | 3.3402 | 398.6055 | 52.9716 | 1.7764 | 1.6348 | 1.6348 | 357.8028 | 0.34665 | -16.1409 | 262.3162 | 42.1675 | 1.7764 | 0.34665 | 20.0175 | 1.3205 | 0.77 | 2.2352 | 1 | 5.2156
2014-01-20 | 23時 | 25.2614 | 0 | 0 | 0.18831 | 0.85 | 0.347 | -13.4755 | 37.897 | 3.526 | 0.0838 | 0.1944 | 0.123 | 0 | 0 | 0 | 31.7456 | 13207.4901 | 0 | 0 | 0 | 0 | 0 | 0 | 3.5001 | 398.6374 | 52.0509 | 1.7194 | 1.6382 | 1.6382 | 359.3758 | 0.38139 | -13.3917 | 261.2187 | 41.423 | 1.7194 | 0.38139 | 20.0459 | 1.3224 | 0.77 | 0 | 0 | 5.2156
2014-01-21 | 0時 | 25.2331 | 0 | 0 | 0.18438 | 0.85 | 0.347 | -12.75 | 37.897 | 3.526 | 0.1832 | 0.1916 | 0.123 | 0 | 0 | 0 | 32.5226 | 13207.4901 | 0 | 0 | 0 | 0 | 0 | 0 | 3.5232 | 398.9664 | 52.3154 | 1.7194 | 1.6393 | 1.6393 | 359.8689 | 0.39128 | -12.5668 | 261.2187 | 41.423 | 1.7194 | 0.39128 | 20.0175 | 1.3205 | 0.77 | 0 | 0 | 5.2156
2014-01-21 | 1時 | 25.2164 | 0 | 0 | 0.18134 | 0.85 | 0.347 | -12.3318 | 37.897 | 3.526 | 0.2684 | 0.1892 | 0.123 | 0 | 0 | 0 | 33.1831 | 13207.4901 | 0 | 0 | 0 | 0 | 0 | 0 | 3.5375 | 399.1771 | 52.4847 | 1.7194 | 1.64 | 1.64 | 360.1778 | 0.39707 | -12.0634 | 261.2187 | 41.423 | 1.7194 | 0.39707 | 20.0008 | 1.3194 | 0.77 | 0 | 0 | 5.2156
2014-01-21 | 2時 | 25.2212 | 0 | 0 | 0.18235 | 0.85 | 0.347 | -12.4724 | 37.897 | 3.526 | 0.24 | 0.19 | 0.123 | 0 | 0 | 0 | 32.9635 | 13207.4901 | 0 | 0 | 0 | 0 | 0 | 0 | 3.5326 | 399.1067 | 52.4281 | 1.7194 | 1.6398 | 1.6398 | 360.0742 | 0.39512 | -12.2324 | 261.2187 | 41.423 | 1.7194 | 0.39512 | 20.0056 | 1.3197 | 0.77 | 0 | 0 | 5.2156
2014-01-21 | 3時 | 25.2441 | 0 | 0 | 0.18626 | 0.85 | 0.347 | -13.1978 | 37.897 | 3.526 | 0.1406 | 0.1928 | 0.123 | 0 | 0 | 0 | 32.1905 | 13207.4901 | 0 | 0 | 0 | 0 | 0 | 0 | 3.5094 | 398.78 | 52.1656 | 1.7194 | 1.6387 | 1.6387 | 359.5817 | 0.38515 | -13.0572 | 261.2187 | 41.423 | 1.7194 | 0.38515 | 20.0285 | 1.3212 | 0.77 | 0 | 0 | 5.2156
2014-01-21 | 4時 | 25.2143 | 0 | 0 | 0.1805 | 0.85 | 0.347 | -12.0391 | 37.897 | 3.526 | 0.2826 | 0.1888 | 0.123 | 0 | 0 | 0 | 33.2927 | 13207.4901 | 0 | 0 | 0 | 0 | 0 | 0 | 3.5463 | 399.2845 | 52.571 | 1.7194 | 1.6404 | 1.6404 | 360.3524 | 0.40116 | -11.7565 | 261.2187 | 41.423 | 1.7194 | 0.40116 | 19.9987 | 1.3193 | 0.77 | 0 | 0 | 5.2156
2014-01-21 | 5時 | 25.2366 | 0 | 0 | 0.18489 | 0.85 | 0.347 | -12.8186 | 37.897 | 3.526 | 0.169 | 0.192 | 0.123 | 0 | 0 | 0 | 32.4121 | 13207.4901 | 0 | 0 | 0 | 0 | 0 | 0 | 3.5208 | 398.9314 | 52.2873 | 1.7194 | 1.6392 | 1.6392 | 359.8179 | 0.39034 | -12.6496 | 261.2187 | 41.423 | 1.7194 | 0.39034 | 20.021 | 1.3207 | 0.77 | 0 | 0 | 5.2156
2014-01-21 | 6時 | 25.2164 | 0 | 0 | 0.18134 | 0.85 | 0.347 | -12.3318 | 37.897 | 3.526 | 0.2684 | 0.1892 | 0.123 | 0 | 0 | 0 | 33.1831 | 13207.4901 | 0 | 0 | 0 | 0 | 0 | 0 | 3.5375 | 399.1771 | 52.4847 | 1.7194 | 1.64 | 1.64 | 360.1778 | 0.39707 | -12.0634 | 261.2187 | 41.423 | 1.7194 | 0.39707 | 20.0008 | 1.3194 | 0.77 | 0 | 0 | 5.2156
2014-01-21 | 7時 | 25.2366 | 7.8036 | 7.8036 | 6.4541 | 0.85 | 0.56266 | -22.2091 | 41.5794 | 1.9054 | 0 | 0.48 | 0.31207 | 9.0034 | 3.7349 | 32.4121 | 32.4121 | 13207.4901 | 36.1469 | 8.0285 | 0.5777 | 28.1184 | 5.2156 | 28.1184 | 3.0723 | 397.7402 | 54.0275 | 1.8807 | 1.6264 | 1.6264 | 354.2937 | 0.27643 | -22.2091 | 264.2591 | 43.4848 | 1.8807 | 0.27643 | 20.021 | 1.3207 | 0.77 | 2.2352 | 1 | 5.2156
2014-01-21 | 8時 | 25.2171 | 2.139 | 2.139 | 1.9377 | 0.85 | 0.69864 | -13.5198 | 39.314 | 2.9024 | 0 | 0.45 | 0.20129 | 3.4645 | 0 | 12.4722 | 35.6671 | 13207.4901 | 12.4722 | 7.9969 | 0.54611 | 4.4753 | 5.2156 | 4.4753 | 3.4019 | 399.6136 | 53.8355 | 1.7802 | 1.6379 | 1.6379 | 359.2754 | 0.38079 | -13.5198 | 262.3882 | 42.2164 | 1.7802 | 0.38079 | 20.0015 | 1.3195 | 0.77 | 2.2352 | 1 | 5.2156
2014-01-21 | 9時 | 25.2537 | 1.4417 | 1.4417 | 1.249 | 0.85 | 0.59549 | -11.0879 | 38.7347 | 3.1573 | 0.3682 | 0.1756 | 0.19264 | 2.0481 | 0 | 7.3733 | 36.8283 | 13207.4901 | 7.3733 | 7.3733 | 0.49356 | 0 | 4.8158 | 0 | 3.5173 | 400.299 | 53.9707 | 1.7551 | 1.6416 | 1.6416 | 360.9538 | 0.41467 | -10.7197 | 261.9101 | 41.892 | 1.7551 | 0.41467 | 20.0381 | 1.3219 | 0.77 | 2.0639 | 0.92336 | 5.2156
2014-01-21 | 10時 | 25.2582 | 1.0634 | 1.0634 | 0.89906 | 0.85 | 0.5087 | -9.984 | 38.3943 | 3.3071 | 0.53801 | 0.1752 | 0.16434 | 1.216 | 0 | 4.3776 | 36.9331 | 13207.4901 | 4.3776 | 4.3776 | 0.29249 | 0 | 2.8596 | 0 | 3.5787 | 400.5244 | 53.9126 | 1.7405 | 1.6432 | 1.6432 | 361.7127 | 0.43078 | -9.446 | 261.6292 | 41.7015 | 1.7405 | 0.43078 | 20.0426 | 1.3222 | 0.77 | 1.2255 | 0.54828 | 5.2156
2014-01-21 | 11時 | 25.3342 | 1.2355 | 1.2355 | 1.0577 | 0.85 | 0.55262 | -9.3112 | 38.5571 | 3.2355 | 0.64821 | 0.17 | 0.17787 | 1.6139 | 0 | 5.8099 | 38.2812 | 13207.4901 | 5.8099 | 5.8099 | 0.37888 | 0 | 3.8017 | 0 | 3.5906 | 400.9417 | 54.3596 | 1.7475 | 1.6442 | 1.6442 | 362.1798 | 0.44082 | -8.663 | 261.7635 | 41.7926 | 1.7475 | 0.44082 | 20.1187 | 1.3272 | 0.77 | 1.6293 | 0.72892 | 5.2156
2014-01-21 | 12時 | 25.5044 | 0.86592 | 0.86592 | 0.71274 | 0.85 | 0.46912 | -7.125 | 38.2601 | 3.3662 | 1.0538 | 0.1624 | 0.15318 | 0.88766 | 0 | 3.1956 | 40.208 | 13207.4901 | 3.1956 | 3.1956 | 0.20088 | 0 | 2.0963 | 0 | 3.6947 | 401.6646 | 54.7323 | 1.7348 | 1.6473 | 1.6473 | 363.7332 | 0.47467 | -6.0712 | 261.5183 | 41.6263 | 1.7348 | 0.47467 | 20.2888 | 1.3384 | 0.77 | 0.89841 | 0.40193 | 5.2156
2014-01-21 | 13時 | 31.6379 | 0 | 0 | 0.12255 | 1 | 0.347 | -5.9288 | 37.897 | 3.526 | 1.2908 | 0.1604 | 0.123 | 0 | 0 | 0 | 47.8899 | 13207.4901 | 0 | 0 | 0 | 0 | 0 | 0 | 3.7719 | 401.8861 | 54.6613 | 1.7194 | 1.6489 | 1.6489 | 364.5923 | 0.49401 | -4.638 | 261.2187 | 41.423 | 1.7194 | 0.49401 | 26.4224 | 1.3421 | 1 | 0 | 0 | 5.2156
2014-01-21 | 14時 | 25.5727 | 0 | 0 | 0.14353 | 0.85 | 0.347 | -5.731 | 37.897 | 3.526 | 1.305 | 0.16 | 0.123 | 0 | 0 | 0 | 40.8057 | 13207.4901 | 0 | 0 | 0 | 0 | 0 | 0 | 3.7794 | 401.9456 | 54.7091 | 1.7194 | 1.6491 | 1.6491 | 364.7106 | 0.49726 | -4.426 | 261.2187 | 41.423 | 1.7194 | 0.49726 | 20.3571 | 1.3429 | 0.77 | 0 | 0 | 5.2156
2014-01-21 | 15時 | 25.4937 | 1.9382 | 1.9382 | 1.7431 | 0.85 | 0.68112 | -9.6964 | 39.1889 | 2.9574 | 0.61494 | 0.407 | 0.19517 | 3.1586 | 0 | 11.3711 | 40.1079 | 13207.4901 | 11.3711 | 7.9516 | 0.50083 | 3.4194 | 5.2156 | 3.4194 | 3.5333 | 401.2778 | 55.0693 | 1.7747 | 1.6437 | 1.6437 | 361.9399 | 0.43505 | -9.0815 | 262.285 | 42.1463 | 1.7747 | 0.43505 | 20.2781 | 1.3377 | 0.77 | 2.2352 | 1 | 5.2156
2014-01-21 | 16時 | 25.2537 | 2.1814 | 2.1814 | 1.977 | 0.85 | 0.70669 | -12.7306 | 39.3788 | 2.8738 | 0.073681 | 0.439 | 0.20446 | 3.6231 | 0 | 13.0431 | 36.8283 | 13207.4901 | 13.0431 | 7.9853 | 0.53453 | 5.0578 | 5.2156 | 5.0578 | 3.4206 | 399.9926 | 54.1829 | 1.783 | 1.639 | 1.639 | 359.7803 | 0.39155 | -12.6569 | 262.4418 | 42.2527 | 1.783 | 0.39155 | 20.0381 | 1.3219 | 0.77 | 2.2352 | 1 | 5.2156
2014-01-21 | 17時 | 25.2096 | 2.3072 | 2.3072 | 2.0981 | 0.85 | 0.71719 | -14.3943 | 39.4737 | 2.8321 | 0 | 0.454 | 0.2091 | 3.8549 | 0 | 13.8777 | 35.2406 | 13207.4901 | 13.8777 | 8.0011 | 0.55032 | 5.8766 | 5.2156 | 5.8766 | 3.3689 | 399.4243 | 53.7996 | 1.7871 | 1.6369 | 1.6369 | 358.787 | 0.36913 | -14.3943 | 262.5201 | 42.3058 | 1.7871 | 0.36913 | 19.994 | 1.319 | 0.77 | 2.2352 | 1 | 5.2156
2014-01-21 | 18時 | 25.2042 | 1.8684 | 1.8684 | 1.682 | 0.85 | 0.65132 | -13.827 | 39.0089 | 3.0367 | 0 | 0.46 | 0.18637 | 2.7186 | 0 | 9.7869 | 34.5964 | 13207.4901 | 9.7869 | 8.0074 | 0.55664 | 1.7795 | 5.2156 | 1.7795 | 3.4134 | 399.2823 | 53.3542 | 1.7669 | 1.6376 | 1.6376 | 359.1041 | 0.37667 | -13.827 | 262.1364 | 42.0456 | 1.7669 | 0.37667 | 19.9886 | 1.3186 | 0.77 | 2.2352 | 1 | 5.2156
2014-01-21 | 19時 | 25.2212 | 1.9478 | 1.9478 | 1.7587 | 0.85 | 0.66098 | -15.4478 | 39.0638 | 3.0125 | 0 | 0.475 | 0.18905 | 2.8527 | 0 | 10.2699 | 32.9635 | 13207.4901 | 10.2699 | 8.0232 | 0.57244 | 2.2466 | 5.2156 | 2.2466 | 3.3678 | 398.7434 | 52.9642 | 1.7693 | 1.6357 | 1.6357 | 358.1948 | 0.35545 | -15.4478 | 262.1817 | 42.0763 | 1.7693 | 0.35545 | 20.0056 | 1.3197 | 0.77 | 2.2352 | 1 | 5.2156
2014-01-21 | 20時 | 25.2568 | 1.9928 | 1.9928 | 1.8024 | 0.85 | 0.66582 | -16.455 | 39.0924 | 2.9999 | 0 | 0.485 | 0.19046 | 2.9228 | 0 | 10.5219 | 31.857 | 13207.4901 | 10.5219 | 8.0338 | 0.58297 | 2.4882 | 5.2156 | 2.4882 | 3.3408 | 398.3888 | 52.7024 | 1.7705 | 1.6344 | 1.6344 | 357.6246 | 0.34272 | -16.455 | 262.2053 | 42.0923 | 1.7705 | 0.34272 | 20.0412 | 1.3221 | 0.77 | 2.2352 | 1 | 5.2156
2014-01-21 | 21時 | 25.3184 | 2.0725 | 2.0725 | 1.879 | 0.85 | 0.67588 | -17.6303 | 39.1547 | 2.9725 | 0 | 0.496 | 0.1935 | 3.0752 | 0 | 11.0706 | 30.6233 | 13207.4901 | 11.0706 | 8.0454 | 0.59455 | 3.0253 | 5.2156 | 3.0253 | 3.3082 | 397.9814 | 52.4231 | 1.7733 | 1.6329 | 1.6329 | 356.9543 | 0.3283 | -17.6303 | 262.2568 | 42.1272 | 1.7733 | 0.3283 | 20.1028 | 1.3261 | 0.77 | 2.2352 | 1 | 5.2156
2014-01-21 | 22時 | 25.3118 | 0 | 0 | 0.19326 | 0.85 | 0.347 | -14.3548 | 37.897 | 3.526 | 0 | 0.198 | 0.123 | 0 | 0 | 0 | 30.7362 | 13207.4901 | 0 | 0 | 0 | 0 | 0 | 0 | 3.4736 | 398.2617 | 51.7488 | 1.7194 | 1.637 | 1.637 | 358.8091 | 0.36965 | -14.3548 | 261.2187 | 41.423 | 1.7194 | 0.36965 | 20.0962 | 1.3257 | 0.77 | 0 | 0 | 5.2156
2014-01-21 | 23時 | 25.3541 | 0 | 0 | 0.19666 | 0.85 | 0.347 | -15.0476 | 37.897 | 3.526 | 0 | 0.2004 | 0.123 | 0 | 0 | 0 | 30.0568 | 13207.4901 | 0 | 0 | 0 | 0 | 0 | 0 | 3.4549 | 398.0153 | 51.5507 | 1.7194 | 1.6361 | 1.6361 | 358.4202 | 0.3606 | -15.0476 | 261.2187 | 41.423 | 1.7194 | 0.3606 | 20.1386 | 1.3285 | 0.77 | 0 | 0 | 5.2156
2014-01-22 | 0時 | 25.2481 | 0 | 0 | 0.18678 | 0.85 | 0.347 | -13.2677 | 37.897 | 3.526 | 0.1264 | 0.1932 | 0.123 | 0 | 0 | 0 | 32.0795 | 13207.4901 | 0 | 0 | 0 | 0 | 0 | 0 | 3.507 | 398.7443 | 52.1368 | 1.7194 | 1.6386 | 1.6386 | 359.53 | 0.3842 | -13.1413 | 261.2187 | 41.423 | 1.7194 | 0.3842 | 20.0326 | 1.3215 | 0.77 | 0 | 0 | 5.2156
2014-01-22 | 1時 | 25.2164 | 0 | 0 | 0.181 | 0.85 | 0.347 | -12.1079 | 37.897 | 3.526 | 0.2684 | 0.1892 | 0.123 | 0 | 0 | 0 | 33.1831 | 13207.4901 | 0 | 0 | 0 | 0 | 0 | 0 | 3.5439 | 399.25 | 52.5434 | 1.7194 | 1.6403 | 1.6403 | 360.3015 | 0.4002 | -11.8395 | 261.2187 | 41.423 | 1.7194 | 0.4002 | 20.0008 | 1.3194 | 0.77 | 0 | 0 | 5.2156
2014-01-22 | 2時 | 25.2239 | 0 | 0 | 0.18286 | 0.85 | 0.347 | -12.5423 | 37.897 | 3.526 | 0.2258 | 0.1904 | 0.123 | 0 | 0 | 0 | 32.8535 | 13207.4901 | 0 | 0 | 0 | 0 | 0 | 0 | 3.5303 | 399.0715 | 52.3999 | 1.7194 | 1.6397 | 1.6397 | 360.0226 | 0.39415 | -12.3165 | 261.2187 | 41.423 | 1.7194 | 0.39415 | 20.0083 | 1.3199 | 0.77 | 0 | 0 | 5.2156
2014-01-22 | 3時 | 25.2143 | 0 | 0 | 0.1805 | 0.85 | 0.347 | -12.0391 | 37.897 | 3.526 | 0.2826 | 0.1888 | 0.123 | 0 | 0 | 0 | 33.2927 | 13207.4901 | 0 | 0 | 0 | 0 | 0 | 0 | 3.5463 | 399.2845 | 52.571 | 1.7194 | 1.6404 | 1.6404 | 360.3524 | 0.40116 | -11.7565 | 261.2187 | 41.423 | 1.7194 | 0.40116 | 19.9987 | 1.3193 | 0.77 | 0 | 0 | 5.2156
2014-01-22 | 4時 | 25.2078 | 0 | 0 | 0.17848 | 0.85 | 0.347 | -11.7611 | 37.897 | 3.526 | 0.3394 | 0.1872 | 0.123 | 0 | 0 | 0 | 33.7296 | 13207.4901 | 0 | 0 | 0 | 0 | 0 | 0 | 3.556 | 399.4226 | 52.6821 | 1.7194 | 1.6409 | 1.6409 | 360.5574 | 0.40508 | -11.4217 | 261.2187 | 41.423 | 1.7194 | 0.40508 | 19.9922 | 1.3188 | 0.77 | 0 | 0 | 5.2156
2014-01-22 | 5時 | 25.2164 | 0 | 0 | 0.181 | 0.85 | 0.347 | -12.1079 | 37.897 | 3.526 | 0.2684 | 0.1892 | 0.123 | 0 | 0 | 0 | 33.1831 | 13207.4901 | 0 | 0 | 0 | 0 | 0 | 0 | 3.5439 | 399.25 | 52.5434 | 1.7194 | 1.6403 | 1.6403 | 360.3015 | 0.4002 | -11.8395 | 261.2187 | 41.423 | 1.7194 | 0.4002 | 20.0008 | 1.3194 | 0.77 | 0 | 0 | 5.2156
2014-01-22 | 6時 | 25.2041 | 0 | 0 | 0.17566 | 0.85 | 0.347 | -11.2021 | 37.897 | 3.526 | 0.4104 | 0.1852 | 0.123 | 0 | 0 | 0 | 34.2724 | 13207.4901 | 0 | 0 | 0 | 0 | 0 | 0 | 3.5745 | 399.6604 | 52.8732 | 1.7194 | 1.6416 | 1.6416 | 360.9297 | 0.41303 | -10.7917 | 261.2187 | 41.423 | 1.7194 | 0.41303 | 19.9885 | 1.3186 | 0.77 | 0 | 0 | 5.2156
2014-01-22 | 7時 | 25.2247 | 9.2612 | 9.2612 | 8.8694 | 0.85 | 0.44752 | -20.1203 | 41.9854 | 1.7267 | 0 | 0.447 | 0.33192 | 9.996 | 0.2157 | 35.9855 | 35.9855 | 13207.4901 | 36.2012 | 7.9937 | 0.54295 | 28.2075 | 5.2156 | 28.2075 | 3.0953 | 398.9114 | 55.2463 | 1.8992 | 1.6294 | 1.6294 | 355.5172 | 0.29927 | -20.1203 | 264.5946 | 43.7121 | 1.8992 | 0.29927 | 20.0092 | 1.32 | 0.77 | 2.2352 | 1 | 5.2156
2014-01-22 | 8時 | 25.3414 | 2.3723 | 2.3723 | 2.157 | 0.85 | 0.72898 | -11.7566 | 39.6016 | 2.7758 | 0.18485 | 0.424 | 0.21535 | 4.1676 | 0 | 15.0034 | 38.3839 | 13207.4901 | 15.0034 | 7.9695 | 0.51873 | 7.0339 | 5.2156 | 7.0339 | 3.4355 | 400.5724 | 54.8014 | 1.7927 | 1.6404 | 1.6404 | 360.4192 | 0.40514 | -11.5717 | 262.6257 | 42.3774 | 1.7927 | 0.40514 | 20.1259 | 1.3277 | 0.77 | 2.2352 | 1 | 5.2156
2014-01-22 | 9時 | 25.2537 | 2.0923 | 2.0923 | 1.8921 | 0.85 | 0.69554 | -12.3396 | 39.2904 | 2.9128 | 0.1141 | 0.439 | 0.20014 | 3.4069 | 0 | 12.2649 | 36.8283 | 13207.4901 | 12.2649 | 7.9853 | 0.53453 | 4.2796 | 5.2156 | 4.2796 | 3.438 | 400.0922 | 54.199 | 1.7791 | 1.6396 | 1.6396 | 360.0333 | 0.39696 | -12.2255 | 262.3688 | 42.2032 | 1.7791 | 0.39696 | 20.0381 | 1.3219 | 0.77 | 2.2352 | 1 | 5.2156
2014-01-22 | 10時 | 25.5608 | 1.8129 | 1.8129 | 1.6231 | 0.85 | 0.66345 | -8.1074 | 39.0783 | 3.0061 | 0.75069 | 0.401 | 0.18977 | 2.8883 | 0 | 10.3979 | 40.7064 | 13207.4901 | 10.3979 | 7.9453 | 0.49451 | 2.4526 | 5.2156 | 2.4526 | 3.5935 | 401.7647 | 55.3791 | 1.7699 | 1.6456 | 1.6456 | 362.9248 | 0.45923 | -7.3567 | 262.1937 | 42.0844 | 1.7699 | 0.45923 | 20.3452 | 1.3421 | 0.77 | 2.2352 | 1 | 5.2156
2014-01-22 | 11時 | 25.6094 | 1.9145 | 1.9145 | 1.7189 | 0.85 | 0.68249 | -8.006 | 39.198 | 2.9534 | 0.75275 | 0.397 | 0.19562 | 3.181 | 0 | 11.4516 | 41.1026 | 13207.4901 | 11.4516 | 7.9411 | 0.4903 | 3.5105 | 5.2156 | 3.5105 | 3.5882 | 401.8842 | 55.5577 | 1.7751 | 1.6457 | 1.6457 | 362.9813 | 0.4608 | -7.2533 | 262.2925 | 42.1515 | 1.7751 | 0.4608 | 20.3939 | 1.3453 | 0.77 | 2.2352 | 1 | 5.2156
2014-01-22 | 12時 | 25.702 | 1.7664 | 1.7664 | 1.5779 | 0.85 | 0.65884 | -7.0103 | 39.0514 | 3.018 | 0.9192 | 0.39 | 0.18845 | 2.8224 | 0 | 10.1608 | 41.7904 | 13207.4901 | 10.1608 | 7.9337 | 0.48293 | 2.227 | 5.2156 | 2.227 | 3.6354 | 402.1826 | 55.6929 | 1.7688 | 1.647 | 1.647 | 363.6695 | 0.4765 | -6.0911 | 262.1715 | 42.0693 | 1.7688 | 0.4765 | 20.4864 | 1.3514 | 0.77 | 2.2352 | 1 | 5.2156
2014-01-22 | 13時 | 25.8507 | 0 | 0 | 0.1327 | 0.85 | 0.347 | -3.2217 | 37.897 | 3.526 | 1.589 | 0.152 | 0.123 | 0 | 0 | 0 | 42.7608 | 13207.4901 | 0 | 0 | 0 | 0 | 0 | 0 | 3.8836 | 402.7389 | 55.3462 | 1.7194 | 1.6517 | 1.6517 | 366.2986 | 0.53995 | -1.6327 | 261.2187 | 41.423 | 1.7194 | 0.53995 | 20.6352 | 1.3613 | 0.77 | 0 | 0 | 5.2156
2014-01-22 | 14時 | 25.8828 | 0 | 0 | 0.13176 | 0.85 | 0.347 | -3.0715 | 37.897 | 3.526 | 1.6174 | 0.1512 | 0.123 | 0 | 0 | 0 | 42.9532 | 13207.4901 | 0 | 0 | 0 | 0 | 0 | 0 | 3.8905 | 402.7934 | 55.3899 | 1.7194 | 1.6519 | 1.6519 | 366.4039 | 0.54259 | -1.4541 | 261.2187 | 41.423 | 1.7194 | 0.54259 | 20.6672 | 1.3634 | 0.77 | 0 | 0 | 5.2156
2014-01-22 | 15時 | 25.8507 | 2.5181 | 2.5181 | 2.2912 | 0.85 | 0.74349 | -8.1675 | 39.8364 | 2.6725 | 0.70226 | 0.38 | 0.22684 | 4.7419 | 0 | 17.0709 | 42.7608 | 13207.4901 | 17.0709 | 7.9232 | 0.47239 | 9.1477 | 5.2156 | 9.1477 | 3.5373 | 402.2709 | 56.312 | 1.803 | 1.6454 | 1.6454 | 362.8477 | 0.45829 | -7.4653 | 262.8196 | 42.5089 | 1.803 | 0.45829 | 20.6352 | 1.3613 | 0.77 | 2.2352 | 1 | 5.2156
2014-01-22 | 16時 | 25.8041 | 2.0895 | 2.0895 | 1.8833 | 0.85 | 0.71083 | -7.3154 | 39.4146 | 2.8581 | 0.85252 | 0.383 | 0.20621 | 3.7106 | 0 | 13.3581 | 42.4712 | 13207.4901 | 13.3581 | 7.9264 | 0.47555 | 5.4318 | 5.2156 | 5.4318 | 3.5974 | 402.3185 | 56.0538 | 1.7845 | 1.6466 | 1.6466 | 363.4443 | 0.47165 | -6.4629 | 262.4713 | 42.2727 | 1.7845 | 0.47165 | 20.5885 | 1.3582 | 0.77 | 2.2352 | 1 | 5.2156
2014-01-22 | 17時 | 25.8041 | 2.0387 | 2.0387 | 1.8352 | 0.85 | 0.70438 | -7.2773 | 39.3596 | 2.8823 | 0.87766 | 0.383 | 0.20352 | 3.5761 | 0 | 12.8741 | 42.4712 | 13207.4901 | 12.8741 | 7.9264 | 0.47555 | 4.9478 | 5.2156 | 4.9478 | 3.6033 | 402.3094 | 56.0082 | 1.7821 | 1.6467 | 1.6467 | 363.4881 | 0.47225 | -6.3997 | 262.4259 | 42.2419 | 1.7821 | 0.47225 | 20.5885 | 1.3582 | 0.77 | 2.2352 | 1 | 5.2156
2014-01-22 | 18時 | 25.7739 | 1.6638 | 1.6638 | 1.4805 | 0.85 | 0.6399 | -6.3757 | 38.9474 | 3.0637 | 1.0377 | 0.385 | 0.18337 | 2.5683 | 0 | 9.2459 | 42.2774 | 13207.4901 | 9.2459 | 7.9285 | 0.47766 | 1.3175 | 5.2156 | 1.3175 | 3.6676 | 402.3679 | 55.7682 | 1.7643 | 1.6479 | 1.6479 | 364.1183 | 0.48672 | -5.338 | 262.0857 | 42.0111 | 1.7643 | 0.48672 | 20.5584 | 1.3562 | 0.77 | 2.2352 | 1 | 5.2156
2014-01-22 | 19時 | 25.6882 | 1.6814 | 1.6814 | 1.4978 | 0.85 | 0.64086 | -7.0499 | 38.9525 | 3.0615 | 0.95022 | 0.391 | 0.18361 | 2.5806 | 0 | 9.2903 | 41.6926 | 13207.4901 | 9.2903 | 7.9348 | 0.48398 | 1.3556 | 5.2156 | 1.3556 | 3.6422 | 402.1247 | 55.5781 | 1.7645 | 1.6471 | 1.6471 | 363.6771 | 0.47587 | -6.0997 | 262.0898 | 42.014 | 1.7645 | 0.47587 | 20.4726 | 1.3505 | 0.77 | 2.2352 | 1 | 5.2156
2014-01-22 | 20時 | 25.6479 | 1.6736 | 1.6736 | 1.4907 | 0.85 | 0.63783 | -7.3453 | 38.9367 | 3.0684 | 0.91485 | 0.394 | 0.18284 | 2.542 | 0 | 9.1511 | 41.3982 | 13207.4901 | 9.1511 | 7.9379 | 0.48714 | 1.2132 | 5.2156 | 1.2132 | 3.6327 | 402.005 | 55.4718 | 1.7638 | 1.6467 | 1.6467 | 363.4862 | 0.47118 | -6.4305 | 262.0768 | 42.0051 | 1.7638 | 0.47118 | 20.4324 | 1.3479 | 0.77 | 2.2352 | 1 | 5.2156
2014-01-22 | 21時 | 25.6221 | 1.6962 | 1.6962 | 1.5124 | 0.85 | 0.64157 | -7.6591 | 38.9562 | 3.0598 | 0.8775 | 0.396 | 0.1838 | 2.5898 | 0 | 9.3234 | 41.2013 | 13207.4901 | 9.3234 | 7.94 | 0.48924 | 1.3833 | 5.2156 | 1.3833 | 3.6201 | 401.9043 | 55.4052 | 1.7647 | 1.6463 | 1.6463 | 363.2832 | 0.46623 | -6.7816 | 262.0929 | 42.0161 | 1.7647 | 0.46623 | 20.4065 | 1.3462 | 0.77 | 2.2352 | 1 | 5.2156
2014-01-22 | 22時 | 25.5608 | 0 | 0 | 0.14368 | 0.85 | 0.347 | -5.5712 | 37.897 | 3.526 | 1.2908 | 0.1604 | 0.123 | 0 | 0 | 0 | 40.7064 | 13207.4901 | 0 | 0 | 0 | 0 | 0 | 0 | 3.7848 | 401.9706 | 54.7292 | 1.7194 | 1.6492 | 1.6492 | 364.7822 | 0.4999 | -4.2804 | 261.2187 | 41.423 | 1.7194 | 0.4999 | 20.3452 | 1.3421 | 0.77 | 0 | 0 | 5.2156
2014-01-22 | 23時 | 25.5153 | 0 | 0 | 0.14543 | 0.85 | 0.347 | -5.7518 | 37.897 | 3.526 | 1.234 | 0.162 | 0.123 | 0 | 0 | 0 | 40.308 | 13207.4901 | 0 | 0 | 0 | 0 | 0 | 0 | 3.7766 | 401.8782 | 54.655 | 1.7194 | 1.6489 | 1.6489 | 364.6332 | 0.49692 | -4.5178 | 261.2187 | 41.423 | 1.7194 | 0.49692 | 20.2997 | 1.3391 | 0.77 | 0 | 0 | 5.2156
2014-01-23 | 0時 | 25.415 | 0 | 0 | 0.15042 | 0.85 | 0.347 | -6.6181 | 37.897 | 3.526 | 1.092 | 0.166 | 0.123 | 0 | 0 | 0 | 39.3017 | 13207.4901 | 0 | 0 | 0 | 0 | 0 | 0 | 3.7416 | 401.5435 | 54.3861 | 1.7194 | 1.6478 | 1.6478 | 364.0397 | 0.4828 | -5.5261 | 261.2187 | 41.423 | 1.7194 | 0.4828 | 20.1995 | 1.3325 | 0.77 | 0 | 0 | 5.2156
2014-01-23 | 1時 | 25.295 | 0 | 0 | 0.15858 | 0.85 | 0.347 | -8.0602 | 37.897 | 3.526 | 0.8648 | 0.1724 | 0.123 | 0 | 0 | 0 | 37.662 | 13207.4901 | 0 | 0 | 0 | 0 | 0 | 0 | 3.686 | 400.9705 | 53.9259 | 1.7194 | 1.646 | 1.646 | 363.0558 | 0.45996 | -7.1954 | 261.2187 | 41.423 | 1.7194 | 0.45996 | 20.0795 | 1.3246 | 0.77 | 0 | 0 | 5.2156
2014-01-23 | 2時 | 25.2149 | 0 | 0 | 0.16912 | 0.85 | 0.347 | -9.9764 | 37.897 | 3.526 | 0.5808 | 0.1804 | 0.123 | 0 | 0 | 0 | 35.5607 | 13207.4901 | 0 | 0 | 0 | 0 | 0 | 0 | 3.6165 | 400.1809 | 53.2915 | 1.7194 | 1.6434 | 1.6434 | 361.7561 | 0.43089 | -9.3956 | 261.2187 | 41.423 | 1.7194 | 0.43089 | 19.9993 | 1.3193 | 0.77 | 0 | 0 | 5.2156
2014-01-23 | 3時 | 25.2194 | 0 | 0 | 0.16813 | 0.85 | 0.347 | -9.836 | 37.897 | 3.526 | 0.6092 | 0.1796 | 0.123 | 0 | 0 | 0 | 35.7734 | 13207.4901 | 0 | 0 | 0 | 0 | 0 | 0 | 3.6216 | 400.2469 | 53.3445 | 1.7194 | 1.6436 | 1.6436 | 361.8587 | 0.43297 | -9.2268 | 261.2187 | 41.423 | 1.7194 | 0.43297 | 20.0039 | 1.3196 | 0.77 | 0 | 0 | 5.2156
2014-01-23 | 4時 | 25.2376 | 0 | 0 | 0.16492 | 0.85 | 0.347 | -9.2366 | 37.897 | 3.526 | 0.6944 | 0.1772 | 0.123 | 0 | 0 | 0 | 36.4081 | 13207.4901 | 0 | 0 | 0 | 0 | 0 | 0 | 3.6429 | 400.4949 | 53.5438 | 1.7194 | 1.6444 | 1.6444 | 362.2628 | 0.44194 | -8.5422 | 261.2187 | 41.423 | 1.7194 | 0.44194 | 20.0221 | 1.3208 | 0.77 | 0 | 0 | 5.2156
2014-01-23 | 5時 | 25.2247 | 6.195 | 6.195 | 5.8875 | 0.85 | 0.58531 | -18.846 | 41.4857 | 1.9466 | 0 | 0.447 | 0.30749 | 8.7743 | 0 | 31.5873 | 35.9855 | 13207.4901 | 31.5873 | 7.9937 | 0.54295 | 23.5936 | 5.2156 | 23.5936 | 3.1481 | 399.118 | 55.0321 | 1.8765 | 1.6312 | 1.6312 | 356.2556 | 0.31388 | -18.846 | 264.1817 | 43.4323 | 1.8765 | 0.31388 | 20.0092 | 1.32 | 0.77 | 2.2352 | 1 | 5.2156
2014-01-23 | 6時 | 25.2247 | 2.3542 | 2.3542 | 2.1422 | 0.85 | 0.72305 | -13.8679 | 39.5336 | 2.8058 | 0 | 0.447 | 0.21203 | 4.0014 | 0 | 14.4049 | 35.9855 | 13207.4901 | 14.4049 | 7.9937 | 0.54295 | 6.4111 | 5.2156 | 6.4111 | 3.3788 | 399.6534 | 54.0244 | 1.7897 | 1.6375 | 1.6375 | 359.0813 | 0.37612 | -13.8679 | 262.5695 | 42.3393 | 1.7897 | 0.37612 | 20.0092 | 1.32 | 0.77 | 2.2352 | 1 | 5.2156
2014-01-23 | 7時 | 25.2537 | 2.1633 | 2.1633 | 1.9599 | 0.85 | 0.70417 | -12.8428 | 39.3579 | 2.883 | 0.08324 | 0.439 | 0.20344 | 3.572 | 0 | 12.8591 | 36.8283 | 13207.4901 | 12.8591 | 7.9853 | 0.53453 | 4.8738 | 5.2156 | 4.8738 | 3.4192 | 399.9478 | 54.1324 | 1.7821 | 1.6389 | 1.6389 | 359.7268 | 0.39001 | -12.7595 | 262.4245 | 42.241 | 1.7821 | 0.39001 | 20.0381 | 1.3219 | 0.77 | 2.2352 | 1 | 5.2156
2014-01-23 | 8時 | 25.3073 | 2.0294 | 2.0294 | 1.8318 | 0.85 | 0.68841 | -11.7937 | 39.2387 | 2.9355 | 0.27975 | 0.429 | 0.19761 | 3.2805 | 0 | 11.8098 | 37.869 | 13207.4901 | 11.8098 | 7.9748 | 0.524 | 3.835 | 5.2156 | 3.835 | 3.4607 | 400.3752 | 54.3871 | 1.7769 | 1.6406 | 1.6406 | 360.4851 | 0.40461 | -11.514 | 262.3261 | 42.1742 | 1.7769 | 0.40461 | 20.0918 | 1.3254 | 0.77 | 2.2352 | 1 | 5.2156
2014-01-23 | 9時 | 31.4037 | 0 | 0 | 0.13049 | 1 | 0.347 | -7.7427 | 37.897 | 3.526 | 1.0352 | 0.1676 | 0.123 | 0 | 0 | 0 | 45.7591 | 13207.4901 | 0 | 0 | 0 | 0 | 0 | 0 | 3.7014 | 401.2042 | 54.1136 | 1.7194 | 1.6467 | 1.6467 | 363.3844 | 0.46492 | -6.7075 | 261.2187 | 41.423 | 1.7194 | 0.46492 | 26.1881 | 1.3302 | 1 | 0 | 0 | 5.2156
2014-01-23 | 10時 | 31.393 | 0 | 0 | 0.13091 | 1 | 0.347 | -7.8218 | 37.897 | 3.526 | 1.021 | 0.168 | 0.123 | 0 | 0 | 0 | 45.6391 | 13207.4901 | 0 | 0 | 0 | 0 | 0 | 0 | 3.6983 | 401.1707 | 54.0867 | 1.7194 | 1.6466 | 1.6466 | 363.3287 | 0.46368 | -6.8008 | 261.2187 | 41.423 | 1.7194 | 0.46368 | 26.1775 | 1.3297 | 1 | 0 | 0 | 5.2156
2014-01-23 | 11時 | 25.3564 | 3.3793 | 3.3793 | 3.1253 | 0.85 | 0.74102 | -14.3434 | 40.3926 | 2.4277 | 0 | 0.422 | 0.25403 | 6.1017 | 0 | 21.9661 | 38.5889 | 13207.4901 | 21.9661 | 7.9674 | 0.51662 | 13.9987 | 5.2156 | 13.9987 | 3.314 | 400.1014 | 54.9982 | 1.8275 | 1.637 | 1.637 | 358.8155 | 0.3698 | -14.3434 | 263.2789 | 42.8203 | 1.8275 | 0.3698 | 20.1409 | 1.3287 | 0.77 | 2.2352 | 1 | 5.2156
2014-01-23 | 12時 | 31.4037 | 1.79 | 1.79 | 1.5896 | 1 | 0.69631 | -11.4503 | 39.2963 | 2.9102 | 0.39544 | 0.419 | 0.20042 | 3.4212 | 0 | 12.3163 | 45.7591 | 13207.4901 | 12.3163 | 7.9643 | 0.51347 | 4.352 | 5.2156 | 4.352 | 3.4695 | 400.6282 | 54.6289 | 1.7794 | 1.6413 | 1.6413 | 360.7796 | 0.40948 | -11.0549 | 262.3736 | 42.2065 | 1.7794 | 0.40948 | 26.1881 | 1.3302 | 1 | 2.2352 | 1 | 5.2156
2014-01-23 | 13時 | 25.3342 | 0 | 0 | 0.15648 | 0.85 | 0.347 | -8.214 | 37.897 | 3.526 | 0.95 | 0.17 | 0.123 | 0 | 0 | 0 | 38.2812 | 13207.4901 | 0 | 0 | 0 | 0 | 0 | 0 | 3.6833 | 401.003 | 53.952 | 1.7194 | 1.6461 | 1.6461 | 363.0517 | 0.45757 | -7.264 | 261.2187 | 41.423 | 1.7194 | 0.45757 | 20.1187 | 1.3272 | 0.77 | 0 | 0 | 5.2156
2014-01-23 | 14時 | 31.2779 | 0 | 0 | 0.13676 | 1 | 0.347 | -9.1447 | 37.897 | 3.526 | 0.8364 | 0.1732 | 0.123 | 0 | 0 | 0 | 44.064 | 13207.4901 | 0 | 0 | 0 | 0 | 0 | 0 | 3.6498 | 400.6444 | 53.6639 | 1.7194 | 1.6449 | 1.6449 | 362.4433 | 0.44333 | -8.3083 | 261.2187 | 41.423 | 1.7194 | 0.44333 | 26.0623 | 1.3238 | 1 | 0 | 0 | 5.2156
2014-01-23 | 15時 | 25.2629 | 3.3118 | 3.3118 | 3.0612 | 0.85 | 0.74414 | -15.4841 | 40.3237 | 2.458 | 0 | 0.437 | 0.25067 | 5.9333 | 0 | 21.3598 | 37.0376 | 13207.4901 | 21.3598 | 7.9832 | 0.53242 | 13.3766 | 5.2156 | 13.3766 | 3.29 | 399.6379 | 54.5831 | 1.8245 | 1.6356 | 1.6356 | 358.1743 | 0.35498 | -15.4841 | 263.222 | 42.7817 | 1.8245 | 0.35498 | 20.0473 | 1.3225 | 0.77 | 2.2352 | 1 | 5.2156
2014-01-23 | 16時 | 25.2414 | 2.1985 | 2.1985 | 1.9939 | 0.85 | 0.70714 | -13.4643 | 39.3826 | 2.8722 | 0.029347 | 0.442 | 0.20465 | 3.6324 | 0 | 13.0765 | 36.5134 | 13207.4901 | 13.0765 | 7.9885 | 0.53769 | 5.088 | 5.2156 | 5.088 | 3.3997 | 399.7082 | 53.9598 | 1.7831 | 1.6381 | 1.6381 | 359.3328 | 0.38154 | -13.4349 | 262.4449 | 42.2548 | 1.7831 | 0.38154 | 20.0258 | 1.3211 | 0.77 | 2.2352 | 1 | 5.2156
2014-01-23 | 17時 | 25.2341 | 2.565 | 2.565 | 2.3434 | 0.85 | 0.73804 | -14.4999 | 39.7298 | 2.7194 | 0 | 0.444 | 0.22162 | 4.4812 | 0 | 16.1323 | 36.3027 | 13207.4901 | 16.1323 | 7.9906 | 0.53979 | 8.1417 | 5.2156 | 8.1417 | 3.3503 | 399.5724 | 54.1013 | 1.7983 | 1.6368 | 1.6368 | 358.7278 | 0.36774 | -14.4999 | 262.7316 | 42.4492 | 1.7983 | 0.36774 | 20.0186 | 1.3206 | 0.77 | 2.2352 | 1 | 5.2156
2014-01-23 | 18時 | 25.2247 | 2.5349 | 2.5349 | 2.3147 | 0.85 | 0.73622 | -14.4713 | 39.7006 | 2.7323 | 0 | 0.447 | 0.22019 | 4.4097 | 0 | 15.8748 | 35.9855 | 13207.4901 | 15.8748 | 7.9937 | 0.54295 | 7.881 | 5.2156 | 7.881 | 3.3528 | 399.5615 | 54.0716 | 1.797 | 1.6368 | 1.6368 | 358.7439 | 0.36812 | -14.4713 | 262.7074 | 42.4328 | 1.797 | 0.36812 | 20.0092 | 1.32 | 0.77 | 2.2352 | 1 | 5.2156
2014-01-23 | 19時 | 25.2194 | 2.0085 | 2.0085 | 1.814 | 0.85 | 0.679 | -13.4563 | 39.1749 | 2.9636 | 0.024932 | 0.449 | 0.19449 | 3.1244 | 0 | 11.2479 | 35.7734 | 13207.4901 | 11.2479 | 7.9959 | 0.54506 | 3.2521 | 5.2156 | 3.2521 | 3.4132 | 399.5544 | 53.6891 | 1.7741 | 1.6381 | 1.6381 | 359.3332 | 0.38165 | -13.4314 | 262.2734 | 42.1385 | 1.7741 | 0.38165 | 20.0039 | 1.3196 | 0.77 | 2.2352 | 1 | 5.2156
2014-01-23 | 20時 | 25.2194 | 2.0106 | 2.0106 | 1.816 | 0.85 | 0.67932 | -13.4618 | 39.177 | 2.9627 | 0.023951 | 0.449 | 0.19459 | 3.1297 | 0 | 11.2668 | 35.7734 | 13207.4901 | 11.2668 | 7.9959 | 0.54506 | 3.271 | 5.2156 | 3.271 | 3.4128 | 399.5533 | 53.6898 | 1.7742 | 1.6381 | 1.6381 | 359.3293 | 0.38158 | -13.4378 | 262.2752 | 42.1397 | 1.7742 | 0.38158 | 20.0039 | 1.3196 | 0.77 | 2.2352 | 1 | 5.2156
2014-01-23 | 21時 | 25.2171 | 2.0185 | 2.0185 | 1.8236 | 0.85 | 0.68031 | -13.5518 | 39.1835 | 2.9598 | 0.0067962 | 0.45 | 0.19491 | 3.1455 | 0 | 11.3237 | 35.6671 | 13207.4901 | 11.3237 | 7.9969 | 0.54611 | 3.3268 | 5.2156 | 3.3268 | 3.4096 | 399.5124 | 53.6618 | 1.7745 | 1.6379 | 1.6379 | 359.2637 | 0.38036 | -13.545 | 262.2805 | 42.1433 | 1.7745 | 0.38036 | 20.0015 | 1.3195 | 0.77 | 2.2352 | 1 | 5.2156
2014-01-23 | 22時 | 25.2194 | 2.0217 | 2.0217 | 1.8266 | 0.85 | 0.68108 | -13.4914 | 39.1887 | 2.9575 | 0.018636 | 0.449 | 0.19516 | 3.1581 | 0 | 11.3692 | 35.7734 | 13207.4901 | 11.3692 | 7.9959 | 0.54506 | 3.3733 | 5.2156 | 3.3733 | 3.4112 | 399.5471 | 53.6932 | 1.7747 | 1.638 | 1.638 | 359.308 | 0.38118 | -13.4728 | 262.2848 | 42.1462 | 1.7747 | 0.38118 | 20.0039 | 1.3196 | 0.77 | 2.2352 | 1 | 5.2156
2014-01-23 | 23時 | 25.2171 | 0 | 0 | 0.16942 | 0.85 | 0.347 | -10.4535 | 37.897 | 3.526 | 0.595 | 0.18 | 0.123 | 0 | 0 | 0 | 35.6671 | 13207.4901 | 0 | 0 | 0 | 0 | 0 | 0 | 3.6021 | 400.05 | 53.1863 | 1.7194 | 1.6429 | 1.6429 | 361.5086 | 0.42387 | -9.8585 | 261.2187 | 41.423 | 1.7194 | 0.42387 | 20.0015 | 1.3195 | 0.77 | 0 | 0 | 5.2156
2014-01-24 | 0時 | 25.2149 | 0 | 0 | 0.16992 | 0.85 | 0.347 | -10.5284 | 37.897 | 3.526 | 0.5808 | 0.1804 | 0.123 | 0 | 0 | 0 | 35.5607 | 13207.4901 | 0 | 0 | 0 | 0 | 0 | 0 | 3.5995 | 400.015 | 53.1582 | 1.7194 | 1.6428 | 1.6428 | 361.4547 | 0.42278 | -9.9476 | 261.2187 | 41.423 | 1.7194 | 0.42278 | 19.9993 | 1.3193 | 0.77 | 0 | 0 | 5.2156
2014-01-24 | 1時 | 25.2129 | 0 | 0 | 0.17043 | 0.85 | 0.347 | -10.6031 | 37.897 | 3.526 | 0.5666 | 0.1808 | 0.123 | 0 | 0 | 0 | 35.4541 | 13207.4901 | 0 | 0 | 0 | 0 | 0 | 0 | 3.5968 | 399.98 | 53.1301 | 1.7194 | 1.6427 | 1.6427 | 361.4008 | 0.42169 | -10.0365 | 261.2187 | 41.423 | 1.7194 | 0.42169 | 19.9974 | 1.3192 | 0.77 | 0 | 0 | 5.2156
2014-01-24 | 2時 | 25.2129 | 0 | 0 | 0.17043 | 0.85 | 0.347 | -10.6031 | 37.897 | 3.526 | 0.5666 | 0.1808 | 0.123 | 0 | 0 | 0 | 35.4541 | 13207.4901 | 0 | 0 | 0 | 0 | 0 | 0 | 3.5968 | 399.98 | 53.1301 | 1.7194 | 1.6427 | 1.6427 | 361.4008 | 0.42169 | -10.0365 | 261.2187 | 41.423 | 1.7194 | 0.42169 | 19.9974 | 1.3192 | 0.77 | 0 | 0 | 5.2156
2014-01-24 | 3時 | 25.2096 | 0 | 0 | 0.17171 | 0.85 | 0.347 | -10.9407 | 37.897 | 3.526 | 0.5382 | 0.1816 | 0.123 | 0 | 0 | 0 | 35.2406 | 13207.4901 | 0 | 0 | 0 | 0 | 0 | 0 | 3.5858 | 399.8518 | 53.027 | 1.7194 | 1.6423 | 1.6423 | 361.1899 | 0.41679 | -10.4025 | 261.2187 | 41.423 | 1.7194 | 0.41679 | 19.994 | 1.319 | 0.77 | 0 | 0 | 5.2156
2014-01-24 | 4時 | 25.2046 | 0 | 0 | 0.17424 | 0.85 | 0.347 | -11.3159 | 37.897 | 3.526 | 0.4672 | 0.1836 | 0.123 | 0 | 0 | 0 | 34.7042 | 13207.4901 | 0 | 0 | 0 | 0 | 0 | 0 | 3.5726 | 399.6736 | 52.8838 | 1.7194 | 1.6417 | 1.6417 | 360.9189 | 0.4114 | -10.8487 | 261.2187 | 41.423 | 1.7194 | 0.4114 | 19.989 | 1.3186 | 0.77 | 0 | 0 | 5.2156
2014-01-24 | 5時 | 25.2041 | 7.2537 | 7.2537 | 6.9364 | 0.85 | 0.53522 | -21.4776 | 41.6855 | 1.8587 | 0 | 0.463 | 0.31726 | 9.2629 | 0 | 33.3463 | 34.2724 | 13207.4901 | 33.3463 | 8.0106 | 0.5598 | 25.3357 | 5.2156 | 25.3357 | 3.082 | 398.1318 | 54.4131 | 1.8856 | 1.6275 | 1.6275 | 354.724 | 0.28427 | -21.4776 | 264.3468 | 43.5442 | 1.8856 | 0.28427 | 19.9885 | 1.3186 | 0.77 | 2.2352 | 1 | 5.2156
2014-01-24 | 6時 | 25.2039 | 2.4932 | 2.4932 | 2.2766 | 0.85 | 0.73092 | -16.1503 | 39.626 | 2.7651 | 0 | 0.462 | 0.21655 | 4.2274 | 0 | 15.2187 | 34.3806 | 13207.4901 | 15.2187 | 8.0095 | 0.55875 | 7.2092 | 5.2156 | 7.2092 | 3.3155 | 398.8917 | 53.4871 | 1.7938 | 1.6348 | 1.6348 | 357.7975 | 0.34653 | -16.1503 | 262.6459 | 42.3911 | 1.7938 | 0.34653 | 19.9884 | 1.3186 | 0.77 | 2.2352 | 1 | 5.2156
2014-01-24 | 7時 | 25.2039 | 2.2807 | 2.2807 | 2.0741 | 0.85 | 0.71171 | -15.6314 | 39.4225 | 2.8546 | 0 | 0.462 | 0.2066 | 3.7299 | 0 | 13.4276 | 34.3806 | 13207.4901 | 13.4276 | 8.0095 | 0.55875 | 5.418 | 5.2156 | 5.418 | 3.3408 | 398.9381 | 53.377 | 1.7849 | 1.6354 | 1.6354 | 358.0911 | 0.3531 | -15.6314 | 262.4779 | 42.2771 | 1.7849 | 0.3531 | 19.9884 | 1.3186 | 0.77 | 2.2352 | 1 | 5.2156
2014-01-24 | 8時 | 31.1761 | 1.8638 | 1.8638 | 1.6631 | 1 | 0.69711 | -15.217 | 39.3023 | 2.9075 | 0 | 0.458 | 0.20072 | 3.4359 | 0 | 12.3693 | 40.955 | 13207.4901 | 12.3693 | 8.0053 | 0.55454 | 4.364 | 5.2156 | 4.364 | 3.3587 | 399.0028 | 53.3418 | 1.7797 | 1.6359 | 1.6359 | 358.3249 | 0.35841 | -15.217 | 262.3786 | 42.2098 | 1.7797 | 0.35841 | 25.9606 | 1.3187 | 1 | 2.2352 | 1 | 5.2156
2014-01-24 | 9時 | 31.1887 | 0 | 0 | 0.14533 | 1 | 0.347 | -11.2653 | 37.897 | 3.526 | 0.5808 | 0.1804 | 0.123 | 0 | 0 | 0 | 41.8361 | 13207.4901 | 0 | 0 | 0 | 0 | 0 | 0 | 3.5772 | 399.7872 | 52.9751 | 1.7194 | 1.6421 | 1.6421 | 361.0504 | 0.41213 | -10.6845 | 261.2187 | 41.423 | 1.7194 | 0.41213 | 25.9732 | 1.3193 | 1 | 0 | 0 | 5.2156
2014-01-24 | 10時 | 31.2094 | 0 | 0 | 0.14272 | 1 | 0.347 | -10.7745 | 37.897 | 3.526 | 0.666 | 0.178 | 0.123 | 0 | 0 | 0 | 42.5848 | 13207.4901 | 0 | 0 | 0 | 0 | 0 | 0 | 3.5943 | 400.0132 | 53.1568 | 1.7194 | 1.6428 | 1.6428 | 361.3978 | 0.4192 | -10.1085 | 261.2187 | 41.423 | 1.7194 | 0.4192 | 25.9938 | 1.3204 | 1 | 0 | 0 | 5.2156
2014-01-24 | 11時 | 31.2183 | 2.6314 | 2.6314 | 2.3908 | 1 | 0.74872 | -16.4415 | 40.1166 | 2.5492 | 0 | 0.443 | 0.24054 | 5.4268 | 0 | 19.5365 | 42.8331 | 13207.4901 | 19.5365 | 7.9895 | 0.53874 | 11.547 | 5.2156 | 11.547 | 3.2791 | 399.1318 | 54.0331 | 1.8153 | 1.6344 | 1.6344 | 357.6323 | 0.34289 | -16.4415 | 263.0509 | 42.6657 | 1.8153 | 0.34289 | 26.0027 | 1.3208 | 1 | 2.2352 | 1 | 5.2156
2014-01-24 | 12時 | 31.2449 | 1.5299 | 1.5299 | 1.3476 | 1 | 0.6359 | -12.9841 | 38.9267 | 3.0729 | 0.29463 | 0.438 | 0.18235 | 2.5175 | 0 | 9.063 | 43.4507 | 13207.4901 | 9.063 | 7.9843 | 0.53347 | 1.0787 | 5.2156 | 1.0787 | 3.449 | 399.7626 | 53.6784 | 1.7634 | 1.6394 | 1.6394 | 359.8399 | 0.38807 | -12.6895 | 262.0685 | 41.9995 | 1.7634 | 0.38807 | 26.0294 | 1.3222 | 1 | 2.2352 | 1 | 5.2156
2014-01-24 | 13時 | 31.2335 | 0 | 0 | 0.14054 | 1 | 0.347 | -10.3606 | 37.897 | 3.526 | 0.737 | 0.176 | 0.123 | 0 | 0 | 0 | 43.2041 | 13207.4901 | 0 | 0 | 0 | 0 | 0 | 0 | 3.6089 | 400.2008 | 53.3075 | 1.7194 | 1.6434 | 1.6434 | 361.6895 | 0.42523 | -9.6236 | 261.2187 | 41.423 | 1.7194 | 0.42523 | 26.0179 | 1.3216 | 1 | 0 | 0 | 5.2156
2014-01-24 | 14時 | 31.2231 | 0 | 0 | 0.14141 | 1 | 0.347 | -10.5267 | 37.897 | 3.526 | 0.7086 | 0.1768 | 0.123 | 0 | 0 | 0 | 42.9569 | 13207.4901 | 0 | 0 | 0 | 0 | 0 | 0 | 3.603 | 400.1259 | 53.2473 | 1.7194 | 1.6432 | 1.6432 | 361.5726 | 0.4228 | -9.8181 | 261.2187 | 41.423 | 1.7194 | 0.4228 | 26.0075 | 1.3211 | 1 | 0 | 0 | 5.2156
2014-01-24 | 15時 | 31.1839 | 2.299 | 2.299 | 2.0744 | 1 | 0.74131 | -16.2529 | 39.7892 | 2.6932 | 0 | 0.453 | 0.22453 | 4.6265 | 0 | 16.6555 | 41.5852 | 13207.4901 | 16.6555 | 8.0001 | 0.54927 | 8.6554 | 5.2156 | 8.6554 | 3.3031 | 398.9703 | 53.6676 | 1.8009 | 1.6347 | 1.6347 | 357.7393 | 0.34524 | -16.2529 | 262.7806 | 42.4825 | 1.8009 | 0.34524 | 25.9683 | 1.3191 | 1 | 2.2352 | 1 | 5.2156
2014-01-24 | 16時 | 25.2568 | 2.1845 | 2.1845 | 1.985 | 0.85 | 0.69396 | -17.6792 | 39.2787 | 2.9179 | 0 | 0.485 | 0.19956 | 3.3782 | 0 | 12.1615 | 31.857 | 13207.4901 | 12.1615 | 8.0338 | 0.58297 | 4.1278 | 5.2156 | 4.1278 | 3.2995 | 398.0523 | 52.5692 | 1.7786 | 1.6328 | 1.6328 | 356.9264 | 0.32771 | -17.6792 | 262.3591 | 42.1966 | 1.7786 | 0.32771 | 20.0412 | 1.3221 | 0.77 | 2.2352 | 1 | 5.2156
2014-01-24 | 17時 | 25.3862 | 2.8274 | 2.8274 | 2.6005 | 0.85 | 0.74351 | -20.868 | 39.8371 | 2.6722 | 0 | 0.505 | 0.22687 | 4.7434 | 0 | 17.0763 | 29.601 | 13207.4901 | 17.0763 | 8.0548 | 0.60403 | 9.0215 | 5.2156 | 9.0215 | 3.1934 | 397.1434 | 52.2564 | 1.803 | 1.6284 | 1.6284 | 355.081 | 0.29094 | -20.868 | 262.8201 | 42.5092 | 1.803 | 0.29094 | 20.1706 | 1.3306 | 0.77 | 2.2352 | 1 | 5.2156
2014-01-24 | 18時 | 25.3947 | 2.854 | 2.854 | 2.6261 | 0.85 | 0.74434 | -20.9931 | 39.8575 | 2.6632 | 0 | 0.506 | 0.22787 | 4.7933 | 0 | 17.256 | 29.4867 | 13207.4901 | 17.256 | 8.0559 | 0.60509 | 9.2001 | 5.2156 | 9.2001 | 3.1895 | 397.1043 | 52.2405 | 1.8039 | 1.6282 | 1.6282 | 355.0079 | 0.28956 | -20.9931 | 262.837 | 42.5207 | 1.8039 | 0.28956 | 20.1792 | 1.3312 | 0.77 | 2.2352 | 1 | 5.2156
2014-01-24 | 19時 | 25.523 | 2.2472 | 2.2472 | 2.0473 | 0.85 | 0.69467 | -20.4537 | 39.284 | 2.9156 | 0 | 0.519 | 0.19982 | 3.3911 | 0 | 12.2079 | 27.9877 | 13207.4901 | 12.2079 | 8.0696 | 0.61878 | 4.1384 | 5.2156 | 4.1384 | 3.2344 | 396.926 | 51.6774 | 1.7789 | 1.629 | 1.629 | 355.3229 | 0.29553 | -20.4537 | 262.3635 | 42.1996 | 1.7789 | 0.29553 | 20.3074 | 1.3396 | 0.77 | 2.2352 | 1 | 5.2156
2014-01-24 | 20時 | 25.6182 | 2.3003 | 2.3003 | 2.0985 | 0.85 | 0.70001 | -21.099 | 39.3246 | 2.8977 | 0 | 0.527 | 0.20181 | 3.4905 | 0 | 12.5658 | 27.0532 | 13207.4901 | 12.5658 | 8.078 | 0.6272 | 4.4878 | 5.2156 | 4.4878 | 3.2175 | 396.6811 | 51.5125 | 1.7806 | 1.628 | 1.628 | 354.9459 | 0.2884 | -21.099 | 262.397 | 42.2223 | 1.7806 | 0.2884 | 20.4026 | 1.3459 | 0.77 | 2.2352 | 1 | 5.2156
2014-01-24 | 21時 | 25.6978 | 2.3542 | 2.3542 | 2.1505 | 0.85 | 0.70477 | -21.9775 | 39.3629 | 2.8809 | 0 | 0.533 | 0.20368 | 3.5841 | 0 | 12.9027 | 26.3463 | 13207.4901 | 12.9027 | 8.0843 | 0.63352 | 4.8184 | 5.2156 | 4.8184 | 3.1958 | 396.3291 | 51.2608 | 1.7823 | 1.6267 | 1.6267 | 354.4301 | 0.2789 | -21.9775 | 262.4286 | 42.2438 | 1.7823 | 0.2789 | 20.4822 | 1.3512 | 0.77 | 2.2352 | 1 | 5.2156
2014-01-24 | 22時 | 25.7843 | 2.4057 | 2.4057 | 2.2 | 0.85 | 0.70959 | -22.4824 | 39.4037 | 2.8629 | 0 | 0.539 | 0.20568 | 3.6839 | 0 | 13.2619 | 25.6343 | 13207.4901 | 13.2619 | 8.0906 | 0.63984 | 5.1713 | 5.2156 | 5.1713 | 3.1824 | 396.1367 | 51.138 | 1.7841 | 1.626 | 1.626 | 354.1324 | 0.27354 | -22.4824 | 262.4623 | 42.2666 | 1.7841 | 0.27354 | 20.5688 | 1.3569 | 0.77 | 2.2352 | 1 | 5.2156
2014-01-24 | 23時 | 25.9612 | 0 | 0 | 0.2237 | 0.85 | 0.347 | -19.7981 | 37.897 | 3.526 | 0 | 0.22 | 0.123 | 0 | 0 | 0 | 24.3155 | 13207.4901 | 0 | 0 | 0 | 0 | 0 | 0 | 3.3344 | 396.1805 | 50.0749 | 1.7194 | 1.6299 | 1.6299 | 355.7044 | 0.30291 | -19.7981 | 261.2187 | 41.423 | 1.7194 | 0.30291 | 20.7456 | 1.3685 | 0.77 | 0 | 0 | 5.2156
2014-01-25 | 0時 | 26.3219 | 0 | 0 | 0.23431 | 0.85 | 0.347 | -21.5296 | 37.897 | 3.526 | 0 | 0.2276 | 0.123 | 0 | 0 | 0 | 21.9967 | 13207.4901 | 0 | 0 | 0 | 0 | 0 | 0 | 3.2933 | 395.4538 | 49.4901 | 1.7194 | 1.6274 | 1.6274 | 354.6934 | 0.28371 | -21.5296 | 261.2187 | 41.423 | 1.7194 | 0.28371 | 21.1064 | 1.3923 | 0.77 | 0 | 0 | 5.2156
2014-01-25 | 1時 | 26.4285 | 0 | 0 | 0.23786 | 0.85 | 0.347 | -22.419 | 37.897 | 3.526 | 0 | 0.2296 | 0.123 | 0 | 0 | 0 | 21.3779 | 13207.4901 | 0 | 0 | 0 | 0 | 0 | 0 | 3.2727 | 395.0696 | 49.1809 | 1.7194 | 1.6261 | 1.6261 | 354.1699 | 0.27421 | -22.419 | 261.2187 | 41.423 | 1.7194 | 0.27421 | 21.2129 | 1.3994 | 0.77 | 0 | 0 | 5.2156
2014-01-25 | 2時 | 26.4948 | 0 | 0 | 0.23944 | 0.85 | 0.347 | -22.619 | 37.897 | 3.526 | 0 | 0.2308 | 0.123 | 0 | 0 | 0 | 21.0049 | 13207.4901 | 0 | 0 | 0 | 0 | 0 | 0 | 3.2681 | 394.9822 | 49.1106 | 1.7194 | 1.6258 | 1.6258 | 354.0517 | 0.27211 | -22.619 | 261.2187 | 41.423 | 1.7194 | 0.27211 | 21.2792 | 1.4037 | 0.77 | 0 | 0 | 5.2156
2014-01-25 | 3時 | 26.6325 | 0 | 0 | 0.24259 | 0.85 | 0.347 | -23.009 | 37.897 | 3.526 | 0 | 0.2332 | 0.123 | 0 | 0 | 0 | 20.255 | 13207.4901 | 0 | 0 | 0 | 0 | 0 | 0 | 3.2591 | 394.8108 | 48.9726 | 1.7194 | 1.6252 | 1.6252 | 353.8209 | 0.26804 | -23.009 | 261.2187 | 41.423 | 1.7194 | 0.26804 | 21.417 | 1.4128 | 0.77 | 0 | 0 | 5.2156
2014-01-25 | 4時 | 26.6091 | 0 | 0 | 0.24207 | 0.85 | 0.347 | -22.945 | 37.897 | 3.526 | 0 | 0.2328 | 0.123 | 0 | 0 | 0 | 20.3803 | 13207.4901 | 0 | 0 | 0 | 0 | 0 | 0 | 3.2606 | 394.839 | 48.9953 | 1.7194 | 1.6253 | 1.6253 | 353.8588 | 0.2687 | -22.945 | 261.2187 | 41.423 | 1.7194 | 0.2687 | 21.3935 | 1.4113 | 0.77 | 0 | 0 | 5.2156
2014-01-25 | 5時 | 26.7283 | 10.0681 | 10.0681 | 3.1728 | 0.85 | 0.74855 | -28.984 | 40.1411 | 2.5384 | 0 | 0.587 | 0.24173 | 5.4867 | 23.9528 | 19.7522 | 19.7522 | 13207.4901 | 43.705 | 8.1412 | 0.69039 | 35.5638 | 5.2156 | 35.5638 | 3.0087 | 393.6003 | 49.6819 | 1.8164 | 1.6153 | 1.6153 | 350.2161 | 0.21122 | -28.984 | 263.0711 | 42.6795 | 1.8164 | 0.21122 | 21.5127 | 1.4192 | 0.77 | 2.2352 | 1 | 5.2156
2014-01-25 | 6時 | 26.8021 | 3.5878 | 3.5878 | 3.1316 | 0.85 | 0.74878 | -29.7331 | 40.0981 | 2.5573 | 0 | 0.59 | 0.23963 | 5.3816 | 0.77962 | 19.3736 | 19.3736 | 13207.4901 | 20.1532 | 8.1443 | 0.69355 | 12.0089 | 5.2156 | 12.0089 | 2.9961 | 393.1997 | 49.3322 | 1.8145 | 1.614 | 1.614 | 349.7551 | 0.20479 | -29.7331 | 263.0356 | 42.6554 | 1.8145 | 0.20479 | 21.5866 | 1.424 | 0.77 | 2.2352 | 1 | 5.2156
2014-01-25 | 7時 | 26.6091 | 2.9498 | 2.9498 | 2.7246 | 0.85 | 0.74194 | -27.8031 | 39.8021 | 2.6876 | 0 | 0.582 | 0.22516 | 4.6578 | 0 | 16.7682 | 20.3803 | 13207.4901 | 16.7682 | 8.1359 | 0.68512 | 8.6323 | 5.2156 | 8.6323 | 3.0495 | 393.9481 | 49.6991 | 1.8015 | 1.6174 | 1.6174 | 350.9387 | 0.22166 | -27.8031 | 262.7912 | 42.4896 | 1.8015 | 0.22166 | 21.3935 | 1.4113 | 0.77 | 2.2352 | 1 | 5.2156
2014-01-25 | 8時 | 25.9106 | 2.3529 | 2.3529 | 2.1506 | 0.85 | 0.70133 | -23.266 | 39.3351 | 2.8931 | 0 | 0.547 | 0.20232 | 3.5161 | 0 | 12.658 | 24.6769 | 13207.4901 | 12.658 | 8.0991 | 0.64826 | 4.5589 | 5.2156 | 4.5589 | 3.1692 | 395.74 | 50.7719 | 1.7811 | 1.6248 | 1.6248 | 353.6685 | 0.26538 | -23.266 | 262.4057 | 42.2282 | 1.7811 | 0.26538 | 20.6951 | 1.3652 | 0.77 | 2.2352 | 1 | 5.2156
2014-01-25 | 9時 | 25.684 | 0 | 0 | 0.21382 | 0.85 | 0.347 | -18.1713 | 37.897 | 3.526 | 0 | 0.2128 | 0.123 | 0 | 0 | 0 | 26.4645 | 13207.4901 | 0 | 0 | 0 | 0 | 0 | 0 | 3.3742 | 396.8361 | 50.6023 | 1.7194 | 1.6321 | 1.6321 | 356.6441 | 0.32182 | -18.1713 | 261.2187 | 41.423 | 1.7194 | 0.32182 | 20.4685 | 1.3503 | 0.77 | 0 | 0 | 5.2156
2014-01-25 | 10時 | 25.3779 | 0 | 0 | 0.19815 | 0.85 | 0.347 | -15.2531 | 37.897 | 3.526 | 0 | 0.2016 | 0.123 | 0 | 0 | 0 | 29.7152 | 13207.4901 | 0 | 0 | 0 | 0 | 0 | 0 | 3.4494 | 397.9411 | 51.4911 | 1.7194 | 1.6359 | 1.6359 | 358.3046 | 0.35795 | -15.2531 | 261.2187 | 41.423 | 1.7194 | 0.35795 | 20.1623 | 1.3301 | 0.77 | 0 | 0 | 5.2156
2014-01-25 | 11時 | 25.2892 | 4.1665 | 4.1665 | 3.8919 | 0.85 | 0.70468 | -16.1928 | 40.814 | 2.2422 | 0 | 0.432 | 0.27464 | 7.1321 | 0 | 25.6755 | 37.5583 | 13207.4901 | 25.6755 | 7.978 | 0.52716 | 17.6976 | 5.2156 | 17.6976 | 3.2448 | 399.7136 | 55.001 | 1.8463 | 1.6347 | 1.6347 | 357.7734 | 0.346 | -16.1928 | 263.6269 | 43.0562 | 1.8463 | 0.346 | 20.0736 | 1.3242 | 0.77 | 2.2352 | 1 | 5.2156
2014-01-25 | 12時 | 31.6534 | 1.7809 | 1.7809 | 1.579 | 1 | 0.70031 | -9.7326 | 39.327 | 2.8966 | 0.65117 | 0.4 | 0.20193 | 3.4964 | 0 | 12.5871 | 48.0067 | 13207.4901 | 12.5871 | 7.9443 | 0.49346 | 4.6429 | 5.2156 | 4.6429 | 3.5237 | 401.4019 | 55.265 | 1.7807 | 1.6438 | 1.6438 | 361.9535 | 0.43451 | -9.0814 | 262.399 | 42.2237 | 1.7807 | 0.43451 | 26.4378 | 1.3429 | 1 | 2.2352 | 1 | 5.2156
2014-01-25 | 13時 | 31.7683 | 0 | 0 | 0.11939 | 1 | 0.347 | -5.3984 | 37.897 | 3.526 | 1.4044 | 0.1572 | 0.123 | 0 | 0 | 0 | 48.8194 | 13207.4901 | 0 | 0 | 0 | 0 | 0 | 0 | 3.7945 | 402.1107 | 54.8417 | 1.7194 | 1.6497 | 1.6497 | 364.9801 | 0.50277 | -3.994 | 261.2187 | 41.423 | 1.7194 | 0.50277 | 26.5527 | 1.3488 | 1 | 0 | 0 | 5.2156
2014-01-25 | 14時 | 31.7511 | 0 | 0 | 0.11967 | 1 | 0.347 | -5.3678 | 37.897 | 3.526 | 1.3902 | 0.1576 | 0.123 | 0 | 0 | 0 | 48.7038 | 13207.4901 | 0 | 0 | 0 | 0 | 0 | 0 | 3.7952 | 402.1052 | 54.8373 | 1.7194 | 1.6497 | 1.6497 | 364.983 | 0.50327 | -3.9776 | 261.2187 | 41.423 | 1.7194 | 0.50327 | 26.5356 | 1.3479 | 1 | 0 | 0 | 5.2156
2014-01-25 | 15時 | 25.4937 | 3.2107 | 3.2107 | 2.9607 | 0.85 | 0.74462 | -12.5583 | 40.3111 | 2.4636 | 0.10184 | 0.407 | 0.25005 | 5.9025 | 0 | 21.2489 | 40.1079 | 13207.4901 | 21.2489 | 7.9516 | 0.50083 | 13.2973 | 5.2156 | 13.2973 | 3.3671 | 400.7493 | 55.4495 | 1.8239 | 1.6393 | 1.6393 | 359.9013 | 0.39393 | -12.4564 | 263.2116 | 42.7747 | 1.8239 | 0.39393 | 20.2781 | 1.3377 | 0.77 | 2.2352 | 1 | 5.2156
2014-01-25 | 16時 | 25.3722 | 2.1596 | 2.1596 | 1.9544 | 0.85 | 0.70856 | -11.2202 | 39.3948 | 2.8668 | 0.3362 | 0.42 | 0.20524 | 3.662 | 0 | 13.1833 | 38.7933 | 13207.4901 | 13.1833 | 7.9653 | 0.51452 | 5.2179 | 5.2156 | 5.2179 | 3.4679 | 400.7227 | 54.7738 | 1.7837 | 1.6414 | 1.6414 | 360.852 | 0.41277 | -10.884 | 262.4549 | 42.2616 | 1.7837 | 0.41277 | 20.1567 | 1.3297 | 0.77 | 2.2352 | 1 | 5.2156
2014-01-25 | 17時 | 25.3272 | 2.5037 | 2.5037 | 2.2829 | 0.85 | 0.73702 | -12.6275 | 39.7131 | 2.7267 | 0.10545 | 0.426 | 0.22081 | 4.4404 | 0 | 15.9854 | 38.1783 | 13207.4901 | 15.9854 | 7.9716 | 0.52084 | 8.0138 | 5.2156 | 8.0138 | 3.4027 | 400.2989 | 54.6645 | 1.7976 | 1.6392 | 1.6392 | 359.8662 | 0.39297 | -12.522 | 262.7178 | 42.4399 | 1.7976 | 0.39297 | 20.1117 | 1.3267 | 0.77 | 2.2352 | 1 | 5.2156
2014-01-25 | 18時 | 25.2376 | 2.5483 | 2.5483 | 2.327 | 0.85 | 0.73773 | -13.8973 | 39.7247 | 2.7217 | 0 | 0.443 | 0.22137 | 4.4686 | 0 | 16.087 | 36.4081 | 13207.4901 | 16.087 | 7.9895 | 0.53874 | 8.0975 | 5.2156 | 8.0975 | 3.366 | 399.7818 | 54.2634 | 1.7981 | 1.6375 | 1.6375 | 359.0649 | 0.37573 | -13.8973 | 262.7273 | 42.4463 | 1.7981 | 0.37573 | 20.0221 | 1.3208 | 0.77 | 2.2352 | 1 | 5.2156
2014-01-25 | 19時 | 25.2212 | 2.1315 | 2.1315 | 1.9331 | 0.85 | 0.69066 | -15.9348 | 39.2547 | 2.9285 | 0 | 0.475 | 0.19839 | 3.3196 | 0 | 11.9505 | 32.9635 | 13207.4901 | 11.9505 | 8.0232 | 0.57244 | 3.9273 | 5.2156 | 3.9273 | 3.3436 | 398.7031 | 53.0694 | 1.7776 | 1.6351 | 1.6351 | 357.9196 | 0.34925 | -15.9348 | 262.3393 | 42.1832 | 1.7776 | 0.34925 | 20.0056 | 1.3197 | 0.77 | 2.2352 | 1 | 5.2156
2014-01-25 | 20時 | 25.2481 | 2.1704 | 2.1704 | 1.9709 | 0.85 | 0.69392 | -16.7905 | 39.2784 | 2.918 | 0 | 0.483 | 0.19955 | 3.3776 | 0 | 12.1593 | 32.0795 | 13207.4901 | 12.1593 | 8.0317 | 0.58086 | 4.1276 | 5.2156 | 4.1276 | 3.321 | 398.3968 | 52.843 | 1.7786 | 1.634 | 1.634 | 357.4338 | 0.33856 | -16.7905 | 262.3589 | 42.1965 | 1.7786 | 0.33856 | 20.0326 | 1.3215 | 0.77 | 2.2352 | 1 | 5.2156
2014-01-25 | 21時 | 25.2091 | 2.1311 | 2.1311 | 1.9321 | 0.85 | 0.69235 | -15.3244 | 39.2669 | 2.9231 | 0 | 0.469 | 0.19899 | 3.3493 | 0 | 12.0575 | 33.6206 | 13207.4901 | 12.0575 | 8.0169 | 0.56612 | 4.0406 | 5.2156 | 4.0406 | 3.3582 | 398.9377 | 53.2646 | 1.7781 | 1.6358 | 1.6358 | 358.2644 | 0.35703 | -15.3244 | 262.3494 | 42.19 | 1.7781 | 0.35703 | 19.9936 | 1.3189 | 0.77 | 2.2352 | 1 | 5.2156
2014-01-25 | 22時 | 25.2402 | 2.18 | 2.18 | 1.9797 | 0.85 | 0.69613 | -16.4516 | 39.2949 | 2.9108 | 0 | 0.481 | 0.20035 | 3.4177 | 0 | 12.3038 | 32.3013 | 13207.4901 | 12.3038 | 8.0296 | 0.57876 | 4.2743 | 5.2156 | 4.2743 | 3.3283 | 398.5379 | 52.967 | 1.7793 | 1.6344 | 1.6344 | 357.6265 | 0.34276 | -16.4516 | 262.3725 | 42.2057 | 1.7793 | 0.34276 | 20.0247 | 1.321 | 0.77 | 2.2352 | 1 | 5.2156
2014-01-25 | 23時 | 25.2298 | 0 | 0 | 0.18387 | 0.85 | 0.347 | -12.6811 | 37.897 | 3.526 | 0.1974 | 0.1912 | 0.123 | 0 | 0 | 0 | 32.6331 | 13207.4901 | 0 | 0 | 0 | 0 | 0 | 0 | 3.5255 | 399.0014 | 52.3435 | 1.7194 | 1.6395 | 1.6395 | 359.92 | 0.39223 | -12.4837 | 261.2187 | 41.423 | 1.7194 | 0.39223 | 20.0143 | 1.3203 | 0.77 | 0 | 0 | 5.2156
2014-01-26 | 0時 | 25.3251 | 0 | 0 | 0.19424 | 0.85 | 0.347 | -14.4908 | 37.897 | 3.526 | 0 | 0.1988 | 0.123 | 0 | 0 | 0 | 30.5103 | 13207.4901 | 0 | 0 | 0 | 0 | 0 | 0 | 3.4699 | 398.2138 | 51.7103 | 1.7194 | 1.6368 | 1.6368 | 358.733 | 0.36786 | -14.4908 | 261.2187 | 41.423 | 1.7194 | 0.36786 | 20.1096 | 1.3266 | 0.77 | 0 | 0 | 5.2156
2014-01-26 | 1時 | 25.3947 | 0 | 0 | 0.19915 | 0.85 | 0.347 | -15.3884 | 37.897 | 3.526 | 0 | 0.2024 | 0.123 | 0 | 0 | 0 | 29.4867 | 13207.4901 | 0 | 0 | 0 | 0 | 0 | 0 | 3.4458 | 397.892 | 51.4516 | 1.7194 | 1.6357 | 1.6357 | 358.2283 | 0.35621 | -15.3884 | 261.2187 | 41.423 | 1.7194 | 0.35621 | 20.1792 | 1.3312 | 0.77 | 0 | 0 | 5.2156
2014-01-26 | 2時 | 25.3779 | 0 | 0 | 0.19815 | 0.85 | 0.347 | -15.2531 | 37.897 | 3.526 | 0 | 0.2016 | 0.123 | 0 | 0 | 0 | 29.7152 | 13207.4901 | 0 | 0 | 0 | 0 | 0 | 0 | 3.4494 | 397.9411 | 51.4911 | 1.7194 | 1.6359 | 1.6359 | 358.3046 | 0.35795 | -15.2531 | 261.2187 | 41.423 | 1.7194 | 0.35795 | 20.1623 | 1.3301 | 0.77 | 0 | 0 | 5.2156
2014-01-26 | 3時 | 25.3618 | 0 | 0 | 0.19716 | 0.85 | 0.347 | -15.1164 | 37.897 | 3.526 | 0 | 0.2008 | 0.123 | 0 | 0 | 0 | 29.9431 | 13207.4901 | 0 | 0 | 0 | 0 | 0 | 0 | 3.453 | 397.9905 | 51.5308 | 1.7194 | 1.6361 | 1.6361 | 358.3815 | 0.35971 | -15.1164 | 261.2187 | 41.423 | 1.7194 | 0.35971 | 20.1463 | 1.329 | 0.77 | 0 | 0 | 5.2156
2014-01-26 | 4時 | 25.3466 | 0 | 0 | 0.19616 | 0.85 | 0.347 | -14.9785 | 37.897 | 3.526 | 0 | 0.2 | 0.123 | 0 | 0 | 0 | 30.1704 | 13207.4901 | 0 | 0 | 0 | 0 | 0 | 0 | 3.4567 | 398.0401 | 51.5707 | 1.7194 | 1.6362 | 1.6362 | 358.4591 | 0.3615 | -14.9785 | 261.2187 | 41.423 | 1.7194 | 0.3615 | 20.131 | 1.328 | 0.77 | 0 | 0 | 5.2156
2014-01-26 | 5時 | 25.2712 | 7.9494 | 7.9494 | 6.0416 | 0.85 | 0.58704 | -22.7451 | 41.4783 | 1.9499 | 0 | 0.488 | 0.30712 | 8.7562 | 5.7622 | 31.5223 | 31.5223 | 13207.4901 | 37.2845 | 8.0369 | 0.58613 | 29.2476 | 5.2156 | 29.2476 | 3.0664 | 397.435 | 53.7128 | 1.8762 | 1.6256 | 1.6256 | 353.9771 | 0.27079 | -22.7451 | 264.1756 | 43.4282 | 1.8762 | 0.27079 | 20.0557 | 1.323 | 0.77 | 2.2352 | 1 | 5.2156
2014-01-26 | 6時 | 25.2366 | 2.7125 | 2.7125 | 2.4875 | 0.85 | 0.74171 | -17.6649 | 39.7974 | 2.6896 | 0 | 0.48 | 0.22493 | 4.6464 | 0 | 16.7272 | 32.4121 | 13207.4901 | 16.7272 | 8.0285 | 0.5777 | 8.6987 | 5.2156 | 8.6987 | 3.2688 | 398.4309 | 53.2466 | 1.8013 | 1.6328 | 1.6328 | 356.9346 | 0.32789 | -17.6649 | 262.7874 | 42.487 | 1.8013 | 0.32789 | 20.021 | 1.3207 | 0.77 | 2.2352 | 1 | 5.2156
2014-01-26 | 7時 | 25.2819 | 2.4754 | 2.4754 | 2.262 | 0.85 | 0.7256 | -18.2547 | 39.5618 | 2.7933 | 0 | 0.49 | 0.21341 | 4.0703 | 0 | 14.6532 | 31.2984 | 13207.4901 | 14.6532 | 8.039 | 0.58824 | 6.6142 | 5.2156 | 6.6142 | 3.2688 | 398.0284 | 52.7559 | 1.791 | 1.632 | 1.632 | 356.5962 | 0.32083 | -18.2547 | 262.5928 | 42.3551 | 1.791 | 0.32083 | 20.0663 | 1.3237 | 0.77 | 2.2352 | 1 | 5.2156
2014-01-26 | 8時 | 25.2187 | 1.9613 | 1.9613 | 1.7715 | 0.85 | 0.66366 | -15.4179 | 39.0796 | 3.0056 | 0 | 0.474 | 0.18983 | 2.8913 | 0 | 10.4088 | 33.0734 | 13207.4901 | 10.4088 | 8.0222 | 0.57139 | 2.3866 | 5.2156 | 2.3866 | 3.3676 | 398.766 | 52.9935 | 1.77 | 1.6357 | 1.6357 | 358.2116 | 0.35583 | -15.4179 | 262.1947 | 42.0851 | 1.77 | 0.35583 | 20.0031 | 1.3196 | 0.77 | 2.2352 | 1 | 5.2156
2014-01-26 | 9時 | 25.2041 | 0 | 0 | 0.17566 | 0.85 | 0.347 | -11.2021 | 37.897 | 3.526 | 0.4104 | 0.1852 | 0.123 | 0 | 0 | 0 | 34.2724 | 13207.4901 | 0 | 0 | 0 | 0 | 0 | 0 | 3.5745 | 399.6604 | 52.8732 | 1.7194 | 1.6416 | 1.6416 | 360.9297 | 0.41303 | -10.7917 | 261.2187 | 41.423 | 1.7194 | 0.41303 | 19.9885 | 1.3186 | 0.77 | 0 | 0 | 5.2156
2014-01-26 | 10時 | 25.2096 | 0 | 0 | 0.17088 | 0.85 | 0.347 | -10.3736 | 37.897 | 3.526 | 0.5382 | 0.1816 | 0.123 | 0 | 0 | 0 | 35.2406 | 13207.4901 | 0 | 0 | 0 | 0 | 0 | 0 | 3.603 | 400.0252 | 53.1664 | 1.7194 | 1.6429 | 1.6429 | 361.5003 | 0.42504 | -9.8354 | 261.2187 | 41.423 | 1.7194 | 0.42504 | 19.994 | 1.319 | 0.77 | 0 | 0 | 5.2156
2014-01-26 | 11時 | 25.3342 | 2.2311 | 2.2311 | 2.0228 | 0.85 | 0.71547 | -11.7529 | 39.4571 | 2.8394 | 0.23668 | 0.425 | 0.20829 | 3.8145 | 0 | 13.7323 | 38.2812 | 13207.4901 | 13.7323 | 7.9706 | 0.51978 | 5.7617 | 5.2156 | 5.7617 | 3.4464 | 400.5124 | 54.6511 | 1.7864 | 1.6406 | 1.6406 | 360.4684 | 0.40519 | -11.5162 | 262.5064 | 42.2965 | 1.7864 | 0.40519 | 20.1187 | 1.3272 | 0.77 | 2.2352 | 1 | 5.2156
2014-01-26 | 12時 | 31.6534 | 1.0345 | 1.0345 | 0.85854 | 1 | 0.54678 | -7.4749 | 38.5345 | 3.2454 | 1.0135 | 0.16 | 0.17599 | 1.5586 | 0 | 5.611 | 48.0067 | 13207.4901 | 5.611 | 5.611 | 0.34853 | 0 | 3.6837 | 0 | 3.661 | 401.7502 | 54.99 | 1.7465 | 1.6469 | 1.6469 | 363.5083 | 0.46913 | -6.4613 | 261.7448 | 41.7799 | 1.7465 | 0.46913 | 26.4378 | 1.3429 | 1 | 1.5787 | 0.7063 | 5.2156
2014-01-26 | 13時 | 31.7511 | 0 | 0 | 0.11967 | 1 | 0.347 | -5.3678 | 37.897 | 3.526 | 1.3902 | 0.1576 | 0.123 | 0 | 0 | 0 | 48.7038 | 13207.4901 | 0 | 0 | 0 | 0 | 0 | 0 | 3.7952 | 402.1052 | 54.8373 | 1.7194 | 1.6497 | 1.6497 | 364.983 | 0.50327 | -3.9776 | 261.2187 | 41.423 | 1.7194 | 0.50327 | 26.5356 | 1.3479 | 1 | 0 | 0 | 5.2156
2014-01-26 | 14時 | 31.7511 | 0 | 0 | 0.11967 | 1 | 0.347 | -5.3678 | 37.897 | 3.526 | 1.3902 | 0.1576 | 0.123 | 0 | 0 | 0 | 48.7038 | 13207.4901 | 0 | 0 | 0 | 0 | 0 | 0 | 3.7952 | 402.1052 | 54.8373 | 1.7194 | 1.6497 | 1.6497 | 364.983 | 0.50327 | -3.9776 | 261.2187 | 41.423 | 1.7194 | 0.50327 | 26.5356 | 1.3479 | 1 | 0 | 0 | 5.2156
2014-01-26 | 15時 | 31.6079 | 1.9007 | 1.9007 | 1.6919 | 1 | 0.71661 | -10.0937 | 39.4681 | 2.8346 | 0.54409 | 0.403 | 0.20882 | 3.8412 | 0 | 13.8285 | 47.6559 | 13207.4901 | 13.8285 | 7.9474 | 0.49662 | 5.881 | 5.2156 | 5.881 | 3.5007 | 401.3054 | 55.2878 | 1.7869 | 1.6431 | 1.6431 | 361.6585 | 0.42915 | -9.5496 | 262.5155 | 42.3026 | 1.7869 | 0.42915 | 26.3923 | 1.3406 | 1 | 2.2352 | 1 | 5.2156
2014-01-26 | 16時 | 25.4627 | 1.8093 | 1.8093 | 1.6213 | 0.85 | 0.65728 | -9.6855 | 39.0424 | 3.0219 | 0.6393 | 0.41 | 0.18801 | 2.8005 | 0 | 10.0819 | 39.8066 | 13207.4901 | 10.0819 | 7.9548 | 0.50399 | 2.1271 | 5.2156 | 2.1271 | 3.5445 | 401.1924 | 54.8986 | 1.7684 | 1.6438 | 1.6438 | 361.9682 | 0.43521 | -9.0462 | 262.1641 | 42.0643 | 1.7684 | 0.43521 | 20.2472 | 1.3357 | 0.77 | 2.2352 | 1 | 5.2156
2014-01-26 | 17時 | 31.4037 | 1.9093 | 1.9093 | 1.7018 | 1 | 0.71367 | -11.6784 | 39.4403 | 2.8468 | 0.32957 | 0.419 | 0.20747 | 3.7734 | 0 | 13.5843 | 45.7591 | 13207.4901 | 13.5843 | 7.9643 | 0.51347 | 5.6201 | 5.2156 | 5.6201 | 3.4519 | 400.6045 | 54.7122 | 1.7857 | 1.6409 | 1.6409 | 360.594 | 0.40624 | -11.3488 | 262.4926 | 42.2871 | 1.7857 | 0.40624 | 26.1881 | 1.3302 | 1 | 2.2352 | 1 | 5.2156
2014-01-26 | 18時 | 25.2453 | 2.3308 | 2.3308 | 2.1196 | 0.85 | 0.72157 | -13.565 | 39.5179 | 2.8127 | 0 | 0.441 | 0.21126 | 3.963 | 0 | 14.2667 | 36.6185 | 13207.4901 | 14.2667 | 7.9874 | 0.53663 | 6.2793 | 5.2156 | 6.2793 | 3.3877 | 399.7472 | 54.0875 | 1.789 | 1.6379 | 1.6379 | 359.2502 | 0.38018 | -13.565 | 262.5566 | 42.3305 | 1.789 | 0.38018 | 20.0297 | 1.3213 | 0.77 | 2.2352 | 1 | 5.2156
2014-01-26 | 19時 | 25.2039 | 1.9289 | 1.9289 | 1.7396 | 0.85 | 0.66204 | -14.1234 | 39.07 | 3.0098 | 0 | 0.462 | 0.18936 | 2.8679 | 0 | 10.3245 | 34.3806 | 13207.4901 | 10.3245 | 8.0095 | 0.55875 | 2.315 | 5.2156 | 2.315 | 3.4017 | 399.2239 | 53.3512 | 1.7696 | 1.6372 | 1.6372 | 358.9386 | 0.37272 | -14.1234 | 262.1868 | 42.0798 | 1.7696 | 0.37272 | 19.9884 | 1.3186 | 0.77 | 2.2352 | 1 | 5.2156
2014-01-26 | 20時 | 25.2402 | 2.0269 | 2.0269 | 1.8342 | 0.85 | 0.67314 | -16.0501 | 39.1374 | 2.9801 | 0 | 0.481 | 0.19265 | 3.0327 | 0 | 10.9178 | 32.3013 | 13207.4901 | 10.9178 | 8.0296 | 0.57876 | 2.8882 | 5.2156 | 2.8882 | 3.348 | 398.5742 | 52.8824 | 1.7725 | 1.6349 | 1.6349 | 357.8543 | 0.34779 | -16.0501 | 262.2425 | 42.1175 | 1.7725 | 0.34779 | 20.0247 | 1.321 | 0.77 | 2.2352 | 1 | 5.2156
2014-01-26 | 21時 | 25.2441 | 2.0681 | 2.0681 | 1.8736 | 0.85 | 0.67904 | -16.4573 | 39.1752 | 2.9635 | 0 | 0.482 | 0.1945 | 3.1251 | 0 | 11.2503 | 32.1905 | 13207.4901 | 11.2503 | 8.0306 | 0.57981 | 3.2197 | 5.2156 | 3.2197 | 3.3356 | 398.4485 | 52.8095 | 1.7741 | 1.6344 | 1.6344 | 357.6233 | 0.34269 | -16.4573 | 262.2736 | 42.1386 | 1.7741 | 0.34269 | 20.0285 | 1.3212 | 0.77 | 2.2352 | 1 | 5.2156
2014-01-26 | 22時 | 25.2441 | 2.0998 | 2.0998 | 1.9037 | 0.85 | 0.68394 | -16.5406 | 39.2078 | 2.9491 | 0 | 0.482 | 0.1961 | 3.205 | 0 | 11.5379 | 32.1905 | 13207.4901 | 11.5379 | 8.0306 | 0.57981 | 3.5073 | 5.2156 | 3.5073 | 3.3315 | 398.4407 | 52.8269 | 1.7756 | 1.6343 | 1.6343 | 357.5759 | 0.34165 | -16.5406 | 262.3006 | 42.1569 | 1.7756 | 0.34165 | 20.0285 | 1.3212 | 0.77 | 2.2352 | 1 | 5.2156
2014-01-26 | 23時 | 25.2298 | 0 | 0 | 0.18387 | 0.85 | 0.347 | -12.6811 | 37.897 | 3.526 | 0.1974 | 0.1912 | 0.123 | 0 | 0 | 0 | 32.6331 | 13207.4901 | 0 | 0 | 0 | 0 | 0 | 0 | 3.5255 | 399.0014 | 52.3435 | 1.7194 | 1.6395 | 1.6395 | 359.92 | 0.39223 | -12.4837 | 261.2187 | 41.423 | 1.7194 | 0.39223 | 20.0143 | 1.3203 | 0.77 | 0 | 0 | 5.2156
2014-01-27 | 0時 | 25.2481 | 0 | 0 | 0.18678 | 0.85 | 0.347 | -13.2677 | 37.897 | 3.526 | 0.1264 | 0.1932 | 0.123 | 0 | 0 | 0 | 32.0795 | 13207.4901 | 0 | 0 | 0 | 0 | 0 | 0 | 3.507 | 398.7443 | 52.1368 | 1.7194 | 1.6386 | 1.6386 | 359.53 | 0.3842 | -13.1413 | 261.2187 | 41.423 | 1.7194 | 0.3842 | 20.0326 | 1.3215 | 0.77 | 0 | 0 | 5.2156
2014-01-27 | 1時 | 25.2212 | 0 | 0 | 0.18235 | 0.85 | 0.347 | -12.4724 | 37.897 | 3.526 | 0.24 | 0.19 | 0.123 | 0 | 0 | 0 | 32.9635 | 13207.4901 | 0 | 0 | 0 | 0 | 0 | 0 | 3.5326 | 399.1067 | 52.4281 | 1.7194 | 1.6398 | 1.6398 | 360.0742 | 0.39512 | -12.2324 | 261.2187 | 41.423 | 1.7194 | 0.39512 | 20.0056 | 1.3197 | 0.77 | 0 | 0 | 5.2156
2014-01-27 | 2時 | 25.2712 | 0 | 0 | 0.18933 | 0.85 | 0.347 | -13.6124 | 37.897 | 3.526 | 0.0554 | 0.1952 | 0.123 | 0 | 0 | 0 | 31.5223 | 13207.4901 | 0 | 0 | 0 | 0 | 0 | 0 | 3.4955 | 398.5665 | 51.9938 | 1.7194 | 1.638 | 1.638 | 359.2738 | 0.37954 | -13.557 | 261.2187 | 41.423 | 1.7194 | 0.37954 | 20.0557 | 1.323 | 0.77 | 0 | 0 | 5.2156
2014-01-27 | 3時 | 25.2875 | 0 | 0 | 0.19126 | 0.85 | 0.347 | -14.079 | 37.897 | 3.526 | 0.0128 | 0.1964 | 0.123 | 0 | 0 | 0 | 31.1862 | 13207.4901 | 0 | 0 | 0 | 0 | 0 | 0 | 3.4815 | 398.3691 | 51.8352 | 1.7194 | 1.6373 | 1.6373 | 358.975 | 0.37331 | -14.0662 | 261.2187 | 41.423 | 1.7194 | 0.37331 | 20.0719 | 1.3241 | 0.77 | 0 | 0 | 5.2156
2014-01-27 | 4時 | 25.3054 | 0 | 0 | 0.19276 | 0.85 | 0.347 | -14.2863 | 37.897 | 3.526 | 0 | 0.1976 | 0.123 | 0 | 0 | 0 | 30.8489 | 13207.4901 | 0 | 0 | 0 | 0 | 0 | 0 | 3.4755 | 398.2858 | 51.7682 | 1.7194 | 1.6371 | 1.6371 | 358.8475 | 0.37056 | -14.2863 | 261.2187 | 41.423 | 1.7194 | 0.37056 | 20.0899 | 1.3253 | 0.77 | 0 | 0 | 5.2156
2014-01-27 | 5時 | 25.3541 | 7.3531 | 7.3531 | 5.4679 | 0.85 | 0.62346 | -23.7558 | 41.3118 | 2.0232 | 0 | 0.501 | 0.29898 | 8.3491 | 5.7104 | 30.0568 | 30.0568 | 13207.4901 | 35.7672 | 8.0506 | 0.59982 | 27.7165 | 5.2156 | 27.7165 | 3.0542 | 396.8682 | 53.1436 | 1.8686 | 1.624 | 1.624 | 353.3774 | 0.26038 | -23.7558 | 264.0381 | 43.3349 | 1.8686 | 0.26038 | 20.1386 | 1.3285 | 0.77 | 2.2352 | 1 | 5.2156
2014-01-27 | 6時 | 25.4214 | 2.7584 | 2.7584 | 2.5342 | 0.85 | 0.74096 | -20.3968 | 39.7824 | 2.6963 | 0 | 0.509 | 0.22419 | 4.6097 | 0 | 16.595 | 29.1429 | 13207.4901 | 16.595 | 8.059 | 0.60825 | 8.5359 | 5.2156 | 8.5359 | 3.207 | 397.3049 | 52.344 | 1.8006 | 1.629 | 1.629 | 355.3561 | 0.29617 | -20.3968 | 262.775 | 42.4786 | 1.8006 | 0.29617 | 20.2058 | 1.3329 | 0.77 | 2.2352 | 1 | 5.2156
2014-01-27 | 7時 | 25.3118 | 2.4279 | 2.4279 | 2.2171 | 0.85 | 0.72077 | -18.4668 | 39.5095 | 2.8163 | 0 | 0.495 | 0.21085 | 3.9425 | 0 | 14.1931 | 30.7362 | 13207.4901 | 14.1931 | 8.0443 | 0.5935 | 6.1488 | 5.2156 | 6.1488 | 3.267 | 397.9059 | 52.6206 | 1.7887 | 1.6317 | 1.6317 | 356.4741 | 0.31832 | -18.4668 | 262.5497 | 42.3258 | 1.7887 | 0.31832 | 20.0962 | 1.3257 | 0.77 | 2.2352 | 1 | 5.2156
2014-01-27 | 8時 | 25.205 | 1.9084 | 1.9084 | 1.7203 | 0.85 | 0.65749 | -14.265 | 39.0436 | 3.0214 | 0 | 0.465 | 0.18807 | 2.8035 | 0 | 10.0926 | 34.0557 | 13207.4901 | 10.0926 | 8.0127 | 0.56191 | 2.0799 | 5.2156 | 2.0799 | 3.3997 | 399.1545 | 53.2772 | 1.7684 | 1.6371 | 1.6371 | 358.8594 | 0.37084 | -14.265 | 262.1651 | 42.065 | 1.7684 | 0.37084 | 19.9894 | 1.3187 | 0.77 | 2.2352 | 1 | 5.2156
2014-01-27 | 9時 | 31.6228 | 0 | 0 | 0.12324 | 1 | 0.347 | -6.2488 | 37.897 | 3.526 | 1.2766 | 0.1608 | 0.123 | 0 | 0 | 0 | 47.773 | 13207.4901 | 0 | 0 | 0 | 0 | 0 | 0 | 3.76 | 401.7964 | 54.5893 | 1.7194 | 1.6486 | 1.6486 | 364.4087 | 0.48878 | -4.9722 | 261.2187 | 41.423 | 1.7194 | 0.48878 | 26.4072 | 1.3414 | 1 | 0 | 0 | 5.2156
2014-01-27 | 10時 | 32.1647 | 0 | 0 | 0.1111 | 1 | 0.347 | -3.6331 | 37.897 | 3.526 | 1.6884 | 0.1492 | 0.123 | 0 | 0 | 0 | 51.096 | 13207.4901 | 0 | 0 | 0 | 0 | 0 | 0 | 3.8703 | 402.7448 | 55.3509 | 1.7194 | 1.6517 | 1.6517 | 366.1775 | 0.53277 | -1.9447 | 261.2187 | 41.423 | 1.7194 | 0.53277 | 26.9491 | 1.3689 | 1 | 0 | 0 | 5.2156
2014-01-27 | 11時 | 32.4257 | 2.3588 | 2.3588 | 2.1217 | 1 | 0.74863 | -7.9178 | 40.0454 | 2.5805 | 0.86233 | 0.362 | 0.23706 | 5.2528 | 0 | 18.91 | 52.3193 | 13207.4901 | 18.91 | 7.9042 | 0.45344 | 11.0057 | 5.2156 | 11.0057 | 3.5349 | 402.6336 | 56.7456 | 1.8122 | 1.6461 | 1.6461 | 363.1301 | 0.46218 | -7.0555 | 262.9921 | 42.6259 | 1.8122 | 0.46218 | 27.2101 | 1.3821 | 1 | 2.2352 | 1 | 5.2156
2014-01-27 | 12時 | 32.5281 | 1.5388 | 1.5388 | 1.3469 | 1 | 0.67064 | -4.9727 | 39.1218 | 2.987 | 1.3414 | 0.358 | 0.19189 | 2.9946 | 0 | 10.7806 | 52.7591 | 13207.4901 | 10.7806 | 7.9 | 0.44923 | 2.8806 | 5.2156 | 2.8806 | 3.7115 | 403.1013 | 56.4721 | 1.7718 | 1.6498 | 1.6498 | 365.1462 | 0.50988 | -3.6313 | 262.2296 | 42.1088 | 1.7718 | 0.50988 | 27.3126 | 1.3874 | 1 | 2.2352 | 1 | 5.2156
2014-01-27 | 13時 | 32.4764 | 0 | 0 | 0.10527 | 1 | 0.347 | -2.0179 | 37.897 | 3.526 | 1.873 | 0.144 | 0.123 | 0 | 0 | 0 | 52.5396 | 13207.4901 | 0 | 0 | 0 | 0 | 0 | 0 | 3.942 | 403.2154 | 55.7287 | 1.7194 | 1.6532 | 1.6532 | 367.1942 | 0.56138 | -0.14486 | 261.2187 | 41.423 | 1.7194 | 0.56138 | 27.2608 | 1.3847 | 1 | 0 | 0 | 5.2156
2014-01-27 | 14時 | 32.4257 | 0 | 0 | 0.10597 | 1 | 0.347 | -2.0955 | 37.897 | 3.526 | 1.8446 | 0.1448 | 0.123 | 0 | 0 | 0 | 52.3193 | 13207.4901 | 0 | 0 | 0 | 0 | 0 | 0 | 3.9379 | 403.1764 | 55.6974 | 1.7194 | 1.6531 | 1.6531 | 367.1269 | 0.55998 | -0.25091 | 261.2187 | 41.423 | 1.7194 | 0.55998 | 27.2101 | 1.3821 | 1 | 0 | 0 | 5.2156
2014-01-27 | 15時 | 26.0012 | 2.6509 | 2.6509 | 2.4177 | 0.85 | 0.74755 | -8.0012 | 39.9666 | 2.6152 | 0.77057 | 0.371 | 0.2332 | 5.0601 | 0 | 18.2162 | 43.6219 | 13207.4901 | 18.2162 | 7.9137 | 0.46292 | 10.3025 | 5.2156 | 10.3025 | 3.5353 | 402.4722 | 56.5627 | 1.8087 | 1.6457 | 1.6457 | 363.0004 | 0.46088 | -7.2306 | 262.927 | 42.5818 | 1.8087 | 0.46088 | 20.7856 | 1.3712 | 0.77 | 2.2352 | 1 | 5.2156
2014-01-27 | 16時 | 25.9324 | 1.8475 | 1.8475 | 1.6532 | 0.85 | 0.6782 | -6.1856 | 39.1697 | 2.9659 | 1.0781 | 0.375 | 0.19424 | 3.1118 | 0 | 11.2024 | 43.2407 | 13207.4901 | 11.2024 | 7.9179 | 0.46713 | 3.2845 | 5.2156 | 3.2845 | 3.6586 | 402.6191 | 56.122 | 1.7739 | 1.6481 | 1.6481 | 364.2571 | 0.48981 | -5.1075 | 262.2692 | 42.1356 | 1.7739 | 0.48981 | 20.7168 | 1.3666 | 0.77 | 2.2352 | 1 | 5.2156
2014-01-27 | 17時 | 25.8507 | 2.0913 | 2.0913 | 1.8846 | 0.85 | 0.7119 | -7.0166 | 39.4242 | 2.8539 | 0.89076 | 0.38 | 0.20668 | 3.7339 | 0 | 13.442 | 42.7608 | 13207.4901 | 13.442 | 7.9232 | 0.47239 | 5.5188 | 5.2156 | 5.5188 | 3.6074 | 402.4369 | 56.1544 | 1.785 | 1.6469 | 1.6469 | 363.6397 | 0.4764 | -6.1258 | 262.4792 | 42.2781 | 1.785 | 0.4764 | 20.6352 | 1.3613 | 0.77 | 2.2352 | 1 | 5.2156
2014-01-27 | 18時 | 25.8667 | 2.0466 | 2.0466 | 1.8421 | 0.85 | 0.70675 | -6.8282 | 39.3794 | 2.8736 | 0.92543 | 0.379 | 0.20449 | 3.6244 | 0 | 13.0479 | 42.8571 | 13207.4901 | 13.0479 | 7.9221 | 0.47134 | 5.1258 | 5.2156 | 5.1258 | 3.6177 | 402.4821 | 56.159 | 1.783 | 1.6472 | 1.6472 | 363.7725 | 0.47942 | -5.9028 | 262.4422 | 42.253 | 1.783 | 0.47942 | 20.6511 | 1.3623 | 0.77 | 2.2352 | 1 | 5.2156
2014-01-27 | 19時 | 25.835 | 1.6765 | 1.6765 | 1.4922 | 0.85 | 0.64369 | -6.2272 | 38.9675 | 3.0549 | 1.0854 | 0.381 | 0.18434 | 2.6172 | 0 | 9.4221 | 42.6644 | 13207.4901 | 9.4221 | 7.9242 | 0.47345 | 1.4978 | 5.2156 | 1.4978 | 3.6724 | 402.4617 | 55.8567 | 1.7651 | 1.6481 | 1.6481 | 364.2418 | 0.48913 | -5.1418 | 262.1022 | 42.0223 | 1.7651 | 0.48913 | 20.6194 | 1.3602 | 0.77 | 2.2352 | 1 | 5.2156
2014-01-27 | 20時 | 25.9157 | 1.6675 | 1.6675 | 1.4832 | 0.85 | 0.64332 | -5.9343 | 38.9655 | 3.0558 | 1.1573 | 0.376 | 0.18425 | 2.6125 | 0 | 9.4049 | 43.145 | 13207.4901 | 9.4049 | 7.919 | 0.46818 | 1.4859 | 5.2156 | 1.4859 | 3.6846 | 402.5947 | 55.9613 | 1.7651 | 1.6486 | 1.6486 | 364.4646 | 0.49392 | -4.7771 | 262.1006 | 42.0213 | 1.7651 | 0.49392 | 20.7001 | 1.3655 | 0.77 | 2.2352 | 1 | 5.2156
2014-01-27 | 21時 | 32.2795 | 1.427 | 1.427 | 1.2432 | 1 | 0.64157 | -5.369 | 38.9562 | 3.0598 | 1.2751 | 0.368 | 0.1838 | 2.5898 | 0 | 9.3233 | 51.6546 | 13207.4901 | 9.3233 | 7.9106 | 0.45976 | 1.4128 | 5.2156 | 1.4128 | 3.7083 | 402.8254 | 56.1385 | 1.7647 | 1.6493 | 1.6493 | 364.8746 | 0.50326 | -4.0939 | 262.0929 | 42.0161 | 1.7647 | 0.50326 | 27.064 | 1.3747 | 1 | 2.2352 | 1 | 5.2156
2014-01-27 | 22時 | 32.0988 | 1.4562 | 1.4562 | 1.2717 | 1 | 0.64411 | -6.6209 | 38.9697 | 3.0539 | 1.1553 | 0.376 | 0.18446 | 2.6228 | 0 | 9.442 | 50.7588 | 13207.4901 | 9.442 | 7.919 | 0.46818 | 1.523 | 5.2156 | 1.523 | 3.6609 | 402.4275 | 55.8311 | 1.7652 | 1.648 | 1.648 | 364.0972 | 0.48275 | -5.4655 | 262.1041 | 42.0236 | 1.7652 | 0.48275 | 26.8832 | 1.3655 | 1 | 2.2352 | 1 | 5.2156
2014-01-27 | 23時 | 31.7175 | 0 | 0 | 0.12089 | 1 | 0.347 | -5.8722 | 37.897 | 3.526 | 1.3618 | 0.1584 | 0.123 | 0 | 0 | 0 | 48.4721 | 13207.4901 | 0 | 0 | 0 | 0 | 0 | 0 | 3.776 | 401.962 | 54.7223 | 1.7194 | 1.6492 | 1.6492 | 364.6887 | 0.49494 | -4.5104 | 261.2187 | 41.423 | 1.7194 | 0.49494 | 26.502 | 1.3462 | 1 | 0 | 0 | 5.2156
2014-01-28 | 0時 | 31.6079 | 0 | 0 | 0.12408 | 1 | 0.347 | -6.6944 | 37.897 | 3.526 | 1.2624 | 0.1612 | 0.123 | 0 | 0 | 0 | 47.6559 | 13207.4901 | 0 | 0 | 0 | 0 | 0 | 0 | 3.7439 | 401.6737 | 54.4908 | 1.7194 | 1.6483 | 1.6483 | 364.1577 | 0.48157 | -5.432 | 261.2187 | 41.423 | 1.7194 | 0.48157 | 26.3923 | 1.3406 | 1 | 0 | 0 | 5.2156
2014-01-28 | 1時 | 31.4605 | 0 | 0 | 0.12871 | 1 | 0.347 | -7.6112 | 37.897 | 3.526 | 1.1062 | 0.1656 | 0.123 | 0 | 0 | 0 | 46.3565 | 13207.4901 | 0 | 0 | 0 | 0 | 0 | 0 | 3.7078 | 401.301 | 54.1914 | 1.7194 | 1.647 | 1.647 | 363.521 | 0.46698 | -6.505 | 261.2187 | 41.423 | 1.7194 | 0.46698 | 26.245 | 1.3331 | 1 | 0 | 0 | 5.2156
2014-01-28 | 2時 | 31.3257 | 0 | 0 | 0.13439 | 1 | 0.347 | -8.8172 | 37.897 | 3.526 | 0.9216 | 0.1708 | 0.123 | 0 | 0 | 0 | 44.7945 | 13207.4901 | 0 | 0 | 0 | 0 | 0 | 0 | 3.6627 | 400.8113 | 53.798 | 1.7194 | 1.6454 | 1.6454 | 362.6994 | 0.4483 | -7.8956 | 261.2187 | 41.423 | 1.7194 | 0.4483 | 26.1102 | 1.3263 | 1 | 0 | 0 | 5.2156
2014-01-28 | 3時 | 31.2708 | 0 | 0 | 0.13737 | 1 | 0.347 | -9.3821 | 37.897 | 3.526 | 0.8222 | 0.1736 | 0.123 | 0 | 0 | 0 | 43.9417 | 13207.4901 | 0 | 0 | 0 | 0 | 0 | 0 | 3.6418 | 400.5639 | 53.5992 | 1.7194 | 1.6446 | 1.6446 | 362.3013 | 0.43975 | -8.5599 | 261.2187 | 41.423 | 1.7194 | 0.43975 | 26.0552 | 1.3235 | 1 | 0 | 0 | 5.2156
2014-01-28 | 4時 | 31.3088 | 0 | 0 | 0.13524 | 1 | 0.347 | -8.9796 | 37.897 | 3.526 | 0.8932 | 0.1716 | 0.123 | 0 | 0 | 0 | 44.5517 | 13207.4901 | 0 | 0 | 0 | 0 | 0 | 0 | 3.6567 | 400.7407 | 53.7413 | 1.7194 | 1.6452 | 1.6452 | 362.5853 | 0.44583 | -8.0864 | 261.2187 | 41.423 | 1.7194 | 0.44583 | 26.0932 | 1.3254 | 1 | 0 | 0 | 5.2156
2014-01-28 | 5時 | 31.3257 | 0 | 0 | 0.13439 | 1 | 0.347 | -8.8172 | 37.897 | 3.526 | 0.9216 | 0.1708 | 0.123 | 0 | 0 | 0 | 44.7945 | 13207.4901 | 0 | 0 | 0 | 0 | 0 | 0 | 3.6627 | 400.8113 | 53.798 | 1.7194 | 1.6454 | 1.6454 | 362.6994 | 0.4483 | -7.8956 | 261.2187 | 41.423 | 1.7194 | 0.4483 | 26.1102 | 1.3263 | 1 | 0 | 0 | 5.2156
2014-01-28 | 6時 | 31.2639 | 0 | 0 | 0.13799 | 1 | 0.347 | -9.6222 | 37.897 | 3.526 | 0.808 | 0.174 | 0.123 | 0 | 0 | 0 | 43.8192 | 13207.4901 | 0 | 0 | 0 | 0 | 0 | 0 | 3.6338 | 400.4818 | 53.5333 | 1.7194 | 1.6444 | 1.6444 | 362.1577 | 0.43615 | -8.8142 | 261.2187 | 41.423 | 1.7194 | 0.43615 | 26.0484 | 1.3231 | 1 | 0 | 0 | 5.2156
2014-01-28 | 7時 | 31.3257 | 4.3796 | 4.3796 | 4.0868 | 1 | 0.648 | -17.3526 | 41.1855 | 2.0787 | 0 | 0.427 | 0.29281 | 8.0403 | 0 | 28.9451 | 44.7945 | 13207.4901 | 28.9451 | 7.9727 | 0.52189 | 20.9724 | 5.2156 | 20.9724 | 3.1974 | 399.5182 | 55.1216 | 1.8629 | 1.6332 | 1.6332 | 357.1132 | 0.33167 | -17.3526 | 263.9337 | 43.2642 | 1.8629 | 0.33167 | 26.1102 | 1.3263 | 1 | 2.2352 | 1 | 5.2156
2014-01-28 | 8時 | 31.437 | 1.5443 | 1.5443 | 1.3587 | 1 | 0.64826 | -10.8401 | 38.9921 | 3.044 | 0.57709 | 0.416 | 0.18555 | 2.6776 | 0 | 9.6393 | 46.118 | 13207.4901 | 9.6393 | 7.9611 | 0.51031 | 1.6782 | 5.2156 | 1.6782 | 3.5122 | 400.7509 | 54.5119 | 1.7662 | 1.6425 | 1.6425 | 361.2805 | 0.41825 | -10.263 | 262.1226 | 42.0362 | 1.7662 | 0.41825 | 26.2215 | 1.3319 | 1 | 2.2352 | 1 | 5.2156
2014-01-28 | 9時 | 31.6534 | 1.0477 | 1.0477 | 0.87106 | 1 | 0.54891 | -8.206 | 38.5427 | 3.2418 | 1.0098 | 0.16 | 0.17668 | 1.5787 | 0 | 5.6833 | 48.0067 | 13207.4901 | 5.6833 | 5.6833 | 0.35302 | 0 | 3.7312 | 0 | 3.6364 | 401.557 | 54.8413 | 1.7469 | 1.6462 | 1.6462 | 363.1113 | 0.4577 | -7.1963 | 261.7516 | 41.7845 | 1.7469 | 0.4577 | 26.4378 | 1.3429 | 1 | 1.5991 | 0.7154 | 5.2156
2014-01-28 | 10時 | 31.7857 | 0.8521 | 0.8521 | 0.69136 | 1 | 0.49622 | -7.1378 | 38.3509 | 3.3262 | 1.2111 | 0.1568 | 0.16073 | 1.1097 | 0 | 3.995 | 48.9348 | 13207.4901 | 3.995 | 3.995 | 0.24417 | 0 | 2.6256 | 0 | 3.6918 | 401.8696 | 54.9589 | 1.7387 | 1.6477 | 1.6477 | 363.8725 | 0.47447 | -5.9267 | 261.5933 | 41.6771 | 1.7387 | 0.47447 | 26.5702 | 1.3496 | 1 | 1.1252 | 0.50341 | 5.2156
2014-01-28 | 11時 | 31.8213 | 0.85253 | 0.85253 | 0.69163 | 1 | 0.49681 | -6.9674 | 38.3529 | 3.3254 | 1.2385 | 0.156 | 0.1609 | 1.1147 | 0 | 4.013 | 49.1652 | 13207.4901 | 4.013 | 4.013 | 0.24427 | 0 | 2.6381 | 0 | 3.6982 | 401.9391 | 55.0159 | 1.7388 | 1.648 | 1.648 | 363.9894 | 0.47719 | -5.7288 | 261.595 | 41.6783 | 1.7388 | 0.47719 | 26.6058 | 1.3514 | 1 | 1.1306 | 0.50581 | 5.2156
2014-01-28 | 12時 | 31.7857 | 0.60763 | 0.60763 | 0.46456 | 1 | 0.43064 | -6.4851 | 38.1384 | 3.4198 | 1.3082 | 0.1568 | 0.14306 | 0.59011 | 0 | 2.1244 | 48.9348 | 13207.4901 | 2.1244 | 2.1244 | 0.12984 | 0 | 1.3962 | 0 | 3.7334 | 401.9549 | 54.8814 | 1.7296 | 1.6486 | 1.6486 | 364.3122 | 0.48494 | -5.1768 | 261.4179 | 41.5581 | 1.7296 | 0.48494 | 26.5702 | 1.3496 | 1 | 0.59837 | 0.2677 | 5.2156
2014-01-28 | 13時 | 31.8213 | 0 | 0 | 0.11878 | 1 | 0.347 | -5.6958 | 37.897 | 3.526 | 1.447 | 0.156 | 0.123 | 0 | 0 | 0 | 49.1652 | 13207.4901 | 0 | 0 | 0 | 0 | 0 | 0 | 3.7849 | 402.0788 | 54.8161 | 1.7194 | 1.6496 | 1.6496 | 364.8621 | 0.49784 | -4.2488 | 261.2187 | 41.423 | 1.7194 | 0.49784 | 26.6058 | 1.3514 | 1 | 0 | 0 | 5.2156
2014-01-28 | 14時 | 31.7175 | 0 | 0 | 0.12129 | 1 | 0.347 | -6.2156 | 37.897 | 3.526 | 1.3618 | 0.1584 | 0.123 | 0 | 0 | 0 | 48.4721 | 13207.4901 | 0 | 0 | 0 | 0 | 0 | 0 | 3.7637 | 401.8793 | 54.6559 | 1.7194 | 1.6489 | 1.6489 | 364.5059 | 0.48932 | -4.8538 | 261.2187 | 41.423 | 1.7194 | 0.48932 | 26.502 | 1.3462 | 1 | 0 | 0 | 5.2156
2014-01-28 | 15時 | 31.6079 | 1.5626 | 1.5626 | 1.3745 | 1 | 0.65756 | -9.6195 | 39.044 | 3.0212 | 0.73796 | 0.403 | 0.18809 | 2.8045 | 0 | 10.0962 | 47.6559 | 13207.4901 | 10.0962 | 7.9474 | 0.49662 | 2.1488 | 5.2156 | 2.1488 | 3.5489 | 401.2991 | 54.9847 | 1.7685 | 1.6442 | 1.6442 | 362.0948 | 0.4362 | -8.8815 | 262.1654 | 42.0652 | 1.7685 | 0.4362 | 26.3923 | 1.3406 | 1 | 2.2352 | 1 | 5.2156
2014-01-28 | 16時 | 31.5508 | 1.7022 | 1.7022 | 1.5059 | 1 | 0.68435 | -10.3799 | 39.2106 | 2.9479 | 0.605 | 0.407 | 0.19624 | 3.2118 | 0 | 11.5624 | 47.1857 | 13207.4901 | 11.5624 | 7.9516 | 0.50083 | 3.6108 | 5.2156 | 3.6108 | 3.5114 | 401.0803 | 54.9277 | 1.7757 | 1.643 | 1.643 | 361.5581 | 0.42495 | -9.7749 | 262.3029 | 42.1585 | 1.7757 | 0.42495 | 26.3352 | 1.3377 | 1 | 2.2352 | 1 | 5.2156
2014-01-28 | 17時 | 31.4851 | 1.7613 | 1.7613 | 1.562 | 1 | 0.69321 | -10.9555 | 39.2732 | 2.9203 | 0.50538 | 0.412 | 0.1993 | 3.3648 | 0 | 12.1133 | 46.5942 | 13207.4901 | 12.1133 | 7.9569 | 0.50609 | 4.1564 | 5.2156 | 4.1564 | 3.4879 | 400.8626 | 54.7988 | 1.7784 | 1.6422 | 1.6422 | 361.1517 | 0.41658 | -10.4501 | 262.3546 | 42.1935 | 1.7784 | 0.41658 | 26.2695 | 1.3344 | 1 | 2.2352 | 1 | 5.2156
2014-01-28 | 18時 | 31.4257 | 1.4491 | 1.4491 | 1.2693 | 1 | 0.62557 | -10.3511 | 38.8747 | 3.0957 | 0.61657 | 0.417 | 0.17981 | 2.3905 | 0 | 8.6059 | 45.9986 | 13207.4901 | 8.6059 | 7.9622 | 0.51136 | 0.64371 | 5.2156 | 0.64371 | 3.5357 | 400.8471 | 54.5061 | 1.7611 | 1.6431 | 1.6431 | 361.5844 | 0.42537 | -9.7345 | 262.0256 | 41.9704 | 1.7611 | 0.42537 | 26.2101 | 1.3314 | 1 | 2.2352 | 1 | 5.2156
2014-01-28 | 19時 | 31.3725 | 1.4891 | 1.4891 | 1.3073 | 1 | 0.63374 | -10.8628 | 38.9156 | 3.0777 | 0.52687 | 0.422 | 0.18181 | 2.4905 | 0 | 8.9659 | 45.3987 | 13207.4901 | 8.9659 | 7.9674 | 0.51662 | 0.99848 | 5.2156 | 0.99848 | 3.5155 | 400.6428 | 54.372 | 1.7629 | 1.6423 | 1.6423 | 361.2222 | 0.41792 | -10.3359 | 262.0594 | 41.9933 | 1.7629 | 0.41792 | 26.157 | 1.3287 | 1 | 2.2352 | 1 | 5.2156
2014-01-28 | 20時 | 31.3827 | 1.4939 | 1.4939 | 1.3117 | 1 | 0.63527 | -10.8016 | 38.9234 | 3.0743 | 0.5375 | 0.421 | 0.18219 | 2.5096 | 0 | 9.0347 | 45.519 | 13207.4901 | 9.0347 | 7.9664 | 0.51557 | 1.0684 | 5.2156 | 1.0684 | 3.517 | 400.6769 | 54.4047 | 1.7632 | 1.6424 | 1.6424 | 361.2655 | 0.4188 | -10.2641 | 262.0659 | 41.9977 | 1.7632 | 0.4188 | 26.1671 | 1.3292 | 1 | 2.2352 | 1 | 5.2156
2014-01-28 | 21時 | 31.3437 | 1.5367 | 1.5367 | 1.3523 | 1 | 0.64371 | -11.3842 | 38.9676 | 3.0548 | 0.46052 | 0.425 | 0.18435 | 2.6175 | 0 | 9.4231 | 45.0367 | 13207.4901 | 9.4231 | 7.9706 | 0.51978 | 1.4525 | 5.2156 | 1.4525 | 3.4952 | 400.4606 | 54.2634 | 1.7652 | 1.6416 | 1.6416 | 360.8753 | 0.41043 | -10.9237 | 262.1023 | 42.0224 | 1.7652 | 0.41043 | 26.1281 | 1.3272 | 1 | 2.2352 | 1 | 5.2156
2014-01-28 | 22時 | 31.3627 | 0 | 0 | 0.13268 | 1 | 0.347 | -8.4903 | 37.897 | 3.526 | 0.9784 | 0.1692 | 0.123 | 0 | 0 | 0 | 45.2782 | 13207.4901 | 0 | 0 | 0 | 0 | 0 | 0 | 3.675 | 400.9518 | 53.9109 | 1.7194 | 1.6459 | 1.6459 | 362.9287 | 0.45331 | -7.5119 | 261.2187 | 41.423 | 1.7194 | 0.45331 | 26.1471 | 1.3282 | 1 | 0 | 0 | 5.2156
2014-01-28 | 23時 | 31.2639 | 0 | 0 | 0.1378 | 1 | 0.347 | -9.4621 | 37.897 | 3.526 | 0.808 | 0.174 | 0.123 | 0 | 0 | 0 | 43.8192 | 13207.4901 | 0 | 0 | 0 | 0 | 0 | 0 | 3.6389 | 400.5284 | 53.5707 | 1.7194 | 1.6445 | 1.6445 | 362.2448 | 0.43855 | -8.6541 | 261.2187 | 41.423 | 1.7194 | 0.43855 | 26.0484 | 1.3231 | 1 | 0 | 0 | 5.2156
2014-01-29 | 0時 | 25.2366 | 0 | 0 | 0.18489 | 0.85 | 0.347 | -12.8186 | 37.897 | 3.526 | 0.169 | 0.192 | 0.123 | 0 | 0 | 0 | 32.4121 | 13207.4901 | 0 | 0 | 0 | 0 | 0 | 0 | 3.5208 | 398.9314 | 52.2873 | 1.7194 | 1.6392 | 1.6392 | 359.8179 | 0.39034 | -12.6496 | 261.2187 | 41.423 | 1.7194 | 0.39034 | 20.021 | 1.3207 | 0.77 | 0 | 0 | 5.2156
2014-01-29 | 1時 | 25.2614 | 0 | 0 | 0.18831 | 0.85 | 0.347 | -13.4755 | 37.897 | 3.526 | 0.0838 | 0.1944 | 0.123 | 0 | 0 | 0 | 31.7456 | 13207.4901 | 0 | 0 | 0 | 0 | 0 | 0 | 3.5001 | 398.6374 | 52.0509 | 1.7194 | 1.6382 | 1.6382 | 359.3758 | 0.38139 | -13.3917 | 261.2187 | 41.423 | 1.7194 | 0.38139 | 20.0459 | 1.3224 | 0.77 | 0 | 0 | 5.2156
2014-01-29 | 2時 | 25.2481 | 0 | 0 | 0.18678 | 0.85 | 0.347 | -13.2677 | 37.897 | 3.526 | 0.1264 | 0.1932 | 0.123 | 0 | 0 | 0 | 32.0795 | 13207.4901 | 0 | 0 | 0 | 0 | 0 | 0 | 3.507 | 398.7443 | 52.1368 | 1.7194 | 1.6386 | 1.6386 | 359.53 | 0.3842 | -13.1413 | 261.2187 | 41.423 | 1.7194 | 0.3842 | 20.0326 | 1.3215 | 0.77 | 0 | 0 | 5.2156
2014-01-29 | 3時 | 25.2042 | 0 | 0 | 0.17503 | 0.85 | 0.347 | -11.5897 | 37.897 | 3.526 | 0.453 | 0.184 | 0.123 | 0 | 0 | 0 | 34.5964 | 13207.4901 | 0 | 0 | 0 | 0 | 0 | 0 | 3.5641 | 399.5748 | 52.8044 | 1.7194 | 1.6414 | 1.6414 | 360.7553 | 0.4075 | -11.1367 | 261.2187 | 41.423 | 1.7194 | 0.4075 | 19.9886 | 1.3186 | 0.77 | 0 | 0 | 5.2156
2014-01-29 | 4時 | 25.2712 | 0 | 0 | 0.18933 | 0.85 | 0.347 | -13.6124 | 37.897 | 3.526 | 0.0554 | 0.1952 | 0.123 | 0 | 0 | 0 | 31.5223 | 13207.4901 | 0 | 0 | 0 | 0 | 0 | 0 | 3.4955 | 398.5665 | 51.9938 | 1.7194 | 1.638 | 1.638 | 359.2738 | 0.37954 | -13.557 | 261.2187 | 41.423 | 1.7194 | 0.37954 | 20.0557 | 1.323 | 0.77 | 0 | 0 | 5.2156
2014-01-29 | 5時 | 25.2143 | 0 | 0 | 0.18116 | 0.85 | 0.347 | -12.4831 | 37.897 | 3.526 | 0.2826 | 0.1888 | 0.123 | 0 | 0 | 0 | 33.2927 | 13207.4901 | 0 | 0 | 0 | 0 | 0 | 0 | 3.5335 | 399.1396 | 52.4546 | 1.7194 | 1.6399 | 1.6399 | 360.107 | 0.39497 | -12.2005 | 261.2187 | 41.423 | 1.7194 | 0.39497 | 19.9987 | 1.3193 | 0.77 | 0 | 0 | 5.2156
2014-01-29 | 6時 | 25.2819 | 0 | 0 | 0.19035 | 0.85 | 0.347 | -13.7481 | 37.897 | 3.526 | 0.027 | 0.196 | 0.123 | 0 | 0 | 0 | 31.2984 | 13207.4901 | 0 | 0 | 0 | 0 | 0 | 0 | 3.491 | 398.4957 | 51.937 | 1.7194 | 1.6378 | 1.6378 | 359.1726 | 0.37772 | -13.7211 | 261.2187 | 41.423 | 1.7194 | 0.37772 | 20.0663 | 1.3237 | 0.77 | 0 | 0 | 5.2156
2014-01-29 | 7時 | 25.2298 | 7.4502 | 7.4502 | 6.578 | 0.85 | 0.55634 | -22.3699 | 41.6045 | 1.8943 | 0 | 0.478 | 0.31329 | 9.0647 | 2.012 | 32.6331 | 32.6331 | 13207.4901 | 34.6451 | 8.0264 | 0.5756 | 26.6187 | 5.2156 | 26.6187 | 3.0678 | 397.685 | 54.0034 | 1.8819 | 1.6261 | 1.6261 | 354.1988 | 0.27473 | -22.3699 | 264.2799 | 43.4988 | 1.8819 | 0.27473 | 20.0143 | 1.3203 | 0.77 | 2.2352 | 1 | 5.2156
2014-01-29 | 8時 | 25.2039 | 2.0333 | 2.0333 | 1.839 | 0.85 | 0.67837 | -14.9895 | 39.1708 | 2.9654 | 0 | 0.462 | 0.19429 | 3.1145 | 0 | 11.2122 | 34.3806 | 13207.4901 | 11.2122 | 8.0095 | 0.55875 | 3.2027 | 5.2156 | 3.2027 | 3.3728 | 398.9892 | 53.2366 | 1.7739 | 1.6362 | 1.6362 | 358.4529 | 0.36135 | -14.9895 | 262.2701 | 42.1362 | 1.7739 | 0.36135 | 19.9884 | 1.3186 | 0.77 | 2.2352 | 1 | 5.2156
2014-01-29 | 9時 | 31.5106 | 1.0604 | 1.0604 | 0.88356 | 1 | 0.54952 | -9.1908 | 38.5451 | 3.2408 | 0.8667 | 0.164 | 0.17687 | 1.5845 | 0 | 5.7041 | 46.8313 | 13207.4901 | 5.7041 | 5.7041 | 0.36139 | 0 | 3.7399 | 0 | 3.6011 | 401.1575 | 54.5237 | 1.747 | 1.6449 | 1.6449 | 362.4463 | 0.44263 | -8.3241 | 261.7535 | 41.7858 | 1.747 | 0.44263 | 26.295 | 1.3357 | 1 | 1.6028 | 0.71707 | 5.2156
2014-01-29 | 10時 | 31.6228 | 0.71838 | 0.71838 | 0.56834 | 1 | 0.45742 | -7.801 | 38.2222 | 3.3829 | 1.1279 | 0.1608 | 0.15003 | 0.79512 | 0 | 2.8624 | 47.773 | 13207.4901 | 2.8624 | 2.8624 | 0.17851 | 0 | 1.8787 | 0 | 3.677 | 401.5228 | 54.5927 | 1.7332 | 1.6469 | 1.6469 | 363.439 | 0.464 | -6.673 | 261.4871 | 41.6051 | 1.7332 | 0.464 | 26.4072 | 1.3414 | 1 | 0.80518 | 0.36022 | 5.2156
2014-01-29 | 11時 | 31.6534 | 0.88462 | 0.88462 | 0.72189 | 1 | 0.50315 | -8.0151 | 38.3749 | 3.3157 | 1.0865 | 0.16 | 0.16273 | 1.1684 | 0 | 4.2062 | 48.0067 | 13207.4901 | 4.2062 | 4.2062 | 0.26127 | 0 | 2.7614 | 0 | 3.6573 | 401.547 | 54.7173 | 1.7397 | 1.6466 | 1.6466 | 363.2853 | 0.46066 | -6.9286 | 261.6131 | 41.6906 | 1.7397 | 0.46066 | 26.4378 | 1.3429 | 1 | 1.1835 | 0.52946 | 5.2156
2014-01-29 | 12時 | 31.6849 | 0.64066 | 0.64066 | 0.49572 | 1 | 0.43795 | -7.1772 | 38.1609 | 3.4099 | 1.2128 | 0.1592 | 0.14494 | 0.64518 | 0 | 2.3226 | 48.2397 | 13207.4901 | 2.3226 | 2.3226 | 0.14369 | 0 | 1.5253 | 0 | 3.7051 | 401.7134 | 54.7033 | 1.7306 | 1.6477 | 1.6477 | 363.8529 | 0.47384 | -5.9645 | 261.4365 | 41.5707 | 1.7306 | 0.47384 | 26.4694 | 1.3445 | 1 | 0.65368 | 0.29244 | 5.2156
2014-01-29 | 13時 | 31.7175 | 0 | 0 | 0.12155 | 1 | 0.347 | -6.4447 | 37.897 | 3.526 | 1.3618 | 0.1584 | 0.123 | 0 | 0 | 0 | 48.4721 | 13207.4901 | 0 | 0 | 0 | 0 | 0 | 0 | 3.7555 | 401.8231 | 54.6107 | 1.7194 | 1.6487 | 1.6487 | 364.3836 | 0.4856 | -5.0829 | 261.2187 | 41.423 | 1.7194 | 0.4856 | 26.502 | 1.3462 | 1 | 0 | 0 | 5.2156
2014-01-29 | 14時 | 31.6534 | 0 | 0 | 0.1231 | 1 | 0.347 | -6.678 | 37.897 | 3.526 | 1.305 | 0.16 | 0.123 | 0 | 0 | 0 | 48.0067 | 13207.4901 | 0 | 0 | 0 | 0 | 0 | 0 | 3.7457 | 401.7152 | 54.5241 | 1.7194 | 1.6484 | 1.6484 | 364.2061 | 0.48183 | -5.373 | 261.2187 | 41.423 | 1.7194 | 0.48183 | 26.4378 | 1.3429 | 1 | 0 | 0 | 5.2156
2014-01-29 | 15時 | 31.5106 | 1.5803 | 1.5803 | 1.392 | 1 | 0.65843 | -10.4759 | 39.049 | 3.019 | 0.63628 | 0.41 | 0.18833 | 2.8167 | 0 | 10.14 | 46.8313 | 13207.4901 | 10.14 | 7.9548 | 0.50399 | 2.1852 | 5.2156 | 2.1852 | 3.5205 | 400.9573 | 54.7162 | 1.7687 | 1.643 | 1.643 | 361.5342 | 0.42354 | -9.8396 | 262.1695 | 42.068 | 1.7687 | 0.42354 | 26.295 | 1.3357 | 1 | 2.2352 | 1 | 5.2156
2014-01-29 | 16時 | 31.3725 | 1.7744 | 1.7744 | 1.5753 | 1 | 0.69269 | -11.7648 | 39.2693 | 2.922 | 0.36515 | 0.422 | 0.19911 | 3.3554 | 0 | 12.0793 | 45.3987 | 13207.4901 | 12.0793 | 7.9674 | 0.51662 | 4.1119 | 5.2156 | 4.1119 | 3.4617 | 400.4811 | 54.493 | 1.7782 | 1.6409 | 1.6409 | 360.5788 | 0.40502 | -11.3997 | 262.3514 | 42.1914 | 1.7782 | 0.40502 | 26.157 | 1.3287 | 1 | 2.2352 | 1 | 5.2156
2014-01-29 | 17時 | 31.2928 | 1.8606 | 1.8606 | 1.6574 | 1 | 0.70355 | -12.8537 | 39.3528 | 2.8853 | 0.19917 | 0.431 | 0.20319 | 3.5595 | 0 | 12.8142 | 44.3082 | 13207.4901 | 12.8142 | 7.9769 | 0.5261 | 4.8373 | 5.2156 | 4.8373 | 3.4222 | 400.0402 | 54.2021 | 1.7819 | 1.6393 | 1.6393 | 359.8258 | 0.38986 | -12.6546 | 262.4203 | 42.2381 | 1.7819 | 0.38986 | 26.0773 | 1.3246 | 1 | 2.2352 | 1 | 5.2156
2014-01-29 | 18時 | 31.2708 | 1.5171 | 1.5171 | 1.3348 | 1 | 0.63548 | -12.1612 | 38.9245 | 3.0738 | 0.3524 | 0.434 | 0.18225 | 2.5123 | 0 | 9.0442 | 43.9417 | 13207.4901 | 9.0442 | 7.9801 | 0.52926 | 1.0641 | 5.2156 | 1.0641 | 3.4734 | 400.0844 | 53.9333 | 1.7633 | 1.6405 | 1.6405 | 360.3484 | 0.39945 | -11.8088 | 262.0667 | 41.9983 | 1.7633 | 0.39945 | 26.0552 | 1.3235 | 1 | 2.2352 | 1 | 5.2156
2014-01-29 | 19時 | 31.18 | 1.6048 | 1.6048 | 1.4192 | 1 | 0.64832 | -14.1914 | 38.9924 | 3.0439 | 0.023149 | 0.455 | 0.18557 | 2.6783 | 0 | 9.6421 | 41.3336 | 13207.4901 | 9.6421 | 8.0022 | 0.55138 | 1.6399 | 5.2156 | 1.6399 | 3.4055 | 399.1624 | 53.2469 | 1.7662 | 1.6372 | 1.6372 | 358.9214 | 0.37181 | -14.1683 | 262.1228 | 42.0363 | 1.7662 | 0.37181 | 25.9645 | 1.3189 | 1 | 2.2352 | 1 | 5.2156
2014-01-29 | 20時 | 25.2124 | 1.92 | 1.92 | 1.7324 | 0.85 | 0.65591 | -15.5312 | 39.0346 | 3.0253 | 0 | 0.471 | 0.18763 | 2.7815 | 0 | 10.0134 | 33.4021 | 13207.4901 | 10.0134 | 8.019 | 0.56823 | 1.9943 | 5.2156 | 1.9943 | 3.3676 | 398.6913 | 52.9018 | 1.7681 | 1.6356 | 1.6356 | 358.1477 | 0.35438 | -15.5312 | 262.1576 | 42.06 | 1.7681 | 0.35438 | 19.9968 | 1.3192 | 0.77 | 2.2352 | 1 | 5.2156
2014-01-29 | 21時 | 25.2212 | 1.9779 | 1.9779 | 1.7876 | 0.85 | 0.66526 | -15.9684 | 39.089 | 3.0014 | 0 | 0.475 | 0.19029 | 2.9145 | 0 | 10.4922 | 32.9635 | 13207.4901 | 10.4922 | 8.0232 | 0.57244 | 2.469 | 5.2156 | 2.469 | 3.3531 | 398.5693 | 52.8437 | 1.7704 | 1.635 | 1.635 | 357.9005 | 0.34882 | -15.9684 | 262.2025 | 42.0904 | 1.7704 | 0.34882 | 20.0056 | 1.3197 | 0.77 | 2.2352 | 1 | 5.2156
2014-01-29 | 22時 | 25.3184 | 0 | 0 | 0.19417 | 0.85 | 0.347 | -14.6989 | 37.897 | 3.526 | 0 | 0.1984 | 0.123 | 0 | 0 | 0 | 30.6233 | 13207.4901 | 0 | 0 | 0 | 0 | 0 | 0 | 3.4643 | 398.14 | 51.651 | 1.7194 | 1.6366 | 1.6366 | 358.6162 | 0.36514 | -14.6989 | 261.2187 | 41.423 | 1.7194 | 0.36514 | 20.1028 | 1.3261 | 0.77 | 0 | 0 | 5.2156
2014-01-29 | 23時 | 25.4307 | 0 | 0 | 0.20162 | 0.85 | 0.347 | -15.969 | 37.897 | 3.526 | 0 | 0.204 | 0.123 | 0 | 0 | 0 | 29.0281 | 13207.4901 | 0 | 0 | 0 | 0 | 0 | 0 | 3.4305 | 397.6789 | 51.2802 | 1.7194 | 1.635 | 1.635 | 357.9002 | 0.34882 | -15.969 | 261.2187 | 41.423 | 1.7194 | 0.34882 | 20.2151 | 1.3336 | 0.77 | 0 | 0 | 5.2156
2014-01-30 | 0時 | 25.4698 | 0 | 0 | 0.20362 | 0.85 | 0.347 | -16.2419 | 37.897 | 3.526 | 0 | 0.2056 | 0.123 | 0 | 0 | 0 | 28.5671 | 13207.4901 | 0 | 0 | 0 | 0 | 0 | 0 | 3.4234 | 397.5774 | 51.1985 | 1.7194 | 1.6347 | 1.6347 | 357.7456 | 0.34538 | -16.2419 | 261.2187 | 41.423 | 1.7194 | 0.34538 | 20.2542 | 1.3361 | 0.77 | 0 | 0 | 5.2156
2014-01-30 | 1時 | 25.631 | 0 | 0 | 0.2112 | 0.85 | 0.347 | -17.5246 | 37.897 | 3.526 | 0 | 0.2112 | 0.123 | 0 | 0 | 0 | 26.9358 | 13207.4901 | 0 | 0 | 0 | 0 | 0 | 0 | 3.3905 | 397.0891 | 50.8058 | 1.7194 | 1.633 | 1.633 | 357.0148 | 0.32958 | -17.5246 | 261.2187 | 41.423 | 1.7194 | 0.32958 | 20.4154 | 1.3468 | 0.77 | 0 | 0 | 5.2156
2014-01-30 | 2時 | 25.5572 | 0 | 0 | 0.20817 | 0.85 | 0.347 | -17.1224 | 37.897 | 3.526 | 0 | 0.2088 | 0.123 | 0 | 0 | 0 | 27.6383 | 13207.4901 | 0 | 0 | 0 | 0 | 0 | 0 | 3.4007 | 397.2441 | 50.9305 | 1.7194 | 1.6335 | 1.6335 | 357.2446 | 0.33448 | -17.1224 | 261.2187 | 41.423 | 1.7194 | 0.33448 | 20.3417 | 1.3419 | 0.77 | 0 | 0 | 5.2156
2014-01-30 | 3時 | 25.5456 | 0 | 0 | 0.20766 | 0.85 | 0.347 | -17.0542 | 37.897 | 3.526 | 0 | 0.2084 | 0.123 | 0 | 0 | 0 | 27.7549 | 13207.4901 | 0 | 0 | 0 | 0 | 0 | 0 | 3.4024 | 397.2703 | 50.9515 | 1.7194 | 1.6336 | 1.6336 | 357.2835 | 0.33531 | -17.0542 | 261.2187 | 41.423 | 1.7194 | 0.33531 | 20.3301 | 1.3411 | 0.77 | 0 | 0 | 5.2156
2014-01-30 | 4時 | 25.7117 | 0 | 0 | 0.21484 | 0.85 | 0.347 | -18.3069 | 37.897 | 3.526 | 0 | 0.2136 | 0.123 | 0 | 0 | 0 | 26.228 | 13207.4901 | 0 | 0 | 0 | 0 | 0 | 0 | 3.3709 | 396.7825 | 50.5592 | 1.7194 | 1.632 | 1.632 | 356.5661 | 0.32021 | -18.3069 | 261.2187 | 41.423 | 1.7194 | 0.32021 | 20.4962 | 1.3521 | 0.77 | 0 | 0 | 5.2156
2014-01-30 | 5時 | 25.6978 | 8.2521 | 8.2521 | 4.3827 | 0.85 | 0.69493 | -25.8724 | 40.8902 | 2.2087 | 0 | 0.533 | 0.27837 | 7.3184 | 12.9279 | 26.3463 | 26.3463 | 13207.4901 | 39.2742 | 8.0843 | 0.63352 | 31.1899 | 5.2156 | 31.1899 | 3.0328 | 395.6055 | 51.8336 | 1.8497 | 1.6206 | 1.6206 | 352.1094 | 0.23955 | -25.8724 | 263.6899 | 43.0989 | 1.8497 | 0.23955 | 20.4822 | 1.3512 | 0.77 | 2.2352 | 1 | 5.2156
2014-01-30 | 6時 | 25.7402 | 2.9876 | 2.9876 | 2.7569 | 0.85 | 0.74633 | -23.5919 | 39.9168 | 2.6371 | 0 | 0.536 | 0.23077 | 4.9383 | 0 | 17.778 | 25.9909 | 13207.4901 | 17.778 | 8.0875 | 0.63668 | 9.6905 | 5.2156 | 9.6905 | 3.1302 | 396.0016 | 51.4118 | 1.8065 | 1.6243 | 1.6243 | 353.4749 | 0.26204 | -23.5919 | 262.8859 | 42.5539 | 1.8065 | 0.26204 | 20.5246 | 1.354 | 0.77 | 2.2352 | 1 | 5.2156
2014-01-30 | 7時 | 25.523 | 2.5731 | 2.5731 | 2.3578 | 0.85 | 0.72884 | -20.9182 | 39.5999 | 2.7765 | 0 | 0.519 | 0.21527 | 4.1636 | 0 | 14.9891 | 27.9877 | 13207.4901 | 14.9891 | 8.0696 | 0.61878 | 6.9196 | 5.2156 | 6.9196 | 3.2058 | 396.9545 | 51.932 | 1.7926 | 1.6283 | 1.6283 | 355.0517 | 0.29038 | -20.9182 | 262.6243 | 42.3765 | 1.7926 | 0.29038 | 20.3074 | 1.3396 | 0.77 | 2.2352 | 1 | 5.2156
2014-01-30 | 8時 | 25.2524 | 1.9638 | 1.9638 | 1.775 | 0.85 | 0.66037 | -16.551 | 39.0602 | 3.0141 | 0 | 0.484 | 0.18888 | 2.844 | 0 | 10.2386 | 31.9683 | 13207.4901 | 10.2386 | 8.0327 | 0.58192 | 2.2059 | 5.2156 | 2.2059 | 3.3404 | 398.3288 | 52.6315 | 1.7692 | 1.6343 | 1.6343 | 357.57 | 0.34152 | -16.551 | 262.1788 | 42.0743 | 1.7692 | 0.34152 | 20.0368 | 1.3218 | 0.77 | 2.2352 | 1 | 5.2156
2014-01-30 | 9時 | 25.2129 | 0 | 0 | 0.17096 | 0.85 | 0.347 | -10.9747 | 37.897 | 3.526 | 0.5666 | 0.1808 | 0.123 | 0 | 0 | 0 | 35.4541 | 13207.4901 | 0 | 0 | 0 | 0 | 0 | 0 | 3.5855 | 399.8657 | 53.0382 | 1.7194 | 1.6423 | 1.6423 | 361.1971 | 0.4163 | -10.4081 | 261.2187 | 41.423 | 1.7194 | 0.4163 | 19.9974 | 1.3192 | 0.77 | 0 | 0 | 5.2156
2014-01-30 | 10時 | 25.2171 | 0 | 0 | 0.16968 | 0.85 | 0.347 | -10.6361 | 37.897 | 3.526 | 0.595 | 0.18 | 0.123 | 0 | 0 | 0 | 35.6671 | 13207.4901 | 0 | 0 | 0 | 0 | 0 | 0 | 3.5966 | 399.9945 | 53.1417 | 1.7194 | 1.6427 | 1.6427 | 361.4087 | 0.42121 | -10.0411 | 261.2187 | 41.423 | 1.7194 | 0.42121 | 20.0015 | 1.3195 | 0.77 | 0 | 0 | 5.2156
2014-01-30 | 11時 | 31.393 | 1.963 | 1.963 | 1.7529 | 1 | 0.71924 | -12.3155 | 39.4939 | 2.8232 | 0.29089 | 0.42 | 0.21009 | 3.9043 | 0 | 14.0555 | 45.6391 | 13207.4901 | 14.0555 | 7.9653 | 0.51452 | 6.0902 | 5.2156 | 6.0902 | 3.4299 | 400.4026 | 54.5901 | 1.788 | 1.6401 | 1.6401 | 360.2072 | 0.3973 | -12.0246 | 262.5368 | 42.3171 | 1.788 | 0.3973 | 26.1775 | 1.3297 | 1 | 2.2352 | 1 | 5.2156
2014-01-30 | 12時 | 31.4605 | 1.2117 | 1.2117 | 1.0213 | 1 | 0.5895 | -9.6807 | 38.7085 | 3.1689 | 0.73517 | 0.1656 | 0.19046 | 1.9841 | 0 | 7.1428 | 46.3565 | 13207.4901 | 7.1428 | 7.1428 | 0.45608 | 0 | 4.6807 | 0 | 3.5707 | 401.0249 | 54.5317 | 1.754 | 1.6441 | 1.6441 | 362.0589 | 0.43528 | -8.9455 | 261.8884 | 41.8774 | 1.754 | 0.43528 | 26.245 | 1.3331 | 1 | 2.006 | 0.89744 | 5.2156
2014-01-30 | 13時 | 31.5371 | 0 | 0 | 0.12603 | 1 | 0.347 | -6.9868 | 37.897 | 3.526 | 1.1914 | 0.1632 | 0.123 | 0 | 0 | 0 | 47.0678 | 13207.4901 | 0 | 0 | 0 | 0 | 0 | 0 | 3.7316 | 401.5376 | 54.3814 | 1.7194 | 1.6478 | 1.6478 | 363.9351 | 0.47688 | -5.7954 | 261.2187 | 41.423 | 1.7194 | 0.47688 | 26.3216 | 1.337 | 1 | 0 | 0 | 5.2156
2014-01-30 | 14時 | 31.4727 | 0 | 0 | 0.12813 | 1 | 0.347 | -7.3964 | 37.897 | 3.526 | 1.1204 | 0.1652 | 0.123 | 0 | 0 | 0 | 46.4754 | 13207.4901 | 0 | 0 | 0 | 0 | 0 | 0 | 3.7155 | 401.3698 | 54.2466 | 1.7194 | 1.6473 | 1.6473 | 363.6496 | 0.47037 | -6.276 | 261.2187 | 41.423 | 1.7194 | 0.47037 | 26.2571 | 1.3337 | 1 | 0 | 0 | 5.2156
2014-01-30 | 15時 | 31.3346 | 2.0039 | 2.0039 | 1.7919 | 1 | 0.72303 | -12.6125 | 39.5333 | 2.8059 | 0.18767 | 0.426 | 0.21201 | 4.0007 | 0 | 14.4025 | 44.9157 | 13207.4901 | 14.4025 | 7.9716 | 0.52084 | 6.4309 | 5.2156 | 6.4309 | 3.4167 | 400.2436 | 54.4922 | 1.7897 | 1.6395 | 1.6395 | 359.9491 | 0.39318 | -12.4248 | 262.5693 | 42.3392 | 1.7897 | 0.39318 | 26.119 | 1.3267 | 1 | 2.2352 | 1 | 5.2156
2014-01-30 | 16時 | 31.2708 | 1.661 | 1.661 | 1.4698 | 1 | 0.66832 | -12.3105 | 39.1075 | 2.9932 | 0.26872 | 0.434 | 0.1912 | 2.9598 | 0 | 10.6551 | 43.9417 | 13207.4901 | 10.6551 | 7.9801 | 0.52926 | 2.6751 | 5.2156 | 2.6751 | 3.4548 | 400.0997 | 54.075 | 1.7712 | 1.6401 | 1.6401 | 360.1898 | 0.39737 | -12.0418 | 262.2178 | 42.1008 | 1.7712 | 0.39737 | 26.0552 | 1.3235 | 1 | 2.2352 | 1 | 5.2156
2014-01-30 | 17時 | 31.2282 | 2.0433 | 2.0433 | 1.8308 | 1 | 0.72404 | -14.1382 | 39.5443 | 2.801 | 0 | 0.441 | 0.21255 | 4.0276 | 0 | 14.4992 | 43.0806 | 13207.4901 | 14.4992 | 7.9874 | 0.53663 | 6.5118 | 5.2156 | 6.5118 | 3.3711 | 399.5664 | 53.963 | 1.7902 | 1.6372 | 1.6372 | 358.9303 | 0.37252 | -14.1382 | 262.5784 | 42.3453 | 1.7902 | 0.37252 | 26.0126 | 1.3213 | 1 | 2.2352 | 1 | 5.2156
2014-01-30 | 18時 | 25.2149 | 2.4279 | 2.4279 | 2.2133 | 0.85 | 0.72769 | -15.0199 | 39.5861 | 2.7826 | 0 | 0.451 | 0.21459 | 4.1297 | 0 | 14.867 | 35.5607 | 13207.4901 | 14.867 | 7.998 | 0.54716 | 6.8691 | 5.2156 | 6.8691 | 3.346 | 399.2811 | 53.7669 | 1.792 | 1.6362 | 1.6362 | 358.4359 | 0.36096 | -15.0199 | 262.6129 | 42.3687 | 1.792 | 0.36096 | 19.9993 | 1.3193 | 0.77 | 2.2352 | 1 | 5.2156
2014-01-30 | 19時 | 25.2046 | 1.9561 | 1.9561 | 1.7654 | 0.85 | 0.6667 | -14.3779 | 39.0977 | 2.9976 | 0 | 0.459 | 0.19071 | 2.9357 | 0 | 10.5687 | 34.7042 | 13207.4901 | 10.5687 | 8.0064 | 0.55559 | 2.5623 | 5.2156 | 2.5623 | 3.3932 | 399.1545 | 53.3158 | 1.7708 | 1.6369 | 1.6369 | 358.7962 | 0.36935 | -14.3779 | 262.2097 | 42.0953 | 1.7708 | 0.36935 | 19.989 | 1.3186 | 0.77 | 2.2352 | 1 | 5.2156
2014-01-30 | 20時 | 25.2124 | 2.0207 | 2.0207 | 1.8276 | 0.85 | 0.67456 | -15.3759 | 39.1463 | 2.9762 | 0 | 0.471 | 0.19309 | 3.0546 | 0 | 10.9964 | 33.4021 | 13207.4901 | 10.9964 | 8.019 | 0.56823 | 2.9774 | 5.2156 | 2.9774 | 3.3645 | 398.8305 | 53.0927 | 1.7729 | 1.6357 | 1.6357 | 358.2353 | 0.35637 | -15.3759 | 262.2498 | 42.1225 | 1.7729 | 0.35637 | 19.9968 | 1.3192 | 0.77 | 2.2352 | 1 | 5.2156
2014-01-30 | 21時 | 25.3251 | 2.1362 | 2.1362 | 1.9396 | 0.85 | 0.6855 | -17.8607 | 39.2185 | 2.9444 | 0 | 0.497 | 0.19662 | 3.231 | 0 | 11.6318 | 30.5103 | 13207.4901 | 11.6318 | 8.0464 | 0.59561 | 3.5854 | 5.2156 | 3.5854 | 3.2988 | 397.9371 | 52.434 | 1.776 | 1.6326 | 1.6326 | 356.8223 | 0.32553 | -17.8607 | 262.3094 | 42.1629 | 1.776 | 0.32553 | 20.1096 | 1.3266 | 0.77 | 2.2352 | 1 | 5.2156
2014-01-30 | 22時 | 25.3321 | 2.1744 | 2.1744 | 1.976 | 0.85 | 0.69082 | -18.0234 | 39.2558 | 2.928 | 0 | 0.498 | 0.19845 | 3.3223 | 0 | 11.9604 | 30.3971 | 13207.4901 | 11.9604 | 8.0475 | 0.59666 | 3.9129 | 5.2156 | 3.9129 | 3.2926 | 397.8999 | 52.4314 | 1.7776 | 1.6323 | 1.6323 | 356.729 | 0.32359 | -18.0234 | 262.3402 | 42.1838 | 1.7776 | 0.32359 | 20.1165 | 1.327 | 0.77 | 2.2352 | 1 | 5.2156
2014-01-30 | 23時 | 25.4307 | 0 | 0 | 0.20162 | 0.85 | 0.347 | -15.969 | 37.897 | 3.526 | 0 | 0.204 | 0.123 | 0 | 0 | 0 | 29.0281 | 13207.4901 | 0 | 0 | 0 | 0 | 0 | 0 | 3.4305 | 397.6789 | 51.2802 | 1.7194 | 1.635 | 1.635 | 357.9002 | 0.34882 | -15.969 | 261.2187 | 41.423 | 1.7194 | 0.34882 | 20.2151 | 1.3336 | 0.77 | 0 | 0 | 5.2156
2014-01-31 | 0時 | 25.523 | 0 | 0 | 0.20612 | 0.85 | 0.347 | -16.5755 | 37.897 | 3.526 | 0 | 0.2076 | 0.123 | 0 | 0 | 0 | 27.9877 | 13207.4901 | 0 | 0 | 0 | 0 | 0 | 0 | 3.4147 | 397.4521 | 51.0978 | 1.7194 | 1.6342 | 1.6342 | 357.5561 | 0.34122 | -16.5755 | 261.2187 | 41.423 | 1.7194 | 0.34122 | 20.3074 | 1.3396 | 0.77 | 0 | 0 | 5.2156
2014-01-31 | 1時 | 25.631 | 0 | 0 | 0.2112 | 0.85 | 0.347 | -17.5246 | 37.897 | 3.526 | 0 | 0.2112 | 0.123 | 0 | 0 | 0 | 26.9358 | 13207.4901 | 0 | 0 | 0 | 0 | 0 | 0 | 3.3905 | 397.0891 | 50.8058 | 1.7194 | 1.633 | 1.633 | 357.0148 | 0.32958 | -17.5246 | 261.2187 | 41.423 | 1.7194 | 0.32958 | 20.4154 | 1.3468 | 0.77 | 0 | 0 | 5.2156
2014-01-31 | 2時 | 25.6978 | 0 | 0 | 0.21433 | 0.85 | 0.347 | -18.2393 | 37.897 | 3.526 | 0 | 0.2132 | 0.123 | 0 | 0 | 0 | 26.3463 | 13207.4901 | 0 | 0 | 0 | 0 | 0 | 0 | 3.3725 | 396.8093 | 50.5807 | 1.7194 | 1.6321 | 1.6321 | 356.605 | 0.32102 | -18.2393 | 261.2187 | 41.423 | 1.7194 | 0.32102 | 20.4822 | 1.3512 | 0.77 | 0 | 0 | 5.2156
2014-01-31 | 3時 | 25.8618 | 0 | 0 | 0.22061 | 0.85 | 0.347 | -19.3962 | 37.897 | 3.526 | 0 | 0.2176 | 0.123 | 0 | 0 | 0 | 25.037 | 13207.4901 | 0 | 0 | 0 | 0 | 0 | 0 | 3.3441 | 396.345 | 50.2072 | 1.7194 | 1.6305 | 1.6305 | 355.9375 | 0.3075 | -19.3962 | 261.2187 | 41.423 | 1.7194 | 0.3075 | 20.6462 | 1.362 | 0.77 | 0 | 0 | 5.2156
2014-01-31 | 4時 | 25.9441 | 0 | 0 | 0.22318 | 0.85 | 0.347 | -19.732 | 37.897 | 3.526 | 0 | 0.2196 | 0.123 | 0 | 0 | 0 | 24.4361 | 13207.4901 | 0 | 0 | 0 | 0 | 0 | 0 | 3.336 | 396.2076 | 50.0967 | 1.7194 | 1.63 | 1.63 | 355.7428 | 0.30366 | -19.732 | 261.2187 | 41.423 | 1.7194 | 0.30366 | 20.7286 | 1.3674 | 0.77 | 0 | 0 | 5.2156
2014-01-31 | 5時 | 25.9612 | 8.4755 | 8.4755 | 3.9375 | 0.85 | 0.72146 | -26.8428 | 40.6595 | 2.3102 | 0 | 0.55 | 0.26709 | 6.7543 | 15.3753 | 24.3155 | 24.3155 | 13207.4901 | 39.6908 | 8.1022 | 0.65142 | 31.5885 | 5.2156 | 31.5885 | 3.0251 | 394.9899 | 51.1738 | 1.8394 | 1.619 | 1.619 | 351.5226 | 0.23043 | -26.8428 | 263.4993 | 42.9697 | 1.8394 | 0.23043 | 20.7456 | 1.3685 | 0.77 | 2.2352 | 1 | 5.2156
2014-01-31 | 6時 | 26.1809 | 3.1206 | 3.1206 | 2.8872 | 0.85 | 0.74764 | -26.3635 | 39.9708 | 2.6133 | 0 | 0.562 | 0.23341 | 5.0705 | 0 | 18.2538 | 22.857 | 13207.4901 | 18.2538 | 8.1149 | 0.66406 | 10.1389 | 5.2156 | 10.1389 | 3.0699 | 394.7542 | 50.4652 | 1.8089 | 1.6198 | 1.6198 | 351.8128 | 0.2349 | -26.3635 | 262.9306 | 42.5841 | 1.8089 | 0.2349 | 20.9653 | 1.383 | 0.77 | 2.2352 | 1 | 5.2156
2014-01-31 | 7時 | 25.7547 | 2.6311 | 2.6311 | 2.415 | 0.85 | 0.73009 | -22.89 | 39.6154 | 2.7697 | 0 | 0.537 | 0.21603 | 4.2014 | 0 | 15.1252 | 25.8722 | 13207.4901 | 15.1252 | 8.0885 | 0.63773 | 7.0366 | 5.2156 | 7.0366 | 3.1617 | 396.1058 | 51.2701 | 1.7933 | 1.6253 | 1.6253 | 353.8914 | 0.26927 | -22.89 | 262.6371 | 42.3851 | 1.7933 | 0.26927 | 20.5392 | 1.3549 | 0.77 | 2.2352 | 1 | 5.2156
2014-01-31 | 8時 | 25.3947 | 2.0407 | 2.0407 | 1.8497 | 0.85 | 0.66757 | -18.4637 | 39.103 | 2.9953 | 0 | 0.506 | 0.19097 | 2.9485 | 0 | 10.6147 | 29.4867 | 13207.4901 | 10.6147 | 8.0559 | 0.60509 | 2.5589 | 5.2156 | 2.5589 | 3.2914 | 397.6133 | 52.0926 | 1.771 | 1.6318 | 1.6318 | 356.4759 | 0.31836 | -18.4637 | 262.214 | 42.0982 | 1.771 | 0.31836 | 20.1792 | 1.3312 | 0.77 | 2.2352 | 1 | 5.2156
2014-01-31 | 9時 | 25.4498 | 0 | 0 | 0.20262 | 0.85 | 0.347 | -16.1061 | 37.897 | 3.526 | 0 | 0.2048 | 0.123 | 0 | 0 | 0 | 28.7979 | 13207.4901 | 0 | 0 | 0 | 0 | 0 | 0 | 3.4269 | 397.628 | 51.2392 | 1.7194 | 1.6348 | 1.6348 | 357.8225 | 0.34709 | -16.1061 | 261.2187 | 41.423 | 1.7194 | 0.34709 | 20.2343 | 1.3348 | 0.77 | 0 | 0 | 5.2156
2014-01-31 | 10時 | 25.3054 | 0 | 0 | 0.19276 | 0.85 | 0.347 | -14.2863 | 37.897 | 3.526 | 0 | 0.1976 | 0.123 | 0 | 0 | 0 | 30.8489 | 13207.4901 | 0 | 0 | 0 | 0 | 0 | 0 | 3.4755 | 398.2858 | 51.7682 | 1.7194 | 1.6371 | 1.6371 | 358.8475 | 0.37056 | -14.2863 | 261.2187 | 41.423 | 1.7194 | 0.37056 | 20.0899 | 1.3253 | 0.77 | 0 | 0 | 5.2156
2014-01-31 | 11時 | 25.2039 | 2.4619 | 2.4619 | 2.2462 | 0.85 | 0.7295 | -15.4252 | 39.608 | 2.773 | 0 | 0.461 | 0.21567 | 4.1834 | 0 | 15.0601 | 34.4886 | 13207.4901 | 15.0601 | 8.0085 | 0.5577 | 7.0516 | 5.2156 | 7.0516 | 3.3345 | 399.1487 | 53.6778 | 1.793 | 1.6357 | 1.6357 | 358.2075 | 0.35574 | -15.4252 | 262.631 | 42.381 | 1.793 | 0.35574 | 19.9884 | 1.3186 | 0.77 | 2.2352 | 1 | 5.2156
2014-01-31 | 12時 | 25.2629 | 1.3739 | 1.3739 | 1.1867 | 0.85 | 0.58021 | -11.1011 | 38.6688 | 3.1863 | 0.42672 | 0.1748 | 0.18716 | 1.8871 | 0 | 6.7935 | 37.0376 | 13207.4901 | 6.7935 | 6.7935 | 0.45307 | 0 | 4.4383 | 0 | 3.523 | 400.2957 | 53.9218 | 1.7523 | 1.6418 | 1.6418 | 361 | 0.41448 | -10.6744 | 261.8557 | 41.8551 | 1.7523 | 0.41448 | 20.0473 | 1.3225 | 0.77 | 1.9021 | 0.85097 | 5.2156
2014-01-31 | 13時 | 31.393 | 0 | 0 | 0.13108 | 1 | 0.347 | -7.9623 | 37.897 | 3.526 | 1.021 | 0.168 | 0.123 | 0 | 0 | 0 | 45.6391 | 13207.4901 | 0 | 0 | 0 | 0 | 0 | 0 | 3.6936 | 401.1331 | 54.0565 | 1.7194 | 1.6465 | 1.6465 | 363.2531 | 0.46148 | -6.9413 | 261.2187 | 41.423 | 1.7194 | 0.46148 | 26.1775 | 1.3297 | 1 | 0 | 0 | 5.2156
2014-01-31 | 14時 | 31.3827 | 0 | 0 | 0.1315 | 1 | 0.347 | -8.0423 | 37.897 | 3.526 | 1.0068 | 0.1684 | 0.123 | 0 | 0 | 0 | 45.519 | 13207.4901 | 0 | 0 | 0 | 0 | 0 | 0 | 3.6906 | 401.0991 | 54.0292 | 1.7194 | 1.6464 | 1.6464 | 363.1968 | 0.46024 | -7.0355 | 261.2187 | 41.423 | 1.7194 | 0.46024 | 26.1671 | 1.3292 | 1 | 0 | 0 | 5.2156
2014-01-31 | 15時 | 25.2892 | 2.3356 | 2.3356 | 2.1234 | 0.85 | 0.72333 | -13.0911 | 39.5366 | 2.8044 | 0.10095 | 0.432 | 0.21218 | 4.0088 | 0 | 14.4317 | 37.5583 | 13207.4901 | 14.4317 | 7.978 | 0.52716 | 6.4538 | 5.2156 | 6.4538 | 3.4015 | 400.0101 | 54.3094 | 1.7899 | 1.6387 | 1.6387 | 359.6051 | 0.38661 | -12.9901 | 262.572 | 42.341 | 1.7899 | 0.38661 | 20.0736 | 1.3242 | 0.77 | 2.2352 | 1 | 5.2156
2014-01-31 | 16時 | 25.2414 | 1.9482 | 1.9482 | 1.7561 | 0.85 | 0.67147 | -12.6422 | 39.1269 | 2.9847 | 0.14626 | 0.442 | 0.19214 | 3.0072 | 0 | 10.8259 | 36.5134 | 13207.4901 | 10.8259 | 7.9885 | 0.53769 | 2.8374 | 5.2156 | 2.8374 | 3.4413 | 399.8987 | 53.9289 | 1.772 | 1.6393 | 1.6393 | 359.8951 | 0.39277 | -12.4959 | 262.2338 | 42.1116 | 1.772 | 0.39277 | 20.0258 | 1.3211 | 0.77 | 2.2352 | 1 | 5.2156
2014-01-31 | 17時 | 25.222 | 2.404 | 2.404 | 2.1898 | 0.85 | 0.72692 | -14.2285 | 39.5769 | 2.7867 | 0 | 0.448 | 0.21415 | 4.1073 | 0 | 14.7864 | 35.8796 | 13207.4901 | 14.7864 | 7.9948 | 0.54401 | 6.7916 | 5.2156 | 6.7916 | 3.3667 | 399.5582 | 53.98 | 1.7916 | 1.6371 | 1.6371 | 358.8798 | 0.37132 | -14.2285 | 262.6053 | 42.3636 | 1.7916 | 0.37132 | 20.0064 | 1.3198 | 0.77 | 2.2352 | 1 | 5.2156
2014-01-31 | 18時 | 25.2057 | 2.5133 | 2.5133 | 2.2957 | 0.85 | 0.73258 | -15.8752 | 39.648 | 2.7554 | 0 | 0.466 | 0.21762 | 4.2811 | 0 | 15.4121 | 33.9471 | 13207.4901 | 15.4121 | 8.0138 | 0.56296 | 7.3983 | 5.2156 | 7.3983 | 3.3209 | 399.0107 | 53.5973 | 1.7947 | 1.6351 | 1.6351 | 357.9533 | 0.35 | -15.8752 | 262.664 | 42.4034 | 1.7947 | 0.35 | 19.9902 | 1.3187 | 0.77 | 2.2352 | 1 | 5.2156
2014-01-31 | 19時 | 25.2212 | 2.02 | 2.02 | 1.8273 | 0.85 | 0.67347 | -15.6408 | 39.1394 | 2.9792 | 0 | 0.475 | 0.19276 | 3.0378 | 0 | 10.936 | 32.9635 | 13207.4901 | 10.936 | 8.0232 | 0.57244 | 2.9127 | 5.2156 | 2.9127 | 3.3582 | 398.7279 | 53.0062 | 1.7726 | 1.6354 | 1.6354 | 358.0858 | 0.35298 | -15.6408 | 262.2442 | 42.1186 | 1.7726 | 0.35298 | 20.0056 | 1.3197 | 0.77 | 2.2352 | 1 | 5.2156
2014-01-31 | 20時 | 25.2212 | 2.0525 | 2.0525 | 1.8582 | 0.85 | 0.67823 | -15.9465 | 39.1699 | 2.9658 | 0 | 0.475 | 0.19424 | 3.1122 | 0 | 11.2038 | 32.9635 | 13207.4901 | 11.2038 | 8.0232 | 0.57244 | 3.1805 | 5.2156 | 3.1805 | 3.3486 | 398.6367 | 52.9555 | 1.7739 | 1.635 | 1.635 | 357.913 | 0.3491 | -15.9465 | 262.2693 | 42.1357 | 1.7739 | 0.3491 | 20.0056 | 1.3197 | 0.77 | 2.2352 | 1 | 5.2156
2014-01-31 | 21時 | 25.2765 | 2.1257 | 2.1257 | 1.929 | 0.85 | 0.68572 | -17.313 | 39.22 | 2.9438 | 0 | 0.489 | 0.19669 | 3.2347 | 0 | 11.6448 | 31.4104 | 13207.4901 | 11.6448 | 8.038 | 0.58718 | 3.6068 | 5.2156 | 3.6068 | 3.3119 | 398.1527 | 52.6066 | 1.7761 | 1.6333 | 1.6333 | 357.1358 | 0.33215 | -17.313 | 262.3106 | 42.1637 | 1.7761 | 0.33215 | 20.0609 | 1.3234 | 0.77 | 2.2352 | 1 | 5.2156
2014-01-31 | 22時 | 25.2933 | 2.1647 | 2.1647 | 1.9663 | 0.85 | 0.69071 | -17.6117 | 39.2551 | 2.9283 | 0 | 0.492 | 0.19841 | 3.3205 | 0 | 11.9538 | 31.0739 | 13207.4901 | 11.9538 | 8.0411 | 0.59034 | 3.9126 | 5.2156 | 3.9126 | 3.3025 | 398.0616 | 52.5595 | 1.7776 | 1.6329 | 1.6329 | 356.965 | 0.32853 | -17.6117 | 262.3396 | 42.1834 | 1.7776 | 0.32853 | 20.0777 | 1.3245 | 0.77 | 2.2352 | 1 | 5.2156
2014-01-31 | 23時 | 25.3118 | 0 | 0 | 0.19367 | 0.85 | 0.347 | -14.6283 | 37.897 | 3.526 | 0 | 0.198 | 0.123 | 0 | 0 | 0 | 30.7362 | 13207.4901 | 0 | 0 | 0 | 0 | 0 | 0 | 3.4662 | 398.1651 | 51.6712 | 1.7194 | 1.6366 | 1.6366 | 358.6559 | 0.36606 | -14.6283 | 261.2187 | 41.423 | 1.7194 | 0.36606 | 20.0962 | 1.3257 | 0.77 | 0 | 0 | 5.2156
2014-02-01 | 0時 | 25.3466 | 0 | 0 | 0.19616 | 0.85 | 0.347 | -14.9785 | 37.897 | 3.526 | 0 | 0.2 | 0.123 | 0 | 0 | 0 | 30.1704 | 13207.4901 | 0 | 0 | 0 | 0 | 0 | 0 | 3.4567 | 398.0401 | 51.5707 | 1.7194 | 1.6362 | 1.6362 | 358.4591 | 0.3615 | -14.9785 | 261.2187 | 41.423 | 1.7194 | 0.3615 | 20.131 | 1.328 | 0.77 | 0 | 0 | 5.2156
2014-02-01 | 1時 | 25.4034 | 0 | 0 | 0.20011 | 0.85 | 0.347 | -15.761 | 37.897 | 3.526 | 0 | 0.2028 | 0.123 | 0 | 0 | 0 | 29.3723 | 13207.4901 | 0 | 0 | 0 | 0 | 0 | 0 | 3.4359 | 397.7557 | 51.3419 | 1.7194 | 1.6353 | 1.6353 | 358.0179 | 0.35145 | -15.761 | 261.2187 | 41.423 | 1.7194 | 0.35145 | 20.1879 | 1.3318 | 0.77 | 0 | 0 | 5.2156
2014-02-01 | 2時 | 25.5119 | 0 | 0 | 0.20562 | 0.85 | 0.347 | -16.5094 | 37.897 | 3.526 | 0 | 0.2072 | 0.123 | 0 | 0 | 0 | 28.1039 | 13207.4901 | 0 | 0 | 0 | 0 | 0 | 0 | 3.4164 | 397.477 | 51.1178 | 1.7194 | 1.6343 | 1.6343 | 357.5937 | 0.34204 | -16.5094 | 261.2187 | 41.423 | 1.7194 | 0.34204 | 20.2964 | 1.3389 | 0.77 | 0 | 0 | 5.2156
2014-02-01 | 3時 | 25.6056 | 0 | 0 | 0.21019 | 0.85 | 0.347 | -17.3919 | 37.897 | 3.526 | 0 | 0.2104 | 0.123 | 0 | 0 | 0 | 27.1705 | 13207.4901 | 0 | 0 | 0 | 0 | 0 | 0 | 3.3938 | 397.1404 | 50.8471 | 1.7194 | 1.6332 | 1.6332 | 357.0907 | 0.33119 | -17.3919 | 261.2187 | 41.423 | 1.7194 | 0.33119 | 20.3901 | 1.3451 | 0.77 | 0 | 0 | 5.2156
2014-02-01 | 4時 | 25.8459 | 0 | 0 | 0.21941 | 0.85 | 0.347 | -18.9002 | 37.897 | 3.526 | 0 | 0.2172 | 0.123 | 0 | 0 | 0 | 25.1567 | 13207.4901 | 0 | 0 | 0 | 0 | 0 | 0 | 3.3562 | 396.5457 | 50.3687 | 1.7194 | 1.6312 | 1.6312 | 356.2243 | 0.31324 | -18.9002 | 261.2187 | 41.423 | 1.7194 | 0.31324 | 20.6304 | 1.3609 | 0.77 | 0 | 0 | 5.2156
2014-02-01 | 5時 | 25.9958 | 8.3389 | 8.3389 | 3.8883 | 0.85 | 0.72402 | -26.9039 | 40.6321 | 2.3223 | 0 | 0.552 | 0.26574 | 6.6872 | 15.0652 | 24.0738 | 24.0738 | 13207.4901 | 39.139 | 8.1043 | 0.65353 | 31.0347 | 5.2156 | 31.0347 | 3.0252 | 394.9423 | 51.1154 | 1.8382 | 1.6189 | 1.6189 | 351.4856 | 0.22987 | -26.9039 | 263.4766 | 42.9544 | 1.8382 | 0.22987 | 20.7803 | 1.3708 | 0.77 | 2.2352 | 1 | 5.2156
2014-02-01 | 6時 | 26.0675 | 2.9867 | 2.9867 | 2.7576 | 0.85 | 0.74525 | -25.2502 | 39.8825 | 2.6522 | 0 | 0.556 | 0.22909 | 4.8545 | 0 | 17.4762 | 23.5888 | 13207.4901 | 17.4762 | 8.1085 | 0.65774 | 9.3677 | 5.2156 | 9.3677 | 3.0973 | 395.2169 | 50.7649 | 1.805 | 1.6216 | 1.6216 | 352.4838 | 0.24554 | -25.2502 | 262.8576 | 42.5347 | 1.805 | 0.24554 | 20.852 | 1.3756 | 0.77 | 2.2352 | 1 | 5.2156
2014-02-01 | 7時 | 25.8147 | 2.4037 | 2.4037 | 2.1983 | 0.85 | 0.70904 | -22.601 | 39.3989 | 2.865 | 0 | 0.541 | 0.20544 | 3.6722 | 0 | 13.2198 | 25.3958 | 13207.4901 | 13.2198 | 8.0927 | 0.64194 | 5.127 | 5.2156 | 5.127 | 3.1801 | 396.081 | 51.0902 | 1.7839 | 1.6258 | 1.6258 | 354.0624 | 0.27229 | -22.601 | 262.4584 | 42.2639 | 1.7839 | 0.27229 | 20.5992 | 1.3589 | 0.77 | 2.2352 | 1 | 5.2156
2014-02-01 | 8時 | 25.48 | 1.9874 | 1.9874 | 1.8 | 0.85 | 0.65518 | -19.1998 | 39.0305 | 3.0272 | 0 | 0.515 | 0.18743 | 2.7714 | 0 | 9.977 | 28.4515 | 13207.4901 | 9.977 | 8.0654 | 0.61456 | 1.9116 | 5.2156 | 1.9116 | 3.2784 | 397.2629 | 51.7608 | 1.7679 | 1.6307 | 1.6307 | 356.0511 | 0.30977 | -19.1998 | 262.1542 | 42.0576 | 1.7679 | 0.30977 | 20.2645 | 1.3368 | 0.77 | 2.2352 | 1 | 5.2156
2014-02-01 | 9時 | 25.2441 | 0 | 0 | 0.18735 | 0.85 | 0.347 | -13.927 | 37.897 | 3.526 | 0.1406 | 0.1928 | 0.123 | 0 | 0 | 0 | 32.1905 | 13207.4901 | 0 | 0 | 0 | 0 | 0 | 0 | 3.489 | 398.5304 | 51.9649 | 1.7194 | 1.6379 | 1.6379 | 359.1752 | 0.37533 | -13.7864 | 261.2187 | 41.423 | 1.7194 | 0.37533 | 20.0285 | 1.3212 | 0.77 | 0 | 0 | 5.2156
2014-02-01 | 10時 | 31.2137 | 0 | 0 | 0.14228 | 1 | 0.347 | -10.6921 | 37.897 | 3.526 | 0.6802 | 0.1776 | 0.123 | 0 | 0 | 0 | 42.709 | 13207.4901 | 0 | 0 | 0 | 0 | 0 | 0 | 3.5972 | 400.0508 | 53.187 | 1.7194 | 1.6429 | 1.6429 | 361.456 | 0.42039 | -10.0119 | 261.2187 | 41.423 | 1.7194 | 0.42039 | 25.9981 | 1.3206 | 1 | 0 | 0 | 5.2156
2014-02-01 | 11時 | 31.2708 | 1.9012 | 1.9012 | 1.6963 | 1 | 0.7077 | -13.6592 | 39.3874 | 2.8701 | 0.14076 | 0.434 | 0.20488 | 3.644 | 0 | 13.1185 | 43.9417 | 13207.4901 | 13.1185 | 7.9801 | 0.52926 | 5.1385 | 5.2156 | 5.1385 | 3.397 | 399.7401 | 53.9885 | 1.7834 | 1.6382 | 1.6382 | 359.3249 | 0.37892 | -13.5184 | 262.4489 | 42.2575 | 1.7834 | 0.37892 | 26.0552 | 1.3235 | 1 | 2.2352 | 1 | 5.2156
2014-02-01 | 12時 | 31.3171 | 1.0887 | 1.0887 | 0.91102 | 1 | 0.55199 | -11.0277 | 38.5546 | 3.2366 | 0.60672 | 0.1712 | 0.17767 | 1.6079 | 0 | 5.7886 | 44.6732 | 13207.4901 | 5.7886 | 5.7886 | 0.37963 | 0 | 3.7862 | 0 | 3.5379 | 400.3878 | 53.9153 | 1.7474 | 1.6424 | 1.6424 | 361.2047 | 0.41554 | -10.421 | 261.7614 | 41.7912 | 1.7474 | 0.41554 | 26.1016 | 1.3258 | 1 | 1.6227 | 0.72595 | 5.2156
2014-02-01 | 13時 | 31.3088 | 0 | 0 | 0.13578 | 1 | 0.347 | -9.4356 | 37.897 | 3.526 | 0.8932 | 0.1716 | 0.123 | 0 | 0 | 0 | 44.5517 | 13207.4901 | 0 | 0 | 0 | 0 | 0 | 0 | 3.6421 | 400.61 | 53.6363 | 1.7194 | 1.6448 | 1.6448 | 362.3376 | 0.43895 | -8.5424 | 261.2187 | 41.423 | 1.7194 | 0.43895 | 26.0932 | 1.3254 | 1 | 0 | 0 | 5.2156
2014-02-01 | 14時 | 31.2708 | 0 | 0 | 0.13775 | 1 | 0.347 | -9.6996 | 37.897 | 3.526 | 0.8222 | 0.1736 | 0.123 | 0 | 0 | 0 | 43.9417 | 13207.4901 | 0 | 0 | 0 | 0 | 0 | 0 | 3.6318 | 400.4714 | 53.5249 | 1.7194 | 1.6443 | 1.6443 | 362.1286 | 0.435 | -8.8774 | 261.2187 | 41.423 | 1.7194 | 0.435 | 26.0552 | 1.3235 | 1 | 0 | 0 | 5.2156
2014-02-01 | 15時 | 31.1946 | 2.0472 | 2.0472 | 1.8355 | 1 | 0.72241 | -15.2584 | 39.5267 | 2.8088 | 0 | 0.449 | 0.21169 | 3.9846 | 0 | 14.3444 | 42.0864 | 13207.4901 | 14.3444 | 7.9959 | 0.54506 | 6.3485 | 5.2156 | 6.3485 | 3.3437 | 399.1511 | 53.621 | 1.7894 | 1.6359 | 1.6359 | 358.3016 | 0.35788 | -15.2584 | 262.5639 | 42.3355 | 1.7894 | 0.35788 | 25.979 | 1.3196 | 1 | 2.2352 | 1 | 5.2156
2014-02-01 | 16時 | 31.1751 | 1.7457 | 1.7457 | 1.5526 | 1 | 0.67474 | -15.494 | 39.1475 | 2.9757 | 0 | 0.464 | 0.19315 | 3.0574 | 0 | 11.0066 | 40.1931 | 13207.4901 | 11.0066 | 8.0117 | 0.56086 | 2.9949 | 5.2156 | 2.9949 | 3.3614 | 398.788 | 53.0598 | 1.7729 | 1.6356 | 1.6356 | 358.1687 | 0.35485 | -15.494 | 262.2508 | 42.1231 | 1.7729 | 0.35485 | 25.9596 | 1.3186 | 1 | 2.2352 | 1 | 5.2156
2014-02-01 | 17時 | 25.2441 | 2.6019 | 2.6019 | 2.3824 | 0.85 | 0.73527 | -18.2465 | 39.6862 | 2.7386 | 0 | 0.482 | 0.21949 | 4.3745 | 0 | 15.7483 | 32.1905 | 13207.4901 | 15.7483 | 8.0306 | 0.57981 | 7.7177 | 5.2156 | 7.7177 | 3.2617 | 398.1207 | 52.9198 | 1.7964 | 1.632 | 1.632 | 356.6009 | 0.32093 | -18.2465 | 262.6955 | 42.4248 | 1.7964 | 0.32093 | 20.0285 | 1.3212 | 0.77 | 2.2352 | 1 | 5.2156
2014-02-01 | 18時 | 25.3698 | 2.7481 | 2.7481 | 2.5239 | 0.85 | 0.74096 | -19.9925 | 39.7822 | 2.6963 | 0 | 0.503 | 0.22419 | 4.6093 | 0 | 16.5936 | 29.8292 | 13207.4901 | 16.5936 | 8.0527 | 0.60193 | 8.5409 | 5.2156 | 8.5409 | 3.2161 | 397.4747 | 52.4783 | 1.8006 | 1.6296 | 1.6296 | 355.5915 | 0.30071 | -19.9925 | 262.7748 | 42.4785 | 1.8006 | 0.30071 | 20.1542 | 1.3295 | 0.77 | 2.2352 | 1 | 5.2156
2014-02-01 | 19時 | 25.4698 | 2.1771 | 2.1771 | 1.9801 | 0.85 | 0.68659 | -19.631 | 39.226 | 2.9411 | 0 | 0.514 | 0.19699 | 3.2494 | 0 | 11.6979 | 28.5671 | 13207.4901 | 11.6979 | 8.0643 | 0.61351 | 3.6336 | 5.2156 | 3.6336 | 3.2567 | 397.2275 | 51.8749 | 1.7763 | 1.6301 | 1.6301 | 355.8014 | 0.30482 | -19.631 | 262.3156 | 42.1671 | 1.7763 | 0.30482 | 20.2542 | 1.3361 | 0.77 | 2.2352 | 1 | 5.2156
2014-02-01 | 20時 | 25.5456 | 2.2415 | 2.2415 | 2.0421 | 0.85 | 0.6935 | -20.5691 | 39.2753 | 2.9194 | 0 | 0.521 | 0.1994 | 3.37 | 0 | 12.1318 | 27.7549 | 13207.4901 | 12.1318 | 8.0717 | 0.62088 | 4.0602 | 5.2156 | 4.0602 | 3.2323 | 396.8711 | 51.6274 | 1.7785 | 1.6288 | 1.6288 | 355.2557 | 0.29425 | -20.5691 | 262.3563 | 42.1947 | 1.7785 | 0.29425 | 20.3301 | 1.3411 | 0.77 | 2.2352 | 1 | 5.2156
2014-02-01 | 21時 | 25.7547 | 2.3346 | 2.3346 | 2.1321 | 0.85 | 0.7017 | -22.1825 | 39.338 | 2.8918 | 0 | 0.537 | 0.20246 | 3.5231 | 0 | 12.6833 | 25.8722 | 13207.4901 | 12.6833 | 8.0885 | 0.63773 | 4.5947 | 5.2156 | 4.5947 | 3.1927 | 396.2217 | 51.157 | 1.7812 | 1.6264 | 1.6264 | 354.3094 | 0.27671 | -22.1825 | 262.408 | 42.2298 | 1.7812 | 0.27671 | 20.5392 | 1.3549 | 0.77 | 2.2352 | 1 | 5.2156
2014-02-01 | 22時 | 25.7843 | 2.3826 | 2.3826 | 2.178 | 0.85 | 0.707 | -22.4258 | 39.3815 | 2.8727 | 0 | 0.539 | 0.20459 | 3.6296 | 0 | 13.0665 | 25.6343 | 13207.4901 | 13.0665 | 8.0906 | 0.63984 | 4.9759 | 5.2156 | 4.9759 | 3.1849 | 396.1459 | 51.1289 | 1.7831 | 1.6261 | 1.6261 | 354.1658 | 0.27414 | -22.4258 | 262.444 | 42.2542 | 1.7831 | 0.27414 | 20.5688 | 1.3569 | 0.77 | 2.2352 | 1 | 5.2156
2014-02-01 | 23時 | 25.8779 | 0 | 0 | 0.22113 | 0.85 | 0.347 | -19.4641 | 37.897 | 3.526 | 0 | 0.218 | 0.123 | 0 | 0 | 0 | 24.9171 | 13207.4901 | 0 | 0 | 0 | 0 | 0 | 0 | 3.3424 | 396.3173 | 50.185 | 1.7194 | 1.6304 | 1.6304 | 355.8982 | 0.30673 | -19.4641 | 261.2187 | 41.423 | 1.7194 | 0.30673 | 20.6623 | 1.3631 | 0.77 | 0 | 0 | 5.2156
2014-02-02 | 0時 | 25.9612 | 0 | 0 | 0.2237 | 0.85 | 0.347 | -19.7981 | 37.897 | 3.526 | 0 | 0.22 | 0.123 | 0 | 0 | 0 | 24.3155 | 13207.4901 | 0 | 0 | 0 | 0 | 0 | 0 | 3.3344 | 396.1805 | 50.0749 | 1.7194 | 1.6299 | 1.6299 | 355.7044 | 0.30291 | -19.7981 | 261.2187 | 41.423 | 1.7194 | 0.30291 | 20.7456 | 1.3685 | 0.77 | 0 | 0 | 5.2156
2014-02-02 | 1時 | 25.9784 | 0 | 0 | 0.22421 | 0.85 | 0.347 | -19.8638 | 37.897 | 3.526 | 0 | 0.2204 | 0.123 | 0 | 0 | 0 | 24.1947 | 13207.4901 | 0 | 0 | 0 | 0 | 0 | 0 | 3.3328 | 396.1534 | 50.0531 | 1.7194 | 1.6298 | 1.6298 | 355.6663 | 0.30217 | -19.8638 | 261.2187 | 41.423 | 1.7194 | 0.30217 | 20.7629 | 1.3697 | 0.77 | 0 | 0 | 5.2156
2014-02-02 | 2時 | 26.2004 | 0 | 0 | 0.2312 | 0.85 | 0.347 | -21.1411 | 37.897 | 3.526 | 0 | 0.2252 | 0.123 | 0 | 0 | 0 | 22.7345 | 13207.4901 | 0 | 0 | 0 | 0 | 0 | 0 | 3.3024 | 395.6193 | 49.6234 | 1.7194 | 1.628 | 1.628 | 354.9213 | 0.28794 | -21.1411 | 261.2187 | 41.423 | 1.7194 | 0.28794 | 20.9849 | 1.3843 | 0.77 | 0 | 0 | 5.2156
2014-02-02 | 3時 | 26.1423 | 0 | 0 | 0.22964 | 0.85 | 0.347 | -20.9418 | 37.897 | 3.526 | 0 | 0.224 | 0.123 | 0 | 0 | 0 | 23.1015 | 13207.4901 | 0 | 0 | 0 | 0 | 0 | 0 | 3.3071 | 395.7037 | 49.6912 | 1.7194 | 1.6283 | 1.6283 | 355.0379 | 0.29012 | -20.9418 | 261.2187 | 41.423 | 1.7194 | 0.29012 | 20.9267 | 1.3805 | 0.77 | 0 | 0 | 5.2156
2014-02-02 | 4時 | 26.5399 | 0 | 0 | 0.24049 | 0.85 | 0.347 | -22.7505 | 37.897 | 3.526 | 0 | 0.2316 | 0.123 | 0 | 0 | 0 | 20.7555 | 13207.4901 | 0 | 0 | 0 | 0 | 0 | 0 | 3.2651 | 394.9246 | 49.0642 | 1.7194 | 1.6256 | 1.6256 | 353.974 | 0.27073 | -22.7505 | 261.2187 | 41.423 | 1.7194 | 0.27073 | 21.3244 | 1.4067 | 0.77 | 0 | 0 | 5.2156
2014-02-02 | 5時 | 26.5858 | 9.7141 | 9.7141 | 3.2862 | 0.85 | 0.74718 | -28.8214 | 40.2267 | 2.5007 | 0 | 0.581 | 0.24592 | 5.696 | 22.2554 | 20.5055 | 20.5055 | 13207.4901 | 42.7609 | 8.1349 | 0.68407 | 34.626 | 5.2156 | 34.626 | 3.0076 | 393.738 | 49.8562 | 1.8202 | 1.6156 | 1.6156 | 350.3158 | 0.21264 | -28.8214 | 263.1418 | 42.7274 | 1.8202 | 0.21264 | 21.3703 | 1.4098 | 0.77 | 2.2352 | 1 | 5.2156
2014-02-02 | 6時 | 26.5399 | 3.1962 | 3.1962 | 2.9615 | 0.85 | 0.74808 | -28.1046 | 39.9965 | 2.602 | 0 | 0.579 | 0.23467 | 5.1334 | 0 | 18.4801 | 20.7555 | 13207.4901 | 18.4801 | 8.1328 | 0.68196 | 10.3474 | 5.2156 | 10.3474 | 3.0334 | 393.9342 | 49.8357 | 1.81 | 1.6168 | 1.6168 | 350.7547 | 0.21896 | -28.1046 | 262.9518 | 42.5985 | 1.81 | 0.21896 | 21.3244 | 1.4067 | 0.77 | 2.2352 | 1 | 5.2156
2014-02-02 | 7時 | 25.9441 | 2.5417 | 2.5417 | 2.3308 | 0.85 | 0.72088 | -23.847 | 39.5107 | 2.8158 | 0 | 0.549 | 0.21091 | 3.9454 | 0 | 14.2035 | 24.4361 | 13207.4901 | 14.2035 | 8.1012 | 0.65037 | 6.1023 | 5.2156 | 6.1023 | 3.147 | 395.6024 | 50.7928 | 1.7887 | 1.6239 | 1.6239 | 353.3231 | 0.25945 | -23.847 | 262.5506 | 42.3265 | 1.7887 | 0.25945 | 20.7286 | 1.3674 | 0.77 | 2.2352 | 1 | 5.2156
2014-02-02 | 8時 | 25.6705 | 2.1324 | 2.1324 | 1.9393 | 0.85 | 0.67447 | -21.2873 | 39.1457 | 2.9764 | 0 | 0.531 | 0.19306 | 3.0531 | 0 | 10.9912 | 26.5825 | 13207.4901 | 10.9912 | 8.0822 | 0.63141 | 2.909 | 5.2156 | 2.909 | 3.2237 | 396.4722 | 51.215 | 1.7729 | 1.6278 | 1.6278 | 354.8356 | 0.28634 | -21.2873 | 262.2493 | 42.1222 | 1.7729 | 0.28634 | 20.4549 | 1.3494 | 0.77 | 2.2352 | 1 | 5.2156
2014-02-02 | 9時 | 25.6056 | 0 | 0 | 0.21019 | 0.85 | 0.347 | -17.3919 | 37.897 | 3.526 | 0 | 0.2104 | 0.123 | 0 | 0 | 0 | 27.1705 | 13207.4901 | 0 | 0 | 0 | 0 | 0 | 0 | 3.3938 | 397.1404 | 50.8471 | 1.7194 | 1.6332 | 1.6332 | 357.0907 | 0.33119 | -17.3919 | 261.2187 | 41.423 | 1.7194 | 0.33119 | 20.3901 | 1.3451 | 0.77 | 0 | 0 | 5.2156
2014-02-02 | 10時 | 25.2765 | 0 | 0 | 0.19023 | 0.85 | 0.347 | -13.9393 | 37.897 | 3.526 | 0.0412 | 0.1956 | 0.123 | 0 | 0 | 0 | 31.4104 | 13207.4901 | 0 | 0 | 0 | 0 | 0 | 0 | 3.4861 | 398.4417 | 51.8936 | 1.7194 | 1.6376 | 1.6376 | 359.0787 | 0.37517 | -13.8981 | 261.2187 | 41.423 | 1.7194 | 0.37517 | 20.0609 | 1.3234 | 0.77 | 0 | 0 | 5.2156
2014-02-02 | 11時 | 31.1818 | 2.1968 | 2.1968 | 1.9774 | 1 | 0.73515 | -15.8772 | 39.6844 | 2.7394 | 0 | 0.454 | 0.21941 | 4.3703 | 0 | 15.733 | 41.4595 | 13207.4901 | 15.733 | 8.0011 | 0.55032 | 7.7319 | 5.2156 | 7.7319 | 3.3186 | 399.0362 | 53.6439 | 1.7963 | 1.6351 | 1.6351 | 357.9522 | 0.34998 | -15.8772 | 262.6941 | 42.4238 | 1.7963 | 0.34998 | 25.9663 | 1.319 | 1 | 2.2352 | 1 | 5.2156
2014-02-02 | 12時 | 31.3088 | 1.2523 | 1.2523 | 1.0598 | 1 | 0.59501 | -11.4143 | 38.7325 | 3.1583 | 0.51118 | 0.1716 | 0.19246 | 2.0429 | 0 | 7.3544 | 44.5517 | 13207.4901 | 7.3544 | 7.3544 | 0.48323 | 0 | 4.8098 | 0 | 3.5118 | 400.3181 | 53.9844 | 1.755 | 1.6417 | 1.6417 | 360.9049 | 0.41 | -10.9031 | 261.9083 | 41.8908 | 1.755 | 0.41 | 26.0932 | 1.3254 | 1 | 2.0613 | 0.9222 | 5.2156
2014-02-02 | 13時 | 31.4145 | 0 | 0 | 0.13072 | 1 | 0.347 | -8.216 | 37.897 | 3.526 | 1.0494 | 0.1672 | 0.123 | 0 | 0 | 0 | 45.8789 | 13207.4901 | 0 | 0 | 0 | 0 | 0 | 0 | 3.686 | 401.0891 | 54.0211 | 1.7194 | 1.6463 | 1.6463 | 363.1426 | 0.45754 | -7.1666 | 261.2187 | 41.423 | 1.7194 | 0.45754 | 26.199 | 1.3308 | 1 | 0 | 0 | 5.2156
2014-02-02 | 14時 | 31.3827 | 0 | 0 | 0.132 | 1 | 0.347 | -8.4676 | 37.897 | 3.526 | 1.0068 | 0.1684 | 0.123 | 0 | 0 | 0 | 45.519 | 13207.4901 | 0 | 0 | 0 | 0 | 0 | 0 | 3.6765 | 400.9829 | 53.9358 | 1.7194 | 1.646 | 1.646 | 362.9672 | 0.45366 | -7.4608 | 261.2187 | 41.423 | 1.7194 | 0.45366 | 26.1671 | 1.3292 | 1 | 0 | 0 | 5.2156
2014-02-02 | 15時 | 31.3007 | 2.1453 | 2.1453 | 1.9264 | 1 | 0.73444 | -13.7454 | 39.674 | 2.7439 | 0.066518 | 0.43 | 0.2189 | 4.3448 | 0 | 15.6414 | 44.43 | 13207.4901 | 15.6414 | 7.9758 | 0.52505 | 7.6655 | 5.2156 | 7.6655 | 3.3748 | 399.8554 | 54.2852 | 1.7959 | 1.6379 | 1.6379 | 359.2097 | 0.37776 | -13.6789 | 262.6855 | 42.418 | 1.7959 | 0.37776 | 26.0851 | 1.325 | 1 | 2.2352 | 1 | 5.2156
2014-02-02 | 16時 | 31.2053 | 1.7523 | 1.7523 | 1.5571 | 1 | 0.68118 | -13.9759 | 39.1893 | 2.9573 | 0.060936 | 0.446 | 0.19519 | 3.1597 | 0 | 11.3749 | 42.4605 | 13207.4901 | 11.3749 | 7.9927 | 0.5419 | 3.3822 | 5.2156 | 3.3822 | 3.3994 | 399.4157 | 53.5891 | 1.7747 | 1.6376 | 1.6376 | 359.076 | 0.37468 | -13.915 | 262.2853 | 42.1466 | 1.7747 | 0.37468 | 25.9897 | 1.3202 | 1 | 2.2352 | 1 | 5.2156
2014-02-02 | 17時 | 25.2298 | 2.6294 | 2.6294 | 2.4083 | 0.85 | 0.73749 | -17.8003 | 39.7206 | 2.7234 | 0 | 0.478 | 0.22118 | 4.4588 | 0 | 16.0517 | 32.6331 | 13207.4901 | 16.0517 | 8.0264 | 0.5756 | 8.0253 | 5.2156 | 8.0253 | 3.2701 | 398.3227 | 53.105 | 1.7979 | 1.6326 | 1.6326 | 356.857 | 0.32626 | -17.8003 | 262.724 | 42.4441 | 1.7979 | 0.32626 | 20.0143 | 1.3203 | 0.77 | 2.2352 | 1 | 5.2156
2014-02-02 | 18時 | 25.3251 | 2.7527 | 2.7527 | 2.5277 | 0.85 | 0.7418 | -19.3414 | 39.7991 | 2.6889 | 0 | 0.497 | 0.22501 | 4.6507 | 0 | 16.7425 | 30.5103 | 13207.4901 | 16.7425 | 8.0464 | 0.59561 | 8.6961 | 5.2156 | 8.6961 | 3.2299 | 397.7568 | 52.7141 | 1.8013 | 1.6305 | 1.6305 | 355.9692 | 0.30813 | -19.3414 | 262.7888 | 42.488 | 1.8013 | 0.30813 | 20.1096 | 1.3266 | 0.77 | 2.2352 | 1 | 5.2156
2014-02-02 | 19時 | 25.3779 | 2.1694 | 2.1694 | 1.9718 | 0.85 | 0.68825 | -18.6718 | 39.2376 | 2.936 | 0 | 0.504 | 0.19756 | 3.2778 | 0 | 11.7999 | 29.7152 | 13207.4901 | 11.7999 | 8.0538 | 0.60298 | 3.7462 | 5.2156 | 3.7462 | 3.2784 | 397.6274 | 52.2015 | 1.7768 | 1.6315 | 1.6315 | 356.356 | 0.31591 | -18.6718 | 262.3252 | 42.1736 | 1.7768 | 0.31591 | 20.1623 | 1.3301 | 0.77 | 2.2352 | 1 | 5.2156
2014-02-02 | 20時 | 25.48 | 2.2375 | 2.2375 | 2.0376 | 0.85 | 0.69482 | -19.8491 | 39.2851 | 2.9151 | 0 | 0.515 | 0.19988 | 3.3938 | 0 | 12.2178 | 28.4515 | 13207.4901 | 12.2178 | 8.0654 | 0.61456 | 4.1524 | 5.2156 | 4.1524 | 3.2482 | 397.1798 | 51.8801 | 1.7789 | 1.6298 | 1.6298 | 355.6748 | 0.30233 | -19.8491 | 262.3644 | 42.2002 | 1.7789 | 0.30233 | 20.2645 | 1.3368 | 0.77 | 2.2352 | 1 | 5.2156
2014-02-02 | 21時 | 25.5572 | 2.2952 | 2.2952 | 2.0933 | 0.85 | 0.7003 | -20.7689 | 39.3269 | 2.8967 | 0 | 0.522 | 0.20192 | 3.4962 | 0 | 12.5862 | 27.6383 | 13207.4901 | 12.5862 | 8.0727 | 0.62194 | 4.5135 | 5.2156 | 4.5135 | 3.2248 | 396.8235 | 51.6274 | 1.7807 | 1.6285 | 1.6285 | 355.139 | 0.29203 | -20.7689 | 262.3989 | 42.2236 | 1.7807 | 0.29203 | 20.3417 | 1.3419 | 0.77 | 2.2352 | 1 | 5.2156
2014-02-02 | 22時 | 25.644 | 2.3501 | 2.3501 | 2.146 | 0.85 | 0.70566 | -21.3474 | 39.3703 | 2.8776 | 0 | 0.529 | 0.20404 | 3.6021 | 0 | 12.9675 | 26.8182 | 13207.4901 | 12.9675 | 8.0801 | 0.62931 | 4.8874 | 5.2156 | 4.8874 | 3.2093 | 396.6072 | 51.4873 | 1.7826 | 1.6277 | 1.6277 | 354.8004 | 0.28569 | -21.3474 | 262.4347 | 42.2479 | 1.7826 | 0.28569 | 20.4284 | 1.3476 | 0.77 | 2.2352 | 1 | 5.2156
2014-02-02 | 23時 | 25.7843 | 0 | 0 | 0.21738 | 0.85 | 0.347 | -18.6401 | 37.897 | 3.526 | 0 | 0.2156 | 0.123 | 0 | 0 | 0 | 25.6343 | 13207.4901 | 0 | 0 | 0 | 0 | 0 | 0 | 3.3626 | 396.65 | 50.4526 | 1.7194 | 1.6315 | 1.6315 | 356.3743 | 0.31629 | -18.6401 | 261.2187 | 41.423 | 1.7194 | 0.31629 | 20.5688 | 1.3569 | 0.77 | 0 | 0 | 5.2156
2014-02-03 | 0時 | 25.9106 | 0 | 0 | 0.22216 | 0.85 | 0.347 | -19.5987 | 37.897 | 3.526 | 0 | 0.2188 | 0.123 | 0 | 0 | 0 | 24.6769 | 13207.4901 | 0 | 0 | 0 | 0 | 0 | 0 | 3.3392 | 396.2623 | 50.1407 | 1.7194 | 1.6302 | 1.6302 | 355.8201 | 0.30518 | -19.5987 | 261.2187 | 41.423 | 1.7194 | 0.30518 | 20.6951 | 1.3652 | 0.77 | 0 | 0 | 5.2156
2014-02-03 | 1時 | 25.8302 | 0 | 0 | 0.21958 | 0.85 | 0.347 | -19.2595 | 37.897 | 3.526 | 0 | 0.2168 | 0.123 | 0 | 0 | 0 | 25.2763 | 13207.4901 | 0 | 0 | 0 | 0 | 0 | 0 | 3.3474 | 396.4005 | 50.2519 | 1.7194 | 1.6307 | 1.6307 | 356.0166 | 0.30908 | -19.2595 | 261.2187 | 41.423 | 1.7194 | 0.30908 | 20.6147 | 1.3599 | 0.77 | 0 | 0 | 5.2156
2014-02-03 | 2時 | 26.0313 | 0 | 0 | 0.22575 | 0.85 | 0.347 | -20.0588 | 37.897 | 3.526 | 0 | 0.2216 | 0.123 | 0 | 0 | 0 | 23.8316 | 13207.4901 | 0 | 0 | 0 | 0 | 0 | 0 | 3.3281 | 396.0729 | 49.9883 | 1.7194 | 1.6295 | 1.6295 | 355.5529 | 0.29996 | -20.0588 | 261.2187 | 41.423 | 1.7194 | 0.29996 | 20.8157 | 1.3732 | 0.77 | 0 | 0 | 5.2156
2014-02-03 | 3時 | 26.1045 | 0 | 0 | 0.2286 | 0.85 | 0.347 | -20.8072 | 37.897 | 3.526 | 0 | 0.2232 | 0.123 | 0 | 0 | 0 | 23.3454 | 13207.4901 | 0 | 0 | 0 | 0 | 0 | 0 | 3.3103 | 395.7604 | 49.7369 | 1.7194 | 1.6285 | 1.6285 | 355.1166 | 0.29161 | -20.8072 | 261.2187 | 41.423 | 1.7194 | 0.29161 | 20.889 | 1.378 | 0.77 | 0 | 0 | 5.2156
2014-02-03 | 4時 | 26.2004 | 0 | 0 | 0.2312 | 0.85 | 0.347 | -21.1411 | 37.897 | 3.526 | 0 | 0.2252 | 0.123 | 0 | 0 | 0 | 22.7345 | 13207.4901 | 0 | 0 | 0 | 0 | 0 | 0 | 3.3024 | 395.6193 | 49.6234 | 1.7194 | 1.628 | 1.628 | 354.9213 | 0.28794 | -21.1411 | 261.2187 | 41.423 | 1.7194 | 0.28794 | 20.9849 | 1.3843 | 0.77 | 0 | 0 | 5.2156
2014-02-03 | 5時 | 26.0493 | 9.056 | 9.056 | 3.8162 | 0.85 | 0.72764 | -26.9925 | 40.5907 | 2.3405 | 0 | 0.555 | 0.26372 | 6.5862 | 17.9136 | 23.7103 | 23.7103 | 13207.4901 | 41.6239 | 8.1075 | 0.65669 | 33.5164 | 5.2156 | 33.5164 | 3.0255 | 394.8722 | 51.0288 | 1.8363 | 1.6187 | 1.6187 | 351.4318 | 0.22905 | -26.9925 | 263.4425 | 42.9312 | 1.8363 | 0.22905 | 20.8338 | 1.3744 | 0.77 | 2.2352 | 1 | 5.2156
2014-02-03 | 6時 | 26.4948 | 3.335 | 3.335 | 3.0953 | 0.85 | 0.74878 | -28.2342 | 40.0989 | 2.5569 | 0 | 0.577 | 0.23967 | 5.3837 | 0 | 19.3813 | 21.0049 | 13207.4901 | 19.3813 | 8.1307 | 0.67986 | 11.2507 | 5.2156 | 11.2507 | 3.0256 | 393.9402 | 49.9185 | 1.8145 | 1.6166 | 1.6166 | 350.6755 | 0.21781 | -28.2342 | 263.0364 | 42.6559 | 1.8145 | 0.21781 | 21.2792 | 1.4037 | 0.77 | 2.2352 | 1 | 5.2156
2014-02-03 | 7時 | 25.9958 | 2.9246 | 2.9246 | 2.6977 | 0.85 | 0.74356 | -24.8794 | 39.8382 | 2.6717 | 0 | 0.552 | 0.22692 | 4.7462 | 0 | 17.0862 | 24.0738 | 13207.4901 | 17.0862 | 8.1043 | 0.65353 | 8.9819 | 5.2156 | 8.9819 | 3.1074 | 395.3583 | 50.8437 | 1.8031 | 1.6222 | 1.6222 | 352.7063 | 0.24916 | -24.8794 | 262.821 | 42.5099 | 1.8031 | 0.24916 | 20.7803 | 1.3708 | 0.77 | 2.2352 | 1 | 5.2156
2014-02-03 | 8時 | 25.8779 | 2.7595 | 2.7595 | 2.5388 | 0.85 | 0.73684 | -24.0882 | 39.7103 | 2.728 | 0 | 0.545 | 0.22067 | 4.4335 | 0 | 15.9606 | 24.9171 | 13207.4901 | 15.9606 | 8.097 | 0.64616 | 7.8637 | 5.2156 | 7.8637 | 3.1309 | 395.6327 | 50.9655 | 1.7975 | 1.6235 | 1.6235 | 353.1793 | 0.25702 | -24.0882 | 262.7155 | 42.4383 | 1.7975 | 0.25702 | 20.6623 | 1.3631 | 0.77 | 2.2352 | 1 | 5.2156
2014-02-03 | 9時 | 25.4597 | 0 | 0 | 0.20312 | 0.85 | 0.347 | -16.1742 | 37.897 | 3.526 | 0 | 0.2052 | 0.123 | 0 | 0 | 0 | 28.6826 | 13207.4901 | 0 | 0 | 0 | 0 | 0 | 0 | 3.4251 | 397.6026 | 51.2189 | 1.7194 | 1.6348 | 1.6348 | 357.784 | 0.34623 | -16.1742 | 261.2187 | 41.423 | 1.7194 | 0.34623 | 20.2441 | 1.3355 | 0.77 | 0 | 0 | 5.2156
2014-02-03 | 10時 | 25.5456 | 0 | 0 | 0.20766 | 0.85 | 0.347 | -17.0542 | 37.897 | 3.526 | 0 | 0.2084 | 0.123 | 0 | 0 | 0 | 27.7549 | 13207.4901 | 0 | 0 | 0 | 0 | 0 | 0 | 3.4024 | 397.2703 | 50.9515 | 1.7194 | 1.6336 | 1.6336 | 357.2835 | 0.33531 | -17.0542 | 261.2187 | 41.423 | 1.7194 | 0.33531 | 20.3301 | 1.3411 | 0.77 | 0 | 0 | 5.2156
2014-02-03 | 11時 | 25.2441 | 5.337 | 5.337 | 5.0434 | 0.85 | 0.6448 | -21.8709 | 41.2027 | 2.0712 | 0 | 0.482 | 0.29365 | 8.0825 | 0 | 29.097 | 32.1905 | 13207.4901 | 29.097 | 8.0306 | 0.57981 | 21.0664 | 5.2156 | 21.0664 | 3.0984 | 397.6425 | 53.6669 | 1.8637 | 1.6269 | 1.6269 | 354.4929 | 0.28004 | -21.8709 | 263.948 | 43.2739 | 1.8637 | 0.28004 | 20.0285 | 1.3212 | 0.77 | 2.2352 | 1 | 5.2156
2014-02-03 | 12時 | 25.2107 | 2.5884 | 2.5884 | 2.3683 | 0.85 | 0.73596 | -17.1442 | 39.6966 | 2.734 | 0 | 0.47 | 0.22 | 4.4001 | 0 | 15.8404 | 33.5114 | 13207.4901 | 15.8404 | 8.018 | 0.56717 | 7.8224 | 5.2156 | 7.8224 | 3.2871 | 398.5625 | 53.2774 | 1.7969 | 1.6335 | 1.6335 | 357.2322 | 0.33421 | -17.1442 | 262.7042 | 42.4306 | 1.7969 | 0.33421 | 19.9951 | 1.319 | 0.77 | 2.2352 | 1 | 5.2156
2014-02-03 | 13時 | 25.2042 | 0 | 0 | 0.17503 | 0.85 | 0.347 | -11.5897 | 37.897 | 3.526 | 0.453 | 0.184 | 0.123 | 0 | 0 | 0 | 34.5964 | 13207.4901 | 0 | 0 | 0 | 0 | 0 | 0 | 3.5641 | 399.5748 | 52.8044 | 1.7194 | 1.6414 | 1.6414 | 360.7553 | 0.4075 | -11.1367 | 261.2187 | 41.423 | 1.7194 | 0.4075 | 19.9886 | 1.3186 | 0.77 | 0 | 0 | 5.2156
2014-02-03 | 14時 | 25.2096 | 0 | 0 | 0.17171 | 0.85 | 0.347 | -10.9407 | 37.897 | 3.526 | 0.5382 | 0.1816 | 0.123 | 0 | 0 | 0 | 35.2406 | 13207.4901 | 0 | 0 | 0 | 0 | 0 | 0 | 3.5858 | 399.8518 | 53.027 | 1.7194 | 1.6423 | 1.6423 | 361.1899 | 0.41679 | -10.4025 | 261.2187 | 41.423 | 1.7194 | 0.41679 | 19.994 | 1.319 | 0.77 | 0 | 0 | 5.2156
2014-02-03 | 15時 | 25.2052 | 4.331 | 4.331 | 4.0547 | 0.85 | 0.70037 | -18.9645 | 40.8487 | 2.227 | 0 | 0.458 | 0.27634 | 7.2168 | 0 | 25.9806 | 34.8117 | 13207.4901 | 25.9806 | 8.0053 | 0.55454 | 17.9753 | 5.2156 | 17.9753 | 3.1796 | 398.6413 | 54.1851 | 1.8478 | 1.6311 | 1.6311 | 356.1872 | 0.3125 | -18.9645 | 263.6555 | 43.0757 | 1.8478 | 0.3125 | 19.9896 | 1.3187 | 0.77 | 2.2352 | 1 | 5.2156
2014-02-03 | 16時 | 25.2046 | 2.5059 | 2.5059 | 2.2885 | 0.85 | 0.73218 | -15.9654 | 39.6427 | 2.7577 | 0 | 0.459 | 0.21736 | 4.2682 | 0 | 15.3655 | 34.7042 | 13207.4901 | 15.3655 | 8.0064 | 0.55559 | 7.3591 | 5.2156 | 7.3591 | 3.319 | 398.9732 | 53.5637 | 1.7945 | 1.635 | 1.635 | 357.9023 | 0.34886 | -15.9654 | 262.6596 | 42.4004 | 1.7945 | 0.34886 | 19.989 | 1.3186 | 0.77 | 2.2352 | 1 | 5.2156
2014-02-03 | 17時 | 25.2044 | 2.9148 | 2.9148 | 2.6807 | 0.85 | 0.7479 | -17.2169 | 39.9853 | 2.607 | 0 | 0.464 | 0.23412 | 5.1058 | 0 | 18.3807 | 34.1641 | 13207.4901 | 18.3807 | 8.0117 | 0.56086 | 10.3691 | 5.2156 | 10.3691 | 3.2683 | 398.74 | 53.628 | 1.8095 | 1.6334 | 1.6334 | 357.1907 | 0.33332 | -17.2169 | 262.9425 | 42.5922 | 1.8095 | 0.33332 | 19.9889 | 1.3186 | 0.77 | 2.2352 | 1 | 5.2156
2014-02-03 | 18時 | 25.205 | 2.8437 | 2.8437 | 2.6124 | 0.85 | 0.7466 | -17.142 | 39.9265 | 2.6328 | 0 | 0.465 | 0.23124 | 4.9622 | 0 | 17.8639 | 34.0557 | 13207.4901 | 17.8639 | 8.0127 | 0.56191 | 9.8512 | 5.2156 | 9.8512 | 3.2736 | 398.7274 | 53.5753 | 1.8069 | 1.6335 | 1.6335 | 357.2335 | 0.33424 | -17.142 | 262.894 | 42.5593 | 1.8069 | 0.33424 | 19.9894 | 1.3187 | 0.77 | 2.2352 | 1 | 5.2156
2014-02-03 | 19時 | 25.2044 | 2.2074 | 2.2074 | 2.0046 | 0.85 | 0.70271 | -15.5869 | 39.3461 | 2.8883 | 0 | 0.464 | 0.20286 | 3.543 | 0 | 12.7549 | 34.1641 | 13207.4901 | 12.7549 | 8.0117 | 0.56086 | 4.7432 | 5.2156 | 4.7432 | 3.3466 | 398.899 | 53.2908 | 1.7816 | 1.6355 | 1.6355 | 358.1163 | 0.35367 | -15.5869 | 262.4148 | 42.2344 | 1.7816 | 0.35367 | 19.9889 | 1.3186 | 0.77 | 2.2352 | 1 | 5.2156
2014-02-03 | 20時 | 25.2039 | 2.1808 | 2.1808 | 1.979 | 0.85 | 0.69994 | -15.3049 | 39.3241 | 2.8979 | 0 | 0.461 | 0.20179 | 3.4893 | 0 | 12.5616 | 34.4886 | 13207.4901 | 12.5616 | 8.0085 | 0.5577 | 4.5531 | 5.2156 | 4.5531 | 3.3551 | 398.9866 | 53.3447 | 1.7806 | 1.6358 | 1.6358 | 358.2754 | 0.35728 | -15.3049 | 262.3966 | 42.2221 | 1.7806 | 0.35728 | 19.9884 | 1.3186 | 0.77 | 2.2352 | 1 | 5.2156
2014-02-03 | 21時 | 25.2042 | 2.166 | 2.166 | 1.9648 | 0.85 | 0.69821 | -15.1949 | 39.3107 | 2.9038 | 0 | 0.46 | 0.20113 | 3.4565 | 0 | 12.4436 | 34.5964 | 13207.4901 | 12.4436 | 8.0074 | 0.55664 | 4.4361 | 5.2156 | 4.4361 | 3.3587 | 399.0171 | 53.3592 | 1.78 | 1.636 | 1.636 | 358.3373 | 0.3587 | -15.1949 | 262.3856 | 42.2145 | 1.78 | 0.3587 | 19.9886 | 1.3186 | 0.77 | 2.2352 | 1 | 5.2156
2014-02-03 | 22時 | 25.2052 | 2.1526 | 2.1526 | 1.952 | 0.85 | 0.69687 | -15.0163 | 39.3005 | 2.9083 | 0 | 0.458 | 0.20063 | 3.4314 | 0 | 12.3532 | 34.8117 | 13207.4901 | 12.3532 | 8.0053 | 0.55454 | 4.3479 | 5.2156 | 4.3479 | 3.3639 | 399.0745 | 53.3975 | 1.7796 | 1.6362 | 1.6362 | 358.4379 | 0.361 | -15.0163 | 262.3771 | 42.2088 | 1.7796 | 0.361 | 19.9896 | 1.3187 | 0.77 | 2.2352 | 1 | 5.2156
2014-02-03 | 23時 | 25.207 | 0 | 0 | 0.173 | 0.85 | 0.347 | -11.284 | 37.897 | 3.526 | 0.5098 | 0.1824 | 0.123 | 0 | 0 | 0 | 35.0264 | 13207.4901 | 0 | 0 | 0 | 0 | 0 | 0 | 3.5747 | 399.7202 | 52.9213 | 1.7194 | 1.6418 | 1.6418 | 360.9753 | 0.41186 | -10.7742 | 261.2187 | 41.423 | 1.7194 | 0.41186 | 19.9914 | 1.3188 | 0.77 | 0 | 0 | 5.2156
2014-02-04 | 0時 | 25.2096 | 0 | 0 | 0.17198 | 0.85 | 0.347 | -11.1298 | 37.897 | 3.526 | 0.5382 | 0.1816 | 0.123 | 0 | 0 | 0 | 35.2406 | 13207.4901 | 0 | 0 | 0 | 0 | 0 | 0 | 3.5801 | 399.793 | 52.9797 | 1.7194 | 1.6421 | 1.6421 | 361.086 | 0.41407 | -10.5916 | 261.2187 | 41.423 | 1.7194 | 0.41407 | 19.994 | 1.319 | 0.77 | 0 | 0 | 5.2156
2014-02-04 | 1時 | 25.2129 | 0 | 0 | 0.17096 | 0.85 | 0.347 | -10.9747 | 37.897 | 3.526 | 0.5666 | 0.1808 | 0.123 | 0 | 0 | 0 | 35.4541 | 13207.4901 | 0 | 0 | 0 | 0 | 0 | 0 | 3.5855 | 399.8657 | 53.0382 | 1.7194 | 1.6423 | 1.6423 | 361.1971 | 0.4163 | -10.4081 | 261.2187 | 41.423 | 1.7194 | 0.4163 | 19.9974 | 1.3192 | 0.77 | 0 | 0 | 5.2156
2014-02-04 | 2時 | 25.2112 | 0 | 0 | 0.1712 | 0.85 | 0.347 | -10.8649 | 37.897 | 3.526 | 0.5524 | 0.1812 | 0.123 | 0 | 0 | 0 | 35.3474 | 13207.4901 | 0 | 0 | 0 | 0 | 0 | 0 | 3.5885 | 399.8874 | 53.0557 | 1.7194 | 1.6424 | 1.6424 | 361.2444 | 0.41789 | -10.3125 | 261.2187 | 41.423 | 1.7194 | 0.41789 | 19.9956 | 1.3191 | 0.77 | 0 | 0 | 5.2156
2014-02-04 | 3時 | 25.2042 | 0 | 0 | 0.17503 | 0.85 | 0.347 | -11.5897 | 37.897 | 3.526 | 0.453 | 0.184 | 0.123 | 0 | 0 | 0 | 34.5964 | 13207.4901 | 0 | 0 | 0 | 0 | 0 | 0 | 3.5641 | 399.5748 | 52.8044 | 1.7194 | 1.6414 | 1.6414 | 360.7553 | 0.4075 | -11.1367 | 261.2187 | 41.423 | 1.7194 | 0.4075 | 19.9886 | 1.3186 | 0.77 | 0 | 0 | 5.2156
2014-02-04 | 4時 | 25.2041 | 0 | 0 | 0.17656 | 0.85 | 0.347 | -11.8165 | 37.897 | 3.526 | 0.4104 | 0.1852 | 0.123 | 0 | 0 | 0 | 34.2724 | 13207.4901 | 0 | 0 | 0 | 0 | 0 | 0 | 3.5563 | 399.4658 | 52.7168 | 1.7194 | 1.641 | 1.641 | 360.5915 | 0.40429 | -11.4061 | 261.2187 | 41.423 | 1.7194 | 0.40429 | 19.9885 | 1.3186 | 0.77 | 0 | 0 | 5.2156
2014-02-04 | 5時 | 25.205 | 0 | 0 | 0.17758 | 0.85 | 0.347 | -11.9664 | 37.897 | 3.526 | 0.382 | 0.186 | 0.123 | 0 | 0 | 0 | 34.0557 | 13207.4901 | 0 | 0 | 0 | 0 | 0 | 0 | 3.5511 | 399.3932 | 52.6584 | 1.7194 | 1.6408 | 1.6408 | 360.483 | 0.40218 | -11.5844 | 261.2187 | 41.423 | 1.7194 | 0.40218 | 19.9894 | 1.3187 | 0.77 | 0 | 0 | 5.2156
2014-02-04 | 6時 | 25.2078 | 0 | 0 | 0.17911 | 0.85 | 0.347 | -12.1894 | 37.897 | 3.526 | 0.3394 | 0.1872 | 0.123 | 0 | 0 | 0 | 33.7296 | 13207.4901 | 0 | 0 | 0 | 0 | 0 | 0 | 3.5435 | 399.2844 | 52.571 | 1.7194 | 1.6404 | 1.6404 | 360.321 | 0.39906 | -11.85 | 261.2187 | 41.423 | 1.7194 | 0.39906 | 19.9922 | 1.3188 | 0.77 | 0 | 0 | 5.2156
2014-02-04 | 7時 | 25.2067 | 8.2149 | 8.2149 | 7.281 | 0.85 | 0.52001 | -22.1314 | 41.7414 | 1.8341 | 0 | 0.467 | 0.31999 | 9.3996 | 2.2102 | 33.8384 | 33.8384 | 13207.4901 | 36.0486 | 8.0148 | 0.56401 | 28.0338 | 5.2156 | 28.0338 | 3.0658 | 397.8797 | 54.259 | 1.8881 | 1.6265 | 1.6265 | 354.3395 | 0.27725 | -22.1314 | 264.393 | 43.5755 | 1.8881 | 0.27725 | 19.9911 | 1.3188 | 0.77 | 2.2352 | 1 | 5.2156
2014-02-04 | 8時 | 25.2057 | 2.3629 | 2.3629 | 2.1527 | 0.85 | 0.71947 | -16.1193 | 39.4963 | 2.8222 | 0 | 0.466 | 0.2102 | 3.9102 | 0 | 14.0767 | 33.9471 | 13207.4901 | 14.0767 | 8.0138 | 0.56296 | 6.063 | 5.2156 | 6.063 | 3.3241 | 398.8096 | 53.3282 | 1.7881 | 1.6348 | 1.6348 | 357.8151 | 0.34692 | -16.1193 | 262.5387 | 42.3184 | 1.7881 | 0.34692 | 19.9902 | 1.3187 | 0.77 | 2.2352 | 1 | 5.2156
2014-02-04 | 9時 | 25.2042 | 1.7589 | 1.7589 | 1.5787 | 0.85 | 0.62709 | -14.3016 | 38.8822 | 3.0924 | 0.0025586 | 0.46 | 0.18018 | 2.4088 | 0 | 8.6716 | 34.5964 | 13207.4901 | 8.6716 | 8.0074 | 0.55664 | 0.66416 | 5.2156 | 0.66416 | 3.4092 | 399.0242 | 53.0581 | 1.7615 | 1.637 | 1.637 | 358.8412 | 0.37036 | -14.299 | 262.0318 | 41.9746 | 1.7615 | 0.37036 | 19.9886 | 1.3186 | 0.77 | 2.2352 | 1 | 5.2156
2014-02-04 | 10時 | 31.1772 | 1.1379 | 1.1379 | 0.95819 | 1 | 0.55832 | -13.2955 | 38.5795 | 3.2256 | 0.18355 | 0.1828 | 0.17974 | 1.6687 | 0 | 6.0073 | 41.0814 | 13207.4901 | 6.0073 | 6.0073 | 0.4154 | 0 | 3.9143 | 0 | 3.4609 | 399.3017 | 53.0647 | 1.7485 | 1.6387 | 1.6387 | 359.5662 | 0.38383 | -13.112 | 261.782 | 41.8051 | 1.7485 | 0.38383 | 25.9616 | 1.3187 | 1 | 1.6776 | 0.75051 | 5.2156
2014-02-04 | 11時 | 31.1772 | 1.4572 | 1.4572 | 1.2807 | 1 | 0.61169 | -13.8787 | 38.8082 | 3.125 | 0.078998 | 0.457 | 0.17656 | 2.2278 | 0 | 8.0202 | 41.0814 | 13207.4901 | 8.0202 | 8.0043 | 0.55348 | 0.015871 | 5.2156 | 0.015871 | 3.4272 | 399.1827 | 53.1318 | 1.7583 | 1.6378 | 1.6378 | 359.1466 | 0.37597 | -13.7997 | 261.9707 | 41.9332 | 1.7583 | 0.37597 | 25.9616 | 1.3187 | 1 | 2.2352 | 1 | 5.2156
2014-02-04 | 12時 | 31.1818 | 1.0777 | 1.0777 | 0.90289 | 1 | 0.54301 | -12.9078 | 38.52 | 3.2518 | 0.25334 | 0.1816 | 0.17479 | 1.5233 | 0 | 5.4839 | 41.4595 | 13207.4901 | 5.4839 | 5.4839 | 0.37718 | 0 | 3.5747 | 0 | 3.4774 | 399.4478 | 53.1395 | 1.7459 | 1.6394 | 1.6394 | 359.8449 | 0.38911 | -12.6545 | 261.7329 | 41.7718 | 1.7459 | 0.38911 | 25.9663 | 1.319 | 1 | 1.532 | 0.68539 | 5.2156
2014-02-04 | 13時 | 31.1761 | 0 | 0 | 0.14815 | 1 | 0.347 | -11.6334 | 37.897 | 3.526 | 0.4814 | 0.1832 | 0.123 | 0 | 0 | 0 | 40.955 | 13207.4901 | 0 | 0 | 0 | 0 | 0 | 0 | 3.5636 | 399.5853 | 52.8128 | 1.7194 | 1.6414 | 1.6414 | 360.7571 | 0.40688 | -11.152 | 261.2187 | 41.423 | 1.7194 | 0.40688 | 25.9606 | 1.3187 | 1 | 0 | 0 | 5.2156
2014-02-04 | 14時 | 31.1761 | 0 | 0 | 0.14815 | 1 | 0.347 | -11.6334 | 37.897 | 3.526 | 0.4814 | 0.1832 | 0.123 | 0 | 0 | 0 | 40.955 | 13207.4901 | 0 | 0 | 0 | 0 | 0 | 0 | 3.5636 | 399.5853 | 52.8128 | 1.7194 | 1.6414 | 1.6414 | 360.7571 | 0.40688 | -11.152 | 261.2187 | 41.423 | 1.7194 | 0.40688 | 25.9606 | 1.3187 | 1 | 0 | 0 | 5.2156
2014-02-04 | 15時 | 31.1747 | 1.9618 | 1.9618 | 1.756 | 1 | 0.70981 | -16.0736 | 39.4056 | 2.8621 | 0 | 0.463 | 0.20577 | 3.6886 | 0 | 13.2789 | 40.3205 | 13207.4901 | 13.2789 | 8.0106 | 0.5598 | 5.2683 | 5.2156 | 5.2683 | 3.3308 | 398.7611 | 53.2242 | 1.7841 | 1.6349 | 1.6349 | 357.841 | 0.3475 | -16.0736 | 262.4639 | 42.2677 | 1.7841 | 0.3475 | 25.9591 | 1.3186 | 1 | 2.2352 | 1 | 5.2156
2014-02-04 | 16時 | 31.178 | 2.0911 | 2.0911 | 1.8785 | 1 | 0.72413 | -16.7434 | 39.5453 | 2.8006 | 0 | 0.467 | 0.2126 | 4.03 | 0 | 14.508 | 39.8099 | 13207.4901 | 14.508 | 8.0148 | 0.56401 | 6.4931 | 5.2156 | 6.4931 | 3.3059 | 398.6082 | 53.2038 | 1.7902 | 1.634 | 1.634 | 357.4606 | 0.33914 | -16.7434 | 262.5792 | 42.3459 | 1.7902 | 0.33914 | 25.9625 | 1.3188 | 1 | 2.2352 | 1 | 5.2156
2014-02-04 | 17時 | 25.2078 | 2.4744 | 2.4744 | 2.2595 | 0.85 | 0.72821 | -16.9412 | 39.5923 | 2.7799 | 0 | 0.468 | 0.2149 | 4.145 | 0 | 14.9219 | 33.7296 | 13207.4901 | 14.9219 | 8.0159 | 0.56507 | 6.906 | 5.2156 | 6.906 | 3.2983 | 398.566 | 53.2045 | 1.7923 | 1.6338 | 1.6338 | 357.348 | 0.3367 | -16.9412 | 262.618 | 42.3722 | 1.7923 | 0.3367 | 19.9922 | 1.3188 | 0.77 | 2.2352 | 1 | 5.2156
2014-02-04 | 18時 | 31.1832 | 1.7101 | 1.7101 | 1.5197 | 1 | 0.66564 | -16.037 | 39.0913 | 3.0004 | 0 | 0.47 | 0.1904 | 2.9201 | 0 | 10.5123 | 39.4252 | 13207.4901 | 10.5123 | 8.018 | 0.56717 | 2.4944 | 5.2156 | 2.4944 | 3.3512 | 398.5453 | 52.8263 | 1.7705 | 1.6349 | 1.6349 | 357.8617 | 0.34796 | -16.037 | 262.2044 | 42.0917 | 1.7705 | 0.34796 | 25.9677 | 1.319 | 1 | 2.2352 | 1 | 5.2156
2014-02-04 | 19時 | 31.1832 | 1.729 | 1.729 | 1.5375 | 1 | 0.66943 | -16.0956 | 39.1143 | 2.9903 | 0 | 0.47 | 0.19153 | 2.9763 | 0 | 10.7146 | 39.4252 | 13207.4901 | 10.7146 | 8.018 | 0.56717 | 2.6967 | 5.2156 | 2.6967 | 3.3483 | 398.5402 | 52.8387 | 1.7715 | 1.6349 | 1.6349 | 357.8285 | 0.34722 | -16.0956 | 262.2234 | 42.1046 | 1.7715 | 0.34722 | 25.9677 | 1.319 | 1 | 2.2352 | 1 | 5.2156
2014-02-04 | 20時 | 31.1812 | 1.7283 | 1.7283 | 1.5367 | 1 | 0.66954 | -16.018 | 39.115 | 2.99 | 0 | 0.469 | 0.19156 | 2.978 | 0 | 10.7207 | 39.5536 | 13207.4901 | 10.7207 | 8.0169 | 0.56612 | 2.7038 | 5.2156 | 2.7038 | 3.3502 | 398.5698 | 52.8628 | 1.7715 | 1.6349 | 1.6349 | 357.8724 | 0.3482 | -16.018 | 262.224 | 42.105 | 1.7715 | 0.3482 | 25.9657 | 1.3189 | 1 | 2.2352 | 1 | 5.2156
2014-02-04 | 21時 | 25.3466 | 2.1295 | 2.1295 | 1.9339 | 0.85 | 0.68264 | -18.5854 | 39.1991 | 2.953 | 0 | 0.5 | 0.19567 | 3.1836 | 0 | 11.4609 | 30.1704 | 13207.4901 | 11.4609 | 8.0496 | 0.59877 | 3.4113 | 5.2156 | 3.4113 | 3.2827 | 397.6343 | 52.179 | 1.7752 | 1.6316 | 1.6316 | 356.4059 | 0.31693 | -18.5854 | 262.2934 | 42.152 | 1.7752 | 0.31693 | 20.131 | 1.328 | 0.77 | 2.2352 | 1 | 5.2156
2014-02-04 | 22時 | 25.569 | 0 | 0 | 0.20867 | 0.85 | 0.347 | -17.1903 | 37.897 | 3.526 | 0 | 0.2092 | 0.123 | 0 | 0 | 0 | 27.5216 | 13207.4901 | 0 | 0 | 0 | 0 | 0 | 0 | 3.3989 | 397.2181 | 50.9096 | 1.7194 | 1.6334 | 1.6334 | 357.2059 | 0.33365 | -17.1903 | 261.2187 | 41.423 | 1.7194 | 0.33365 | 20.3535 | 1.3427 | 0.77 | 0 | 0 | 5.2156
2014-02-04 | 23時 | 25.4498 | 0 | 0 | 0.20262 | 0.85 | 0.347 | -16.1061 | 37.897 | 3.526 | 0 | 0.2048 | 0.123 | 0 | 0 | 0 | 28.7979 | 13207.4901 | 0 | 0 | 0 | 0 | 0 | 0 | 3.4269 | 397.628 | 51.2392 | 1.7194 | 1.6348 | 1.6348 | 357.8225 | 0.34709 | -16.1061 | 261.2187 | 41.423 | 1.7194 | 0.34709 | 20.2343 | 1.3348 | 0.77 | 0 | 0 | 5.2156
2014-02-05 | 0時 | 25.5119 | 0 | 0 | 0.20562 | 0.85 | 0.347 | -16.5094 | 37.897 | 3.526 | 0 | 0.2072 | 0.123 | 0 | 0 | 0 | 28.1039 | 13207.4901 | 0 | 0 | 0 | 0 | 0 | 0 | 3.4164 | 397.477 | 51.1178 | 1.7194 | 1.6343 | 1.6343 | 357.5937 | 0.34204 | -16.5094 | 261.2187 | 41.423 | 1.7194 | 0.34204 | 20.2964 | 1.3389 | 0.77 | 0 | 0 | 5.2156
2014-02-05 | 1時 | 25.3618 | 0 | 0 | 0.19716 | 0.85 | 0.347 | -15.1164 | 37.897 | 3.526 | 0 | 0.2008 | 0.123 | 0 | 0 | 0 | 29.9431 | 13207.4901 | 0 | 0 | 0 | 0 | 0 | 0 | 3.453 | 397.9905 | 51.5308 | 1.7194 | 1.6361 | 1.6361 | 358.3815 | 0.35971 | -15.1164 | 261.2187 | 41.423 | 1.7194 | 0.35971 | 20.1463 | 1.329 | 0.77 | 0 | 0 | 5.2156
2014-02-05 | 2時 | 25.3779 | 0 | 0 | 0.19815 | 0.85 | 0.347 | -15.2531 | 37.897 | 3.526 | 0 | 0.2016 | 0.123 | 0 | 0 | 0 | 29.7152 | 13207.4901 | 0 | 0 | 0 | 0 | 0 | 0 | 3.4494 | 397.9411 | 51.4911 | 1.7194 | 1.6359 | 1.6359 | 358.3046 | 0.35795 | -15.2531 | 261.2187 | 41.423 | 1.7194 | 0.35795 | 20.1623 | 1.3301 | 0.77 | 0 | 0 | 5.2156
2014-02-05 | 3時 | 25.4498 | 0 | 0 | 0.20262 | 0.85 | 0.347 | -16.1061 | 37.897 | 3.526 | 0 | 0.2048 | 0.123 | 0 | 0 | 0 | 28.7979 | 13207.4901 | 0 | 0 | 0 | 0 | 0 | 0 | 3.4269 | 397.628 | 51.2392 | 1.7194 | 1.6348 | 1.6348 | 357.8225 | 0.34709 | -16.1061 | 261.2187 | 41.423 | 1.7194 | 0.34709 | 20.2343 | 1.3348 | 0.77 | 0 | 0 | 5.2156
2014-02-05 | 4時 | 25.4905 | 0 | 0 | 0.20462 | 0.85 | 0.347 | -16.3764 | 37.897 | 3.526 | 0 | 0.2064 | 0.123 | 0 | 0 | 0 | 28.3358 | 13207.4901 | 0 | 0 | 0 | 0 | 0 | 0 | 3.4199 | 397.527 | 51.1581 | 1.7194 | 1.6345 | 1.6345 | 357.6693 | 0.3437 | -16.3764 | 261.2187 | 41.423 | 1.7194 | 0.3437 | 20.2749 | 1.3375 | 0.77 | 0 | 0 | 5.2156
2014-02-05 | 5時 | 25.2765 | 0 | 0 | 0.18984 | 0.85 | 0.347 | -13.6804 | 37.897 | 3.526 | 0.0412 | 0.1956 | 0.123 | 0 | 0 | 0 | 31.4104 | 13207.4901 | 0 | 0 | 0 | 0 | 0 | 0 | 3.4932 | 398.5311 | 51.9654 | 1.7194 | 1.6379 | 1.6379 | 359.2231 | 0.37863 | -13.6392 | 261.2187 | 41.423 | 1.7194 | 0.37863 | 20.0609 | 1.3234 | 0.77 | 0 | 0 | 5.2156
2014-02-05 | 6時 | 25.2441 | 0 | 0 | 0.18626 | 0.85 | 0.347 | -13.1978 | 37.897 | 3.526 | 0.1406 | 0.1928 | 0.123 | 0 | 0 | 0 | 32.1905 | 13207.4901 | 0 | 0 | 0 | 0 | 0 | 0 | 3.5094 | 398.78 | 52.1656 | 1.7194 | 1.6387 | 1.6387 | 359.5817 | 0.38515 | -13.0572 | 261.2187 | 41.423 | 1.7194 | 0.38515 | 20.0285 | 1.3212 | 0.77 | 0 | 0 | 5.2156
2014-02-05 | 7時 | 25.2239 | 8.7553 | 8.7553 | 6.6849 | 0.85 | 0.54993 | -22.0607 | 41.6295 | 1.8833 | 0 | 0.476 | 0.31452 | 9.126 | 6.3212 | 32.8535 | 32.8535 | 13207.4901 | 39.1747 | 8.0243 | 0.57349 | 31.1504 | 5.2156 | 31.1504 | 3.0728 | 397.8387 | 54.1423 | 1.883 | 1.6266 | 1.6266 | 354.3812 | 0.27801 | -22.0607 | 264.3006 | 43.5128 | 1.883 | 0.27801 | 20.0083 | 1.3199 | 0.77 | 2.2352 | 1 | 5.2156
2014-02-05 | 8時 | 25.2277 | 2.4976 | 2.4976 | 2.2794 | 0.85 | 0.73342 | -14.8224 | 39.6595 | 2.7503 | 0 | 0.446 | 0.21819 | 4.3094 | 0 | 15.5137 | 36.0914 | 13207.4901 | 15.5137 | 7.9927 | 0.5419 | 7.521 | 5.2156 | 7.521 | 3.3464 | 399.4058 | 53.9186 | 1.7952 | 1.6364 | 1.6364 | 358.5468 | 0.36352 | -14.8224 | 262.6735 | 42.4098 | 1.7952 | 0.36352 | 20.0121 | 1.3202 | 0.77 | 2.2352 | 1 | 5.2156
2014-02-05 | 9時 | 31.2573 | 1.5473 | 1.5473 | 1.3633 | 1 | 0.6424 | -12.2541 | 38.9606 | 3.0579 | 0.30751 | 0.436 | 0.18401 | 2.6005 | 0 | 9.3618 | 43.6965 | 13207.4901 | 9.3618 | 7.9822 | 0.53137 | 1.3796 | 5.2156 | 1.3796 | 3.4672 | 400.0422 | 53.9252 | 1.7649 | 1.6402 | 1.6402 | 360.2562 | 0.39815 | -11.9466 | 262.0965 | 42.0185 | 1.7649 | 0.39815 | 26.0418 | 1.3228 | 1 | 2.2352 | 1 | 5.2156
2014-02-05 | 10時 | 31.3257 | 1.177 | 1.177 | 0.99115 | 1 | 0.57642 | -10.8944 | 38.653 | 3.1933 | 0.57597 | 0.1708 | 0.18584 | 1.8483 | 0 | 6.6539 | 44.7945 | 13207.4901 | 6.6539 | 6.6539 | 0.43556 | 0 | 4.3528 | 0 | 3.5341 | 400.4773 | 54.0557 | 1.7516 | 1.6424 | 1.6424 | 361.2498 | 0.41746 | -10.3184 | 261.8426 | 41.8463 | 1.7516 | 0.41746 | 26.1102 | 1.3263 | 1 | 1.8655 | 0.83459 | 5.2156
2014-02-05 | 11時 | 31.3827 | 1.2943 | 1.2943 | 1.0971 | 1 | 0.60763 | -10.8851 | 38.7894 | 3.1333 | 0.5988 | 0.1684 | 0.19718 | 2.1818 | 0 | 7.8545 | 45.519 | 13207.4901 | 7.8545 | 7.8545 | 0.50833 | 0 | 5.1423 | 0 | 3.5255 | 400.6031 | 54.2517 | 1.7575 | 1.6425 | 1.6425 | 361.2757 | 0.41759 | -10.2863 | 261.9552 | 41.9226 | 1.7575 | 0.41759 | 26.1671 | 1.3292 | 1 | 2.2038 | 0.98595 | 5.2156
2014-02-05 | 12時 | 31.437 | 1.037 | 1.037 | 0.86271 | 1 | 0.54128 | -9.7554 | 38.5135 | 3.2547 | 0.79594 | 0.1664 | 0.17425 | 1.5072 | 0 | 5.4261 | 46.118 | 13207.4901 | 5.4261 | 5.4261 | 0.34781 | 0 | 3.5548 | 0 | 3.584 | 400.9072 | 54.3017 | 1.7456 | 1.6442 | 1.6442 | 362.0741 | 0.43417 | -8.9594 | 261.7275 | 41.7682 | 1.7456 | 0.43417 | 26.2215 | 1.3319 | 1 | 1.5235 | 0.68157 | 5.2156
2014-02-05 | 13時 | 31.4037 | 0 | 0 | 0.13148 | 1 | 0.347 | -8.5789 | 37.897 | 3.526 | 1.0352 | 0.1676 | 0.123 | 0 | 0 | 0 | 45.7591 | 13207.4901 | 0 | 0 | 0 | 0 | 0 | 0 | 3.6736 | 400.9767 | 53.9309 | 1.7194 | 1.646 | 1.646 | 362.9333 | 0.45195 | -7.5437 | 261.2187 | 41.423 | 1.7194 | 0.45195 | 26.1881 | 1.3302 | 1 | 0 | 0 | 5.2156
2014-02-05 | 14時 | 31.3437 | 0 | 0 | 0.13406 | 1 | 0.347 | -9.0947 | 37.897 | 3.526 | 0.95 | 0.17 | 0.123 | 0 | 0 | 0 | 45.0367 | 13207.4901 | 0 | 0 | 0 | 0 | 0 | 0 | 3.6545 | 400.7574 | 53.7547 | 1.7194 | 1.6453 | 1.6453 | 362.5751 | 0.44409 | -8.1447 | 261.2187 | 41.423 | 1.7194 | 0.44409 | 26.1281 | 1.3272 | 1 | 0 | 0 | 5.2156
2014-02-05 | 15時 | 31.3007 | 1.9318 | 1.9318 | 1.7248 | 1 | 0.71265 | -13.4324 | 39.431 | 2.8509 | 0.17763 | 0.43 | 0.20701 | 3.7506 | 0 | 13.5023 | 44.43 | 13207.4901 | 13.5023 | 7.9758 | 0.52505 | 5.5265 | 5.2156 | 5.5265 | 3.4011 | 399.8821 | 54.1324 | 1.7853 | 1.6386 | 1.6386 | 359.4846 | 0.38197 | -13.2548 | 262.4849 | 42.2819 | 1.7853 | 0.38197 | 26.0851 | 1.325 | 1 | 2.2352 | 1 | 5.2156
2014-02-05 | 16時 | 31.2231 | 1.9922 | 1.9922 | 1.7828 | 1 | 0.71777 | -14.3914 | 39.4793 | 2.8296 | 0 | 0.442 | 0.20937 | 3.8687 | 0 | 13.9273 | 42.9569 | 13207.4901 | 13.9273 | 7.9885 | 0.53769 | 5.9389 | 5.2156 | 5.9389 | 3.3687 | 399.4294 | 53.8077 | 1.7874 | 1.6369 | 1.6369 | 358.7886 | 0.36917 | -14.3914 | 262.5247 | 42.3089 | 1.7874 | 0.36917 | 26.0075 | 1.3211 | 1 | 2.2352 | 1 | 5.2156
2014-02-05 | 17時 | 31.2137 | 2.0238 | 2.0238 | 1.8128 | 1 | 0.72099 | -14.6366 | 39.5118 | 2.8153 | 0 | 0.444 | 0.21096 | 3.9481 | 0 | 14.213 | 42.709 | 13207.4901 | 14.213 | 7.9906 | 0.53979 | 6.2224 | 5.2156 | 6.2224 | 3.3603 | 399.3655 | 53.7804 | 1.7888 | 1.6366 | 1.6366 | 358.6512 | 0.36595 | -14.6366 | 262.5515 | 42.3271 | 1.7888 | 0.36595 | 25.9981 | 1.3206 | 1 | 2.2352 | 1 | 5.2156
2014-02-05 | 18時 | 25.2041 | 1.9392 | 1.9392 | 1.7498 | 0.85 | 0.66214 | -14.8092 | 39.0706 | 3.0095 | 0 | 0.463 | 0.18939 | 2.8693 | 0 | 10.3296 | 34.2724 | 13207.4901 | 10.3296 | 8.0106 | 0.5598 | 2.319 | 5.2156 | 2.319 | 3.3838 | 398.9805 | 53.1579 | 1.7696 | 1.6364 | 1.6364 | 358.5543 | 0.3637 | -14.8092 | 262.1873 | 42.0801 | 1.7696 | 0.3637 | 19.9885 | 1.3186 | 0.77 | 2.2352 | 1 | 5.2156
2014-02-05 | 19時 | 25.205 | 1.9691 | 1.9691 | 1.7783 | 0.85 | 0.66688 | -15.0311 | 39.0988 | 2.9971 | 0 | 0.465 | 0.19077 | 2.9383 | 0 | 10.578 | 34.0557 | 13207.4901 | 10.578 | 8.0127 | 0.56191 | 2.5653 | 5.2156 | 2.5653 | 3.3763 | 398.9212 | 53.1309 | 1.7708 | 1.6362 | 1.6362 | 358.4296 | 0.36081 | -15.0311 | 262.2106 | 42.0959 | 1.7708 | 0.36081 | 19.9894 | 1.3187 | 0.77 | 2.2352 | 1 | 5.2156
2014-02-05 | 20時 | 25.2044 | 1.9666 | 1.9666 | 1.7757 | 0.85 | 0.6672 | -14.7546 | 39.1008 | 2.9962 | 0 | 0.464 | 0.19086 | 2.9432 | 0 | 10.5954 | 34.1641 | 13207.4901 | 10.5954 | 8.0117 | 0.56086 | 2.5838 | 5.2156 | 2.5838 | 3.3833 | 399.0224 | 53.2128 | 1.7709 | 1.6365 | 1.6365 | 358.585 | 0.36441 | -14.7546 | 262.2122 | 42.097 | 1.7709 | 0.36441 | 19.9889 | 1.3186 | 0.77 | 2.2352 | 1 | 5.2156
2014-02-05 | 21時 | 25.2239 | 2.0395 | 2.0395 | 1.846 | 0.85 | 0.6759 | -15.9801 | 39.1549 | 2.9724 | 0 | 0.476 | 0.19351 | 3.0755 | 0 | 11.0718 | 32.8535 | 13207.4901 | 11.0718 | 8.0243 | 0.57349 | 3.0475 | 5.2156 | 3.0475 | 3.3487 | 398.6132 | 52.926 | 1.7733 | 1.635 | 1.635 | 357.8939 | 0.34868 | -15.9801 | 262.2569 | 42.1273 | 1.7733 | 0.34868 | 20.0083 | 1.3199 | 0.77 | 2.2352 | 1 | 5.2156
2014-02-05 | 22時 | 25.2164 | 0 | 0 | 0.182 | 0.85 | 0.347 | -12.7799 | 37.897 | 3.526 | 0.2684 | 0.1892 | 0.123 | 0 | 0 | 0 | 33.1831 | 13207.4901 | 0 | 0 | 0 | 0 | 0 | 0 | 3.5246 | 399.0292 | 52.3659 | 1.7194 | 1.6395 | 1.6395 | 359.9296 | 0.39087 | -12.5115 | 261.2187 | 41.423 | 1.7194 | 0.39087 | 20.0008 | 1.3194 | 0.77 | 0 | 0 | 5.2156
2014-02-05 | 23時 | 25.2187 | 0 | 0 | 0.18251 | 0.85 | 0.347 | -12.8544 | 37.897 | 3.526 | 0.2542 | 0.1896 | 0.123 | 0 | 0 | 0 | 33.0734 | 13207.4901 | 0 | 0 | 0 | 0 | 0 | 0 | 3.5221 | 398.9923 | 52.3362 | 1.7194 | 1.6394 | 1.6394 | 359.8753 | 0.38985 | -12.6002 | 261.2187 | 41.423 | 1.7194 | 0.38985 | 20.0031 | 1.3196 | 0.77 | 0 | 0 | 5.2156
2014-02-06 | 0時 | 25.2298 | 0 | 0 | 0.18492 | 0.85 | 0.347 | -13.3842 | 37.897 | 3.526 | 0.1974 | 0.1912 | 0.123 | 0 | 0 | 0 | 32.6331 | 13207.4901 | 0 | 0 | 0 | 0 | 0 | 0 | 3.5056 | 398.7652 | 52.1537 | 1.7194 | 1.6387 | 1.6387 | 359.5294 | 0.38262 | -13.1868 | 261.2187 | 41.423 | 1.7194 | 0.38262 | 20.0143 | 1.3203 | 0.77 | 0 | 0 | 5.2156
2014-02-06 | 1時 | 25.2441 | 0 | 0 | 0.18735 | 0.85 | 0.347 | -13.927 | 37.897 | 3.526 | 0.1406 | 0.1928 | 0.123 | 0 | 0 | 0 | 32.1905 | 13207.4901 | 0 | 0 | 0 | 0 | 0 | 0 | 3.489 | 398.5304 | 51.9649 | 1.7194 | 1.6379 | 1.6379 | 359.1752 | 0.37533 | -13.7864 | 261.2187 | 41.423 | 1.7194 | 0.37533 | 20.0285 | 1.3212 | 0.77 | 0 | 0 | 5.2156
2014-02-06 | 2時 | 25.2819 | 0 | 0 | 0.19153 | 0.85 | 0.347 | -14.532 | 37.897 | 3.526 | 0.027 | 0.196 | 0.123 | 0 | 0 | 0 | 31.2984 | 13207.4901 | 0 | 0 | 0 | 0 | 0 | 0 | 3.4695 | 398.2221 | 51.717 | 1.7194 | 1.6368 | 1.6368 | 358.7341 | 0.36732 | -14.505 | 261.2187 | 41.423 | 1.7194 | 0.36732 | 20.0663 | 1.3237 | 0.77 | 0 | 0 | 5.2156
2014-02-06 | 3時 | 25.3466 | 0 | 0 | 0.1966 | 0.85 | 0.347 | -15.2649 | 37.897 | 3.526 | 0 | 0.2 | 0.123 | 0 | 0 | 0 | 30.1704 | 13207.4901 | 0 | 0 | 0 | 0 | 0 | 0 | 3.4491 | 397.9369 | 51.4876 | 1.7194 | 1.6359 | 1.6359 | 358.2979 | 0.35779 | -15.2649 | 261.2187 | 41.423 | 1.7194 | 0.35779 | 20.131 | 1.328 | 0.77 | 0 | 0 | 5.2156
2014-02-06 | 4時 | 25.4123 | 0 | 0 | 0.20061 | 0.85 | 0.347 | -15.8306 | 37.897 | 3.526 | 0 | 0.2032 | 0.123 | 0 | 0 | 0 | 29.2577 | 13207.4901 | 0 | 0 | 0 | 0 | 0 | 0 | 3.4341 | 397.73 | 51.3213 | 1.7194 | 1.6352 | 1.6352 | 357.9785 | 0.35057 | -15.8306 | 261.2187 | 41.423 | 1.7194 | 0.35057 | 20.1968 | 1.3323 | 0.77 | 0 | 0 | 5.2156
2014-02-06 | 5時 | 25.48 | 7.9213 | 7.9213 | 4.939 | 0.85 | 0.65803 | -24.5523 | 41.1294 | 2.1034 | 0 | 0.515 | 0.29006 | 7.9032 | 9.6919 | 28.4515 | 28.4515 | 13207.4901 | 38.1434 | 8.0654 | 0.61456 | 30.078 | 5.2156 | 30.078 | 3.0473 | 396.3818 | 52.6243 | 1.8604 | 1.6227 | 1.6227 | 352.9021 | 0.25239 | -24.5523 | 263.8874 | 43.2328 | 1.8604 | 0.25239 | 20.2645 | 1.3368 | 0.77 | 2.2352 | 1 | 5.2156
2014-02-06 | 6時 | 25.4307 | 2.7451 | 2.7451 | 2.5218 | 0.85 | 0.74004 | -20.7323 | 39.7649 | 2.704 | 0 | 0.51 | 0.22334 | 4.5669 | 0 | 16.441 | 29.0281 | 13207.4901 | 16.441 | 8.0601 | 0.6093 | 8.3809 | 5.2156 | 8.3809 | 3.2005 | 397.1504 | 52.2087 | 1.7998 | 1.6286 | 1.6286 | 355.1603 | 0.29244 | -20.7323 | 262.7605 | 42.4688 | 1.7998 | 0.29244 | 20.2151 | 1.3336 | 0.77 | 2.2352 | 1 | 5.2156
2014-02-06 | 7時 | 25.4402 | 2.2498 | 2.2498 | 2.0491 | 0.85 | 0.69725 | -19.6242 | 39.3034 | 2.9071 | 0 | 0.511 | 0.20077 | 3.4386 | 0 | 12.3789 | 28.913 | 13207.4901 | 12.3789 | 8.0611 | 0.61035 | 4.3178 | 5.2156 | 4.3178 | 3.2523 | 397.2861 | 51.978 | 1.7797 | 1.6301 | 1.6301 | 355.8054 | 0.30489 | -19.6242 | 262.3795 | 42.2104 | 1.7797 | 0.30489 | 20.2246 | 1.3342 | 0.77 | 2.2352 | 1 | 5.2156
2014-02-06 | 8時 | 25.2819 | 1.8644 | 1.8644 | 1.6814 | 0.85 | 0.63851 | -17.1923 | 38.9402 | 3.0669 | 0 | 0.49 | 0.18301 | 2.5506 | 0 | 9.1822 | 31.2984 | 13207.4901 | 9.1822 | 8.039 | 0.58824 | 1.1432 | 5.2156 | 1.1432 | 3.3321 | 397.995 | 52.279 | 1.764 | 1.6334 | 1.6334 | 357.2047 | 0.33362 | -17.1923 | 262.0797 | 42.0071 | 1.764 | 0.33362 | 20.0663 | 1.3237 | 0.77 | 2.2352 | 1 | 5.2156
2014-02-06 | 9時 | 31.1854 | 0 | 0 | 0.15437 | 1 | 0.347 | -13.0705 | 37.897 | 3.526 | 0.2968 | 0.1884 | 0.123 | 0 | 0 | 0 | 39.2966 | 13207.4901 | 0 | 0 | 0 | 0 | 0 | 0 | 3.5171 | 398.9562 | 52.3072 | 1.7194 | 1.6393 | 1.6393 | 359.7939 | 0.38689 | -12.7737 | 261.2187 | 41.423 | 1.7194 | 0.38689 | 25.9699 | 1.3192 | 1 | 0 | 0 | 5.2156
2014-02-06 | 10時 | 31.1887 | 0 | 0 | 0.14556 | 1 | 0.347 | -11.4497 | 37.897 | 3.526 | 0.5808 | 0.1804 | 0.123 | 0 | 0 | 0 | 41.8361 | 13207.4901 | 0 | 0 | 0 | 0 | 0 | 0 | 3.5717 | 399.7291 | 52.9284 | 1.7194 | 1.6419 | 1.6419 | 360.9489 | 0.40949 | -10.8689 | 261.2187 | 41.423 | 1.7194 | 0.40949 | 25.9732 | 1.3193 | 1 | 0 | 0 | 5.2156
2014-02-06 | 11時 | 31.2639 | 1.8464 | 1.8464 | 1.6447 | 1 | 0.69953 | -13.5736 | 39.3209 | 2.8994 | 0.15698 | 0.435 | 0.20163 | 3.4814 | 0 | 12.5329 | 43.8192 | 13207.4901 | 12.5329 | 7.9811 | 0.53032 | 4.5518 | 5.2156 | 4.5518 | 3.4039 | 399.7348 | 53.9368 | 1.7805 | 1.6383 | 1.6383 | 359.3873 | 0.38007 | -13.4166 | 262.3939 | 42.2202 | 1.7805 | 0.38007 | 26.0484 | 1.3231 | 1 | 2.2352 | 1 | 5.2156
2014-02-06 | 12時 | 31.3088 | 1.0467 | 1.0467 | 0.87272 | 1 | 0.54037 | -10.9989 | 38.51 | 3.2562 | 0.61292 | 0.1716 | 0.17396 | 1.4988 | 0 | 5.3957 | 44.5517 | 13207.4901 | 5.3957 | 5.3957 | 0.35453 | 0 | 3.5288 | 0 | 3.5421 | 400.3683 | 53.8684 | 1.7455 | 1.6424 | 1.6424 | 361.2262 | 0.41595 | -10.386 | 261.7246 | 41.7662 | 1.7455 | 0.41595 | 26.0932 | 1.3254 | 1 | 1.5124 | 0.6766 | 5.2156
2014-02-06 | 13時 | 31.2928 | 0 | 0 | 0.13664 | 1 | 0.347 | -9.6052 | 37.897 | 3.526 | 0.8648 | 0.1724 | 0.123 | 0 | 0 | 0 | 44.3082 | 13207.4901 | 0 | 0 | 0 | 0 | 0 | 0 | 3.6359 | 400.536 | 53.5768 | 1.7194 | 1.6445 | 1.6445 | 362.2191 | 0.43641 | -8.7404 | 261.2187 | 41.423 | 1.7194 | 0.43641 | 26.0773 | 1.3246 | 1 | 0 | 0 | 5.2156
2014-02-06 | 14時 | 31.2928 | 0 | 0 | 0.13664 | 1 | 0.347 | -9.6052 | 37.897 | 3.526 | 0.8648 | 0.1724 | 0.123 | 0 | 0 | 0 | 44.3082 | 13207.4901 | 0 | 0 | 0 | 0 | 0 | 0 | 3.6359 | 400.536 | 53.5768 | 1.7194 | 1.6445 | 1.6445 | 362.2191 | 0.43641 | -8.7404 | 261.2187 | 41.423 | 1.7194 | 0.43641 | 26.0773 | 1.3246 | 1 | 0 | 0 | 5.2156
2014-02-06 | 15時 | 31.2391 | 1.9189 | 1.9189 | 1.7135 | 1 | 0.70894 | -14.1053 | 39.3981 | 2.8654 | 0.064872 | 0.439 | 0.2054 | 3.6702 | 0 | 13.2127 | 43.3275 | 13207.4901 | 13.2127 | 7.9853 | 0.53453 | 5.2274 | 5.2156 | 5.2274 | 3.3828 | 399.5269 | 53.8269 | 1.7838 | 1.6375 | 1.6375 | 359.0072 | 0.37296 | -14.0405 | 262.4577 | 42.2635 | 1.7838 | 0.37296 | 26.0235 | 1.3219 | 1 | 2.2352 | 1 | 5.2156
2014-02-06 | 16時 | 31.1772 | 1.6887 | 1.6887 | 1.4984 | 1 | 0.66534 | -14.7906 | 39.0895 | 3.0012 | 0 | 0.457 | 0.19032 | 2.9158 | 0 | 10.4968 | 41.0814 | 13207.4901 | 10.4968 | 8.0043 | 0.55348 | 2.4925 | 5.2156 | 2.4925 | 3.383 | 399.0012 | 53.1879 | 1.7704 | 1.6365 | 1.6365 | 358.5647 | 0.36394 | -14.7906 | 262.203 | 42.0907 | 1.7704 | 0.36394 | 25.9616 | 1.3187 | 1 | 2.2352 | 1 | 5.2156
2014-02-06 | 17時 | 25.2441 | 2.5669 | 2.5669 | 2.3491 | 0.85 | 0.73279 | -18.3997 | 39.6509 | 2.7541 | 0 | 0.482 | 0.21777 | 4.2883 | 0 | 15.438 | 32.1905 | 13207.4901 | 15.438 | 8.0306 | 0.57981 | 7.4074 | 5.2156 | 7.4074 | 3.2602 | 398.0342 | 52.8255 | 1.7949 | 1.6318 | 1.6318 | 356.5127 | 0.31912 | -18.3997 | 262.6664 | 42.405 | 1.7949 | 0.31912 | 20.0285 | 1.3212 | 0.77 | 2.2352 | 1 | 5.2156
2014-02-06 | 18時 | 25.3698 | 2.7222 | 2.7222 | 2.4993 | 0.85 | 0.73953 | -20.2187 | 39.7555 | 2.7081 | 0 | 0.503 | 0.22288 | 4.544 | 0 | 16.3585 | 29.8292 | 13207.4901 | 16.3585 | 8.0527 | 0.60193 | 8.3058 | 5.2156 | 8.3058 | 3.2125 | 397.361 | 52.3686 | 1.7994 | 1.6293 | 1.6293 | 355.4599 | 0.29816 | -20.2187 | 262.7528 | 42.4636 | 1.7994 | 0.29816 | 20.1542 | 1.3295 | 0.77 | 2.2352 | 1 | 5.2156
2014-02-06 | 19時 | 25.2819 | 2.0814 | 2.0814 | 1.8873 | 0.85 | 0.67756 | -17.7669 | 39.1655 | 2.9677 | 0 | 0.49 | 0.19403 | 3.1015 | 0 | 11.1656 | 31.2984 | 13207.4901 | 11.1656 | 8.039 | 0.58824 | 3.1265 | 5.2156 | 3.1265 | 3.3042 | 397.9356 | 52.3944 | 1.7737 | 1.6327 | 1.6327 | 356.8761 | 0.32666 | -17.7669 | 262.2657 | 42.1333 | 1.7737 | 0.32666 | 20.0663 | 1.3237 | 0.77 | 2.2352 | 1 | 5.2156
2014-02-06 | 20時 | 25.3321 | 2.1395 | 2.1395 | 1.9432 | 0.85 | 0.68461 | -18.4749 | 39.2124 | 2.9471 | 0 | 0.498 | 0.19632 | 3.2161 | 0 | 11.5778 | 30.3971 | 13207.4901 | 11.5778 | 8.0475 | 0.59666 | 3.5303 | 5.2156 | 3.5303 | 3.2845 | 397.6883 | 52.2316 | 1.7757 | 1.6317 | 1.6317 | 356.4695 | 0.31823 | -18.4749 | 262.3044 | 42.1595 | 1.7757 | 0.31823 | 20.1165 | 1.327 | 0.77 | 2.2352 | 1 | 5.2156
2014-02-06 | 21時 | 25.2819 | 2.1478 | 2.1478 | 1.9505 | 0.85 | 0.68766 | -17.9402 | 39.2335 | 2.9378 | 0 | 0.49 | 0.19735 | 3.2677 | 0 | 11.7635 | 31.2984 | 13207.4901 | 11.7635 | 8.039 | 0.58824 | 3.7245 | 5.2156 | 3.7245 | 3.2959 | 397.9166 | 52.4286 | 1.7767 | 1.6325 | 1.6325 | 356.7768 | 0.32458 | -17.9402 | 262.3218 | 42.1713 | 1.7767 | 0.32458 | 20.0663 | 1.3237 | 0.77 | 2.2352 | 1 | 5.2156
2014-02-06 | 22時 | 25.2765 | 2.1696 | 2.1696 | 1.9709 | 0.85 | 0.69152 | -17.6763 | 39.2609 | 2.9258 | 0 | 0.489 | 0.19869 | 3.3347 | 0 | 12.0048 | 31.4104 | 13207.4901 | 12.0048 | 8.038 | 0.58718 | 3.9668 | 5.2156 | 3.9668 | 3.3006 | 398.0405 | 52.5469 | 1.7779 | 1.6328 | 1.6328 | 356.928 | 0.32775 | -17.6763 | 262.3444 | 42.1866 | 1.7779 | 0.32775 | 20.0609 | 1.3234 | 0.77 | 2.2352 | 1 | 5.2156
2014-02-06 | 23時 | 25.2875 | 0 | 0 | 0.19166 | 0.85 | 0.347 | -14.3427 | 37.897 | 3.526 | 0.0128 | 0.1964 | 0.123 | 0 | 0 | 0 | 31.1862 | 13207.4901 | 0 | 0 | 0 | 0 | 0 | 0 | 3.4743 | 398.2768 | 51.761 | 1.7194 | 1.637 | 1.637 | 358.8274 | 0.36981 | -14.3299 | 261.2187 | 41.423 | 1.7194 | 0.36981 | 20.0719 | 1.3241 | 0.77 | 0 | 0 | 5.2156
2014-02-07 | 0時 | 25.2992 | 0 | 0 | 0.19227 | 0.85 | 0.347 | -14.2175 | 37.897 | 3.526 | 0 | 0.1972 | 0.123 | 0 | 0 | 0 | 30.9615 | 13207.4901 | 0 | 0 | 0 | 0 | 0 | 0 | 3.4774 | 398.3099 | 51.7875 | 1.7194 | 1.6371 | 1.6371 | 358.886 | 0.37147 | -14.2175 | 261.2187 | 41.423 | 1.7194 | 0.37147 | 20.0837 | 1.3249 | 0.77 | 0 | 0 | 5.2156
2014-02-07 | 1時 | 25.3184 | 0 | 0 | 0.19375 | 0.85 | 0.347 | -14.4229 | 37.897 | 3.526 | 0 | 0.1984 | 0.123 | 0 | 0 | 0 | 30.6233 | 13207.4901 | 0 | 0 | 0 | 0 | 0 | 0 | 3.4718 | 398.2377 | 51.7296 | 1.7194 | 1.6369 | 1.6369 | 358.771 | 0.36876 | -14.4229 | 261.2187 | 41.423 | 1.7194 | 0.36876 | 20.1028 | 1.3261 | 0.77 | 0 | 0 | 5.2156
2014-02-07 | 2時 | 25.2712 | 0 | 0 | 0.18933 | 0.85 | 0.347 | -13.6124 | 37.897 | 3.526 | 0.0554 | 0.1952 | 0.123 | 0 | 0 | 0 | 31.5223 | 13207.4901 | 0 | 0 | 0 | 0 | 0 | 0 | 3.4955 | 398.5665 | 51.9938 | 1.7194 | 1.638 | 1.638 | 359.2738 | 0.37954 | -13.557 | 261.2187 | 41.423 | 1.7194 | 0.37954 | 20.0557 | 1.323 | 0.77 | 0 | 0 | 5.2156
2014-02-07 | 3時 | 25.2524 | 0 | 0 | 0.18729 | 0.85 | 0.347 | -13.3373 | 37.897 | 3.526 | 0.1122 | 0.1936 | 0.123 | 0 | 0 | 0 | 31.9683 | 13207.4901 | 0 | 0 | 0 | 0 | 0 | 0 | 3.5047 | 398.7086 | 52.1081 | 1.7194 | 1.6385 | 1.6385 | 359.4784 | 0.38326 | -13.2251 | 261.2187 | 41.423 | 1.7194 | 0.38326 | 20.0368 | 1.3218 | 0.77 | 0 | 0 | 5.2156
2014-02-07 | 4時 | 25.2331 | 0 | 0 | 0.18473 | 0.85 | 0.347 | -12.9864 | 37.897 | 3.526 | 0.1832 | 0.1916 | 0.123 | 0 | 0 | 0 | 32.5226 | 13207.4901 | 0 | 0 | 0 | 0 | 0 | 0 | 3.5165 | 398.8875 | 52.2519 | 1.7194 | 1.6391 | 1.6391 | 359.7377 | 0.38804 | -12.8032 | 261.2187 | 41.423 | 1.7194 | 0.38804 | 20.0175 | 1.3205 | 0.77 | 0 | 0 | 5.2156
2014-02-07 | 5時 | 25.2366 | 7.8363 | 7.8363 | 6.4643 | 0.85 | 0.56266 | -22.4477 | 41.5794 | 1.9054 | 0 | 0.48 | 0.31207 | 9.0034 | 3.8156 | 32.4121 | 32.4121 | 13207.4901 | 36.2277 | 8.0285 | 0.5777 | 28.1992 | 5.2156 | 28.1992 | 3.0674 | 397.634 | 53.9446 | 1.8807 | 1.626 | 1.626 | 354.1529 | 0.27391 | -22.4477 | 264.2591 | 43.4848 | 1.8807 | 0.27391 | 20.021 | 1.3207 | 0.77 | 2.2352 | 1 | 5.2156
2014-02-07 | 6時 | 25.2268 | 2.6367 | 2.6367 | 2.4148 | 0.85 | 0.7384 | -17.3011 | 39.7358 | 2.7167 | 0 | 0.477 | 0.22192 | 4.4959 | 0 | 16.1853 | 32.7434 | 13207.4901 | 16.1853 | 8.0253 | 0.57455 | 8.16 | 5.2156 | 8.16 | 3.2811 | 398.5295 | 53.2798 | 1.7986 | 1.6333 | 1.6333 | 357.1426 | 0.3323 | -17.3011 | 262.7365 | 42.4526 | 1.7986 | 0.3323 | 20.0112 | 1.3201 | 0.77 | 2.2352 | 1 | 5.2156
2014-02-07 | 7時 | 25.2239 | 2.1232 | 2.1232 | 1.9253 | 0.85 | 0.68924 | -15.9788 | 39.2446 | 2.9329 | 0 | 0.476 | 0.1979 | 3.2948 | 0 | 11.8614 | 32.8535 | 13207.4901 | 11.8614 | 8.0243 | 0.57349 | 3.8372 | 5.2156 | 3.8372 | 3.3431 | 398.6793 | 53.0431 | 1.7771 | 1.635 | 1.635 | 357.8947 | 0.34869 | -15.9788 | 262.331 | 42.1775 | 1.7771 | 0.34869 | 20.0083 | 1.3199 | 0.77 | 2.2352 | 1 | 5.2156
2014-02-07 | 8時 | 25.207 | 1.7532 | 1.7532 | 1.5727 | 0.85 | 0.6283 | -13.6192 | 38.8882 | 3.0898 | 0.056609 | 0.456 | 0.18047 | 2.4235 | 0 | 8.7245 | 35.0264 | 13207.4901 | 8.7245 | 8.0032 | 0.55243 | 0.7213 | 5.2156 | 0.7213 | 3.4283 | 399.3131 | 53.2927 | 1.7617 | 1.638 | 1.638 | 359.2711 | 0.37945 | -13.5626 | 262.0368 | 41.978 | 1.7617 | 0.37945 | 19.9914 | 1.3188 | 0.77 | 2.2352 | 1 | 5.2156
2014-02-07 | 9時 | 25.2582 | 0 | 0 | 0.16339 | 0.85 | 0.347 | -9.5364 | 37.897 | 3.526 | 0.7654 | 0.1752 | 0.123 | 0 | 0 | 0 | 36.9331 | 13207.4901 | 0 | 0 | 0 | 0 | 0 | 0 | 3.6354 | 400.4699 | 53.5237 | 1.7194 | 1.6443 | 1.6443 | 362.1652 | 0.43744 | -8.771 | 261.2187 | 41.423 | 1.7194 | 0.43744 | 20.0426 | 1.3222 | 0.77 | 0 | 0 | 5.2156
2014-02-07 | 10時 | 31.2928 | 0 | 0 | 0.13591 | 1 | 0.347 | -8.9866 | 37.897 | 3.526 | 0.8648 | 0.1724 | 0.123 | 0 | 0 | 0 | 44.3082 | 13207.4901 | 0 | 0 | 0 | 0 | 0 | 0 | 3.6557 | 400.7141 | 53.7199 | 1.7194 | 1.6451 | 1.6451 | 362.5553 | 0.44573 | -8.1218 | 261.2187 | 41.423 | 1.7194 | 0.44573 | 26.0773 | 1.3246 | 1 | 0 | 0 | 5.2156
2014-02-07 | 11時 | 31.4977 | 1.7113 | 1.7113 | 1.5148 | 1 | 0.68512 | -10.5965 | 39.2159 | 2.9456 | 0.54578 | 0.411 | 0.19649 | 3.2247 | 0 | 11.609 | 46.7129 | 13207.4901 | 11.609 | 7.9558 | 0.50504 | 3.6531 | 5.2156 | 3.6531 | 3.5032 | 400.9664 | 54.8409 | 1.7759 | 1.6426 | 1.6426 | 361.3854 | 0.42178 | -10.0507 | 262.3073 | 42.1615 | 1.7759 | 0.42178 | 26.2821 | 1.335 | 1 | 2.2352 | 1 | 5.2156
2014-02-07 | 12時 | 31.7511 | 0.90216 | 0.90216 | 0.73727 | 1 | 0.51054 | -6.9901 | 38.4009 | 3.3043 | 1.1598 | 0.1576 | 0.16488 | 1.2319 | 0 | 4.4349 | 48.7038 | 13207.4901 | 4.4349 | 4.4349 | 0.27216 | 0 | 2.9139 | 0 | 3.6915 | 401.9013 | 55.0186 | 1.7408 | 1.6477 | 1.6477 | 363.904 | 0.47683 | -5.8302 | 261.6345 | 41.7051 | 1.7408 | 0.47683 | 26.5356 | 1.3479 | 1 | 1.2488 | 0.55869 | 5.2156
2014-02-07 | 13時 | 31.9539 | 0 | 0 | 0.11552 | 1 | 0.347 | -4.7758 | 37.897 | 3.526 | 1.5464 | 0.1532 | 0.123 | 0 | 0 | 0 | 49.9661 | 13207.4901 | 0 | 0 | 0 | 0 | 0 | 0 | 3.8219 | 402.3767 | 55.0553 | 1.7194 | 1.6505 | 1.6505 | 365.4426 | 0.5132 | -3.2294 | 261.2187 | 41.423 | 1.7194 | 0.5132 | 26.7383 | 1.3582 | 1 | 0 | 0 | 5.2156
2014-02-07 | 14時 | 32.1205 | 0 | 0 | 0.11213 | 1 | 0.347 | -3.9932 | 37.897 | 3.526 | 1.66 | 0.15 | 0.123 | 0 | 0 | 0 | 50.8714 | 13207.4901 | 0 | 0 | 0 | 0 | 0 | 0 | 3.8553 | 402.6455 | 55.2711 | 1.7194 | 1.6514 | 1.6514 | 365.9618 | 0.52654 | -2.3332 | 261.2187 | 41.423 | 1.7194 | 0.52654 | 26.905 | 1.3666 | 1 | 0 | 0 | 5.2156
2014-02-07 | 15時 | 32.0561 | 1.5829 | 1.5829 | 1.3908 | 1 | 0.67119 | -7.3812 | 39.1252 | 2.9855 | 1.0559 | 0.378 | 0.19206 | 3.0028 | 0 | 10.8102 | 50.5332 | 13207.4901 | 10.8102 | 7.9211 | 0.47029 | 2.8891 | 5.2156 | 2.8891 | 3.6217 | 402.2625 | 55.8077 | 1.772 | 1.6471 | 1.6471 | 363.5978 | 0.47061 | -6.3254 | 262.2324 | 42.1106 | 1.772 | 0.47061 | 26.8406 | 1.3634 | 1 | 2.2352 | 1 | 5.2156
2014-02-07 | 16時 | 31.6534 | 1.4488 | 1.4488 | 1.2672 | 1 | 0.63282 | -8.6715 | 38.9109 | 3.0798 | 0.84141 | 0.4 | 0.18158 | 2.4791 | 0 | 8.9247 | 48.0067 | 13207.4901 | 8.9247 | 7.9443 | 0.49346 | 0.98043 | 5.2156 | 0.98043 | 3.5902 | 401.5615 | 55.1007 | 1.7627 | 1.6453 | 1.6453 | 362.7043 | 0.45053 | -7.8301 | 262.0555 | 41.9907 | 1.7627 | 0.45053 | 26.4378 | 1.3429 | 1 | 2.2352 | 1 | 5.2156
2014-02-07 | 17時 | 25.3642 | 2.137 | 2.137 | 1.9332 | 0.85 | 0.70506 | -11.5032 | 39.3652 | 2.8798 | 0.33551 | 0.421 | 0.2038 | 3.5898 | 0 | 12.9232 | 38.6911 | 13207.4901 | 12.9232 | 7.9664 | 0.51557 | 4.9568 | 5.2156 | 4.9568 | 3.4619 | 400.6104 | 54.6636 | 1.7824 | 1.6411 | 1.6411 | 360.6959 | 0.40873 | -11.1677 | 262.4305 | 42.2451 | 1.7824 | 0.40873 | 20.1487 | 1.3292 | 0.77 | 2.2352 | 1 | 5.2156
2014-02-07 | 18時 | 25.4061 | 2.1357 | 2.1357 | 1.9314 | 0.85 | 0.70607 | -11.1342 | 39.3736 | 2.8761 | 0.40267 | 0.416 | 0.20421 | 3.6103 | 0 | 12.9971 | 39.2003 | 13207.4901 | 12.9971 | 7.9611 | 0.51031 | 5.036 | 5.2156 | 5.036 | 3.4734 | 400.7919 | 54.8137 | 1.7828 | 1.6417 | 1.6417 | 360.9599 | 0.41401 | -10.7315 | 262.4375 | 42.2498 | 1.7828 | 0.41401 | 20.1905 | 1.3319 | 0.77 | 2.2352 | 1 | 5.2156
2014-02-07 | 19時 | 31.4977 | 1.4797 | 1.4797 | 1.2972 | 1 | 0.63647 | -9.6064 | 38.9296 | 3.0715 | 0.67667 | 0.411 | 0.1825 | 2.5248 | 0 | 9.0891 | 46.7129 | 13207.4901 | 9.0891 | 7.9558 | 0.50504 | 1.1333 | 5.2156 | 1.1333 | 3.5557 | 401.1633 | 54.7965 | 1.7635 | 1.644 | 1.644 | 362.0456 | 0.43639 | -8.9297 | 262.071 | 42.0012 | 1.7635 | 0.43639 | 26.2821 | 1.335 | 1 | 2.2352 | 1 | 5.2156
2014-02-07 | 20時 | 31.7857 | 1.4513 | 1.4513 | 1.2688 | 1 | 0.63672 | -7.9529 | 38.9309 | 3.071 | 0.94589 | 0.392 | 0.18256 | 2.5279 | 0 | 9.1003 | 48.9348 | 13207.4901 | 9.1003 | 7.9358 | 0.48503 | 1.1644 | 5.2156 | 1.1644 | 3.6143 | 401.8662 | 55.3573 | 1.7636 | 1.6463 | 1.6463 | 363.1886 | 0.46163 | -7.007 | 262.072 | 42.0019 | 1.7636 | 0.46163 | 26.5702 | 1.3496 | 1 | 2.2352 | 1 | 5.2156
2014-02-07 | 21時 | 31.7011 | 1.4821 | 1.4821 | 1.2981 | 1 | 0.6424 | -8.4371 | 38.9606 | 3.0579 | 0.86129 | 0.397 | 0.18401 | 2.6006 | 0 | 9.362 | 48.356 | 13207.4901 | 9.362 | 7.9411 | 0.4903 | 1.4209 | 5.2156 | 1.4209 | 3.5945 | 401.682 | 55.2312 | 1.7649 | 1.6456 | 1.6456 | 362.8494 | 0.45413 | -7.5758 | 262.0966 | 42.0185 | 1.7649 | 0.45413 | 26.4855 | 1.3453 | 1 | 2.2352 | 1 | 5.2156
2014-02-07 | 22時 | 25.5264 | 1.7504 | 1.7504 | 1.5649 | 0.85 | 0.6482 | -8.9581 | 38.9918 | 3.0442 | 0.74766 | 0.404 | 0.18553 | 2.6767 | 0 | 9.6361 | 40.4078 | 13207.4901 | 9.6361 | 7.9485 | 0.49767 | 1.6877 | 5.2156 | 1.6877 | 3.573 | 401.4596 | 55.0759 | 1.7662 | 1.6448 | 1.6448 | 362.4628 | 0.44616 | -8.2104 | 262.1223 | 42.036 | 1.7662 | 0.44616 | 20.3108 | 1.3399 | 0.77 | 2.2352 | 1 | 5.2156
2014-02-07 | 23時 | 25.5153 | 0 | 0 | 0.14595 | 0.85 | 0.347 | -6.1217 | 37.897 | 3.526 | 1.234 | 0.162 | 0.123 | 0 | 0 | 0 | 40.308 | 13207.4901 | 0 | 0 | 0 | 0 | 0 | 0 | 3.7633 | 401.7898 | 54.584 | 1.7194 | 1.6486 | 1.6486 | 364.4366 | 0.49085 | -4.8877 | 261.2187 | 41.423 | 1.7194 | 0.49085 | 20.2997 | 1.3391 | 0.77 | 0 | 0 | 5.2156
2014-02-08 | 0時 | 25.5153 | 0 | 0 | 0.14578 | 0.85 | 0.347 | -5.9984 | 37.897 | 3.526 | 1.234 | 0.162 | 0.123 | 0 | 0 | 0 | 40.308 | 13207.4901 | 0 | 0 | 0 | 0 | 0 | 0 | 3.7677 | 401.8196 | 54.6079 | 1.7194 | 1.6487 | 1.6487 | 364.5022 | 0.49287 | -4.7644 | 261.2187 | 41.423 | 1.7194 | 0.49287 | 20.2997 | 1.3391 | 0.77 | 0 | 0 | 5.2156
2014-02-08 | 1時 | 25.4937 | 0 | 0 | 0.14657 | 0.85 | 0.347 | -6.0256 | 37.897 | 3.526 | 1.2056 | 0.1628 | 0.123 | 0 | 0 | 0 | 40.1079 | 13207.4901 | 0 | 0 | 0 | 0 | 0 | 0 | 3.7659 | 401.7881 | 54.5826 | 1.7194 | 1.6486 | 1.6486 | 364.4612 | 0.49242 | -4.82 | 261.2187 | 41.423 | 1.7194 | 0.49242 | 20.2781 | 1.3377 | 0.77 | 0 | 0 | 5.2156
2014-02-08 | 2時 | 25.5491 | 0 | 0 | 0.144 | 0.85 | 0.347 | -5.5273 | 37.897 | 3.526 | 1.2766 | 0.1608 | 0.123 | 0 | 0 | 0 | 40.607 | 13207.4901 | 0 | 0 | 0 | 0 | 0 | 0 | 3.786 | 401.9683 | 54.7274 | 1.7194 | 1.6492 | 1.6492 | 364.7921 | 0.50063 | -4.2507 | 261.2187 | 41.423 | 1.7194 | 0.50063 | 20.3336 | 1.3414 | 0.77 | 0 | 0 | 5.2156
2014-02-08 | 3時 | 25.3272 | 0 | 0 | 0.15593 | 0.85 | 0.347 | -7.5529 | 37.897 | 3.526 | 0.9358 | 0.1704 | 0.123 | 0 | 0 | 0 | 38.1783 | 13207.4901 | 0 | 0 | 0 | 0 | 0 | 0 | 3.705 | 401.1676 | 54.0842 | 1.7194 | 1.6466 | 1.6466 | 363.3943 | 0.4679 | -6.6171 | 261.2187 | 41.423 | 1.7194 | 0.4679 | 20.1117 | 1.3267 | 0.77 | 0 | 0 | 5.2156
2014-02-08 | 4時 | 25.295 | 0 | 0 | 0.15858 | 0.85 | 0.347 | -8.0602 | 37.897 | 3.526 | 0.8648 | 0.1724 | 0.123 | 0 | 0 | 0 | 37.662 | 13207.4901 | 0 | 0 | 0 | 0 | 0 | 0 | 3.686 | 400.9705 | 53.9259 | 1.7194 | 1.646 | 1.646 | 363.0558 | 0.45996 | -7.1954 | 261.2187 | 41.423 | 1.7194 | 0.45996 | 20.0795 | 1.3246 | 0.77 | 0 | 0 | 5.2156
2014-02-08 | 5時 | 25.2781 | 5.2755 | 5.2755 | 4.9797 | 0.85 | 0.63631 | -16.9748 | 41.2474 | 2.0515 | 0 | 0.434 | 0.29583 | 8.1916 | 0 | 29.4898 | 37.3504 | 13207.4901 | 29.4898 | 7.9801 | 0.52926 | 21.5098 | 5.2156 | 21.5098 | 3.2026 | 399.7081 | 55.3159 | 1.8657 | 1.6337 | 1.6337 | 357.3288 | 0.33629 | -16.9748 | 263.9849 | 43.2989 | 1.8657 | 0.33629 | 20.0625 | 1.3235 | 0.77 | 2.2352 | 1 | 5.2156
2014-02-08 | 6時 | 25.597 | 2.0902 | 2.0902 | 1.8861 | 0.85 | 0.70571 | -9.2149 | 39.3706 | 2.8775 | 0.65965 | 0.398 | 0.20406 | 3.603 | 0 | 12.9707 | 41.0038 | 13207.4901 | 12.9707 | 7.9421 | 0.49135 | 5.0285 | 5.2156 | 5.0285 | 3.5364 | 401.5932 | 55.4475 | 1.7826 | 1.6443 | 1.6443 | 362.2425 | 0.44227 | -8.5553 | 262.435 | 42.2481 | 1.7826 | 0.44227 | 20.3814 | 1.3445 | 0.77 | 2.2352 | 1 | 5.2156
2014-02-08 | 7時 | 31.8395 | 1.5569 | 1.5569 | 1.3673 | 1 | 0.66313 | -7.7538 | 39.0764 | 3.0069 | 0.92195 | 0.389 | 0.18967 | 2.8837 | 0 | 10.3813 | 49.2801 | 13207.4901 | 10.3813 | 7.9327 | 0.48187 | 2.4486 | 5.2156 | 2.4486 | 3.6095 | 402.0091 | 55.5722 | 1.7699 | 1.6464 | 1.6464 | 363.2736 | 0.46474 | -6.8318 | 262.1921 | 42.0834 | 1.7699 | 0.46474 | 26.6239 | 1.3524 | 1 | 2.2352 | 1 | 5.2156
2014-02-08 | 8時 | 32.1205 | 1.1666 | 1.1666 | 0.97593 | 1 | 0.59007 | -5.6855 | 38.711 | 3.1678 | 1.2879 | 0.15 | 0.19066 | 1.9901 | 0 | 7.1644 | 50.8714 | 13207.4901 | 7.1644 | 7.1644 | 0.42267 | 0 | 4.7192 | 0 | 3.7163 | 402.5744 | 55.7696 | 1.7541 | 1.6491 | 1.6491 | 364.7188 | 0.49801 | -4.3976 | 261.8905 | 41.8787 | 1.7541 | 0.49801 | 26.905 | 1.3666 | 1 | 2.0225 | 0.90483 | 5.2156
2014-02-08 | 9時 | 32.1872 | 0 | 0 | 0.11058 | 1 | 0.347 | -3.4553 | 37.897 | 3.526 | 1.7026 | 0.1488 | 0.123 | 0 | 0 | 0 | 51.208 | 13207.4901 | 0 | 0 | 0 | 0 | 0 | 0 | 3.8778 | 402.7933 | 55.3898 | 1.7194 | 1.6519 | 1.6519 | 366.284 | 0.53586 | -1.7527 | 261.2187 | 41.423 | 1.7194 | 0.53586 | 26.9716 | 1.37 | 1 | 0 | 0 | 5.2156
2014-02-08 | 10時 | 32.3033 | 0 | 0 | 0.10867 | 1 | 0.347 | -3.1248 | 37.897 | 3.526 | 1.7736 | 0.1468 | 0.123 | 0 | 0 | 0 | 51.7658 | 13207.4901 | 0 | 0 | 0 | 0 | 0 | 0 | 3.8932 | 402.9215 | 55.4928 | 1.7194 | 1.6523 | 1.6523 | 366.524 | 0.54165 | -1.3512 | 261.2187 | 41.423 | 1.7194 | 0.54165 | 27.0877 | 1.3759 | 1 | 0 | 0 | 5.2156
2014-02-08 | 11時 | 32.3272 | 1.612 | 1.612 | 1.4168 | 1 | 0.68111 | -6.4229 | 39.1889 | 2.9575 | 1.1971 | 0.366 | 0.19517 | 3.1586 | 0 | 11.3709 | 51.8768 | 13207.4901 | 11.3709 | 7.9084 | 0.45765 | 3.4625 | 5.2156 | 3.4625 | 3.6525 | 402.6803 | 56.1839 | 1.7747 | 1.6483 | 1.6483 | 364.2418 | 0.48595 | -5.2258 | 262.285 | 42.1463 | 1.7747 | 0.48595 | 27.1117 | 1.3771 | 1 | 2.2352 | 1 | 5.2156
2014-02-08 | 12時 | 31.7011 | 1.2538 | 1.2538 | 1.0572 | 1 | 0.60595 | -7.9807 | 38.7817 | 3.1367 | 0.94312 | 0.1588 | 0.19654 | 2.163 | 0 | 7.7868 | 48.356 | 13207.4901 | 7.7868 | 7.7868 | 0.48077 | 0 | 5.1142 | 0 | 3.6243 | 401.7428 | 55.1552 | 1.7571 | 1.6463 | 1.6463 | 363.1711 | 0.4612 | -7.0376 | 261.9488 | 41.9183 | 1.7571 | 0.4612 | 26.4855 | 1.3453 | 1 | 2.1918 | 0.98057 | 5.2156
2014-02-08 | 13時 | 31.6228 | 0 | 0 | 0.12324 | 1 | 0.347 | -6.2488 | 37.897 | 3.526 | 1.2766 | 0.1608 | 0.123 | 0 | 0 | 0 | 47.773 | 13207.4901 | 0 | 0 | 0 | 0 | 0 | 0 | 3.76 | 401.7964 | 54.5893 | 1.7194 | 1.6486 | 1.6486 | 364.4087 | 0.48878 | -4.9722 | 261.2187 | 41.423 | 1.7194 | 0.48878 | 26.4072 | 1.3414 | 1 | 0 | 0 | 5.2156
2014-02-08 | 14時 | 31.6228 | 0 | 0 | 0.12324 | 1 | 0.347 | -6.2488 | 37.897 | 3.526 | 1.2766 | 0.1608 | 0.123 | 0 | 0 | 0 | 47.773 | 13207.4901 | 0 | 0 | 0 | 0 | 0 | 0 | 3.76 | 401.7964 | 54.5893 | 1.7194 | 1.6486 | 1.6486 | 364.4087 | 0.48878 | -4.9722 | 261.2187 | 41.423 | 1.7194 | 0.48878 | 26.4072 | 1.3414 | 1 | 0 | 0 | 5.2156
2014-02-08 | 15時 | 31.5508 | 2.0533 | 2.0533 | 1.8367 | 1 | 0.73108 | -11.1932 | 39.6281 | 2.7641 | 0.41411 | 0.407 | 0.21665 | 4.2326 | 0 | 15.2372 | 47.1857 | 13207.4901 | 15.2372 | 7.9516 | 0.50083 | 7.2856 | 5.2156 | 7.2856 | 3.4552 | 400.9708 | 55.1359 | 1.7939 | 1.6417 | 1.6417 | 360.9379 | 0.41316 | -10.7791 | 262.6476 | 42.3923 | 1.7939 | 0.41316 | 26.3352 | 1.3377 | 1 | 2.2352 | 1 | 5.2156
2014-02-08 | 16時 | 31.4605 | 1.5997 | 1.5997 | 1.4101 | 1 | 0.66258 | -10.3437 | 39.0732 | 3.0084 | 0.56844 | 0.414 | 0.18951 | 2.8757 | 0 | 10.3525 | 46.3565 | 13207.4901 | 10.3525 | 7.959 | 0.5082 | 2.3935 | 5.2156 | 2.3935 | 3.5209 | 400.9567 | 54.7327 | 1.7697 | 1.643 | 1.643 | 361.5443 | 0.42548 | -9.7753 | 262.1894 | 42.0815 | 1.7697 | 0.42548 | 26.245 | 1.3331 | 1 | 2.2352 | 1 | 5.2156
2014-02-08 | 17時 | 31.4145 | 1.9104 | 1.9104 | 1.7028 | 1 | 0.71403 | -11.6075 | 39.4436 | 2.8453 | 0.34227 | 0.418 | 0.20763 | 3.7815 | 0 | 13.6133 | 45.8789 | 13207.4901 | 13.6133 | 7.9632 | 0.51241 | 5.6501 | 5.2156 | 5.6501 | 3.454 | 400.6407 | 54.7433 | 1.7858 | 1.641 | 1.641 | 360.6446 | 0.40725 | -11.2653 | 262.4953 | 42.289 | 1.7858 | 0.40725 | 26.199 | 1.3308 | 1 | 2.2352 | 1 | 5.2156
2014-02-08 | 18時 | 31.3627 | 1.931 | 1.931 | 1.7228 | 1 | 0.7153 | -12.1764 | 39.4556 | 2.8401 | 0.26581 | 0.423 | 0.20821 | 3.8106 | 0 | 13.7183 | 45.2782 | 13207.4901 | 13.7183 | 7.9685 | 0.51768 | 5.7499 | 5.2156 | 5.7499 | 3.4355 | 400.3985 | 54.5597 | 1.7863 | 1.6402 | 1.6402 | 360.2613 | 0.39924 | -11.9106 | 262.5051 | 42.2956 | 1.7863 | 0.39924 | 26.1471 | 1.3282 | 1 | 2.2352 | 1 | 5.2156
2014-02-08 | 19時 | 31.3346 | 1.559 | 1.559 | 1.3732 | 1 | 0.6493 | -11.2469 | 38.9978 | 3.0415 | 0.43251 | 0.426 | 0.18583 | 2.6914 | 0 | 9.6891 | 44.9157 | 13207.4901 | 9.6891 | 7.9716 | 0.52084 | 1.7174 | 5.2156 | 1.7174 | 3.4963 | 400.5024 | 54.318 | 1.7665 | 1.6417 | 1.6417 | 360.9252 | 0.41239 | -10.8144 | 262.1272 | 42.0393 | 1.7665 | 0.41239 | 26.119 | 1.3267 | 1 | 2.2352 | 1 | 5.2156
2014-02-08 | 20時 | 25.2892 | 1.8446 | 1.8446 | 1.657 | 0.85 | 0.6556 | -11.8066 | 39.0329 | 3.0261 | 0.33125 | 0.432 | 0.18755 | 2.7773 | 0 | 9.9981 | 37.5583 | 13207.4901 | 9.9981 | 7.978 | 0.52716 | 2.0202 | 5.2156 | 2.0202 | 3.4755 | 400.2624 | 54.1517 | 1.768 | 1.6408 | 1.6408 | 360.5249 | 0.40443 | -11.4753 | 262.1562 | 42.059 | 1.768 | 0.40443 | 20.0736 | 1.3242 | 0.77 | 2.2352 | 1 | 5.2156
2014-02-08 | 21時 | 25.2042 | 1.9603 | 1.9603 | 1.7693 | 0.85 | 0.66764 | -14.2672 | 39.1034 | 2.9951 | 0 | 0.46 | 0.19099 | 2.9496 | 0 | 10.6185 | 34.5964 | 13207.4901 | 10.6185 | 8.0074 | 0.55664 | 2.611 | 5.2156 | 2.611 | 3.3957 | 399.1979 | 53.3544 | 1.771 | 1.6371 | 1.6371 | 358.8581 | 0.37081 | -14.2672 | 262.2144 | 42.0985 | 1.771 | 0.37081 | 19.9886 | 1.3186 | 0.77 | 2.2352 | 1 | 5.2156
2014-02-08 | 22時 | 25.2212 | 2.0403 | 2.0403 | 1.8465 | 0.85 | 0.67678 | -15.6945 | 39.1605 | 2.9699 | 0 | 0.475 | 0.19378 | 3.0892 | 0 | 11.1212 | 32.9635 | 13207.4901 | 11.1212 | 8.0232 | 0.57244 | 3.098 | 5.2156 | 3.098 | 3.3555 | 398.7235 | 53.0178 | 1.7735 | 1.6354 | 1.6354 | 358.0555 | 0.3523 | -15.6945 | 262.2615 | 42.1304 | 1.7735 | 0.3523 | 20.0056 | 1.3197 | 0.77 | 2.2352 | 1 | 5.2156
2014-02-08 | 23時 | 25.2124 | 0 | 0 | 0.18 | 0.85 | 0.347 | -11.9701 | 37.897 | 3.526 | 0.2968 | 0.1884 | 0.123 | 0 | 0 | 0 | 33.4021 | 13207.4901 | 0 | 0 | 0 | 0 | 0 | 0 | 3.5487 | 399.3189 | 52.5988 | 1.7194 | 1.6405 | 1.6405 | 360.4034 | 0.40213 | -11.6733 | 261.2187 | 41.423 | 1.7194 | 0.40213 | 19.9968 | 1.3192 | 0.77 | 0 | 0 | 5.2156
2014-02-09 | 0時 | 25.2052 | 0 | 0 | 0.17373 | 0.85 | 0.347 | -11.2414 | 37.897 | 3.526 | 0.4814 | 0.1832 | 0.123 | 0 | 0 | 0 | 34.8117 | 13207.4901 | 0 | 0 | 0 | 0 | 0 | 0 | 3.5752 | 399.7092 | 52.9124 | 1.7194 | 1.6418 | 1.6418 | 360.9729 | 0.41247 | -10.76 | 261.2187 | 41.423 | 1.7194 | 0.41247 | 19.9896 | 1.3187 | 0.77 | 0 | 0 | 5.2156
2014-02-09 | 1時 | 25.2078 | 0 | 0 | 0.1788 | 0.85 | 0.347 | -11.9752 | 37.897 | 3.526 | 0.3394 | 0.1872 | 0.123 | 0 | 0 | 0 | 33.7296 | 13207.4901 | 0 | 0 | 0 | 0 | 0 | 0 | 3.5497 | 399.3538 | 52.6268 | 1.7194 | 1.6406 | 1.6406 | 360.4393 | 0.40206 | -11.6358 | 261.2187 | 41.423 | 1.7194 | 0.40206 | 19.9922 | 1.3188 | 0.77 | 0 | 0 | 5.2156
2014-02-09 | 2時 | 25.2765 | 0 | 0 | 0.18984 | 0.85 | 0.347 | -13.6804 | 37.897 | 3.526 | 0.0412 | 0.1956 | 0.123 | 0 | 0 | 0 | 31.4104 | 13207.4901 | 0 | 0 | 0 | 0 | 0 | 0 | 3.4932 | 398.5311 | 51.9654 | 1.7194 | 1.6379 | 1.6379 | 359.2231 | 0.37863 | -13.6392 | 261.2187 | 41.423 | 1.7194 | 0.37863 | 20.0609 | 1.3234 | 0.77 | 0 | 0 | 5.2156
2014-02-09 | 3時 | 25.3118 | 0 | 0 | 0.19326 | 0.85 | 0.347 | -14.3548 | 37.897 | 3.526 | 0 | 0.198 | 0.123 | 0 | 0 | 0 | 30.7362 | 13207.4901 | 0 | 0 | 0 | 0 | 0 | 0 | 3.4736 | 398.2617 | 51.7488 | 1.7194 | 1.637 | 1.637 | 358.8091 | 0.36965 | -14.3548 | 261.2187 | 41.423 | 1.7194 | 0.36965 | 20.0962 | 1.3257 | 0.77 | 0 | 0 | 5.2156
2014-02-09 | 4時 | 25.3054 | 0 | 0 | 0.19276 | 0.85 | 0.347 | -14.2863 | 37.897 | 3.526 | 0 | 0.1976 | 0.123 | 0 | 0 | 0 | 30.8489 | 13207.4901 | 0 | 0 | 0 | 0 | 0 | 0 | 3.4755 | 398.2858 | 51.7682 | 1.7194 | 1.6371 | 1.6371 | 358.8475 | 0.37056 | -14.2863 | 261.2187 | 41.423 | 1.7194 | 0.37056 | 20.0899 | 1.3253 | 0.77 | 0 | 0 | 5.2156
2014-02-09 | 5時 | 25.3698 | 7.1487 | 7.1487 | 5.3851 | 0.85 | 0.6287 | -23.8271 | 41.2859 | 2.0345 | 0 | 0.503 | 0.29772 | 8.2859 | 5.277 | 29.8292 | 29.8292 | 13207.4901 | 35.1062 | 8.0527 | 0.60193 | 27.0535 | 5.2156 | 27.0535 | 3.0541 | 396.8186 | 53.0852 | 1.8675 | 1.6239 | 1.6239 | 353.3349 | 0.25965 | -23.8271 | 264.0167 | 43.3205 | 1.8675 | 0.25965 | 20.1542 | 1.3295 | 0.77 | 2.2352 | 1 | 5.2156
2014-02-09 | 6時 | 25.3466 | 2.6843 | 2.6843 | 2.4626 | 0.85 | 0.73815 | -19.6567 | 39.7315 | 2.7186 | 0 | 0.5 | 0.22171 | 4.4854 | 0 | 16.1473 | 30.1704 | 13207.4901 | 16.1473 | 8.0496 | 0.59877 | 8.0977 | 5.2156 | 8.0977 | 3.2266 | 397.5786 | 52.5234 | 1.7984 | 1.6301 | 1.6301 | 355.7865 | 0.30452 | -19.6567 | 262.733 | 42.4501 | 1.7984 | 0.30452 | 20.131 | 1.328 | 0.77 | 2.2352 | 1 | 5.2156
2014-02-09 | 7時 | 25.2933 | 2.4586 | 2.4586 | 2.2461 | 0.85 | 0.72392 | -18.3459 | 39.543 | 2.8016 | 0 | 0.492 | 0.21249 | 4.0244 | 0 | 14.4878 | 31.0739 | 13207.4901 | 14.4878 | 8.0411 | 0.59034 | 6.4466 | 5.2156 | 6.4466 | 3.2678 | 397.9785 | 52.7026 | 1.7901 | 1.6319 | 1.6319 | 356.5437 | 0.31975 | -18.3459 | 262.5773 | 42.3446 | 1.7901 | 0.31975 | 20.0777 | 1.3245 | 0.77 | 2.2352 | 1 | 5.2156
2014-02-09 | 8時 | 25.2933 | 2.3548 | 2.3548 | 2.1471 | 0.85 | 0.71405 | -18.093 | 39.4438 | 2.8452 | 0 | 0.492 | 0.20764 | 3.782 | 0 | 13.6151 | 31.0739 | 13207.4901 | 13.6151 | 8.0411 | 0.59034 | 5.574 | 5.2156 | 5.574 | 3.2797 | 398.0081 | 52.654 | 1.7858 | 1.6323 | 1.6323 | 356.689 | 0.32276 | -18.093 | 262.4954 | 42.2891 | 1.7858 | 0.32276 | 20.0777 | 1.3245 | 0.77 | 2.2352 | 1 | 5.2156
2014-02-09 | 9時 | 25.2268 | 0 | 0 | 0.18336 | 0.85 | 0.347 | -12.6118 | 37.897 | 3.526 | 0.2116 | 0.1908 | 0.123 | 0 | 0 | 0 | 32.7434 | 13207.4901 | 0 | 0 | 0 | 0 | 0 | 0 | 3.5279 | 399.0364 | 52.3717 | 1.7194 | 1.6396 | 1.6396 | 359.9712 | 0.39319 | -12.4002 | 261.2187 | 41.423 | 1.7194 | 0.39319 | 20.0112 | 1.3201 | 0.77 | 0 | 0 | 5.2156
2014-02-09 | 10時 | 25.2171 | 0 | 0 | 0.16863 | 0.85 | 0.347 | -9.9063 | 37.897 | 3.526 | 0.595 | 0.18 | 0.123 | 0 | 0 | 0 | 35.6671 | 13207.4901 | 0 | 0 | 0 | 0 | 0 | 0 | 3.619 | 400.2139 | 53.318 | 1.7194 | 1.6435 | 1.6435 | 361.8073 | 0.43193 | -9.3113 | 261.2187 | 41.423 | 1.7194 | 0.43193 | 20.0015 | 1.3195 | 0.77 | 0 | 0 | 5.2156
2014-02-09 | 11時 | 25.2376 | 3.9099 | 3.9099 | 3.642 | 0.85 | 0.71976 | -16.326 | 40.677 | 2.3025 | 0 | 0.443 | 0.26794 | 6.7971 | 0 | 24.4696 | 36.4081 | 13207.4901 | 24.4696 | 7.9895 | 0.53874 | 16.4801 | 5.2156 | 16.4801 | 3.2494 | 399.5683 | 54.7864 | 1.8402 | 1.6346 | 1.6346 | 357.6979 | 0.34433 | -16.326 | 263.5138 | 42.9795 | 1.8402 | 0.34433 | 20.0221 | 1.3208 | 0.77 | 2.2352 | 1 | 5.2156
2014-02-09 | 12時 | 25.3138 | 2.2049 | 2.2049 | 1.9981 | 0.85 | 0.7123 | -11.749 | 39.4278 | 2.8523 | 0.2075 | 0.428 | 0.20686 | 3.7428 | 0 | 13.4741 | 37.9722 | 13207.4901 | 13.4741 | 7.9737 | 0.52294 | 5.5004 | 5.2156 | 5.5004 | 3.4476 | 400.4668 | 54.5941 | 1.7851 | 1.6405 | 1.6405 | 360.444 | 0.40525 | -11.5415 | 262.4822 | 42.2801 | 1.7851 | 0.40525 | 20.0982 | 1.3258 | 0.77 | 2.2352 | 1 | 5.2156
2014-02-09 | 13時 | 25.5608 | 0 | 0 | 0.14385 | 0.85 | 0.347 | -5.6903 | 37.897 | 3.526 | 1.2908 | 0.1604 | 0.123 | 0 | 0 | 0 | 40.7064 | 13207.4901 | 0 | 0 | 0 | 0 | 0 | 0 | 3.7805 | 401.9426 | 54.7067 | 1.7194 | 1.6491 | 1.6491 | 364.7189 | 0.49793 | -4.3995 | 261.2187 | 41.423 | 1.7194 | 0.49793 | 20.3452 | 1.3421 | 0.77 | 0 | 0 | 5.2156
2014-02-09 | 14時 | 32.5021 | 0 | 0 | 0.10506 | 1 | 0.347 | -2.1015 | 37.897 | 3.526 | 1.8872 | 0.1436 | 0.123 | 0 | 0 | 0 | 52.6494 | 13207.4901 | 0 | 0 | 0 | 0 | 0 | 0 | 3.9389 | 403.2132 | 55.7269 | 1.7194 | 1.6532 | 1.6532 | 367.1644 | 0.55987 | -0.21425 | 261.2187 | 41.423 | 1.7194 | 0.55987 | 27.2866 | 1.386 | 1 | 0 | 0 | 5.2156
2014-02-09 | 15時 | 32.6346 | 2.53 | 2.53 | 2.2844 | 1 | 0.74733 | -7.5958 | 40.2198 | 2.5037 | 0.89619 | 0.354 | 0.24558 | 5.6792 | 0 | 20.4451 | 53.1963 | 13207.4901 | 20.4451 | 7.8958 | 0.44501 | 12.5493 | 5.2156 | 12.5493 | 3.5339 | 402.8777 | 57.061 | 1.8199 | 1.6465 | 1.6465 | 363.3345 | 0.46722 | -6.6996 | 263.1362 | 42.7235 | 1.8199 | 0.46722 | 27.4191 | 1.3928 | 1 | 2.2352 | 1 | 5.2156
2014-02-09 | 16時 | 32.5021 | 1.6474 | 1.6474 | 1.4489 | 1 | 0.69107 | -5.4874 | 39.2577 | 2.9272 | 1.2651 | 0.359 | 0.19854 | 3.3268 | 0 | 11.9764 | 52.6494 | 13207.4901 | 11.9764 | 7.9011 | 0.45028 | 4.0753 | 5.2156 | 4.0753 | 3.6811 | 403.0184 | 56.5001 | 1.7777 | 1.6492 | 1.6492 | 364.8025 | 0.50129 | -4.2223 | 262.3417 | 42.1848 | 1.7777 | 0.50129 | 27.2866 | 1.386 | 1 | 2.2352 | 1 | 5.2156
2014-02-09 | 17時 | 32.4257 | 1.8041 | 1.8041 | 1.5963 | 1 | 0.71427 | -6.2172 | 39.4459 | 2.8443 | 1.1364 | 0.362 | 0.20774 | 3.787 | 0 | 13.6332 | 52.3193 | 13207.4901 | 13.6332 | 7.9042 | 0.45344 | 5.729 | 5.2156 | 5.729 | 3.6388 | 402.8713 | 56.514 | 1.7859 | 1.6483 | 1.6483 | 364.2948 | 0.48929 | -5.0807 | 262.4971 | 42.2902 | 1.7859 | 0.48929 | 27.2101 | 1.3821 | 1 | 2.2352 | 1 | 5.2156
2014-02-09 | 18時 | 32.3515 | 1.7642 | 1.7642 | 1.5591 | 1 | 0.70828 | -6.2388 | 39.3924 | 2.8679 | 1.1183 | 0.365 | 0.20512 | 3.6562 | 0 | 13.1621 | 51.9877 | 13207.4901 | 13.1621 | 7.9074 | 0.4566 | 5.2548 | 5.2156 | 5.2548 | 3.6415 | 402.8097 | 56.4279 | 1.7836 | 1.6482 | 1.6482 | 364.2664 | 0.48894 | -5.1205 | 262.453 | 42.2603 | 1.7836 | 0.48894 | 27.1359 | 1.3784 | 1 | 2.2352 | 1 | 5.2156
2014-02-09 | 19時 | 25.9324 | 1.7001 | 1.7001 | 1.514 | 0.85 | 0.65038 | -5.9535 | 39.0037 | 3.0389 | 1.154 | 0.375 | 0.18612 | 2.7059 | 0 | 9.7411 | 43.2407 | 13207.4901 | 9.7411 | 7.9179 | 0.46713 | 1.8232 | 5.2156 | 1.8232 | 3.681 | 402.6164 | 56.0049 | 1.7667 | 1.6485 | 1.6485 | 364.4514 | 0.4936 | -4.7995 | 262.1321 | 42.0426 | 1.7667 | 0.4936 | 20.7168 | 1.3666 | 0.77 | 2.2352 | 1 | 5.2156
2014-02-09 | 20時 | 25.8507 | 1.7141 | 1.7141 | 1.5276 | 0.85 | 0.6517 | -6.2619 | 39.011 | 3.0357 | 1.0797 | 0.38 | 0.18648 | 2.7238 | 0 | 9.8056 | 42.7608 | 13207.4901 | 9.8056 | 7.9232 | 0.47239 | 1.8824 | 5.2156 | 1.8824 | 3.6678 | 402.4813 | 55.9025 | 1.767 | 1.6481 | 1.6481 | 364.218 | 0.48856 | -5.1823 | 262.1382 | 42.0467 | 1.767 | 0.48856 | 20.6352 | 1.3613 | 0.77 | 2.2352 | 1 | 5.2156
2014-02-09 | 21時 | 25.7889 | 1.7304 | 1.7304 | 1.5436 | 0.85 | 0.65299 | -6.7907 | 39.0182 | 3.0326 | 1.0196 | 0.384 | 0.18683 | 2.7413 | 0 | 9.8685 | 42.3744 | 13207.4901 | 9.8685 | 7.9274 | 0.47661 | 1.9411 | 5.2156 | 1.9411 | 3.6479 | 402.3019 | 55.7647 | 1.7673 | 1.6475 | 1.6475 | 363.8802 | 0.48002 | -5.7711 | 262.1441 | 42.0507 | 1.7673 | 0.48002 | 20.5733 | 1.3572 | 0.77 | 2.2352 | 1 | 5.2156
2014-02-09 | 22時 | 25.6221 | 1.7741 | 1.7741 | 1.5862 | 0.85 | 0.65683 | -7.9865 | 39.0399 | 3.023 | 0.83926 | 0.396 | 0.18789 | 2.7943 | 0 | 10.0595 | 41.2013 | 13207.4901 | 10.0595 | 7.94 | 0.48924 | 2.1195 | 5.2156 | 2.1195 | 3.6025 | 401.8462 | 55.4171 | 1.7683 | 1.646 | 1.646 | 363.0718 | 0.46111 | -7.1473 | 262.162 | 42.0629 | 1.7683 | 0.46111 | 20.4065 | 1.3462 | 0.77 | 2.2352 | 1 | 5.2156
2014-02-09 | 23時 | 32.5809 | 0 | 0 | 0.10395 | 1 | 0.347 | -1.9265 | 37.897 | 3.526 | 1.9298 | 0.1424 | 0.123 | 0 | 0 | 0 | 52.978 | 13207.4901 | 0 | 0 | 0 | 0 | 0 | 0 | 3.9477 | 403.282 | 55.7821 | 1.7194 | 1.6534 | 1.6534 | 367.2956 | 0.56304 | 0.0032773 | 261.2187 | 41.423 | 1.7194 | 0.56304 | 27.3653 | 1.39 | 1 | 0 | 0 | 5.2156
2014-02-10 | 0時 | 32.4764 | 0 | 0 | 0.10575 | 1 | 0.347 | -2.4407 | 37.897 | 3.526 | 1.873 | 0.144 | 0.123 | 0 | 0 | 0 | 52.5396 | 13207.4901 | 0 | 0 | 0 | 0 | 0 | 0 | 3.9243 | 403.1393 | 55.6676 | 1.7194 | 1.653 | 1.653 | 366.9747 | 0.55378 | -0.56765 | 261.2187 | 41.423 | 1.7194 | 0.55378 | 27.2608 | 1.3847 | 1 | 0 | 0 | 5.2156
2014-02-10 | 1時 | 31.6849 | 0 | 0 | 0.12145 | 1 | 0.347 | -5.8058 | 37.897 | 3.526 | 1.3334 | 0.1592 | 0.123 | 0 | 0 | 0 | 48.2397 | 13207.4901 | 0 | 0 | 0 | 0 | 0 | 0 | 3.7776 | 401.9528 | 54.7149 | 1.7194 | 1.6492 | 1.6492 | 364.6975 | 0.49603 | -4.4724 | 261.2187 | 41.423 | 1.7194 | 0.49603 | 26.4694 | 1.3445 | 1 | 0 | 0 | 5.2156
2014-02-10 | 2時 | 32.2328 | 0 | 0 | 0.11009 | 1 | 0.347 | -3.5636 | 37.897 | 3.526 | 1.731 | 0.148 | 0.123 | 0 | 0 | 0 | 51.4316 | 13207.4901 | 0 | 0 | 0 | 0 | 0 | 0 | 3.8743 | 402.7967 | 55.3925 | 1.7194 | 1.6519 | 1.6519 | 366.2542 | 0.53398 | -1.8326 | 261.2187 | 41.423 | 1.7194 | 0.53398 | 27.0173 | 1.3724 | 1 | 0 | 0 | 5.2156
2014-02-10 | 3時 | 32.0773 | 0 | 0 | 0.11294 | 1 | 0.347 | -4.1641 | 37.897 | 3.526 | 1.6316 | 0.1508 | 0.123 | 0 | 0 | 0 | 50.6461 | 13207.4901 | 0 | 0 | 0 | 0 | 0 | 0 | 3.8478 | 402.5844 | 55.2221 | 1.7194 | 1.6512 | 1.6512 | 365.8452 | 0.52361 | -2.5325 | 261.2187 | 41.423 | 1.7194 | 0.52361 | 26.8618 | 1.3645 | 1 | 0 | 0 | 5.2156
2014-02-10 | 4時 | 31.8213 | 0 | 0 | 0.11828 | 1 | 0.347 | -5.2606 | 37.897 | 3.526 | 1.447 | 0.156 | 0.123 | 0 | 0 | 0 | 49.1652 | 13207.4901 | 0 | 0 | 0 | 0 | 0 | 0 | 3.8008 | 402.1799 | 54.8972 | 1.7194 | 1.6499 | 1.6499 | 365.093 | 0.50506 | -3.8136 | 261.2187 | 41.423 | 1.7194 | 0.50506 | 26.6058 | 1.3514 | 1 | 0 | 0 | 5.2156
2014-02-10 | 5時 | 31.7175 | 3.9104 | 3.9104 | 3.6253 | 1 | 0.67478 | -13.7432 | 41.0284 | 2.1479 | 0 | 0.396 | 0.28513 | 7.6563 | 0 | 27.5625 | 48.4721 | 13207.4901 | 27.5625 | 7.94 | 0.48924 | 19.6225 | 5.2156 | 19.6225 | 3.2916 | 400.7571 | 55.9758 | 1.8559 | 1.6377 | 1.6377 | 359.1509 | 0.37779 | -13.7432 | 263.804 | 43.1763 | 1.8559 | 0.37779 | 26.502 | 1.3462 | 1 | 2.2352 | 1 | 5.2156
2014-02-10 | 6時 | 31.6849 | 1.7217 | 1.7217 | 1.5231 | 1 | 0.69118 | -9.394 | 39.2585 | 2.9268 | 0.71092 | 0.398 | 0.19857 | 3.3287 | 0 | 11.9835 | 48.2397 | 13207.4901 | 11.9835 | 7.9421 | 0.49135 | 4.0413 | 5.2156 | 4.0413 | 3.5401 | 401.5023 | 55.2966 | 1.7777 | 1.6443 | 1.6443 | 362.1925 | 0.43957 | -8.6831 | 262.3424 | 42.1853 | 1.7777 | 0.43957 | 26.4694 | 1.3445 | 1 | 2.2352 | 1 | 5.2156
2014-02-10 | 7時 | 31.5647 | 1.4357 | 1.4357 | 1.2555 | 1 | 0.6273 | -9.0877 | 38.8833 | 3.0919 | 0.76887 | 0.406 | 0.18023 | 2.4114 | 0 | 8.6811 | 47.3035 | 13207.4901 | 8.6811 | 7.9506 | 0.49977 | 0.73053 | 5.2156 | 0.73053 | 3.5773 | 401.3591 | 54.9201 | 1.7615 | 1.6448 | 1.6448 | 362.4121 | 0.44419 | -8.3188 | 262.0327 | 41.9752 | 1.7615 | 0.44419 | 26.3491 | 1.3384 | 1 | 2.2352 | 1 | 5.2156
2014-02-10 | 8時 | 31.9147 | 0.92551 | 0.92551 | 0.75795 | 1 | 0.51953 | -6.2087 | 38.433 | 3.2901 | 1.2729 | 0.154 | 0.16756 | 1.3105 | 0 | 4.7178 | 49.7381 | 13207.4901 | 4.7178 | 4.7178 | 0.28423 | 0 | 3.1035 | 0 | 3.7191 | 402.2209 | 55.2963 | 1.7422 | 1.6487 | 1.6487 | 364.4267 | 0.48943 | -4.9358 | 261.661 | 41.7231 | 1.7422 | 0.48943 | 26.6992 | 1.3562 | 1 | 1.3301 | 0.59504 | 5.2156
2014-02-10 | 9時 | 32.0988 | 0 | 0 | 0.11253 | 1 | 0.347 | -4.0787 | 37.897 | 3.526 | 1.6458 | 0.1504 | 0.123 | 0 | 0 | 0 | 50.7588 | 13207.4901 | 0 | 0 | 0 | 0 | 0 | 0 | 3.8515 | 402.615 | 55.2467 | 1.7194 | 1.6513 | 1.6513 | 365.9035 | 0.52507 | -2.4329 | 261.2187 | 41.423 | 1.7194 | 0.52507 | 26.8832 | 1.3655 | 1 | 0 | 0 | 5.2156
2014-02-10 | 10時 | 32.4007 | 0 | 0 | 0.10724 | 1 | 0.347 | -2.9566 | 37.897 | 3.526 | 1.8304 | 0.1452 | 0.123 | 0 | 0 | 0 | 52.209 | 13207.4901 | 0 | 0 | 0 | 0 | 0 | 0 | 3.9018 | 403.0045 | 55.5594 | 1.7194 | 1.6525 | 1.6525 | 366.6656 | 0.54461 | -1.1262 | 261.2187 | 41.423 | 1.7194 | 0.54461 | 27.1851 | 1.3809 | 1 | 0 | 0 | 5.2156
2014-02-10 | 11時 | 32.5021 | 0.99705 | 0.99705 | 0.82099 | 1 | 0.54699 | -4.1492 | 38.5353 | 3.2451 | 1.5954 | 0.1436 | 0.17606 | 1.5606 | 0 | 5.6182 | 52.6494 | 13207.4901 | 5.6182 | 5.6182 | 0.32018 | 0 | 3.7086 | 0 | 3.7949 | 403.0557 | 56.0335 | 1.7466 | 1.6511 | 1.6511 | 365.8189 | 0.52386 | -2.5538 | 261.7455 | 41.7804 | 1.7466 | 0.52386 | 27.2866 | 1.386 | 1 | 1.5894 | 0.71106 | 5.2156
2014-02-10 | 12時 | 32.5281 | 0.38826 | 0.38826 | 0.25708 | 1 | 0.38228 | -2.6838 | 37.9954 | 3.4827 | 1.8564 | 0.1432 | 0.13118 | 0.24059 | 0 | 0.86612 | 52.7591 | 13207.4901 | 0.86612 | 0.86612 | 0.049251 | 0 | 0.57181 | 0 | 3.9052 | 403.1574 | 55.7485 | 1.7235 | 1.6528 | 1.6528 | 366.8325 | 0.54945 | -0.82737 | 261.2999 | 41.4781 | 1.7235 | 0.54945 | 27.3126 | 1.3874 | 1 | 0.24506 | 0.10963 | 5.2156
2014-02-10 | 13時 | 32.376 | 0 | 0 | 0.10745 | 1 | 0.347 | -2.8687 | 37.897 | 3.526 | 1.8162 | 0.1456 | 0.123 | 0 | 0 | 0 | 52.0984 | 13207.4901 | 0 | 0 | 0 | 0 | 0 | 0 | 3.9049 | 403.0087 | 55.5628 | 1.7194 | 1.6526 | 1.6526 | 366.698 | 0.54617 | -1.0525 | 261.2187 | 41.423 | 1.7194 | 0.54617 | 27.1604 | 1.3796 | 1 | 0 | 0 | 5.2156
2014-02-10 | 14時 | 32.2561 | 0 | 0 | 0.10937 | 1 | 0.347 | -3.2036 | 37.897 | 3.526 | 1.7452 | 0.1476 | 0.123 | 0 | 0 | 0 | 51.5432 | 13207.4901 | 0 | 0 | 0 | 0 | 0 | 0 | 3.8891 | 402.8809 | 55.4602 | 1.7194 | 1.6522 | 1.6522 | 366.4559 | 0.54027 | -1.4584 | 261.2187 | 41.423 | 1.7194 | 0.54027 | 27.0405 | 1.3735 | 1 | 0 | 0 | 5.2156
2014-02-10 | 15時 | 31.9738 | 1.3359 | 1.3359 | 1.1595 | 1 | 0.61078 | -6.6984 | 38.804 | 3.1268 | 1.1459 | 0.382 | 0.17635 | 2.2175 | 0 | 7.9831 | 50.0799 | 13207.4901 | 7.9831 | 7.9253 | 0.4745 | 0.057754 | 5.2156 | 0.057754 | 3.6704 | 402.2732 | 55.5935 | 1.7581 | 1.6479 | 1.6479 | 364.0471 | 0.4815 | -5.5524 | 261.9672 | 41.9308 | 1.7581 | 0.4815 | 26.7583 | 1.3592 | 1 | 2.2352 | 1 | 5.2156
2014-02-10 | 16時 | 31.7342 | 1.204 | 1.204 | 1.0121 | 1 | 0.59371 | -7.678 | 38.7268 | 3.1608 | 0.99659 | 0.158 | 0.19198 | 2.0289 | 0 | 7.3041 | 48.5881 | 13207.4901 | 7.3041 | 7.3041 | 0.44915 | 0 | 4.7984 | 0 | 3.6396 | 401.829 | 55.186 | 1.7548 | 1.6467 | 1.6467 | 363.3834 | 0.46593 | -6.6814 | 261.9036 | 41.8876 | 1.7548 | 0.46593 | 26.5186 | 1.347 | 1 | 2.0565 | 0.92002 | 5.2156
2014-02-10 | 17時 | 31.5508 | 1.6854 | 1.6854 | 1.4898 | 1 | 0.68242 | -9.8442 | 39.1976 | 2.9536 | 0.61095 | 0.407 | 0.1956 | 3.1799 | 0 | 11.4478 | 47.1857 | 13207.4901 | 11.4478 | 7.9516 | 0.50083 | 3.4962 | 5.2156 | 3.4962 | 3.5282 | 401.237 | 55.0431 | 1.7751 | 1.6436 | 1.6436 | 361.8558 | 0.43285 | -9.2332 | 262.2922 | 42.1512 | 1.7751 | 0.43285 | 26.3352 | 1.3377 | 1 | 2.2352 | 1 | 5.2156
2014-02-10 | 18時 | 25.2892 | 2.1147 | 2.1147 | 1.9131 | 0.85 | 0.6996 | -12.2308 | 39.3214 | 2.8991 | 0.19932 | 0.432 | 0.20166 | 3.4828 | 0 | 12.5379 | 37.5583 | 13207.4901 | 12.5379 | 7.978 | 0.52716 | 4.56 | 5.2156 | 4.56 | 3.4411 | 400.2245 | 54.3261 | 1.7805 | 1.64 | 1.64 | 360.1708 | 0.39848 | -12.0315 | 262.3944 | 42.2206 | 1.7805 | 0.39848 | 20.0736 | 1.3242 | 0.77 | 2.2352 | 1 | 5.2156
2014-02-10 | 19時 | 25.2453 | 1.7281 | 1.7281 | 1.5472 | 0.85 | 0.63003 | -11.8129 | 38.8969 | 3.086 | 0.26564 | 0.441 | 0.18089 | 2.4447 | 0 | 8.8009 | 36.6185 | 13207.4901 | 8.8009 | 7.9874 | 0.53663 | 0.81345 | 5.2156 | 0.81345 | 3.4828 | 400.1021 | 53.9279 | 1.7621 | 1.6406 | 1.6406 | 360.4617 | 0.40434 | -11.5473 | 262.0439 | 41.9828 | 1.7621 | 0.40434 | 20.0297 | 1.3213 | 0.77 | 2.2352 | 1 | 5.2156
2014-02-10 | 20時 | 25.2494 | 1.7759 | 1.7759 | 1.5924 | 0.85 | 0.64032 | -11.8747 | 38.9496 | 3.0627 | 0.25572 | 0.44 | 0.18347 | 2.5737 | 0 | 9.2654 | 36.7235 | 13207.4901 | 9.2654 | 7.9864 | 0.53558 | 1.279 | 5.2156 | 1.279 | 3.4772 | 400.1131 | 53.9739 | 1.7644 | 1.6405 | 1.6405 | 360.4186 | 0.40347 | -11.619 | 262.0875 | 42.0124 | 1.7644 | 0.40347 | 20.0338 | 1.3216 | 0.77 | 2.2352 | 1 | 5.2156
2014-02-10 | 21時 | 25.2046 | 1.8832 | 1.8832 | 1.696 | 0.85 | 0.65442 | -13.8004 | 39.0262 | 3.029 | 0 | 0.459 | 0.18722 | 2.761 | 0 | 9.9395 | 34.7042 | 13207.4901 | 9.9395 | 8.0064 | 0.55559 | 1.9331 | 5.2156 | 1.9331 | 3.413 | 399.3044 | 53.3841 | 1.7677 | 1.6376 | 1.6376 | 359.119 | 0.37702 | -13.8004 | 262.1507 | 42.0553 | 1.7677 | 0.37702 | 19.989 | 1.3186 | 0.77 | 2.2352 | 1 | 5.2156
2014-02-10 | 22時 | 25.2039 | 1.9352 | 1.9352 | 1.7455 | 0.85 | 0.66316 | -14.1402 | 39.0766 | 3.0069 | 0 | 0.462 | 0.18968 | 2.884 | 0 | 10.3825 | 34.3806 | 13207.4901 | 10.3825 | 8.0095 | 0.55875 | 2.373 | 5.2156 | 2.373 | 3.4008 | 399.2228 | 53.3551 | 1.7699 | 1.6372 | 1.6372 | 358.9292 | 0.37249 | -14.1402 | 262.1923 | 42.0834 | 1.7699 | 0.37249 | 19.9884 | 1.3186 | 0.77 | 2.2352 | 1 | 5.2156
2014-02-10 | 23時 | 25.2107 | 0 | 0 | 0.17949 | 0.85 | 0.347 | -11.9007 | 37.897 | 3.526 | 0.311 | 0.188 | 0.123 | 0 | 0 | 0 | 33.5114 | 13207.4901 | 0 | 0 | 0 | 0 | 0 | 0 | 3.5511 | 399.3535 | 52.6265 | 1.7194 | 1.6406 | 1.6406 | 360.4546 | 0.40311 | -11.5897 | 261.2187 | 41.423 | 1.7194 | 0.40311 | 19.9951 | 1.319 | 0.77 | 0 | 0 | 5.2156
2014-02-11 | 0時 | 25.2124 | 0 | 0 | 0.18 | 0.85 | 0.347 | -11.9701 | 37.897 | 3.526 | 0.2968 | 0.1884 | 0.123 | 0 | 0 | 0 | 33.4021 | 13207.4901 | 0 | 0 | 0 | 0 | 0 | 0 | 3.5487 | 399.3189 | 52.5988 | 1.7194 | 1.6405 | 1.6405 | 360.4034 | 0.40213 | -11.6733 | 261.2187 | 41.423 | 1.7194 | 0.40213 | 19.9968 | 1.3192 | 0.77 | 0 | 0 | 5.2156
2014-02-11 | 1時 | 25.2239 | 0 | 0 | 0.18286 | 0.85 | 0.347 | -12.5423 | 37.897 | 3.526 | 0.2258 | 0.1904 | 0.123 | 0 | 0 | 0 | 32.8535 | 13207.4901 | 0 | 0 | 0 | 0 | 0 | 0 | 3.5303 | 399.0715 | 52.3999 | 1.7194 | 1.6397 | 1.6397 | 360.0226 | 0.39415 | -12.3165 | 261.2187 | 41.423 | 1.7194 | 0.39415 | 20.0083 | 1.3199 | 0.77 | 0 | 0 | 5.2156
2014-02-11 | 2時 | 25.2366 | 0 | 0 | 0.18489 | 0.85 | 0.347 | -12.8186 | 37.897 | 3.526 | 0.169 | 0.192 | 0.123 | 0 | 0 | 0 | 32.4121 | 13207.4901 | 0 | 0 | 0 | 0 | 0 | 0 | 3.5208 | 398.9314 | 52.2873 | 1.7194 | 1.6392 | 1.6392 | 359.8179 | 0.39034 | -12.6496 | 261.2187 | 41.423 | 1.7194 | 0.39034 | 20.021 | 1.3207 | 0.77 | 0 | 0 | 5.2156
2014-02-11 | 3時 | 25.2331 | 0 | 0 | 0.18438 | 0.85 | 0.347 | -12.75 | 37.897 | 3.526 | 0.1832 | 0.1916 | 0.123 | 0 | 0 | 0 | 32.5226 | 13207.4901 | 0 | 0 | 0 | 0 | 0 | 0 | 3.5232 | 398.9664 | 52.3154 | 1.7194 | 1.6393 | 1.6393 | 359.8689 | 0.39128 | -12.5668 | 261.2187 | 41.423 | 1.7194 | 0.39128 | 20.0175 | 1.3205 | 0.77 | 0 | 0 | 5.2156
2014-02-11 | 4時 | 25.2614 | 0 | 0 | 0.18831 | 0.85 | 0.347 | -13.4755 | 37.897 | 3.526 | 0.0838 | 0.1944 | 0.123 | 0 | 0 | 0 | 31.7456 | 13207.4901 | 0 | 0 | 0 | 0 | 0 | 0 | 3.5001 | 398.6374 | 52.0509 | 1.7194 | 1.6382 | 1.6382 | 359.3758 | 0.38139 | -13.3917 | 261.2187 | 41.423 | 1.7194 | 0.38139 | 20.0459 | 1.3224 | 0.77 | 0 | 0 | 5.2156
2014-02-11 | 5時 | 25.2568 | 0 | 0 | 0.1878 | 0.85 | 0.347 | -13.4065 | 37.897 | 3.526 | 0.098 | 0.194 | 0.123 | 0 | 0 | 0 | 31.857 | 13207.4901 | 0 | 0 | 0 | 0 | 0 | 0 | 3.5024 | 398.673 | 52.0795 | 1.7194 | 1.6384 | 1.6384 | 359.427 | 0.38232 | -13.3085 | 261.2187 | 41.423 | 1.7194 | 0.38232 | 20.0412 | 1.3221 | 0.77 | 0 | 0 | 5.2156
2014-02-11 | 6時 | 25.2187 | 0 | 0 | 0.18184 | 0.85 | 0.347 | -12.4023 | 37.897 | 3.526 | 0.2542 | 0.1896 | 0.123 | 0 | 0 | 0 | 33.0734 | 13207.4901 | 0 | 0 | 0 | 0 | 0 | 0 | 3.535 | 399.1419 | 52.4564 | 1.7194 | 1.6399 | 1.6399 | 360.1259 | 0.39609 | -12.1481 | 261.2187 | 41.423 | 1.7194 | 0.39609 | 20.0031 | 1.3196 | 0.77 | 0 | 0 | 5.2156
2014-02-11 | 7時 | 25.2091 | 7.6163 | 7.6163 | 7.1149 | 0.85 | 0.52681 | -21.5717 | 41.7167 | 1.845 | 0 | 0.469 | 0.31878 | 9.339 | 0.65757 | 33.6206 | 33.6206 | 13207.4901 | 34.2781 | 8.0169 | 0.56612 | 26.2612 | 5.2156 | 26.2612 | 3.0785 | 398.1108 | 54.4203 | 1.887 | 1.6273 | 1.6273 | 354.6688 | 0.28326 | -21.5717 | 264.3726 | 43.5616 | 1.887 | 0.28326 | 19.9936 | 1.3189 | 0.77 | 2.2352 | 1 | 5.2156
2014-02-11 | 8時 | 25.2039 | 2.0734 | 2.0734 | 1.8765 | 0.85 | 0.68616 | -14.4436 | 39.223 | 2.9424 | 0 | 0.461 | 0.19684 | 3.2422 | 0 | 11.6718 | 34.4886 | 13207.4901 | 11.6718 | 8.0085 | 0.5577 | 3.6633 | 5.2156 | 3.6633 | 3.3835 | 399.2234 | 53.4604 | 1.7762 | 1.6369 | 1.6369 | 358.7594 | 0.36848 | -14.4436 | 262.3132 | 42.1655 | 1.7762 | 0.36848 | 19.9884 | 1.3186 | 0.77 | 2.2352 | 1 | 5.2156
2014-02-11 | 9時 | 25.2728 | 1.4172 | 1.4172 | 1.226 | 0.85 | 0.59144 | -10.5934 | 38.7169 | 3.1652 | 0.43313 | 0.174 | 0.19116 | 2.0047 | 0 | 7.2168 | 37.2463 | 13207.4901 | 7.2168 | 7.2168 | 0.47953 | 0 | 4.7161 | 0 | 3.5347 | 400.4949 | 54.1145 | 1.7544 | 1.6423 | 1.6423 | 361.284 | 0.42183 | -10.1603 | 261.8954 | 41.8821 | 1.7544 | 0.42183 | 20.0573 | 1.3231 | 0.77 | 2.0212 | 0.90423 | 5.2156
2014-02-11 | 10時 | 25.4832 | 1.0153 | 1.0153 | 0.85219 | 0.85 | 0.50455 | -7.3317 | 38.3798 | 3.3135 | 0.97066 | 0.1632 | 0.16313 | 1.1804 | 0 | 4.2495 | 40.0076 | 13207.4901 | 4.2495 | 4.2495 | 0.26818 | 0 | 2.7869 | 0 | 3.6763 | 401.6309 | 54.7878 | 1.7399 | 1.6469 | 1.6469 | 363.5453 | 0.47139 | -6.361 | 261.6171 | 41.6933 | 1.7399 | 0.47139 | 20.2676 | 1.337 | 0.77 | 1.1944 | 0.53434 | 5.2156
2014-02-11 | 11時 | 32.2795 | 0.88598 | 0.88598 | 0.72016 | 1 | 0.51371 | -4.162 | 38.4121 | 3.2993 | 1.5239 | 0.1472 | 0.16582 | 1.2595 | 0 | 4.5341 | 51.6546 | 13207.4901 | 4.5341 | 4.5341 | 0.26352 | 0 | 2.9894 | 0 | 3.8023 | 402.8937 | 55.82 | 1.7413 | 1.6509 | 1.6509 | 365.7448 | 0.52364 | -2.6381 | 261.6438 | 41.7114 | 1.7413 | 0.52364 | 27.064 | 1.3747 | 1 | 1.2812 | 0.57317 | 5.2156
2014-02-11 | 12時 | 32.9483 | 0.59502 | 0.59502 | 0.45019 | 1 | 0.43754 | -1.2384 | 38.1596 | 3.4104 | 1.9943 | 0.1372 | 0.14483 | 0.64207 | 0 | 2.3115 | 54.3844 | 13207.4901 | 2.3115 | 2.3115 | 0.12707 | 0 | 1.5291 | 0 | 3.9561 | 403.6641 | 56.2653 | 1.7305 | 1.654 | 1.654 | 367.7127 | 0.5756 | 0.75593 | 261.4354 | 41.57 | 1.7305 | 0.5756 | 27.7327 | 1.4087 | 1 | 0.65532 | 0.29317 | 5.2156
2014-02-11 | 13時 | 33.6671 | 0 | 0 | 0.089796 | 1 | 0.347 | 1.4836 | 37.897 | 3.526 | 2.4268 | 0.1284 | 0.123 | 0 | 0 | 0 | 56.6995 | 13207.4901 | 0 | 0 | 0 | 0 | 0 | 0 | 4.1208 | 404.222 | 56.5366 | 1.7194 | 1.6564 | 1.6564 | 369.5189 | 0.6274 | 3.9104 | 261.2187 | 41.423 | 1.7194 | 0.6274 | 28.4515 | 1.4452 | 1 | 0 | 0 | 5.2156
2014-02-11 | 14時 | 33.9214 | 0 | 0 | 0.086977 | 1 | 0.347 | 2.2216 | 37.897 | 3.526 | 2.5262 | 0.1256 | 0.123 | 0 | 0 | 0 | 57.419 | 13207.4901 | 0 | 0 | 0 | 0 | 0 | 0 | 4.1616 | 404.3911 | 56.6724 | 1.7194 | 1.657 | 1.657 | 369.9878 | 0.64203 | 4.7478 | 261.2187 | 41.423 | 1.7194 | 0.64203 | 28.7058 | 1.4581 | 1 | 0 | 0 | 5.2156
2014-02-11 | 15時 | 33.7385 | 1.1313 | 1.1313 | 0.93743 | 1 | 0.59889 | -0.4525 | 38.7498 | 3.1507 | 2.0653 | 0.1276 | 0.19389 | 2.085 | 0 | 7.5061 | 56.9059 | 13207.4901 | 7.5061 | 7.5061 | 0.38983 | 0 | 4.9814 | 0 | 3.9411 | 404.3144 | 57.1834 | 1.7558 | 1.6546 | 1.6546 | 368.1845 | 0.59021 | 1.6128 | 261.9225 | 41.9005 | 1.7558 | 0.59021 | 28.5229 | 1.4488 | 1 | 2.1349 | 0.9551 | 5.2156
2014-02-11 | 16時 | 32.7452 | 1.3926 | 1.3926 | 1.2091 | 1 | 0.64063 | -3.6226 | 38.9513 | 3.062 | 1.533 | 0.35 | 0.18355 | 2.5776 | 0 | 9.2795 | 53.6307 | 13207.4901 | 9.2795 | 7.8916 | 0.4408 | 1.3879 | 5.2156 | 1.3879 | 3.7797 | 403.4314 | 56.6174 | 1.7644 | 1.6513 | 1.6513 | 366.0362 | 0.53295 | -2.0896 | 262.0888 | 42.0133 | 1.7644 | 0.53295 | 27.5296 | 1.3984 | 1 | 2.2352 | 1 | 5.2156
2014-02-11 | 17時 | 26.0367 | 1.7339 | 1.7339 | 1.5453 | 0.85 | 0.65967 | -5.4313 | 39.0561 | 3.0159 | 1.2152 | 0.369 | 0.18868 | 2.8341 | 0 | 10.2027 | 43.8117 | 13207.4901 | 10.2027 | 7.9116 | 0.46081 | 2.2911 | 5.2156 | 2.2911 | 3.6968 | 402.8342 | 56.2144 | 1.769 | 1.6491 | 1.6491 | 364.7855 | 0.50222 | -4.2161 | 262.1754 | 42.072 | 1.769 | 0.50222 | 20.8212 | 1.3735 | 0.77 | 2.2352 | 1 | 5.2156
2014-02-11 | 18時 | 25.9157 | 1.3251 | 1.3251 | 1.135 | 0.85 | 0.58831 | -5.073 | 38.7033 | 3.1711 | 1.2771 | 0.1504 | 0.19003 | 1.9715 | 0 | 7.0973 | 43.145 | 13207.4901 | 7.0973 | 7.0973 | 0.4196 | 0 | 4.6744 | 0 | 3.7384 | 402.7009 | 55.8653 | 1.7538 | 1.6495 | 1.6495 | 365.033 | 0.5082 | -3.7959 | 261.8842 | 41.8745 | 1.7538 | 0.5082 | 20.7001 | 1.3655 | 0.77 | 2.0033 | 0.89624 | 5.2156
2014-02-11 | 19時 | 25.7446 | 1.4229 | 1.4229 | 1.2259 | 0.85 | 0.60726 | -6.2224 | 38.7876 | 3.134 | 1.0824 | 0.1548 | 0.19704 | 2.1776 | 0 | 7.8395 | 42.083 | 13207.4901 | 7.8395 | 7.8395 | 0.47425 | 0 | 5.1556 | 0 | 3.686 | 402.3228 | 55.6218 | 1.7574 | 1.6481 | 1.6481 | 364.2415 | 0.48921 | -5.1401 | 261.9538 | 41.9217 | 1.7574 | 0.48921 | 20.529 | 1.3543 | 0.77 | 2.2096 | 0.98851 | 5.2156
2014-02-11 | 20時 | 25.6479 | 1.5596 | 1.5596 | 1.3827 | 0.85 | 0.61311 | -6.8103 | 38.8148 | 3.1221 | 0.97056 | 0.394 | 0.17688 | 2.2441 | 0 | 8.0787 | 41.3982 | 13207.4901 | 8.0787 | 7.9379 | 0.48714 | 0.14073 | 5.2156 | 0.14073 | 3.661 | 402.0988 | 55.4621 | 1.7586 | 1.6473 | 1.6473 | 363.8241 | 0.4797 | -5.8398 | 261.9762 | 41.9369 | 1.7586 | 0.4797 | 20.4324 | 1.3479 | 0.77 | 2.2352 | 1 | 5.2156
2014-02-11 | 21時 | 25.5727 | 1.6179 | 1.6179 | 1.4385 | 0.85 | 0.62388 | -7.4945 | 38.8664 | 3.0994 | 0.86177 | 0.4 | 0.1794 | 2.3702 | 0 | 8.5328 | 40.8057 | 13207.4901 | 8.5328 | 7.9443 | 0.49346 | 0.58856 | 5.2156 | 0.58856 | 3.6316 | 401.8658 | 55.3121 | 1.7608 | 1.6464 | 1.6464 | 363.357 | 0.46882 | -6.6327 | 262.0188 | 41.9658 | 1.7608 | 0.46882 | 20.3571 | 1.3429 | 0.77 | 2.2352 | 1 | 5.2156
2014-02-11 | 22時 | 25.6612 | 0 | 0 | 0.13908 | 0.85 | 0.347 | -4.3964 | 37.897 | 3.526 | 1.4044 | 0.1572 | 0.123 | 0 | 0 | 0 | 41.4965 | 13207.4901 | 0 | 0 | 0 | 0 | 0 | 0 | 3.832 | 402.3341 | 55.0211 | 1.7194 | 1.6504 | 1.6504 | 365.5091 | 0.51963 | -2.992 | 261.2187 | 41.423 | 1.7194 | 0.51963 | 20.4456 | 1.3488 | 0.77 | 0 | 0 | 5.2156
2014-02-11 | 23時 | 25.6479 | 0 | 0 | 0.13955 | 0.85 | 0.347 | -4.4698 | 37.897 | 3.526 | 1.3902 | 0.1576 | 0.123 | 0 | 0 | 0 | 41.3982 | 13207.4901 | 0 | 0 | 0 | 0 | 0 | 0 | 3.8288 | 402.3058 | 54.9984 | 1.7194 | 1.6503 | 1.6503 | 365.4571 | 0.51838 | -3.0796 | 261.2187 | 41.423 | 1.7194 | 0.51838 | 20.4324 | 1.3479 | 0.77 | 0 | 0 | 5.2156
2014-02-12 | 0時 | 25.6746 | 0 | 0 | 0.13861 | 0.85 | 0.347 | -4.3228 | 37.897 | 3.526 | 1.4186 | 0.1568 | 0.123 | 0 | 0 | 0 | 41.5946 | 13207.4901 | 0 | 0 | 0 | 0 | 0 | 0 | 3.8353 | 402.3624 | 55.0439 | 1.7194 | 1.6505 | 1.6505 | 365.5611 | 0.52089 | -2.9042 | 261.2187 | 41.423 | 1.7194 | 0.52089 | 20.459 | 1.3496 | 0.77 | 0 | 0 | 5.2156
2014-02-12 | 1時 | 25.5847 | 0 | 0 | 0.14208 | 0.85 | 0.347 | -4.9496 | 37.897 | 3.526 | 1.3192 | 0.1596 | 0.123 | 0 | 0 | 0 | 40.9048 | 13207.4901 | 0 | 0 | 0 | 0 | 0 | 0 | 3.8086 | 402.1377 | 54.8634 | 1.7194 | 1.6498 | 1.6498 | 365.1376 | 0.51027 | -3.6304 | 261.2187 | 41.423 | 1.7194 | 0.51027 | 20.3692 | 1.3437 | 0.77 | 0 | 0 | 5.2156
2014-02-12 | 2時 | 25.597 | 0 | 0 | 0.14144 | 0.85 | 0.347 | -4.7606 | 37.897 | 3.526 | 1.3334 | 0.1592 | 0.123 | 0 | 0 | 0 | 41.0038 | 13207.4901 | 0 | 0 | 0 | 0 | 0 | 0 | 3.8161 | 402.1922 | 54.9071 | 1.7194 | 1.6499 | 1.6499 | 365.2506 | 0.51345 | -3.4272 | 261.2187 | 41.423 | 1.7194 | 0.51345 | 20.3814 | 1.3445 | 0.77 | 0 | 0 | 5.2156
2014-02-12 | 3時 | 25.6612 | 0 | 0 | 0.13924 | 0.85 | 0.347 | -4.5076 | 37.897 | 3.526 | 1.4044 | 0.1572 | 0.123 | 0 | 0 | 0 | 41.4965 | 13207.4901 | 0 | 0 | 0 | 0 | 0 | 0 | 3.8278 | 402.3101 | 55.0018 | 1.7194 | 1.6503 | 1.6503 | 365.4506 | 0.51774 | -3.1032 | 261.2187 | 41.423 | 1.7194 | 0.51774 | 20.4456 | 1.3488 | 0.77 | 0 | 0 | 5.2156
2014-02-12 | 4時 | 25.597 | 0 | 0 | 0.14176 | 0.85 | 0.347 | -4.9926 | 37.897 | 3.526 | 1.3334 | 0.1592 | 0.123 | 0 | 0 | 0 | 41.0038 | 13207.4901 | 0 | 0 | 0 | 0 | 0 | 0 | 3.8074 | 402.1405 | 54.8657 | 1.7194 | 1.6498 | 1.6498 | 365.1282 | 0.50955 | -3.6592 | 261.2187 | 41.423 | 1.7194 | 0.50955 | 20.3814 | 1.3445 | 0.77 | 0 | 0 | 5.2156
2014-02-12 | 5時 | 25.5491 | 0 | 0 | 0.14383 | 0.85 | 0.347 | -5.4072 | 37.897 | 3.526 | 1.2766 | 0.1608 | 0.123 | 0 | 0 | 0 | 40.607 | 13207.4901 | 0 | 0 | 0 | 0 | 0 | 0 | 3.7904 | 401.9961 | 54.7497 | 1.7194 | 1.6493 | 1.6493 | 364.8557 | 0.50262 | -4.1306 | 261.2187 | 41.423 | 1.7194 | 0.50262 | 20.3336 | 1.3414 | 0.77 | 0 | 0 | 5.2156
2014-02-12 | 6時 | 25.716 | 0 | 0 | 0.13779 | 0.85 | 0.347 | -4.5308 | 37.897 | 3.526 | 1.4612 | 0.1556 | 0.123 | 0 | 0 | 0 | 41.8881 | 13207.4901 | 0 | 0 | 0 | 0 | 0 | 0 | 3.8286 | 402.3552 | 55.0381 | 1.7194 | 1.6505 | 1.6505 | 365.4918 | 0.51735 | -3.0696 | 261.2187 | 41.423 | 1.7194 | 0.51735 | 20.5004 | 1.3524 | 0.77 | 0 | 0 | 5.2156
2014-02-12 | 7時 | 31.8766 | 3.8859 | 3.8859 | 3.6004 | 1 | 0.67359 | -12.4848 | 41.036 | 2.1445 | 0.05442 | 0.387 | 0.2855 | 7.6748 | 0 | 27.6291 | 49.5095 | 13207.4901 | 27.6291 | 7.9306 | 0.47977 | 19.6986 | 5.2156 | 19.6986 | 3.3242 | 401.2414 | 56.3605 | 1.8562 | 1.6393 | 1.6393 | 359.8988 | 0.39495 | -12.4304 | 263.8102 | 43.1805 | 1.8562 | 0.39495 | 26.6611 | 1.3543 | 1 | 2.2352 | 1 | 5.2156
2014-02-12 | 8時 | 25.6612 | 1.9726 | 1.9726 | 1.7741 | 0.85 | 0.69099 | -8.5324 | 39.257 | 2.9274 | 0.78257 | 0.393 | 0.19851 | 3.3253 | 0 | 11.9711 | 41.4965 | 13207.4901 | 11.9711 | 7.9369 | 0.48608 | 4.0342 | 5.2156 | 4.0342 | 3.5684 | 401.8098 | 55.5399 | 1.7777 | 1.6453 | 1.6453 | 362.7252 | 0.45266 | -7.7498 | 262.3412 | 42.1845 | 1.7777 | 0.45266 | 20.4456 | 1.3488 | 0.77 | 2.2352 | 1 | 5.2156
2014-02-12 | 9時 | 31.6379 | 1.5321 | 1.5321 | 1.3453 | 1 | 0.653 | -8.7881 | 39.0182 | 3.0325 | 0.77815 | 0.401 | 0.18683 | 2.7414 | 0 | 9.8692 | 47.8899 | 13207.4901 | 9.8692 | 7.9453 | 0.49451 | 1.9239 | 5.2156 | 1.9239 | 3.5772 | 401.5545 | 55.1699 | 1.7673 | 1.6451 | 1.6451 | 362.5829 | 0.44875 | -8.01 | 262.1441 | 42.0508 | 1.7673 | 0.44875 | 26.4224 | 1.3421 | 1 | 2.2352 | 1 | 5.2156
2014-02-12 | 10時 | 25.4729 | 1.671 | 1.671 | 1.4902 | 0.85 | 0.62952 | -9.2291 | 38.8943 | 3.0871 | 0.72121 | 0.409 | 0.18077 | 2.4385 | 0 | 8.7785 | 39.9072 | 13207.4901 | 8.7785 | 7.9537 | 0.50293 | 0.82476 | 5.2156 | 0.82476 | 3.5709 | 401.2852 | 54.869 | 1.762 | 1.6445 | 1.6445 | 362.2915 | 0.44206 | -8.5078 | 262.0418 | 41.9814 | 1.762 | 0.44206 | 20.2573 | 1.3363 | 0.77 | 2.2352 | 1 | 5.2156
2014-02-12 | 11時 | 31.4487 | 1.6295 | 1.6295 | 1.4382 | 1 | 0.66849 | -10.514 | 39.1085 | 2.9928 | 0.53807 | 0.415 | 0.19124 | 2.9622 | 0 | 10.6639 | 46.2373 | 13207.4901 | 10.6639 | 7.96 | 0.50925 | 2.7039 | 5.2156 | 2.7039 | 3.5127 | 400.9048 | 54.7163 | 1.7712 | 1.6427 | 1.6427 | 361.4234 | 0.42299 | -9.976 | 262.2186 | 42.1013 | 1.7712 | 0.42299 | 26.2331 | 1.3325 | 1 | 2.2352 | 1 | 5.2156
2014-02-12 | 12時 | 31.4257 | 1.5427 | 1.5427 | 1.3571 | 1 | 0.64863 | -10.5186 | 38.9941 | 3.0432 | 0.56199 | 0.417 | 0.18565 | 2.6824 | 0 | 9.6567 | 45.9986 | 13207.4901 | 9.6567 | 7.9622 | 0.51136 | 1.6945 | 5.2156 | 1.6945 | 3.5211 | 400.8384 | 54.583 | 1.7663 | 1.6428 | 1.6428 | 361.4428 | 0.42292 | -9.9566 | 262.1242 | 42.0373 | 1.7663 | 0.42292 | 26.2101 | 1.3314 | 1 | 2.2352 | 1 | 5.2156
2014-02-12 | 13時 | 31.4037 | 0 | 0 | 0.13098 | 1 | 0.347 | -8.1606 | 37.897 | 3.526 | 1.0352 | 0.1676 | 0.123 | 0 | 0 | 0 | 45.7591 | 13207.4901 | 0 | 0 | 0 | 0 | 0 | 0 | 3.6874 | 401.0918 | 54.0233 | 1.7194 | 1.6464 | 1.6464 | 363.1593 | 0.4584 | -7.1254 | 261.2187 | 41.423 | 1.7194 | 0.4584 | 26.1881 | 1.3302 | 1 | 0 | 0 | 5.2156
2014-02-12 | 14時 | 31.393 | 0 | 0 | 0.13158 | 1 | 0.347 | -8.3839 | 37.897 | 3.526 | 1.021 | 0.168 | 0.123 | 0 | 0 | 0 | 45.6391 | 13207.4901 | 0 | 0 | 0 | 0 | 0 | 0 | 3.6796 | 401.0183 | 53.9643 | 1.7194 | 1.6461 | 1.6461 | 363.0256 | 0.45495 | -7.3629 | 261.2187 | 41.423 | 1.7194 | 0.45495 | 26.1775 | 1.3297 | 1 | 0 | 0 | 5.2156
2014-02-12 | 15時 | 31.2928 | 2.1922 | 2.1922 | 1.971 | 1 | 0.7374 | -14.0976 | 39.7193 | 2.724 | 0.031621 | 0.431 | 0.22111 | 4.4555 | 0 | 16.0398 | 44.3082 | 13207.4901 | 16.0398 | 7.9769 | 0.5261 | 8.0629 | 5.2156 | 8.0629 | 3.362 | 399.7348 | 54.2223 | 1.7978 | 1.6374 | 1.6374 | 358.9816 | 0.37306 | -14.0659 | 262.7229 | 42.4433 | 1.7978 | 0.37306 | 26.0773 | 1.3246 | 1 | 2.2352 | 1 | 5.2156
2014-02-12 | 16時 | 31.2335 | 2.0489 | 2.0489 | 1.8362 | 1 | 0.72428 | -14.4008 | 39.5469 | 2.7999 | 0 | 0.44 | 0.21268 | 4.0341 | 0 | 14.5228 | 43.2041 | 13207.4901 | 14.5228 | 7.9864 | 0.53558 | 6.5364 | 5.2156 | 6.5364 | 3.3642 | 399.4753 | 53.8927 | 1.7903 | 1.6369 | 1.6369 | 358.7834 | 0.36905 | -14.4008 | 262.5806 | 42.3468 | 1.7903 | 0.36905 | 26.0179 | 1.3216 | 1 | 2.2352 | 1 | 5.2156
2014-02-12 | 17時 | 25.2046 | 2.4635 | 2.4635 | 2.2482 | 0.85 | 0.72887 | -16.0549 | 39.6003 | 2.7764 | 0 | 0.459 | 0.21529 | 4.1644 | 0 | 14.992 | 34.7042 | 13207.4901 | 14.992 | 8.0064 | 0.55559 | 6.9856 | 5.2156 | 6.9856 | 3.3194 | 398.909 | 53.4822 | 1.7926 | 1.6349 | 1.6349 | 357.8515 | 0.34773 | -16.0549 | 262.6246 | 42.3767 | 1.7926 | 0.34773 | 19.989 | 1.3186 | 0.77 | 2.2352 | 1 | 5.2156
2014-02-12 | 18時 | 25.2164 | 1.999 | 1.999 | 1.8074 | 0.85 | 0.66941 | -15.8838 | 39.1142 | 2.9903 | 0 | 0.473 | 0.19152 | 2.976 | 0 | 10.7135 | 33.1831 | 13207.4901 | 10.7135 | 8.0211 | 0.57033 | 2.6924 | 5.2156 | 2.6924 | 3.3537 | 398.6193 | 52.9016 | 1.7715 | 1.6351 | 1.6351 | 357.9484 | 0.34989 | -15.8838 | 262.2233 | 42.1045 | 1.7715 | 0.34989 | 20.0008 | 1.3194 | 0.77 | 2.2352 | 1 | 5.2156
2014-02-12 | 19時 | 31.1839 | 1.6867 | 1.6867 | 1.496 | 1 | 0.66649 | -14.2986 | 39.0964 | 2.9981 | 0.0040062 | 0.453 | 0.19065 | 2.9326 | 0 | 10.5573 | 41.5852 | 13207.4901 | 10.5573 | 8.0001 | 0.54927 | 2.5572 | 5.2156 | 2.5572 | 3.3955 | 399.1851 | 53.3392 | 1.7707 | 1.6371 | 1.6371 | 358.8442 | 0.3704 | -14.2946 | 262.2087 | 42.0946 | 1.7707 | 0.3704 | 25.9683 | 1.3191 | 1 | 2.2352 | 1 | 5.2156
2014-02-12 | 20時 | 25.2268 | 2.0178 | 2.0178 | 1.8257 | 0.85 | 0.67156 | -16.2141 | 39.1275 | 2.9845 | 0 | 0.477 | 0.19217 | 3.0084 | 0 | 10.8304 | 32.7434 | 13207.4901 | 10.8304 | 8.0253 | 0.57455 | 2.8051 | 5.2156 | 2.8051 | 3.3446 | 398.5054 | 52.8205 | 1.7721 | 1.6347 | 1.6347 | 357.7613 | 0.34573 | -16.2141 | 262.2343 | 42.1119 | 1.7721 | 0.34573 | 20.0112 | 1.3201 | 0.77 | 2.2352 | 1 | 5.2156
2014-02-12 | 21時 | 31.1818 | 1.7119 | 1.7119 | 1.52 | 1 | 0.67083 | -14.6346 | 39.1229 | 2.9865 | 0 | 0.454 | 0.19195 | 2.9974 | 0 | 10.7907 | 41.4595 | 13207.4901 | 10.7907 | 8.0011 | 0.55032 | 2.7896 | 5.2156 | 2.7896 | 3.3849 | 399.0817 | 53.2759 | 1.7719 | 1.6366 | 1.6366 | 358.6523 | 0.36598 | -14.6346 | 262.2305 | 42.1094 | 1.7719 | 0.36598 | 25.9663 | 1.319 | 1 | 2.2352 | 1 | 5.2156
2014-02-12 | 22時 | 31.2137 | 0 | 0 | 0.14207 | 1 | 0.347 | -10.5188 | 37.897 | 3.526 | 0.6802 | 0.1776 | 0.123 | 0 | 0 | 0 | 42.709 | 13207.4901 | 0 | 0 | 0 | 0 | 0 | 0 | 3.6025 | 400.1038 | 53.2295 | 1.7194 | 1.6431 | 1.6431 | 361.551 | 0.42292 | -9.8386 | 261.2187 | 41.423 | 1.7194 | 0.42292 | 25.9981 | 1.3206 | 1 | 0 | 0 | 5.2156
2014-02-12 | 23時 | 31.1915 | 0 | 0 | 0.14468 | 1 | 0.347 | -11.0013 | 37.897 | 3.526 | 0.595 | 0.18 | 0.123 | 0 | 0 | 0 | 41.9613 | 13207.4901 | 0 | 0 | 0 | 0 | 0 | 0 | 3.5855 | 399.8819 | 53.0512 | 1.7194 | 1.6424 | 1.6424 | 361.2085 | 0.41592 | -10.4063 | 261.2187 | 41.423 | 1.7194 | 0.41592 | 25.976 | 1.3195 | 1 | 0 | 0 | 5.2156
2014-02-13 | 0時 | 25.2057 | 0 | 0 | 0.1784 | 0.85 | 0.347 | -12.2515 | 37.897 | 3.526 | 0.3678 | 0.1864 | 0.123 | 0 | 0 | 0 | 33.9471 | 13207.4901 | 0 | 0 | 0 | 0 | 0 | 0 | 3.5424 | 399.2885 | 52.5743 | 1.7194 | 1.6404 | 1.6404 | 360.3125 | 0.39819 | -11.8837 | 261.2187 | 41.423 | 1.7194 | 0.39819 | 19.9902 | 1.3187 | 0.77 | 0 | 0 | 5.2156
2014-02-13 | 1時 | 25.2765 | 0 | 0 | 0.19023 | 0.85 | 0.347 | -13.9393 | 37.897 | 3.526 | 0.0412 | 0.1956 | 0.123 | 0 | 0 | 0 | 31.4104 | 13207.4901 | 0 | 0 | 0 | 0 | 0 | 0 | 3.4861 | 398.4417 | 51.8936 | 1.7194 | 1.6376 | 1.6376 | 359.0787 | 0.37517 | -13.8981 | 261.2187 | 41.423 | 1.7194 | 0.37517 | 20.0609 | 1.3234 | 0.77 | 0 | 0 | 5.2156
2014-02-13 | 2時 | 25.2875 | 0 | 0 | 0.19126 | 0.85 | 0.347 | -14.079 | 37.897 | 3.526 | 0.0128 | 0.1964 | 0.123 | 0 | 0 | 0 | 31.1862 | 13207.4901 | 0 | 0 | 0 | 0 | 0 | 0 | 3.4815 | 398.3691 | 51.8352 | 1.7194 | 1.6373 | 1.6373 | 358.975 | 0.37331 | -14.0662 | 261.2187 | 41.423 | 1.7194 | 0.37331 | 20.0719 | 1.3241 | 0.77 | 0 | 0 | 5.2156
2014-02-13 | 3時 | 25.3618 | 0 | 0 | 0.19716 | 0.85 | 0.347 | -15.1164 | 37.897 | 3.526 | 0 | 0.2008 | 0.123 | 0 | 0 | 0 | 29.9431 | 13207.4901 | 0 | 0 | 0 | 0 | 0 | 0 | 3.453 | 397.9905 | 51.5308 | 1.7194 | 1.6361 | 1.6361 | 358.3815 | 0.35971 | -15.1164 | 261.2187 | 41.423 | 1.7194 | 0.35971 | 20.1463 | 1.329 | 0.77 | 0 | 0 | 5.2156
2014-02-13 | 4時 | 25.4034 | 0 | 0 | 0.19964 | 0.85 | 0.347 | -15.4556 | 37.897 | 3.526 | 0 | 0.2028 | 0.123 | 0 | 0 | 0 | 29.3723 | 13207.4901 | 0 | 0 | 0 | 0 | 0 | 0 | 3.444 | 397.8676 | 51.4319 | 1.7194 | 1.6356 | 1.6356 | 358.1904 | 0.35535 | -15.4556 | 261.2187 | 41.423 | 1.7194 | 0.35535 | 20.1879 | 1.3318 | 0.77 | 0 | 0 | 5.2156
2014-02-13 | 5時 | 25.4214 | 7.7397 | 7.7397 | 5.1591 | 0.85 | 0.64382 | -24.3433 | 41.208 | 2.0689 | 0 | 0.509 | 0.29391 | 8.0953 | 8.232 | 29.1429 | 29.1429 | 13207.4901 | 37.375 | 8.059 | 0.60825 | 29.3159 | 5.2156 | 29.3159 | 3.0476 | 396.5301 | 52.8002 | 1.864 | 1.6231 | 1.6231 | 353.027 | 0.25447 | -24.3433 | 263.9523 | 43.2768 | 1.864 | 0.25447 | 20.2058 | 1.3329 | 0.77 | 2.2352 | 1 | 5.2156
2014-02-13 | 6時 | 25.4402 | 2.7714 | 2.7714 | 2.547 | 0.85 | 0.74114 | -20.8543 | 39.7858 | 2.6948 | 0 | 0.511 | 0.22436 | 4.6181 | 0 | 16.625 | 28.913 | 13207.4901 | 16.625 | 8.0611 | 0.61035 | 8.5639 | 5.2156 | 8.5639 | 3.1966 | 397.1132 | 52.1946 | 1.8008 | 1.6284 | 1.6284 | 355.089 | 0.29109 | -20.8543 | 262.7778 | 42.4805 | 1.8008 | 0.29109 | 20.2246 | 1.3342 | 0.77 | 2.2352 | 1 | 5.2156
2014-02-13 | 7時 | 25.3541 | 2.1928 | 2.1928 | 1.9938 | 0.85 | 0.69219 | -18.538 | 39.2657 | 2.9236 | 0 | 0.501 | 0.19893 | 3.3465 | 0 | 12.0474 | 30.0568 | 13207.4901 | 12.0474 | 8.0506 | 0.59982 | 3.9968 | 5.2156 | 3.9968 | 3.2798 | 397.7016 | 52.281 | 1.7781 | 1.6317 | 1.6317 | 356.4331 | 0.31749 | -18.538 | 262.3484 | 42.1894 | 1.7781 | 0.31749 | 20.1386 | 1.3285 | 0.77 | 2.2352 | 1 | 5.2156
2014-02-13 | 8時 | 25.2481 | 1.8141 | 1.8141 | 1.6327 | 0.85 | 0.63223 | -15.8458 | 38.908 | 3.0811 | 0 | 0.483 | 0.18144 | 2.4718 | 0 | 8.8984 | 32.0795 | 13207.4901 | 8.8984 | 8.0317 | 0.58086 | 0.8667 | 5.2156 | 0.8667 | 3.3676 | 398.4817 | 52.6439 | 1.7626 | 1.6352 | 1.6352 | 357.97 | 0.35038 | -15.8458 | 262.0531 | 41.989 | 1.7626 | 0.35038 | 20.0326 | 1.3215 | 0.77 | 2.2352 | 1 | 5.2156
2014-02-13 | 9時 | 25.2039 | 0 | 0 | 0.17605 | 0.85 | 0.347 | -11.7411 | 37.897 | 3.526 | 0.4246 | 0.1848 | 0.123 | 0 | 0 | 0 | 34.3806 | 13207.4901 | 0 | 0 | 0 | 0 | 0 | 0 | 3.5589 | 399.5021 | 52.746 | 1.7194 | 1.6411 | 1.6411 | 360.646 | 0.40536 | -11.3165 | 261.2187 | 41.423 | 1.7194 | 0.40536 | 19.9884 | 1.3186 | 0.77 | 0 | 0 | 5.2156
2014-02-13 | 10時 | 31.2282 | 0 | 0 | 0.14057 | 1 | 0.347 | -10.1061 | 37.897 | 3.526 | 0.7228 | 0.1764 | 0.123 | 0 | 0 | 0 | 43.0806 | 13207.4901 | 0 | 0 | 0 | 0 | 0 | 0 | 3.6163 | 400.265 | 53.3591 | 1.7194 | 1.6436 | 1.6436 | 361.8156 | 0.42897 | -9.3833 | 261.2187 | 41.423 | 1.7194 | 0.42897 | 26.0126 | 1.3213 | 1 | 0 | 0 | 5.2156
2014-02-13 | 11時 | 31.437 | 1.7332 | 1.7332 | 1.5362 | 1 | 0.68669 | -11.4384 | 39.2267 | 2.9408 | 0.46984 | 0.416 | 0.19702 | 3.2511 | 0 | 11.7041 | 46.118 | 13207.4901 | 11.7041 | 7.9611 | 0.51031 | 3.743 | 5.2156 | 3.743 | 3.4764 | 400.6448 | 54.5929 | 1.7764 | 1.6416 | 1.6416 | 360.854 | 0.40965 | -10.9685 | 262.3162 | 42.1675 | 1.7764 | 0.40965 | 26.2215 | 1.3319 | 1 | 2.2352 | 1 | 5.2156
2014-02-13 | 12時 | 31.5237 | 0.93663 | 0.93663 | 0.77024 | 1 | 0.51562 | -8.7838 | 38.4189 | 3.2963 | 0.93856 | 0.1636 | 0.16639 | 1.2761 | 0 | 4.5941 | 46.9496 | 13207.4901 | 4.5941 | 4.5941 | 0.2905 | 0 | 3.0125 | 0 | 3.6251 | 401.2393 | 54.5016 | 1.7416 | 1.6455 | 1.6455 | 362.7332 | 0.44881 | -7.8452 | 261.6494 | 41.7152 | 1.7416 | 0.44881 | 26.3082 | 1.3363 | 1 | 1.2911 | 0.5776 | 5.2156
2014-02-13 | 13時 | 31.4851 | 0 | 0 | 0.12817 | 1 | 0.347 | -7.7085 | 37.897 | 3.526 | 1.1346 | 0.1648 | 0.123 | 0 | 0 | 0 | 46.5942 | 13207.4901 | 0 | 0 | 0 | 0 | 0 | 0 | 3.7054 | 401.3001 | 54.1906 | 1.7194 | 1.647 | 1.647 | 363.495 | 0.46545 | -6.5739 | 261.2187 | 41.423 | 1.7194 | 0.46545 | 26.2695 | 1.3344 | 1 | 0 | 0 | 5.2156
2014-02-13 | 14時 | 31.4605 | 0 | 0 | 0.12902 | 1 | 0.347 | -7.8783 | 37.897 | 3.526 | 1.1062 | 0.1656 | 0.123 | 0 | 0 | 0 | 46.3565 | 13207.4901 | 0 | 0 | 0 | 0 | 0 | 0 | 3.6988 | 401.23 | 54.1343 | 1.7194 | 1.6468 | 1.6468 | 363.3773 | 0.4628 | -6.7721 | 261.2187 | 41.423 | 1.7194 | 0.4628 | 26.245 | 1.3331 | 1 | 0 | 0 | 5.2156
2014-02-13 | 15時 | 31.3725 | 1.7268 | 1.7268 | 1.5307 | 1 | 0.68381 | -11.8918 | 39.207 | 2.9495 | 0.39367 | 0.422 | 0.19606 | 3.2028 | 0 | 11.5302 | 45.3987 | 13207.4901 | 11.5302 | 7.9674 | 0.51662 | 3.5628 | 5.2156 | 3.5628 | 3.463 | 400.4184 | 54.3989 | 1.7755 | 1.6409 | 1.6409 | 360.5348 | 0.40323 | -11.4981 | 262.2999 | 42.1564 | 1.7755 | 0.40323 | 26.157 | 1.3287 | 1 | 2.2352 | 1 | 5.2156
2014-02-13 | 16時 | 31.2708 | 1.5636 | 1.5636 | 1.3786 | 1 | 0.64647 | -12.3087 | 38.9824 | 3.0483 | 0.32595 | 0.434 | 0.18507 | 2.6537 | 0 | 9.5535 | 43.9417 | 13207.4901 | 9.5535 | 7.9801 | 0.52926 | 1.5734 | 5.2156 | 1.5734 | 3.4647 | 400.0564 | 53.9519 | 1.7658 | 1.6402 | 1.6402 | 360.2428 | 0.39739 | -11.9828 | 262.1145 | 42.0307 | 1.7658 | 0.39739 | 26.0552 | 1.3235 | 1 | 2.2352 | 1 | 5.2156
2014-02-13 | 17時 | 31.18 | 2.0312 | 2.0312 | 1.8207 | 1 | 0.71997 | -15.4891 | 39.5013 | 2.8199 | 0 | 0.455 | 0.21045 | 3.9225 | 0 | 14.1212 | 41.3336 | 13207.4901 | 14.1212 | 8.0022 | 0.55138 | 6.119 | 5.2156 | 6.119 | 3.3395 | 399.0479 | 53.5209 | 1.7883 | 1.6356 | 1.6356 | 358.1715 | 0.35492 | -15.4891 | 262.5429 | 42.3213 | 1.7883 | 0.35492 | 25.9645 | 1.3189 | 1 | 2.2352 | 1 | 5.2156
2014-02-13 | 18時 | 25.2107 | 2.4671 | 2.4671 | 2.2526 | 0.85 | 0.72765 | -16.8609 | 39.5855 | 2.7829 | 0 | 0.47 | 0.21457 | 4.1284 | 0 | 14.8624 | 33.5114 | 13207.4901 | 14.8624 | 8.018 | 0.56717 | 6.8444 | 5.2156 | 6.8444 | 3.3006 | 398.5921 | 53.2203 | 1.792 | 1.6339 | 1.6339 | 357.3937 | 0.33769 | -16.8609 | 262.6124 | 42.3684 | 1.792 | 0.33769 | 19.9951 | 1.319 | 0.77 | 2.2352 | 1 | 5.2156
2014-02-13 | 19時 | 25.2441 | 1.9897 | 1.9897 | 1.7993 | 0.85 | 0.66547 | -16.4839 | 39.0903 | 3.0008 | 0 | 0.482 | 0.19035 | 2.9176 | 0 | 10.5034 | 32.1905 | 13207.4901 | 10.5034 | 8.0306 | 0.57981 | 2.4728 | 5.2156 | 2.4728 | 3.3402 | 398.3763 | 52.691 | 1.7705 | 1.6344 | 1.6344 | 357.6082 | 0.34236 | -16.4839 | 262.2036 | 42.0911 | 1.7705 | 0.34236 | 20.0285 | 1.3212 | 0.77 | 2.2352 | 1 | 5.2156
2014-02-13 | 20時 | 25.3862 | 2.1066 | 2.1066 | 1.9122 | 0.85 | 0.67858 | -18.5727 | 39.1722 | 2.9648 | 0 | 0.505 | 0.19435 | 3.1177 | 0 | 11.2239 | 29.601 | 13207.4901 | 11.2239 | 8.0548 | 0.60403 | 3.169 | 5.2156 | 3.169 | 3.2846 | 397.6199 | 52.148 | 1.774 | 1.6316 | 1.6316 | 356.4131 | 0.31708 | -18.5727 | 262.2712 | 42.137 | 1.774 | 0.31708 | 20.1706 | 1.3306 | 0.77 | 2.2352 | 1 | 5.2156
2014-02-13 | 21時 | 25.4307 | 2.1697 | 2.1697 | 1.9728 | 0.85 | 0.68638 | -19.3544 | 39.2245 | 2.9418 | 0 | 0.51 | 0.19692 | 3.2458 | 0 | 11.6848 | 29.0281 | 13207.4901 | 11.6848 | 8.0601 | 0.6093 | 3.6247 | 5.2156 | 3.6247 | 3.2632 | 397.3403 | 51.9636 | 1.7763 | 1.6305 | 1.6305 | 355.9617 | 0.30799 | -19.3544 | 262.3144 | 42.1663 | 1.7763 | 0.30799 | 20.2151 | 1.3336 | 0.77 | 2.2352 | 1 | 5.2156
2014-02-13 | 22時 | 25.5572 | 2.2548 | 2.2548 | 2.0549 | 0.85 | 0.69509 | -20.6673 | 39.2871 | 2.9142 | 0 | 0.522 | 0.19998 | 3.3988 | 0 | 12.2355 | 27.6383 | 13207.4901 | 12.2355 | 8.0727 | 0.62194 | 4.1628 | 5.2156 | 4.1628 | 3.2294 | 396.838 | 51.6097 | 1.779 | 1.6287 | 1.6287 | 355.1983 | 0.29316 | -20.6673 | 262.366 | 42.2013 | 1.779 | 0.29316 | 20.3417 | 1.3419 | 0.77 | 2.2352 | 1 | 5.2156
2014-02-13 | 23時 | 25.6056 | 0 | 0 | 0.21019 | 0.85 | 0.347 | -17.3919 | 37.897 | 3.526 | 0 | 0.2104 | 0.123 | 0 | 0 | 0 | 27.1705 | 13207.4901 | 0 | 0 | 0 | 0 | 0 | 0 | 3.3938 | 397.1404 | 50.8471 | 1.7194 | 1.6332 | 1.6332 | 357.0907 | 0.33119 | -17.3919 | 261.2187 | 41.423 | 1.7194 | 0.33119 | 20.3901 | 1.3451 | 0.77 | 0 | 0 | 5.2156
2014-02-14 | 0時 | 25.684 | 0 | 0 | 0.21382 | 0.85 | 0.347 | -18.1713 | 37.897 | 3.526 | 0 | 0.2128 | 0.123 | 0 | 0 | 0 | 26.4645 | 13207.4901 | 0 | 0 | 0 | 0 | 0 | 0 | 3.3742 | 396.8361 | 50.6023 | 1.7194 | 1.6321 | 1.6321 | 356.6441 | 0.32182 | -18.1713 | 261.2187 | 41.423 | 1.7194 | 0.32182 | 20.4685 | 1.3503 | 0.77 | 0 | 0 | 5.2156
2014-02-14 | 1時 | 25.631 | 0 | 0 | 0.2112 | 0.85 | 0.347 | -17.5246 | 37.897 | 3.526 | 0 | 0.2112 | 0.123 | 0 | 0 | 0 | 26.9358 | 13207.4901 | 0 | 0 | 0 | 0 | 0 | 0 | 3.3905 | 397.0891 | 50.8058 | 1.7194 | 1.633 | 1.633 | 357.0148 | 0.32958 | -17.5246 | 261.2187 | 41.423 | 1.7194 | 0.32958 | 20.4154 | 1.3468 | 0.77 | 0 | 0 | 5.2156
2014-02-14 | 2時 | 25.581 | 0 | 0 | 0.20918 | 0.85 | 0.347 | -17.2578 | 37.897 | 3.526 | 0 | 0.2096 | 0.123 | 0 | 0 | 0 | 27.4047 | 13207.4901 | 0 | 0 | 0 | 0 | 0 | 0 | 3.3972 | 397.1921 | 50.8887 | 1.7194 | 1.6334 | 1.6334 | 357.1673 | 0.33282 | -17.2578 | 261.2187 | 41.423 | 1.7194 | 0.33282 | 20.3655 | 1.3435 | 0.77 | 0 | 0 | 5.2156
2014-02-14 | 3時 | 25.48 | 0 | 0 | 0.20412 | 0.85 | 0.347 | -16.3093 | 37.897 | 3.526 | 0 | 0.206 | 0.123 | 0 | 0 | 0 | 28.4515 | 13207.4901 | 0 | 0 | 0 | 0 | 0 | 0 | 3.4216 | 397.5522 | 51.1783 | 1.7194 | 1.6346 | 1.6346 | 357.7073 | 0.34454 | -16.3093 | 261.2187 | 41.423 | 1.7194 | 0.34454 | 20.2645 | 1.3368 | 0.77 | 0 | 0 | 5.2156
2014-02-14 | 4時 | 25.4123 | 0 | 0 | 0.20014 | 0.85 | 0.347 | -15.5224 | 37.897 | 3.526 | 0 | 0.2032 | 0.123 | 0 | 0 | 0 | 29.2577 | 13207.4901 | 0 | 0 | 0 | 0 | 0 | 0 | 3.4422 | 397.8432 | 51.4123 | 1.7194 | 1.6356 | 1.6356 | 358.1527 | 0.35449 | -15.5224 | 261.2187 | 41.423 | 1.7194 | 0.35449 | 20.1968 | 1.3323 | 0.77 | 0 | 0 | 5.2156
2014-02-14 | 5時 | 25.569 | 7.9779 | 7.9779 | 4.6789 | 0.85 | 0.67551 | -25.1639 | 41.0238 | 2.1499 | 0 | 0.523 | 0.2849 | 7.6449 | 10.8508 | 27.5216 | 27.5216 | 13207.4901 | 38.3724 | 8.0738 | 0.62299 | 30.2986 | 5.2156 | 30.2986 | 3.0403 | 396.0273 | 52.2662 | 1.8557 | 1.6218 | 1.6218 | 352.5356 | 0.24638 | -25.1639 | 263.8002 | 43.1737 | 1.8557 | 0.24638 | 20.3535 | 1.3427 | 0.77 | 2.2352 | 1 | 5.2156
2014-02-14 | 6時 | 25.5456 | 2.9046 | 2.9046 | 2.6758 | 0.85 | 0.74506 | -22.1033 | 39.8769 | 2.6546 | 0 | 0.521 | 0.22882 | 4.8409 | 0 | 17.4274 | 27.7549 | 13207.4901 | 17.4274 | 8.0717 | 0.62088 | 9.3557 | 5.2156 | 9.3557 | 3.1642 | 396.6368 | 51.8849 | 1.8048 | 1.6265 | 1.6265 | 354.356 | 0.27755 | -22.1033 | 262.853 | 42.5316 | 1.8048 | 0.27755 | 20.3301 | 1.3411 | 0.77 | 2.2352 | 1 | 5.2156
2014-02-14 | 7時 | 25.4034 | 2.6028 | 2.6028 | 2.3851 | 0.85 | 0.73265 | -19.9235 | 39.649 | 2.7549 | 0 | 0.507 | 0.21767 | 4.2837 | 0 | 15.4213 | 29.3723 | 13207.4901 | 15.4213 | 8.0569 | 0.60614 | 7.3643 | 5.2156 | 7.3643 | 3.2253 | 397.4091 | 52.3286 | 1.7948 | 1.6297 | 1.6297 | 355.6316 | 0.30149 | -19.9235 | 262.6649 | 42.404 | 1.7948 | 0.30149 | 20.1879 | 1.3318 | 0.77 | 2.2352 | 1 | 5.2156
2014-02-14 | 8時 | 25.2712 | 2.4037 | 2.4037 | 2.1933 | 0.85 | 0.71994 | -17.7028 | 39.501 | 2.8201 | 0 | 0.488 | 0.21043 | 3.9217 | 0 | 14.1182 | 31.5223 | 13207.4901 | 14.1182 | 8.0369 | 0.58613 | 6.0813 | 5.2156 | 6.0813 | 3.2855 | 398.2037 | 52.8507 | 1.7883 | 1.6328 | 1.6328 | 356.9129 | 0.32743 | -17.7028 | 262.5426 | 42.3211 | 1.7883 | 0.32743 | 20.0557 | 1.323 | 0.77 | 2.2352 | 1 | 5.2156
2014-02-14 | 9時 | 25.2187 | 0 | 0 | 0.18151 | 0.85 | 0.347 | -12.1763 | 37.897 | 3.526 | 0.2542 | 0.1896 | 0.123 | 0 | 0 | 0 | 33.0734 | 13207.4901 | 0 | 0 | 0 | 0 | 0 | 0 | 3.5416 | 399.2157 | 52.5157 | 1.7194 | 1.6402 | 1.6402 | 360.2508 | 0.39924 | -11.9221 | 261.2187 | 41.423 | 1.7194 | 0.39924 | 20.0031 | 1.3196 | 0.77 | 0 | 0 | 5.2156
2014-02-14 | 10時 | 25.2041 | 0 | 0 | 0.17596 | 0.85 | 0.347 | -11.4068 | 37.897 | 3.526 | 0.4104 | 0.1852 | 0.123 | 0 | 0 | 0 | 34.2724 | 13207.4901 | 0 | 0 | 0 | 0 | 0 | 0 | 3.5684 | 399.5961 | 52.8215 | 1.7194 | 1.6414 | 1.6414 | 360.8172 | 0.4101 | -10.9964 | 261.2187 | 41.423 | 1.7194 | 0.4101 | 19.9885 | 1.3186 | 0.77 | 0 | 0 | 5.2156
2014-02-14 | 11時 | 25.2129 | 3.2709 | 3.2709 | 3.0228 | 0.85 | 0.74597 | -16.6583 | 40.2715 | 2.481 | 0 | 0.452 | 0.24811 | 5.8056 | 0 | 20.9003 | 35.4541 | 13207.4901 | 20.9003 | 7.999 | 0.54822 | 12.9013 | 5.2156 | 12.9013 | 3.2649 | 399.1581 | 54.1669 | 1.8222 | 1.6341 | 1.6341 | 357.509 | 0.34019 | -16.6583 | 263.1789 | 42.7525 | 1.8222 | 0.34019 | 19.9974 | 1.3192 | 0.77 | 2.2352 | 1 | 5.2156
2014-02-14 | 12時 | 25.2537 | 1.8572 | 1.8572 | 1.6698 | 0.85 | 0.6553 | -12.5064 | 39.0312 | 3.0268 | 0.23264 | 0.439 | 0.18746 | 2.7731 | 0 | 9.983 | 36.8283 | 13207.4901 | 9.983 | 7.9853 | 0.53453 | 1.9977 | 5.2156 | 1.9977 | 3.4536 | 399.9471 | 53.8994 | 1.7679 | 1.6397 | 1.6397 | 360.0487 | 0.39465 | -12.2737 | 262.1548 | 42.058 | 1.7679 | 0.39465 | 20.0381 | 1.3219 | 0.77 | 2.2352 | 1 | 5.2156
2014-02-14 | 13時 | 31.2779 | 0 | 0 | 0.13695 | 1 | 0.347 | -9.302 | 37.897 | 3.526 | 0.8364 | 0.1732 | 0.123 | 0 | 0 | 0 | 44.064 | 13207.4901 | 0 | 0 | 0 | 0 | 0 | 0 | 3.6448 | 400.5993 | 53.6277 | 1.7194 | 1.6447 | 1.6447 | 362.3579 | 0.44096 | -8.4656 | 261.2187 | 41.423 | 1.7194 | 0.44096 | 26.0623 | 1.3238 | 1 | 0 | 0 | 5.2156
2014-02-14 | 14時 | 25.2308 | 0 | 0 | 0.16716 | 0.85 | 0.347 | -10.2501 | 37.897 | 3.526 | 0.666 | 0.178 | 0.123 | 0 | 0 | 0 | 36.1971 | 13207.4901 | 0 | 0 | 0 | 0 | 0 | 0 | 3.6103 | 400.1727 | 53.2849 | 1.7194 | 1.6433 | 1.6433 | 361.6849 | 0.42685 | -9.5841 | 261.2187 | 41.423 | 1.7194 | 0.42685 | 20.0152 | 1.3204 | 0.77 | 0 | 0 | 5.2156
2014-02-14 | 15時 | 25.2082 | 2.9973 | 2.9973 | 2.7593 | 0.85 | 0.74873 | -16.7316 | 40.0634 | 2.5726 | 0 | 0.455 | 0.23794 | 5.2968 | 0 | 19.0684 | 35.1336 | 13207.4901 | 19.0684 | 8.0022 | 0.55138 | 11.0662 | 5.2156 | 11.0662 | 3.2753 | 398.9831 | 53.877 | 1.813 | 1.634 | 1.634 | 357.4674 | 0.33929 | -16.7316 | 263.007 | 42.636 | 1.813 | 0.33929 | 19.9926 | 1.3189 | 0.77 | 2.2352 | 1 | 5.2156
2014-02-14 | 16時 | 25.2041 | 2.203 | 2.203 | 2.0003 | 0.85 | 0.70236 | -15.5046 | 39.3433 | 2.8895 | 0 | 0.463 | 0.20272 | 3.5361 | 0 | 12.7301 | 34.2724 | 13207.4901 | 12.7301 | 8.0106 | 0.5598 | 4.7195 | 5.2156 | 4.7195 | 3.3489 | 398.9273 | 53.3113 | 1.7814 | 1.6356 | 1.6356 | 358.1627 | 0.35472 | -15.5046 | 262.4124 | 42.2328 | 1.7814 | 0.35472 | 19.9885 | 1.3186 | 0.77 | 2.2352 | 1 | 5.2156
2014-02-14 | 17時 | 25.2057 | 2.6651 | 2.6651 | 2.4414 | 0.85 | 0.74037 | -17.0303 | 39.771 | 2.7013 | 0 | 0.466 | 0.22364 | 4.5819 | 0 | 16.4947 | 33.9471 | 13207.4901 | 16.4947 | 8.0138 | 0.56296 | 8.4809 | 5.2156 | 8.4809 | 3.2854 | 398.6598 | 53.4085 | 1.8001 | 1.6337 | 1.6337 | 357.2972 | 0.3356 | -17.0303 | 262.7656 | 42.4722 | 1.8001 | 0.3356 | 19.9902 | 1.3187 | 0.77 | 2.2352 | 1 | 5.2156
2014-02-14 | 18時 | 25.2124 | 2.6815 | 2.6815 | 2.4578 | 0.85 | 0.74053 | -17.6367 | 39.7739 | 2.7 | 0 | 0.471 | 0.22378 | 4.5891 | 0 | 16.5208 | 33.4021 | 13207.4901 | 16.5208 | 8.019 | 0.56823 | 8.5018 | 5.2156 | 8.5018 | 3.2709 | 398.4253 | 53.225 | 1.8002 | 1.6329 | 1.6329 | 356.9507 | 0.32823 | -17.6367 | 262.768 | 42.4739 | 1.8002 | 0.32823 | 19.9968 | 1.3192 | 0.77 | 2.2352 | 1 | 5.2156
2014-02-14 | 19時 | 31.1753 | 1.7847 | 1.7847 | 1.589 | 1 | 0.68281 | -15.4304 | 39.2002 | 2.9525 | 0 | 0.459 | 0.19572 | 3.1862 | 0 | 11.4705 | 40.8284 | 13207.4901 | 11.4705 | 8.0064 | 0.55559 | 3.4641 | 5.2156 | 3.4641 | 3.3597 | 398.85 | 53.1469 | 1.7752 | 1.6357 | 1.6357 | 358.2046 | 0.35567 | -15.4304 | 262.2943 | 42.1526 | 1.7752 | 0.35567 | 25.9598 | 1.3186 | 1 | 2.2352 | 1 | 5.2156
2014-02-14 | 20時 | 31.1759 | 1.8071 | 1.8071 | 1.6105 | 1 | 0.68526 | -15.9582 | 39.2169 | 2.9451 | 0 | 0.465 | 0.19654 | 3.227 | 0 | 11.6173 | 40.0656 | 13207.4901 | 11.6173 | 8.0127 | 0.56191 | 3.6046 | 5.2156 | 3.6046 | 3.3454 | 398.6667 | 53.0132 | 1.7759 | 1.635 | 1.635 | 357.9063 | 0.34895 | -15.9582 | 262.3081 | 42.162 | 1.7759 | 0.34895 | 25.9603 | 1.3187 | 1 | 2.2352 | 1 | 5.2156
2014-02-14 | 21時 | 31.1879 | 1.8357 | 1.8357 | 1.638 | 1 | 0.68851 | -16.5728 | 39.2394 | 2.9352 | 0 | 0.472 | 0.19764 | 3.2821 | 0 | 11.8156 | 39.1679 | 13207.4901 | 11.8156 | 8.0201 | 0.56928 | 3.7956 | 5.2156 | 3.7956 | 3.3287 | 398.4515 | 52.8583 | 1.7769 | 1.6342 | 1.6342 | 357.5577 | 0.34125 | -16.5728 | 262.3267 | 42.1746 | 1.7769 | 0.34125 | 25.9724 | 1.3193 | 1 | 2.2352 | 1 | 5.2156
2014-02-14 | 22時 | 25.2402 | 2.1685 | 2.1685 | 1.9695 | 0.85 | 0.69265 | -17.3492 | 39.2691 | 2.9222 | 0 | 0.481 | 0.19909 | 3.3547 | 0 | 12.0768 | 32.3013 | 13207.4901 | 12.0768 | 8.0296 | 0.57876 | 4.0472 | 5.2156 | 4.0472 | 3.308 | 398.1743 | 52.6593 | 1.7782 | 1.6332 | 1.6332 | 357.1151 | 0.33171 | -17.3492 | 262.3512 | 42.1912 | 1.7782 | 0.33171 | 20.0247 | 1.321 | 0.77 | 2.2352 | 1 | 5.2156
2014-02-14 | 23時 | 25.2765 | 0 | 0 | 0.19101 | 0.85 | 0.347 | -14.4573 | 37.897 | 3.526 | 0.0412 | 0.1956 | 0.123 | 0 | 0 | 0 | 31.4104 | 13207.4901 | 0 | 0 | 0 | 0 | 0 | 0 | 3.4719 | 398.2606 | 51.7479 | 1.7194 | 1.637 | 1.637 | 358.7888 | 0.3683 | -14.4161 | 261.2187 | 41.423 | 1.7194 | 0.3683 | 20.0609 | 1.3234 | 0.77 | 0 | 0 | 5.2156
2014-02-15 | 0時 | 25.3862 | 0 | 0 | 0.19911 | 0.85 | 0.347 | -15.6207 | 37.897 | 3.526 | 0 | 0.202 | 0.123 | 0 | 0 | 0 | 29.601 | 13207.4901 | 0 | 0 | 0 | 0 | 0 | 0 | 3.4396 | 397.8072 | 51.3834 | 1.7194 | 1.6354 | 1.6354 | 358.0972 | 0.35324 | -15.6207 | 261.2187 | 41.423 | 1.7194 | 0.35324 | 20.1706 | 1.3306 | 0.77 | 0 | 0 | 5.2156
2014-02-15 | 1時 | 25.4498 | 0 | 0 | 0.20262 | 0.85 | 0.347 | -16.1061 | 37.897 | 3.526 | 0 | 0.2048 | 0.123 | 0 | 0 | 0 | 28.7979 | 13207.4901 | 0 | 0 | 0 | 0 | 0 | 0 | 3.4269 | 397.628 | 51.2392 | 1.7194 | 1.6348 | 1.6348 | 357.8225 | 0.34709 | -16.1061 | 261.2187 | 41.423 | 1.7194 | 0.34709 | 20.2343 | 1.3348 | 0.77 | 0 | 0 | 5.2156
2014-02-15 | 2時 | 25.3541 | 0 | 0 | 0.19666 | 0.85 | 0.347 | -15.0476 | 37.897 | 3.526 | 0 | 0.2004 | 0.123 | 0 | 0 | 0 | 30.0568 | 13207.4901 | 0 | 0 | 0 | 0 | 0 | 0 | 3.4549 | 398.0153 | 51.5507 | 1.7194 | 1.6361 | 1.6361 | 358.4202 | 0.3606 | -15.0476 | 261.2187 | 41.423 | 1.7194 | 0.3606 | 20.1386 | 1.3285 | 0.77 | 0 | 0 | 5.2156
2014-02-15 | 3時 | 25.2268 | 0 | 0 | 0.18474 | 0.85 | 0.347 | -13.5411 | 37.897 | 3.526 | 0.2116 | 0.1908 | 0.123 | 0 | 0 | 0 | 32.7434 | 13207.4901 | 0 | 0 | 0 | 0 | 0 | 0 | 3.5016 | 398.7238 | 52.1204 | 1.7194 | 1.6385 | 1.6385 | 359.4548 | 0.38051 | -13.3295 | 261.2187 | 41.423 | 1.7194 | 0.38051 | 20.0112 | 1.3201 | 0.77 | 0 | 0 | 5.2156
2014-02-15 | 4時 | 25.2614 | 0 | 0 | 0.18944 | 0.85 | 0.347 | -14.2315 | 37.897 | 3.526 | 0.0838 | 0.1944 | 0.123 | 0 | 0 | 0 | 31.7456 | 13207.4901 | 0 | 0 | 0 | 0 | 0 | 0 | 3.4792 | 398.3761 | 51.8408 | 1.7194 | 1.6374 | 1.6374 | 358.9537 | 0.37128 | -14.1477 | 261.2187 | 41.423 | 1.7194 | 0.37128 | 20.0459 | 1.3224 | 0.77 | 0 | 0 | 5.2156
2014-02-15 | 5時 | 25.3618 | 7.7109 | 7.7109 | 5.4367 | 0.85 | 0.62609 | -24.0833 | 41.2989 | 2.0288 | 0 | 0.502 | 0.29835 | 8.3175 | 7.113 | 29.9431 | 29.9431 | 13207.4901 | 37.0561 | 8.0517 | 0.60087 | 29.0044 | 5.2156 | 29.0044 | 3.0483 | 396.7095 | 53.0097 | 1.8681 | 1.6235 | 1.6235 | 353.1823 | 0.25707 | -24.0833 | 264.0274 | 43.3277 | 1.8681 | 0.25707 | 20.1463 | 1.329 | 0.77 | 2.2352 | 1 | 5.2156
2014-02-15 | 6時 | 25.3541 | 2.7742 | 2.7742 | 2.549 | 0.85 | 0.74198 | -20.197 | 39.8029 | 2.6872 | 0 | 0.501 | 0.2252 | 4.66 | 0 | 16.776 | 30.0568 | 13207.4901 | 16.776 | 8.0506 | 0.59982 | 8.7254 | 5.2156 | 8.7254 | 3.2103 | 397.4036 | 52.4373 | 1.8015 | 1.6293 | 1.6293 | 355.4725 | 0.29841 | -20.197 | 262.7919 | 42.4901 | 1.8015 | 0.29841 | 20.1386 | 1.3285 | 0.77 | 2.2352 | 1 | 5.2156
2014-02-15 | 7時 | 25.2933 | 2.506 | 2.506 | 2.2918 | 0.85 | 0.72711 | -18.9706 | 39.5792 | 2.7857 | 0 | 0.492 | 0.21426 | 4.113 | 0 | 14.8067 | 31.0739 | 13207.4901 | 14.8067 | 8.0411 | 0.59034 | 6.7655 | 5.2156 | 6.7655 | 3.2511 | 397.7521 | 52.5494 | 1.7917 | 1.6311 | 1.6311 | 356.1837 | 0.31243 | -18.9706 | 262.6072 | 42.3649 | 1.7917 | 0.31243 | 20.0777 | 1.3245 | 0.77 | 2.2352 | 1 | 5.2156
2014-02-15 | 8時 | 25.2331 | 2.0594 | 2.0594 | 1.8655 | 0.85 | 0.67733 | -16.6907 | 39.1641 | 2.9684 | 0 | 0.479 | 0.19396 | 3.098 | 0 | 11.1526 | 32.5226 | 13207.4901 | 11.1526 | 8.0274 | 0.57665 | 3.1252 | 5.2156 | 3.1252 | 3.3305 | 398.3516 | 52.7245 | 1.7737 | 1.6341 | 1.6341 | 357.4906 | 0.33979 | -16.6907 | 262.2645 | 42.1324 | 1.7737 | 0.33979 | 20.0175 | 1.3205 | 0.77 | 2.2352 | 1 | 5.2156
2014-02-15 | 9時 | 31.1862 | 0 | 0 | 0.146 | 1 | 0.347 | -11.5325 | 37.897 | 3.526 | 0.5666 | 0.1808 | 0.123 | 0 | 0 | 0 | 41.7108 | 13207.4901 | 0 | 0 | 0 | 0 | 0 | 0 | 3.5688 | 399.6906 | 52.8975 | 1.7194 | 1.6417 | 1.6417 | 360.8904 | 0.40831 | -10.9659 | 261.2187 | 41.423 | 1.7194 | 0.40831 | 25.9706 | 1.3192 | 1 | 0 | 0 | 5.2156
2014-02-15 | 10時 | 31.2053 | 0 | 0 | 0.14337 | 1 | 0.347 | -11.0332 | 37.897 | 3.526 | 0.6518 | 0.1784 | 0.123 | 0 | 0 | 0 | 42.4605 | 13207.4901 | 0 | 0 | 0 | 0 | 0 | 0 | 3.5861 | 399.9209 | 53.0826 | 1.7194 | 1.6425 | 1.6425 | 361.2428 | 0.41546 | -10.3814 | 261.2187 | 41.423 | 1.7194 | 0.41546 | 25.9897 | 1.3202 | 1 | 0 | 0 | 5.2156
2014-02-15 | 11時 | 31.2573 | 2.1613 | 2.1613 | 1.9426 | 1 | 0.73413 | -14.87 | 39.6695 | 2.7459 | 0 | 0.436 | 0.21868 | 4.3338 | 0 | 15.6018 | 43.6965 | 13207.4901 | 15.6018 | 7.9822 | 0.53137 | 7.6196 | 5.2156 | 7.6196 | 3.3446 | 399.3958 | 53.918 | 1.7957 | 1.6364 | 1.6364 | 358.5201 | 0.3629 | -14.87 | 262.6818 | 42.4154 | 1.7957 | 0.3629 | 26.0418 | 1.3228 | 1 | 2.2352 | 1 | 5.2156
2014-02-15 | 12時 | 31.2391 | 1.4535 | 1.4535 | 1.276 | 1 | 0.61604 | -12.9851 | 38.8286 | 3.116 | 0.32524 | 0.439 | 0.17756 | 2.2779 | 0 | 8.2003 | 43.3275 | 13207.4901 | 8.2003 | 7.9853 | 0.53453 | 0.21494 | 5.2156 | 0.21494 | 3.4563 | 399.7154 | 53.5713 | 1.7592 | 1.6395 | 1.6395 | 359.8671 | 0.38806 | -12.6598 | 261.9876 | 41.9446 | 1.7592 | 0.38806 | 26.0235 | 1.3219 | 1 | 2.2352 | 1 | 5.2156
2014-02-15 | 13時 | 31.2137 | 0 | 0 | 0.1427 | 1 | 0.347 | -11.0389 | 37.897 | 3.526 | 0.6802 | 0.1776 | 0.123 | 0 | 0 | 0 | 42.709 | 13207.4901 | 0 | 0 | 0 | 0 | 0 | 0 | 3.5867 | 399.9437 | 53.1008 | 1.7194 | 1.6426 | 1.6426 | 361.2657 | 0.41538 | -10.3587 | 261.2187 | 41.423 | 1.7194 | 0.41538 | 25.9981 | 1.3206 | 1 | 0 | 0 | 5.2156
2014-02-15 | 14時 | 31.2137 | 0 | 0 | 0.1427 | 1 | 0.347 | -11.0389 | 37.897 | 3.526 | 0.6802 | 0.1776 | 0.123 | 0 | 0 | 0 | 42.709 | 13207.4901 | 0 | 0 | 0 | 0 | 0 | 0 | 3.5867 | 399.9437 | 53.1008 | 1.7194 | 1.6426 | 1.6426 | 361.2657 | 0.41538 | -10.3587 | 261.2187 | 41.423 | 1.7194 | 0.41538 | 25.9981 | 1.3206 | 1 | 0 | 0 | 5.2156
2014-02-15 | 15時 | 31.1946 | 2.4752 | 2.4752 | 2.2422 | 1 | 0.74747 | -16.7323 | 39.9626 | 2.6169 | 0 | 0.449 | 0.23301 | 5.0503 | 0 | 18.1811 | 42.0864 | 13207.4901 | 18.1811 | 7.9959 | 0.54506 | 10.1853 | 5.2156 | 10.1853 | 3.2812 | 398.9113 | 53.7468 | 1.8085 | 1.634 | 1.634 | 357.4669 | 0.33928 | -16.7323 | 262.9238 | 42.5795 | 1.8085 | 0.33928 | 25.979 | 1.3196 | 1 | 2.2352 | 1 | 5.2156
2014-02-15 | 16時 | 31.1862 | 1.8391 | 1.8391 | 1.6399 | 1 | 0.69304 | -15.411 | 39.272 | 2.9209 | 0 | 0.452 | 0.19924 | 3.3618 | 0 | 12.1023 | 41.7108 | 13207.4901 | 12.1023 | 7.999 | 0.54822 | 4.1033 | 5.2156 | 4.1033 | 3.3557 | 398.9096 | 53.246 | 1.7783 | 1.6357 | 1.6357 | 358.2155 | 0.35592 | -15.411 | 262.3536 | 42.1928 | 1.7783 | 0.35592 | 25.9706 | 1.3192 | 1 | 2.2352 | 1 | 5.2156
2014-02-15 | 17時 | 31.1772 | 2.2219 | 2.2219 | 2.002 | 1 | 0.73578 | -16.9152 | 39.6939 | 2.7352 | 0 | 0.457 | 0.21987 | 4.3934 | 0 | 15.8164 | 41.0814 | 13207.4901 | 15.8164 | 8.0043 | 0.55348 | 7.8121 | 5.2156 | 7.8121 | 3.2928 | 398.6491 | 53.344 | 1.7967 | 1.6338 | 1.6338 | 357.3628 | 0.33702 | -16.9152 | 262.7019 | 42.4291 | 1.7967 | 0.33702 | 25.9616 | 1.3187 | 1 | 2.2352 | 1 | 5.2156
2014-02-15 | 18時 | 31.1854 | 2.2813 | 2.2813 | 2.0596 | 1 | 0.73816 | -18.1899 | 39.7317 | 2.7186 | 0 | 0.471 | 0.22172 | 4.4858 | 0 | 16.1489 | 39.2966 | 13207.4901 | 16.1489 | 8.019 | 0.56823 | 8.1299 | 5.2156 | 8.1299 | 3.2603 | 398.1758 | 52.9966 | 1.7984 | 1.6321 | 1.6321 | 356.6334 | 0.3216 | -18.1899 | 262.7331 | 42.4502 | 1.7984 | 0.3216 | 25.9699 | 1.3192 | 1 | 2.2352 | 1 | 5.2156
2014-02-15 | 19時 | 31.1907 | 1.8033 | 1.8033 | 1.6081 | 1 | 0.6812 | -17.1972 | 39.1894 | 2.9572 | 0 | 0.473 | 0.1952 | 3.16 | 0 | 11.3759 | 39.039 | 13207.4901 | 11.3759 | 8.0211 | 0.57033 | 3.3547 | 5.2156 | 3.3547 | 3.3165 | 398.1754 | 52.6025 | 1.7748 | 1.6334 | 1.6334 | 357.202 | 0.33356 | -17.1972 | 262.2854 | 42.1466 | 1.7748 | 0.33356 | 25.9751 | 1.3194 | 1 | 2.2352 | 1 | 5.2156
2014-02-15 | 20時 | 31.1937 | 1.8219 | 1.8219 | 1.6257 | 1 | 0.68425 | -17.334 | 39.2099 | 2.9482 | 0 | 0.474 | 0.1962 | 3.2101 | 0 | 11.5563 | 38.9099 | 13207.4901 | 11.5563 | 8.0222 | 0.57139 | 3.5341 | 5.2156 | 3.5341 | 3.312 | 398.1372 | 52.587 | 1.7756 | 1.6333 | 1.6333 | 357.1238 | 0.33189 | -17.334 | 262.3023 | 42.1581 | 1.7756 | 0.33189 | 25.9781 | 1.3196 | 1 | 2.2352 | 1 | 5.2156
2014-02-15 | 21時 | 31.3231 | 1.9 | 1.9 | 1.7011 | 1 | 0.69209 | -19.2924 | 39.265 | 2.9239 | 0 | 0.496 | 0.19889 | 3.3447 | 0 | 12.0411 | 36.0274 | 13207.4901 | 12.0411 | 8.0454 | 0.59455 | 3.9957 | 5.2156 | 3.9957 | 3.2622 | 397.395 | 52.0366 | 1.778 | 1.6306 | 1.6306 | 355.9976 | 0.3087 | -19.2924 | 262.3478 | 42.1889 | 1.778 | 0.3087 | 26.1075 | 1.3261 | 1 | 2.2352 | 1 | 5.2156
2014-02-15 | 22時 | 31.4336 | 1.9549 | 1.9549 | 1.7537 | 1 | 0.6982 | -20.2826 | 39.3106 | 2.9039 | 0 | 0.507 | 0.20113 | 3.4563 | 0 | 12.4426 | 34.5556 | 13207.4901 | 12.4426 | 8.0569 | 0.60614 | 4.3857 | 5.2156 | 4.3857 | 3.2368 | 397.0171 | 51.7694 | 1.78 | 1.6292 | 1.6292 | 355.4227 | 0.29744 | -20.2826 | 262.3855 | 42.2145 | 1.78 | 0.29744 | 26.218 | 1.3318 | 1 | 2.2352 | 1 | 5.2156
2014-02-15 | 23時 | 25.5011 | 0 | 0 | 0.20616 | 0.85 | 0.347 | -17.1133 | 37.897 | 3.526 | 0 | 0.2068 | 0.123 | 0 | 0 | 0 | 28.2199 | 13207.4901 | 0 | 0 | 0 | 0 | 0 | 0 | 3.4009 | 397.2476 | 50.9333 | 1.7194 | 1.6335 | 1.6335 | 357.2498 | 0.33459 | -17.1133 | 261.2187 | 41.423 | 1.7194 | 0.33459 | 20.2856 | 1.3382 | 0.77 | 0 | 0 | 5.2156
2014-02-16 | 0時 | 25.644 | 0 | 0 | 0.21229 | 0.85 | 0.347 | -17.9653 | 37.897 | 3.526 | 0 | 0.2116 | 0.123 | 0 | 0 | 0 | 26.8182 | 13207.4901 | 0 | 0 | 0 | 0 | 0 | 0 | 3.3794 | 396.9172 | 50.6675 | 1.7194 | 1.6324 | 1.6324 | 356.7624 | 0.32428 | -17.9653 | 261.2187 | 41.423 | 1.7194 | 0.32428 | 20.4284 | 1.3476 | 0.77 | 0 | 0 | 5.2156
2014-02-16 | 1時 | 25.7117 | 0 | 0 | 0.21484 | 0.85 | 0.347 | -18.3069 | 37.897 | 3.526 | 0 | 0.2136 | 0.123 | 0 | 0 | 0 | 26.228 | 13207.4901 | 0 | 0 | 0 | 0 | 0 | 0 | 3.3709 | 396.7825 | 50.5592 | 1.7194 | 1.632 | 1.632 | 356.5661 | 0.32021 | -18.3069 | 261.2187 | 41.423 | 1.7194 | 0.32021 | 20.4962 | 1.3521 | 0.77 | 0 | 0 | 5.2156
2014-02-16 | 2時 | 25.4307 | 0 | 0 | 0.20258 | 0.85 | 0.347 | -16.5972 | 37.897 | 3.526 | 0 | 0.204 | 0.123 | 0 | 0 | 0 | 29.0281 | 13207.4901 | 0 | 0 | 0 | 0 | 0 | 0 | 3.4142 | 397.4439 | 51.0912 | 1.7194 | 1.6342 | 1.6342 | 357.5438 | 0.34095 | -16.5972 | 261.2187 | 41.423 | 1.7194 | 0.34095 | 20.2151 | 1.3336 | 0.77 | 0 | 0 | 5.2156
2014-02-16 | 3時 | 25.5011 | 0 | 0 | 0.20616 | 0.85 | 0.347 | -17.1133 | 37.897 | 3.526 | 0 | 0.2068 | 0.123 | 0 | 0 | 0 | 28.2199 | 13207.4901 | 0 | 0 | 0 | 0 | 0 | 0 | 3.4009 | 397.2476 | 50.9333 | 1.7194 | 1.6335 | 1.6335 | 357.2498 | 0.33459 | -17.1133 | 261.2187 | 41.423 | 1.7194 | 0.33459 | 20.2856 | 1.3382 | 0.77 | 0 | 0 | 5.2156
2014-02-16 | 4時 | 25.5456 | 0 | 0 | 0.20766 | 0.85 | 0.347 | -17.0542 | 37.897 | 3.526 | 0 | 0.2084 | 0.123 | 0 | 0 | 0 | 27.7549 | 13207.4901 | 0 | 0 | 0 | 0 | 0 | 0 | 3.4024 | 397.2703 | 50.9515 | 1.7194 | 1.6336 | 1.6336 | 357.2835 | 0.33531 | -17.0542 | 261.2187 | 41.423 | 1.7194 | 0.33531 | 20.3301 | 1.3411 | 0.77 | 0 | 0 | 5.2156
2014-02-16 | 5時 | 25.5572 | 8.1939 | 8.1939 | 4.7115 | 0.85 | 0.67342 | -25.1299 | 41.037 | 2.1441 | 0 | 0.522 | 0.28555 | 7.6773 | 11.509 | 27.6383 | 27.6383 | 13207.4901 | 39.1473 | 8.0727 | 0.62194 | 31.0746 | 5.2156 | 31.0746 | 3.0403 | 396.0519 | 52.2956 | 1.8563 | 1.6218 | 1.6218 | 352.5561 | 0.24671 | -25.1299 | 263.8111 | 43.1811 | 1.8563 | 0.24671 | 20.3417 | 1.3419 | 0.77 | 2.2352 | 1 | 5.2156
2014-02-16 | 6時 | 25.523 | 2.777 | 2.777 | 2.5532 | 0.85 | 0.74053 | -21.7035 | 39.7741 | 2.6999 | 0 | 0.519 | 0.22379 | 4.5894 | 0 | 16.5218 | 27.9877 | 13207.4901 | 16.5218 | 8.0696 | 0.61878 | 8.4522 | 5.2156 | 8.4522 | 3.1786 | 396.7392 | 51.8898 | 1.8002 | 1.6271 | 1.6271 | 354.5913 | 0.28183 | -21.7035 | 262.7681 | 42.474 | 1.8002 | 0.28183 | 20.3074 | 1.3396 | 0.77 | 2.2352 | 1 | 5.2156
2014-02-16 | 7時 | 25.3541 | 2.2555 | 2.2555 | 2.0539 | 0.85 | 0.69943 | -19.2549 | 39.3201 | 2.8997 | 0 | 0.501 | 0.20159 | 3.4795 | 0 | 12.5263 | 30.0568 | 13207.4901 | 12.5263 | 8.0506 | 0.59982 | 4.4756 | 5.2156 | 4.4756 | 3.2598 | 397.4501 | 52.1205 | 1.7804 | 1.6307 | 1.6307 | 356.0193 | 0.30913 | -19.2549 | 262.3933 | 42.2198 | 1.7804 | 0.30913 | 20.1386 | 1.3285 | 0.77 | 2.2352 | 1 | 5.2156
2014-02-16 | 8時 | 31.1751 | 1.5915 | 1.5915 | 1.4077 | 1 | 0.6415 | -15.2122 | 38.9559 | 3.06 | 0 | 0.464 | 0.18378 | 2.5889 | 0 | 9.32 | 40.1931 | 13207.4901 | 9.32 | 8.0117 | 0.56086 | 1.3084 | 5.2156 | 1.3084 | 3.3807 | 398.75 | 52.8922 | 1.7646 | 1.6359 | 1.6359 | 358.3276 | 0.35847 | -15.2122 | 262.0926 | 42.0159 | 1.7646 | 0.35847 | 25.9596 | 1.3186 | 1 | 2.2352 | 1 | 5.2156
2014-02-16 | 9時 | 31.2053 | 0 | 0 | 0.14337 | 1 | 0.347 | -11.0332 | 37.897 | 3.526 | 0.6518 | 0.1784 | 0.123 | 0 | 0 | 0 | 42.4605 | 13207.4901 | 0 | 0 | 0 | 0 | 0 | 0 | 3.5861 | 399.9209 | 53.0826 | 1.7194 | 1.6425 | 1.6425 | 361.2428 | 0.41546 | -10.3814 | 261.2187 | 41.423 | 1.7194 | 0.41546 | 25.9897 | 1.3202 | 1 | 0 | 0 | 5.2156
2014-02-16 | 10時 | 31.3257 | 0 | 0 | 0.13509 | 1 | 0.347 | -9.4149 | 37.897 | 3.526 | 0.9216 | 0.1708 | 0.123 | 0 | 0 | 0 | 44.7945 | 13207.4901 | 0 | 0 | 0 | 0 | 0 | 0 | 3.6435 | 400.6406 | 53.6609 | 1.7194 | 1.6449 | 1.6449 | 362.3749 | 0.43926 | -8.4933 | 261.2187 | 41.423 | 1.7194 | 0.43926 | 26.1102 | 1.3263 | 1 | 0 | 0 | 5.2156
2014-02-16 | 11時 | 31.3627 | 1.8796 | 1.8796 | 1.675 | 1 | 0.70705 | -12.8544 | 39.3819 | 2.8725 | 0.29949 | 0.423 | 0.20461 | 3.6305 | 0 | 13.07 | 45.2782 | 13207.4901 | 13.07 | 7.9685 | 0.51768 | 5.1015 | 5.2156 | 5.1015 | 3.4228 | 400.1479 | 54.3083 | 1.7831 | 1.6396 | 1.6396 | 359.9164 | 0.38985 | -12.5549 | 262.4443 | 42.2544 | 1.7831 | 0.38985 | 26.1471 | 1.3282 | 1 | 2.2352 | 1 | 5.2156
2014-02-16 | 12時 | 31.3531 | 1.1237 | 1.1237 | 0.9426 | 1 | 0.56243 | -10.7912 | 38.5959 | 3.2184 | 0.64468 | 0.1696 | 0.1811 | 1.7087 | 0 | 6.1513 | 45.1575 | 13207.4901 | 6.1513 | 6.1513 | 0.40038 | 0 | 4.0256 | 0 | 3.543 | 400.5255 | 54.0541 | 1.7492 | 1.6427 | 1.6427 | 361.3692 | 0.41895 | -10.1465 | 261.7955 | 41.8143 | 1.7492 | 0.41895 | 26.1375 | 1.3277 | 1 | 1.7253 | 0.77185 | 5.2156
2014-02-16 | 13時 | 31.4257 | 0 | 0 | 0.13062 | 1 | 0.347 | -8.4059 | 37.897 | 3.526 | 1.0636 | 0.1668 | 0.123 | 0 | 0 | 0 | 45.9986 | 13207.4901 | 0 | 0 | 0 | 0 | 0 | 0 | 3.6801 | 401.0494 | 53.9892 | 1.7194 | 1.6462 | 1.6462 | 363.0531 | 0.45461 | -7.3423 | 261.2187 | 41.423 | 1.7194 | 0.45461 | 26.2101 | 1.3314 | 1 | 0 | 0 | 5.2156
2014-02-16 | 14時 | 31.2573 | 0 | 0 | 0.13881 | 1 | 0.347 | -10.0265 | 37.897 | 3.526 | 0.7938 | 0.1744 | 0.123 | 0 | 0 | 0 | 43.6965 | 13207.4901 | 0 | 0 | 0 | 0 | 0 | 0 | 3.6208 | 400.3502 | 53.4275 | 1.7194 | 1.6439 | 1.6439 | 361.9242 | 0.43015 | -9.2327 | 261.2187 | 41.423 | 1.7194 | 0.43015 | 26.0418 | 1.3228 | 1 | 0 | 0 | 5.2156
2014-02-16 | 15時 | 31.2137 | 2.1477 | 2.1477 | 1.9302 | 1 | 0.73243 | -15.1524 | 39.6461 | 2.7562 | 0 | 0.444 | 0.21753 | 4.2764 | 0 | 15.3951 | 42.709 | 13207.4901 | 15.3951 | 7.9906 | 0.53979 | 7.4045 | 5.2156 | 7.4045 | 3.339 | 399.2762 | 53.8063 | 1.7946 | 1.636 | 1.636 | 358.3613 | 0.35925 | -15.1524 | 262.6624 | 42.4023 | 1.7946 | 0.35925 | 25.9981 | 1.3206 | 1 | 2.2352 | 1 | 5.2156
2014-02-16 | 16時 | 31.2231 | 1.7105 | 1.7105 | 1.5175 | 1 | 0.67413 | -13.7056 | 39.1436 | 2.9774 | 0.13864 | 0.442 | 0.19296 | 3.0479 | 0 | 10.9724 | 42.9569 | 13207.4901 | 10.9724 | 7.9885 | 0.53769 | 2.984 | 5.2156 | 2.984 | 3.4114 | 399.5428 | 53.6576 | 1.7728 | 1.6381 | 1.6381 | 359.2971 | 0.37829 | -13.567 | 262.2476 | 42.121 | 1.7728 | 0.37829 | 26.0075 | 1.3211 | 1 | 2.2352 | 1 | 5.2156
2014-02-16 | 17時 | 31.1946 | 2.1031 | 2.1031 | 1.8885 | 1 | 0.72769 | -15.5907 | 39.586 | 2.7827 | 0 | 0.449 | 0.21459 | 4.1295 | 0 | 14.8663 | 42.0864 | 13207.4901 | 14.8663 | 7.9959 | 0.54506 | 6.8705 | 5.2156 | 6.8705 | 3.3317 | 399.0717 | 53.6008 | 1.792 | 1.6355 | 1.6355 | 358.1141 | 0.35362 | -15.5907 | 262.6128 | 42.3687 | 1.792 | 0.35362 | 25.979 | 1.3196 | 1 | 2.2352 | 1 | 5.2156
2014-02-16 | 18時 | 31.1818 | 2.1322 | 2.1322 | 1.9165 | 1 | 0.72959 | -16.0638 | 39.6091 | 2.7725 | 0 | 0.454 | 0.21572 | 4.1862 | 0 | 15.0702 | 41.4595 | 13207.4901 | 15.0702 | 8.0011 | 0.55032 | 7.0691 | 5.2156 | 7.0691 | 3.3186 | 398.9121 | 53.491 | 1.793 | 1.6349 | 1.6349 | 357.8465 | 0.34762 | -16.0638 | 262.6319 | 42.3816 | 1.793 | 0.34762 | 25.9663 | 1.319 | 1 | 2.2352 | 1 | 5.2156
2014-02-16 | 19時 | 31.1747 | 1.7196 | 1.7196 | 1.5281 | 1 | 0.66946 | -15.5361 | 39.1145 | 2.9902 | 0 | 0.463 | 0.19153 | 2.9767 | 0 | 10.7162 | 40.3205 | 13207.4901 | 10.7162 | 8.0106 | 0.5598 | 2.7056 | 5.2156 | 2.7056 | 3.3624 | 398.7482 | 53.0044 | 1.7715 | 1.6355 | 1.6355 | 358.1449 | 0.35432 | -15.5361 | 262.2236 | 42.1047 | 1.7715 | 0.35432 | 25.9591 | 1.3186 | 1 | 2.2352 | 1 | 5.2156
2014-02-16 | 20時 | 31.1795 | 1.756 | 1.756 | 1.5627 | 1 | 0.67518 | -16.0284 | 39.1503 | 2.9744 | 0 | 0.468 | 0.19329 | 3.0643 | 0 | 11.0314 | 39.6818 | 13207.4901 | 11.0314 | 8.0159 | 0.56507 | 3.0155 | 5.2156 | 3.0155 | 3.3478 | 398.5918 | 52.9056 | 1.7731 | 1.6349 | 1.6349 | 357.8665 | 0.34807 | -16.0284 | 262.2531 | 42.1247 | 1.7731 | 0.34807 | 25.964 | 1.3188 | 1 | 2.2352 | 1 | 5.2156
2014-02-16 | 21時 | 31.1745 | 1.7616 | 1.7616 | 1.5675 | 1 | 0.67781 | -15.5897 | 39.1672 | 2.967 | 0 | 0.462 | 0.19411 | 3.1055 | 0 | 11.1799 | 40.4477 | 13207.4901 | 11.1799 | 8.0095 | 0.55875 | 3.1703 | 5.2156 | 3.1703 | 3.3577 | 398.7671 | 53.0573 | 1.7738 | 1.6355 | 1.6355 | 358.1147 | 0.35363 | -15.5897 | 262.267 | 42.1342 | 1.7738 | 0.35363 | 25.9589 | 1.3186 | 1 | 2.2352 | 1 | 5.2156
2014-02-16 | 22時 | 31.1969 | 1.8166 | 1.8166 | 1.6203 | 1 | 0.6845 | -16.7377 | 39.2117 | 2.9474 | 0 | 0.475 | 0.19629 | 3.2143 | 0 | 11.5716 | 38.7806 | 13207.4901 | 11.5716 | 8.0232 | 0.57244 | 3.5484 | 5.2156 | 3.5484 | 3.3264 | 398.3684 | 52.7722 | 1.7757 | 1.634 | 1.634 | 357.4639 | 0.33921 | -16.7377 | 262.3038 | 42.1591 | 1.7757 | 0.33921 | 25.9813 | 1.3197 | 1 | 2.2352 | 1 | 5.2156
2014-02-16 | 23時 | 25.2402 | 0 | 0 | 0.18683 | 0.85 | 0.347 | -13.8503 | 37.897 | 3.526 | 0.1548 | 0.1924 | 0.123 | 0 | 0 | 0 | 32.3013 | 13207.4901 | 0 | 0 | 0 | 0 | 0 | 0 | 3.4915 | 398.5691 | 51.996 | 1.7194 | 1.638 | 1.638 | 359.2309 | 0.37635 | -13.6955 | 261.2187 | 41.423 | 1.7194 | 0.37635 | 20.0247 | 1.321 | 0.77 | 0 | 0 | 5.2156
2014-02-17 | 0時 | 25.2441 | 0 | 0 | 0.18699 | 0.85 | 0.347 | -13.6839 | 37.897 | 3.526 | 0.1406 | 0.1928 | 0.123 | 0 | 0 | 0 | 32.1905 | 13207.4901 | 0 | 0 | 0 | 0 | 0 | 0 | 3.4958 | 398.6144 | 52.0324 | 1.7194 | 1.6382 | 1.6382 | 359.311 | 0.37858 | -13.5433 | 261.2187 | 41.423 | 1.7194 | 0.37858 | 20.0285 | 1.3212 | 0.77 | 0 | 0 | 5.2156
2014-02-17 | 1時 | 25.2187 | 0 | 0 | 0.18284 | 0.85 | 0.347 | -13.0805 | 37.897 | 3.526 | 0.2542 | 0.1896 | 0.123 | 0 | 0 | 0 | 33.0734 | 13207.4901 | 0 | 0 | 0 | 0 | 0 | 0 | 3.5157 | 398.9165 | 52.2752 | 1.7194 | 1.6392 | 1.6392 | 359.7497 | 0.38675 | -12.8263 | 261.2187 | 41.423 | 1.7194 | 0.38675 | 20.0031 | 1.3196 | 0.77 | 0 | 0 | 5.2156
2014-02-17 | 2時 | 25.2078 | 0 | 0 | 0.17974 | 0.85 | 0.347 | -12.618 | 37.897 | 3.526 | 0.3394 | 0.1872 | 0.123 | 0 | 0 | 0 | 33.7296 | 13207.4901 | 0 | 0 | 0 | 0 | 0 | 0 | 3.5311 | 399.1437 | 52.4579 | 1.7194 | 1.6399 | 1.6399 | 360.0837 | 0.3931 | -12.2786 | 261.2187 | 41.423 | 1.7194 | 0.3931 | 19.9922 | 1.3188 | 0.77 | 0 | 0 | 5.2156
2014-02-17 | 3時 | 31.1753 | 0 | 0 | 0.14883 | 1 | 0.347 | -11.9092 | 37.897 | 3.526 | 0.4672 | 0.1836 | 0.123 | 0 | 0 | 0 | 40.8284 | 13207.4901 | 0 | 0 | 0 | 0 | 0 | 0 | 3.5551 | 399.4847 | 52.732 | 1.7194 | 1.6411 | 1.6411 | 360.592 | 0.40299 | -11.442 | 261.2187 | 41.423 | 1.7194 | 0.40299 | 25.9598 | 1.3186 | 1 | 0 | 0 | 5.2156
2014-02-17 | 4時 | 31.1761 | 0 | 0 | 0.14863 | 1 | 0.347 | -12.0256 | 37.897 | 3.526 | 0.4814 | 0.1832 | 0.123 | 0 | 0 | 0 | 40.955 | 13207.4901 | 0 | 0 | 0 | 0 | 0 | 0 | 3.552 | 399.4593 | 52.7116 | 1.7194 | 1.641 | 1.641 | 360.5407 | 0.40135 | -11.5442 | 261.2187 | 41.423 | 1.7194 | 0.40135 | 25.9606 | 1.3187 | 1 | 0 | 0 | 5.2156
2014-02-17 | 5時 | 31.1761 | 6.8225 | 6.8225 | 6.4994 | 1 | 0.5024 | -21.9886 | 41.8039 | 1.8066 | 0 | 0.458 | 0.32305 | 9.5523 | 0 | 34.3882 | 40.955 | 13207.4901 | 34.3882 | 8.0053 | 0.55454 | 26.3828 | 5.2156 | 26.3828 | 3.0656 | 397.9833 | 54.3871 | 1.8909 | 1.6267 | 1.6267 | 354.4236 | 0.27878 | -21.9886 | 264.4446 | 43.6105 | 1.8909 | 0.27878 | 25.9606 | 1.3187 | 1 | 2.2352 | 1 | 5.2156
2014-02-17 | 6時 | 31.18 | 2.0157 | 2.0157 | 1.8064 | 1 | 0.71763 | -15.8115 | 39.478 | 2.8302 | 0 | 0.455 | 0.20931 | 3.8654 | 0 | 13.9155 | 41.3336 | 13207.4901 | 13.9155 | 8.0022 | 0.55138 | 5.9134 | 5.2156 | 5.9134 | 3.3329 | 398.9115 | 53.3958 | 1.7873 | 1.6352 | 1.6352 | 357.9893 | 0.35081 | -15.8115 | 262.5236 | 42.3082 | 1.7873 | 0.35081 | 25.9645 | 1.3189 | 1 | 2.2352 | 1 | 5.2156
2014-02-17 | 7時 | 31.2231 | 1.6196 | 1.6196 | 1.4322 | 1 | 0.65505 | -13.5858 | 39.0298 | 3.0275 | 0.19068 | 0.442 | 0.18739 | 2.7696 | 0 | 9.9706 | 42.9569 | 13207.4901 | 9.9706 | 7.9885 | 0.53769 | 1.9821 | 5.2156 | 1.9821 | 3.4233 | 399.5446 | 53.578 | 1.7678 | 1.6384 | 1.6384 | 359.411 | 0.3799 | -13.3951 | 262.1536 | 42.0572 | 1.7678 | 0.3799 | 26.0075 | 1.3211 | 1 | 2.2352 | 1 | 5.2156
2014-02-17 | 8時 | 31.2852 | 1.183 | 1.183 | 0.99742 | 1 | 0.57571 | -11.7662 | 38.65 | 3.1946 | 0.50631 | 0.1728 | 0.1856 | 1.8411 | 0 | 6.6281 | 44.1862 | 13207.4901 | 6.6281 | 6.6281 | 0.43796 | 0 | 4.3331 | 0 | 3.5072 | 400.1391 | 53.7835 | 1.7515 | 1.6413 | 1.6413 | 360.7066 | 0.405 | -11.2599 | 261.8402 | 41.8446 | 1.7515 | 0.405 | 26.0697 | 1.3242 | 1 | 1.857 | 0.83081 | 5.2156
2014-02-17 | 9時 | 31.3725 | 0 | 0 | 0.13293 | 1 | 0.347 | -8.9806 | 37.897 | 3.526 | 0.9926 | 0.1688 | 0.123 | 0 | 0 | 0 | 45.3987 | 13207.4901 | 0 | 0 | 0 | 0 | 0 | 0 | 3.6594 | 400.8269 | 53.8105 | 1.7194 | 1.6455 | 1.6455 | 362.6763 | 0.44582 | -7.988 | 261.2187 | 41.423 | 1.7194 | 0.44582 | 26.157 | 1.3287 | 1 | 0 | 0 | 5.2156
2014-02-17 | 10時 | 31.4977 | 0 | 0 | 0.1282 | 1 | 0.347 | -8.0141 | 37.897 | 3.526 | 1.1488 | 0.1644 | 0.123 | 0 | 0 | 0 | 46.7129 | 13207.4901 | 0 | 0 | 0 | 0 | 0 | 0 | 3.6955 | 401.2306 | 54.1348 | 1.7194 | 1.6468 | 1.6468 | 363.3435 | 0.46068 | -6.8653 | 261.2187 | 41.423 | 1.7194 | 0.46068 | 26.2821 | 1.335 | 1 | 0 | 0 | 5.2156
2014-02-17 | 11時 | 31.6079 | 1.5008 | 1.5008 | 1.3169 | 1 | 0.64213 | -9.8893 | 38.9592 | 3.0585 | 0.77676 | 0.403 | 0.18394 | 2.597 | 0 | 9.3491 | 47.6559 | 13207.4901 | 9.3491 | 7.9474 | 0.49662 | 1.4017 | 5.2156 | 1.4017 | 3.5478 | 401.1891 | 54.8377 | 1.7648 | 1.644 | 1.644 | 361.9834 | 0.43218 | -9.1126 | 262.0953 | 42.0177 | 1.7648 | 0.43218 | 26.3923 | 1.3406 | 1 | 2.2352 | 1 | 5.2156
2014-02-17 | 12時 | 31.6079 | 0.75744 | 0.75744 | 0.60471 | 1 | 0.46748 | -8.0929 | 38.2547 | 3.3686 | 1.0988 | 0.1612 | 0.15274 | 0.87462 | 0 | 3.1486 | 47.6559 | 13207.4901 | 3.1486 | 3.1486 | 0.19675 | 0 | 2.0663 | 0 | 3.6641 | 401.4438 | 54.5519 | 1.7346 | 1.6466 | 1.6466 | 363.2547 | 0.45945 | -6.9941 | 261.5139 | 41.6233 | 1.7346 | 0.45945 | 26.3923 | 1.3406 | 1 | 0.88556 | 0.39618 | 5.2156
2014-02-17 | 13時 | 31.6228 | 0 | 0 | 0.12408 | 1 | 0.347 | -6.9716 | 37.897 | 3.526 | 1.2766 | 0.1608 | 0.123 | 0 | 0 | 0 | 47.773 | 13207.4901 | 0 | 0 | 0 | 0 | 0 | 0 | 3.7346 | 401.6161 | 54.4445 | 1.7194 | 1.6481 | 1.6481 | 364.0225 | 0.47712 | -5.695 | 261.2187 | 41.423 | 1.7194 | 0.47712 | 26.4072 | 1.3414 | 1 | 0 | 0 | 5.2156
2014-02-17 | 14時 | 31.5647 | 0 | 0 | 0.12563 | 1 | 0.347 | -7.1957 | 37.897 | 3.526 | 1.2198 | 0.1624 | 0.123 | 0 | 0 | 0 | 47.3035 | 13207.4901 | 0 | 0 | 0 | 0 | 0 | 0 | 3.7252 | 401.5088 | 54.3583 | 1.7194 | 1.6477 | 1.6477 | 363.8496 | 0.47355 | -5.9759 | 261.2187 | 41.423 | 1.7194 | 0.47355 | 26.3491 | 1.3384 | 1 | 0 | 0 | 5.2156
2014-02-17 | 15時 | 31.4977 | 1.5821 | 1.5821 | 1.3939 | 1 | 0.65815 | -10.6872 | 39.0474 | 3.0197 | 0.62283 | 0.411 | 0.18825 | 2.8127 | 0 | 10.1257 | 46.7129 | 13207.4901 | 10.1257 | 7.9558 | 0.50504 | 2.1699 | 5.2156 | 2.1699 | 3.5141 | 400.8794 | 54.6531 | 1.7686 | 1.6428 | 1.6428 | 361.4062 | 0.42046 | -10.0644 | 262.1682 | 42.0671 | 1.7686 | 0.42046 | 26.2821 | 1.335 | 1 | 2.2352 | 1 | 5.2156
2014-02-17 | 16時 | 31.2852 | 1.507 | 1.507 | 1.3253 | 1 | 0.63335 | -12.1262 | 38.9136 | 3.0786 | 0.38578 | 0.432 | 0.18171 | 2.4857 | 0 | 8.9484 | 44.1862 | 13207.4901 | 8.9484 | 7.978 | 0.52716 | 0.97044 | 5.2156 | 0.97044 | 3.4759 | 400.1165 | 53.9512 | 1.7628 | 1.6406 | 1.6406 | 360.3981 | 0.39994 | -11.7405 | 262.0578 | 41.9922 | 1.7628 | 0.39994 | 26.0697 | 1.3242 | 1 | 2.2352 | 1 | 5.2156
2014-02-17 | 17時 | 31.2094 | 1.9432 | 1.9432 | 1.7368 | 1 | 0.71117 | -14.4775 | 39.4176 | 2.8568 | 0 | 0.445 | 0.20636 | 3.7179 | 0 | 13.3845 | 42.5848 | 13207.4901 | 13.3845 | 7.9916 | 0.54085 | 5.3929 | 5.2156 | 5.3929 | 3.3703 | 399.3538 | 53.7035 | 1.7847 | 1.6368 | 1.6368 | 358.7404 | 0.36804 | -14.4775 | 262.4738 | 42.2744 | 1.7847 | 0.36804 | 25.9938 | 1.3204 | 1 | 2.2352 | 1 | 5.2156
2014-02-17 | 18時 | 31.1748 | 2.0476 | 2.0476 | 1.8368 | 1 | 0.72067 | -16.0983 | 39.5085 | 2.8168 | 0 | 0.46 | 0.2108 | 3.94 | 0 | 14.184 | 40.7017 | 13207.4901 | 14.184 | 8.0074 | 0.55664 | 6.1766 | 5.2156 | 6.1766 | 3.3239 | 398.8264 | 53.3503 | 1.7886 | 1.6348 | 1.6348 | 357.827 | 0.34719 | -16.0983 | 262.5488 | 42.3253 | 1.7886 | 0.34719 | 25.9592 | 1.3186 | 1 | 2.2352 | 1 | 5.2156
2014-02-17 | 19時 | 25.2331 | 1.9468 | 1.9468 | 1.7586 | 0.85 | 0.65806 | -16.3919 | 39.0469 | 3.0199 | 0 | 0.479 | 0.18823 | 2.8115 | 0 | 10.1213 | 32.5226 | 13207.4901 | 10.1213 | 8.0274 | 0.57665 | 2.0939 | 5.2156 | 2.0939 | 3.3452 | 398.3793 | 52.6621 | 1.7686 | 1.6345 | 1.6345 | 357.6605 | 0.34351 | -16.3919 | 262.1678 | 42.0668 | 1.7686 | 0.34351 | 20.0175 | 1.3205 | 0.77 | 2.2352 | 1 | 5.2156
2014-02-17 | 20時 | 25.3118 | 2.046 | 2.046 | 1.8539 | 0.85 | 0.67116 | -17.7599 | 39.125 | 2.9856 | 0 | 0.495 | 0.19205 | 3.0025 | 0 | 10.809 | 30.7362 | 13207.4901 | 10.809 | 8.0443 | 0.5935 | 2.7647 | 5.2156 | 2.7647 | 3.3069 | 397.9088 | 52.3438 | 1.772 | 1.6327 | 1.6327 | 356.8801 | 0.32674 | -17.7599 | 262.2323 | 42.1106 | 1.772 | 0.32674 | 20.0962 | 1.3257 | 0.77 | 2.2352 | 1 | 5.2156
2014-02-17 | 21時 | 25.4307 | 2.1435 | 2.1435 | 1.9479 | 0.85 | 0.68248 | -19.2867 | 39.198 | 2.9534 | 0 | 0.51 | 0.19562 | 3.1809 | 0 | 11.4513 | 29.0281 | 13207.4901 | 11.4513 | 8.0601 | 0.6093 | 3.3912 | 5.2156 | 3.3912 | 3.2663 | 397.3489 | 51.9511 | 1.7751 | 1.6306 | 1.6306 | 356.0009 | 0.30877 | -19.2867 | 262.2925 | 42.1514 | 1.7751 | 0.30877 | 20.2151 | 1.3336 | 0.77 | 2.2352 | 1 | 5.2156
2014-02-17 | 22時 | 25.4905 | 2.2108 | 2.2108 | 2.0123 | 0.85 | 0.69097 | -19.8443 | 39.2569 | 2.9275 | 0 | 0.516 | 0.1985 | 3.325 | 0 | 11.9701 | 28.3358 | 13207.4901 | 11.9701 | 8.0664 | 0.61562 | 3.9037 | 5.2156 | 3.9037 | 3.2499 | 397.1614 | 51.8449 | 1.7777 | 1.6298 | 1.6298 | 355.6776 | 0.30239 | -19.8443 | 262.3412 | 42.1844 | 1.7777 | 0.30239 | 20.2749 | 1.3375 | 0.77 | 2.2352 | 1 | 5.2156
2014-02-17 | 23時 | 25.6056 | 0 | 0 | 0.21019 | 0.85 | 0.347 | -17.3919 | 37.897 | 3.526 | 0 | 0.2104 | 0.123 | 0 | 0 | 0 | 27.1705 | 13207.4901 | 0 | 0 | 0 | 0 | 0 | 0 | 3.3938 | 397.1404 | 50.8471 | 1.7194 | 1.6332 | 1.6332 | 357.0907 | 0.33119 | -17.3919 | 261.2187 | 41.423 | 1.7194 | 0.33119 | 20.3901 | 1.3451 | 0.77 | 0 | 0 | 5.2156
2014-02-18 | 0時 | 25.7547 | 0 | 0 | 0.21637 | 0.85 | 0.347 | -18.5079 | 37.897 | 3.526 | 0 | 0.2148 | 0.123 | 0 | 0 | 0 | 25.8722 | 13207.4901 | 0 | 0 | 0 | 0 | 0 | 0 | 3.3659 | 396.7027 | 50.495 | 1.7194 | 1.6317 | 1.6317 | 356.4505 | 0.31784 | -18.5079 | 261.2187 | 41.423 | 1.7194 | 0.31784 | 20.5392 | 1.3549 | 0.77 | 0 | 0 | 5.2156
2014-02-18 | 1時 | 25.8618 | 0 | 0 | 0.22061 | 0.85 | 0.347 | -19.3962 | 37.897 | 3.526 | 0 | 0.2176 | 0.123 | 0 | 0 | 0 | 25.037 | 13207.4901 | 0 | 0 | 0 | 0 | 0 | 0 | 3.3441 | 396.345 | 50.2072 | 1.7194 | 1.6305 | 1.6305 | 355.9375 | 0.3075 | -19.3962 | 261.2187 | 41.423 | 1.7194 | 0.3075 | 20.6462 | 1.362 | 0.77 | 0 | 0 | 5.2156
2014-02-18 | 2時 | 25.9273 | 0 | 0 | 0.22267 | 0.85 | 0.347 | -19.6655 | 37.897 | 3.526 | 0 | 0.2192 | 0.123 | 0 | 0 | 0 | 24.5565 | 13207.4901 | 0 | 0 | 0 | 0 | 0 | 0 | 3.3376 | 396.2349 | 50.1187 | 1.7194 | 1.6301 | 1.6301 | 355.7814 | 0.30442 | -19.6655 | 261.2187 | 41.423 | 1.7194 | 0.30442 | 20.7117 | 1.3663 | 0.77 | 0 | 0 | 5.2156
2014-02-18 | 3時 | 26.2603 | 0 | 0 | 0.23276 | 0.85 | 0.347 | -21.337 | 37.897 | 3.526 | 0 | 0.2264 | 0.123 | 0 | 0 | 0 | 22.3662 | 13207.4901 | 0 | 0 | 0 | 0 | 0 | 0 | 3.2978 | 395.536 | 49.5563 | 1.7194 | 1.6277 | 1.6277 | 354.8064 | 0.2858 | -21.337 | 261.2187 | 41.423 | 1.7194 | 0.2858 | 21.0447 | 1.3883 | 0.77 | 0 | 0 | 5.2156
2014-02-18 | 4時 | 26.1809 | 0 | 0 | 0.23068 | 0.85 | 0.347 | -21.075 | 37.897 | 3.526 | 0 | 0.2248 | 0.123 | 0 | 0 | 0 | 22.857 | 13207.4901 | 0 | 0 | 0 | 0 | 0 | 0 | 3.3039 | 395.6473 | 49.6459 | 1.7194 | 1.6281 | 1.6281 | 354.9599 | 0.28866 | -21.075 | 261.2187 | 41.423 | 1.7194 | 0.28866 | 20.9653 | 1.383 | 0.77 | 0 | 0 | 5.2156
2014-02-18 | 5時 | 26.1423 | 0 | 0 | 0.22964 | 0.85 | 0.347 | -20.9418 | 37.897 | 3.526 | 0 | 0.224 | 0.123 | 0 | 0 | 0 | 23.1015 | 13207.4901 | 0 | 0 | 0 | 0 | 0 | 0 | 3.3071 | 395.7037 | 49.6912 | 1.7194 | 1.6283 | 1.6283 | 355.0379 | 0.29012 | -20.9418 | 261.2187 | 41.423 | 1.7194 | 0.29012 | 20.9267 | 1.3805 | 0.77 | 0 | 0 | 5.2156
2014-02-18 | 6時 | 26.4725 | 0 | 0 | 0.23891 | 0.85 | 0.347 | -22.5527 | 37.897 | 3.526 | 0 | 0.2304 | 0.123 | 0 | 0 | 0 | 21.1293 | 13207.4901 | 0 | 0 | 0 | 0 | 0 | 0 | 3.2696 | 395.0112 | 49.1339 | 1.7194 | 1.6259 | 1.6259 | 354.0909 | 0.2728 | -22.5527 | 261.2187 | 41.423 | 1.7194 | 0.2728 | 21.2569 | 1.4023 | 0.77 | 0 | 0 | 5.2156
2014-02-18 | 7時 | 25.7117 | 7.9814 | 7.9814 | 4.3537 | 0.85 | 0.69672 | -25.9058 | 40.8768 | 2.2146 | 0 | 0.534 | 0.27771 | 7.2856 | 12.0601 | 26.228 | 26.228 | 13207.4901 | 38.2881 | 8.0854 | 0.63457 | 30.2027 | 5.2156 | 30.2027 | 3.0328 | 395.5808 | 51.804 | 1.8491 | 1.6205 | 1.6205 | 352.0893 | 0.23923 | -25.9058 | 263.6788 | 43.0914 | 1.8491 | 0.23923 | 20.4962 | 1.3521 | 0.77 | 2.2352 | 1 | 5.2156
2014-02-18 | 8時 | 25.3466 | 2.2547 | 2.2547 | 2.0526 | 0.85 | 0.70059 | -18.6309 | 39.3292 | 2.8957 | 0 | 0.5 | 0.20204 | 3.5018 | 0 | 12.6064 | 30.1704 | 13207.4901 | 12.6064 | 8.0496 | 0.59877 | 4.5568 | 5.2156 | 4.5568 | 3.2738 | 397.7101 | 52.3339 | 1.7808 | 1.6315 | 1.6315 | 356.3796 | 0.31639 | -18.6309 | 262.4008 | 42.2249 | 1.7808 | 0.31639 | 20.131 | 1.328 | 0.77 | 2.2352 | 1 | 5.2156
2014-02-18 | 9時 | 25.4123 | 1.8401 | 1.8401 | 1.6597 | 0.85 | 0.62826 | -18.3578 | 38.888 | 3.0899 | 0 | 0.508 | 0.18046 | 2.423 | 0 | 8.7229 | 29.2577 | 13207.4901 | 8.7229 | 8.058 | 0.60719 | 0.66489 | 5.2156 | 0.66489 | 3.307 | 397.4988 | 51.8456 | 1.7617 | 1.6319 | 1.6319 | 356.5368 | 0.31961 | -18.3578 | 262.0366 | 41.9779 | 1.7617 | 0.31961 | 20.1968 | 1.3323 | 0.77 | 2.2352 | 1 | 5.2156
2014-02-18 | 10時 | 25.2143 | 1.3111 | 1.3111 | 1.1322 | 0.85 | 0.55574 | -14.4196 | 38.5693 | 3.2301 | 0 | 0.1888 | 0.17889 | 1.6438 | 0 | 5.9176 | 33.2927 | 13207.4901 | 5.9176 | 5.9176 | 0.42004 | 0 | 3.8483 | 0 | 3.4265 | 398.747 | 52.614 | 1.748 | 1.6369 | 1.6369 | 358.7728 | 0.3688 | -14.4196 | 261.7735 | 41.7994 | 1.748 | 0.3688 | 19.9987 | 1.3193 | 0.77 | 1.6493 | 0.73785 | 5.2156
2014-02-18 | 11時 | 31.3007 | 1.2053 | 1.2053 | 1.0172 | 1 | 0.58304 | -11.2126 | 38.6808 | 3.181 | 0.52063 | 0.172 | 0.18816 | 1.9164 | 0 | 6.899 | 44.43 | 13207.4901 | 6.899 | 6.899 | 0.45416 | 0 | 4.5114 | 0 | 3.5214 | 400.351 | 53.9743 | 1.7528 | 1.6419 | 1.6419 | 361.0245 | 0.41288 | -10.6919 | 261.8656 | 41.8619 | 1.7528 | 0.41288 | 26.0851 | 1.325 | 1 | 1.9335 | 0.86499 | 5.2156
2014-02-18 | 12時 | 31.5371 | 0.87038 | 0.87038 | 0.70927 | 1 | 0.49755 | -8.5364 | 38.3555 | 3.3242 | 0.98178 | 0.1632 | 0.16111 | 1.121 | 0 | 4.0355 | 47.0678 | 13207.4901 | 4.0355 | 4.0355 | 0.25468 | 0 | 2.6466 | 0 | 3.6389 | 401.2974 | 54.5042 | 1.7389 | 1.6459 | 1.6459 | 362.907 | 0.4526 | -7.5546 | 261.5971 | 41.6797 | 1.7389 | 0.4526 | 26.3216 | 1.337 | 1 | 1.1343 | 0.50744 | 5.2156
2014-02-18 | 13時 | 31.6079 | 0 | 0 | 0.12422 | 1 | 0.347 | -6.8159 | 37.897 | 3.526 | 1.2624 | 0.1612 | 0.123 | 0 | 0 | 0 | 47.6559 | 13207.4901 | 0 | 0 | 0 | 0 | 0 | 0 | 3.7396 | 401.6431 | 54.4662 | 1.7194 | 1.6482 | 1.6482 | 364.0927 | 0.47961 | -5.5535 | 261.2187 | 41.423 | 1.7194 | 0.47961 | 26.3923 | 1.3406 | 1 | 0 | 0 | 5.2156
2014-02-18 | 14時 | 31.4605 | 0 | 0 | 0.12887 | 1 | 0.347 | -7.7447 | 37.897 | 3.526 | 1.1062 | 0.1656 | 0.123 | 0 | 0 | 0 | 46.3565 | 13207.4901 | 0 | 0 | 0 | 0 | 0 | 0 | 3.7033 | 401.2656 | 54.163 | 1.7194 | 1.6469 | 1.6469 | 363.4492 | 0.46488 | -6.6385 | 261.2187 | 41.423 | 1.7194 | 0.46488 | 26.245 | 1.3331 | 1 | 0 | 0 | 5.2156
2014-02-18 | 15時 | 31.2928 | 1.7606 | 1.7606 | 1.5632 | 1 | 0.68757 | -12.5477 | 39.2328 | 2.9381 | 0.25404 | 0.431 | 0.19732 | 3.2661 | 0 | 11.758 | 44.3082 | 13207.4901 | 11.758 | 7.9769 | 0.5261 | 3.7811 | 5.2156 | 3.7811 | 3.4397 | 400.1014 | 54.1653 | 1.7766 | 1.6398 | 1.6398 | 360.0452 | 0.39407 | -12.2937 | 262.3213 | 42.1709 | 1.7766 | 0.39407 | 26.0773 | 1.3246 | 1 | 2.2352 | 1 | 5.2156
2014-02-18 | 16時 | 25.207 | 2.3058 | 2.3058 | 2.0974 | 0.85 | 0.71579 | -15.0778 | 39.4602 | 2.8381 | 0 | 0.456 | 0.20844 | 3.8219 | 0 | 13.7589 | 35.0264 | 13207.4901 | 13.7589 | 8.0032 | 0.55243 | 5.7557 | 5.2156 | 5.7557 | 3.3523 | 399.1686 | 53.5871 | 1.7865 | 1.6361 | 1.6361 | 358.4033 | 0.36021 | -15.0778 | 262.5089 | 42.2982 | 1.7865 | 0.36021 | 19.9914 | 1.3188 | 0.77 | 2.2352 | 1 | 5.2156
2014-02-18 | 17時 | 25.2067 | 2.421 | 2.421 | 2.2082 | 0.85 | 0.72458 | -16.3313 | 39.5503 | 2.7984 | 0 | 0.467 | 0.21284 | 4.0422 | 0 | 14.5519 | 33.8384 | 13207.4901 | 14.5519 | 8.0148 | 0.56401 | 6.5371 | 5.2156 | 6.5371 | 3.3156 | 398.7687 | 53.3347 | 1.7905 | 1.6346 | 1.6346 | 357.6948 | 0.34426 | -16.3313 | 262.5833 | 42.3487 | 1.7905 | 0.34426 | 19.9911 | 1.3188 | 0.77 | 2.2352 | 1 | 5.2156
2014-02-18 | 18時 | 25.2124 | 1.9448 | 1.9448 | 1.7558 | 0.85 | 0.66098 | -15.3855 | 39.0638 | 3.0125 | 0 | 0.471 | 0.18905 | 2.8527 | 0 | 10.2699 | 33.4021 | 13207.4901 | 10.2699 | 8.019 | 0.56823 | 2.2508 | 5.2156 | 2.2508 | 3.3694 | 398.7663 | 52.9825 | 1.7693 | 1.6357 | 1.6357 | 358.2299 | 0.35625 | -15.3855 | 262.1817 | 42.0763 | 1.7693 | 0.35625 | 19.9968 | 1.3192 | 0.77 | 2.2352 | 1 | 5.2156
2014-02-18 | 19時 | 25.2441 | 2.007 | 2.007 | 1.8156 | 0.85 | 0.66901 | -16.2956 | 39.1117 | 2.9914 | 0 | 0.482 | 0.1914 | 2.97 | 0 | 10.6922 | 32.1905 | 13207.4901 | 10.6922 | 8.0306 | 0.57981 | 2.6616 | 5.2156 | 2.6616 | 3.3435 | 398.4632 | 52.7756 | 1.7714 | 1.6346 | 1.6346 | 357.7151 | 0.34471 | -16.2956 | 262.2213 | 42.1031 | 1.7714 | 0.34471 | 20.0285 | 1.3212 | 0.77 | 2.2352 | 1 | 5.2156
2014-02-18 | 20時 | 25.2765 | 2.0392 | 2.0392 | 1.8467 | 0.85 | 0.6727 | -16.8364 | 39.1346 | 2.9813 | 0 | 0.489 | 0.19252 | 3.0258 | 0 | 10.8931 | 31.4104 | 13207.4901 | 10.8931 | 8.038 | 0.58718 | 2.8551 | 5.2156 | 2.8551 | 3.3287 | 398.2744 | 52.6417 | 1.7724 | 1.6339 | 1.6339 | 357.4077 | 0.33799 | -16.8364 | 262.2401 | 42.1159 | 1.7724 | 0.33799 | 20.0609 | 1.3234 | 0.77 | 2.2352 | 1 | 5.2156
2014-02-18 | 21時 | 25.3698 | 2.1316 | 2.1316 | 1.9358 | 0.85 | 0.68288 | -18.5094 | 39.2007 | 2.9523 | 0 | 0.503 | 0.19575 | 3.1875 | 0 | 11.4749 | 29.8292 | 13207.4901 | 11.4749 | 8.0527 | 0.60193 | 3.4221 | 5.2156 | 3.4221 | 3.2844 | 397.666 | 52.2054 | 1.7752 | 1.6317 | 1.6317 | 356.4496 | 0.31782 | -18.5094 | 262.2947 | 42.1529 | 1.7752 | 0.31782 | 20.1542 | 1.3295 | 0.77 | 2.2352 | 1 | 5.2156
2014-02-18 | 22時 | 25.4498 | 0 | 0 | 0.20262 | 0.85 | 0.347 | -16.1061 | 37.897 | 3.526 | 0 | 0.2048 | 0.123 | 0 | 0 | 0 | 28.7979 | 13207.4901 | 0 | 0 | 0 | 0 | 0 | 0 | 3.4269 | 397.628 | 51.2392 | 1.7194 | 1.6348 | 1.6348 | 357.8225 | 0.34709 | -16.1061 | 261.2187 | 41.423 | 1.7194 | 0.34709 | 20.2343 | 1.3348 | 0.77 | 0 | 0 | 5.2156
2014-02-18 | 23時 | 25.5119 | 0 | 0 | 0.20562 | 0.85 | 0.347 | -16.5094 | 37.897 | 3.526 | 0 | 0.2072 | 0.123 | 0 | 0 | 0 | 28.1039 | 13207.4901 | 0 | 0 | 0 | 0 | 0 | 0 | 3.4164 | 397.477 | 51.1178 | 1.7194 | 1.6343 | 1.6343 | 357.5937 | 0.34204 | -16.5094 | 261.2187 | 41.423 | 1.7194 | 0.34204 | 20.2964 | 1.3389 | 0.77 | 0 | 0 | 5.2156
2014-02-19 | 0時 | 25.5932 | 0 | 0 | 0.20968 | 0.85 | 0.347 | -17.3251 | 37.897 | 3.526 | 0 | 0.21 | 0.123 | 0 | 0 | 0 | 27.2877 | 13207.4901 | 0 | 0 | 0 | 0 | 0 | 0 | 3.3955 | 397.1662 | 50.8679 | 1.7194 | 1.6333 | 1.6333 | 357.1289 | 0.332 | -17.3251 | 261.2187 | 41.423 | 1.7194 | 0.332 | 20.3777 | 1.3443 | 0.77 | 0 | 0 | 5.2156
2014-02-19 | 1時 | 25.8459 | 0 | 0 | 0.2201 | 0.85 | 0.347 | -19.328 | 37.897 | 3.526 | 0 | 0.2172 | 0.123 | 0 | 0 | 0 | 25.1567 | 13207.4901 | 0 | 0 | 0 | 0 | 0 | 0 | 3.3457 | 396.3727 | 50.2295 | 1.7194 | 1.6306 | 1.6306 | 355.977 | 0.30829 | -19.328 | 261.2187 | 41.423 | 1.7194 | 0.30829 | 20.6304 | 1.3609 | 0.77 | 0 | 0 | 5.2156
2014-02-19 | 2時 | 25.8459 | 0 | 0 | 0.2201 | 0.85 | 0.347 | -19.328 | 37.897 | 3.526 | 0 | 0.2172 | 0.123 | 0 | 0 | 0 | 25.1567 | 13207.4901 | 0 | 0 | 0 | 0 | 0 | 0 | 3.3457 | 396.3727 | 50.2295 | 1.7194 | 1.6306 | 1.6306 | 355.977 | 0.30829 | -19.328 | 261.2187 | 41.423 | 1.7194 | 0.30829 | 20.6304 | 1.3609 | 0.77 | 0 | 0 | 5.2156
2014-02-19 | 3時 | 25.8147 | 0 | 0 | 0.2184 | 0.85 | 0.347 | -18.7709 | 37.897 | 3.526 | 0 | 0.2164 | 0.123 | 0 | 0 | 0 | 25.3958 | 13207.4901 | 0 | 0 | 0 | 0 | 0 | 0 | 3.3594 | 396.5976 | 50.4105 | 1.7194 | 1.6313 | 1.6313 | 356.2989 | 0.31475 | -18.7709 | 261.2187 | 41.423 | 1.7194 | 0.31475 | 20.5992 | 1.3589 | 0.77 | 0 | 0 | 5.2156
2014-02-19 | 4時 | 25.8302 | 0 | 0 | 0.21891 | 0.85 | 0.347 | -18.8358 | 37.897 | 3.526 | 0 | 0.2168 | 0.123 | 0 | 0 | 0 | 25.2763 | 13207.4901 | 0 | 0 | 0 | 0 | 0 | 0 | 3.3578 | 396.5716 | 50.3895 | 1.7194 | 1.6312 | 1.6312 | 356.2615 | 0.314 | -18.8358 | 261.2187 | 41.423 | 1.7194 | 0.314 | 20.6147 | 1.3599 | 0.77 | 0 | 0 | 5.2156
2014-02-19 | 5時 | 25.7117 | 0 | 0 | 0.21484 | 0.85 | 0.347 | -18.3069 | 37.897 | 3.526 | 0 | 0.2136 | 0.123 | 0 | 0 | 0 | 26.228 | 13207.4901 | 0 | 0 | 0 | 0 | 0 | 0 | 3.3709 | 396.7825 | 50.5592 | 1.7194 | 1.632 | 1.632 | 356.5661 | 0.32021 | -18.3069 | 261.2187 | 41.423 | 1.7194 | 0.32021 | 20.4962 | 1.3521 | 0.77 | 0 | 0 | 5.2156
2014-02-19 | 6時 | 25.5456 | 0 | 0 | 0.20766 | 0.85 | 0.347 | -17.0542 | 37.897 | 3.526 | 0 | 0.2084 | 0.123 | 0 | 0 | 0 | 27.7549 | 13207.4901 | 0 | 0 | 0 | 0 | 0 | 0 | 3.4024 | 397.2703 | 50.9515 | 1.7194 | 1.6336 | 1.6336 | 357.2835 | 0.33531 | -17.0542 | 261.2187 | 41.423 | 1.7194 | 0.33531 | 20.3301 | 1.3411 | 0.77 | 0 | 0 | 5.2156
2014-02-19 | 7時 | 25.631 | 8.5072 | 8.5072 | 4.5212 | 0.85 | 0.68557 | -25.3285 | 40.9572 | 2.1792 | 0 | 0.528 | 0.28164 | 7.4822 | 13.3358 | 26.9358 | 26.9358 | 13207.4901 | 40.2716 | 8.0791 | 0.62825 | 32.1925 | 5.2156 | 32.1925 | 3.0403 | 395.9062 | 52.1206 | 1.8527 | 1.6215 | 1.6215 | 352.4368 | 0.24478 | -25.3285 | 263.7452 | 43.1364 | 1.8527 | 0.24478 | 20.4154 | 1.3468 | 0.77 | 2.2352 | 1 | 5.2156
2014-02-19 | 8時 | 25.2819 | 2.2985 | 2.2985 | 2.0935 | 0.85 | 0.70777 | -18.0729 | 39.388 | 2.8698 | 0 | 0.49 | 0.20491 | 3.6455 | 0 | 13.1238 | 31.2984 | 13207.4901 | 13.1238 | 8.039 | 0.58824 | 5.0848 | 5.2156 | 5.0848 | 3.2835 | 397.9759 | 52.5878 | 1.7834 | 1.6323 | 1.6323 | 356.7006 | 0.323 | -18.0729 | 262.4494 | 42.2578 | 1.7834 | 0.323 | 20.0663 | 1.3237 | 0.77 | 2.2352 | 1 | 5.2156
2014-02-19 | 9時 | 31.1969 | 1.5373 | 1.5373 | 1.3577 | 1 | 0.62504 | -15.8717 | 38.8721 | 3.0969 | 0 | 0.475 | 0.17968 | 2.3841 | 0 | 8.5828 | 38.7806 | 13207.4901 | 8.5828 | 8.0232 | 0.57244 | 0.55958 | 5.2156 | 0.55958 | 3.3693 | 398.4455 | 52.5894 | 1.761 | 1.6351 | 1.6351 | 357.9553 | 0.35005 | -15.8717 | 262.0235 | 41.969 | 1.761 | 0.35005 | 25.9813 | 1.3197 | 1 | 2.2352 | 1 | 5.2156
2014-02-19 | 10時 | 31.1747 | 1.1383 | 1.1383 | 0.9593 | 1 | 0.5562 | -14.1505 | 38.5711 | 3.2293 | 0.10218 | 0.1852 | 0.17904 | 1.6482 | 0 | 5.9336 | 40.3205 | 13207.4901 | 5.9336 | 5.9336 | 0.41466 | 0 | 3.8633 | 0 | 3.4362 | 398.9303 | 52.7618 | 1.7481 | 1.6375 | 1.6375 | 359.0156 | 0.37236 | -14.0484 | 261.7751 | 41.8004 | 1.7481 | 0.37236 | 25.9591 | 1.3186 | 1 | 1.6557 | 0.74072 | 5.2156
2014-02-19 | 11時 | 31.1839 | 1.3196 | 1.3196 | 1.1235 | 1 | 0.60485 | -13.8583 | 38.7766 | 3.1389 | 0.15022 | 0.1812 | 0.19612 | 2.1507 | 0 | 7.7424 | 41.5852 | 13207.4901 | 7.7424 | 7.7424 | 0.53158 | 0 | 5.0476 | 0 | 3.4316 | 399.2272 | 53.1449 | 1.7569 | 1.638 | 1.638 | 359.2223 | 0.37625 | -13.7081 | 261.9447 | 41.9155 | 1.7569 | 0.37625 | 25.9683 | 1.3191 | 1 | 2.1632 | 0.96779 | 5.2156
2014-02-19 | 12時 | 31.2137 | 1.0178 | 1.0178 | 0.84748 | 1 | 0.52858 | -12.3164 | 38.466 | 3.2756 | 0.42005 | 0.1776 | 0.1703 | 1.3912 | 0 | 5.0082 | 42.709 | 13207.4901 | 5.0082 | 5.0082 | 0.33832 | 0 | 3.2689 | 0 | 3.502 | 399.7465 | 53.3403 | 1.7436 | 1.6405 | 1.6405 | 360.324 | 0.39729 | -11.8964 | 261.6883 | 41.7416 | 1.7436 | 0.39729 | 25.9981 | 1.3206 | 1 | 1.401 | 0.62676 | 5.2156
2014-02-19 | 13時 | 31.1979 | 0 | 0 | 0.14424 | 1 | 0.347 | -11.2003 | 37.897 | 3.526 | 0.6234 | 0.1792 | 0.123 | 0 | 0 | 0 | 42.2112 | 13207.4901 | 0 | 0 | 0 | 0 | 0 | 0 | 3.5803 | 399.8443 | 53.021 | 1.7194 | 1.6423 | 1.6423 | 361.125 | 0.41306 | -10.5769 | 261.2187 | 41.423 | 1.7194 | 0.41306 | 25.9824 | 1.3198 | 1 | 0 | 0 | 5.2156
2014-02-19 | 14時 | 31.1818 | 0 | 0 | 0.14687 | 1 | 0.347 | -11.6976 | 37.897 | 3.526 | 0.5382 | 0.1816 | 0.123 | 0 | 0 | 0 | 41.4595 | 13207.4901 | 0 | 0 | 0 | 0 | 0 | 0 | 3.5632 | 399.6136 | 52.8356 | 1.7194 | 1.6415 | 1.6415 | 360.7735 | 0.40597 | -11.1594 | 261.2187 | 41.423 | 1.7194 | 0.40597 | 25.9663 | 1.319 | 1 | 0 | 0 | 5.2156
2014-02-19 | 15時 | 31.1832 | 1.904 | 1.904 | 1.7024 | 1 | 0.69946 | -16.8395 | 39.3204 | 2.8996 | 0 | 0.47 | 0.2016 | 3.4801 | 0 | 12.5285 | 39.4252 | 13207.4901 | 12.5285 | 8.018 | 0.56717 | 4.5105 | 5.2156 | 4.5105 | 3.3172 | 398.4085 | 52.8826 | 1.7804 | 1.6339 | 1.6339 | 357.4059 | 0.33795 | -16.8395 | 262.3935 | 42.22 | 1.7804 | 0.33795 | 25.9677 | 1.319 | 1 | 2.2352 | 1 | 5.2156
2014-02-19 | 16時 | 25.2819 | 2.5293 | 2.5293 | 2.314 | 0.85 | 0.72884 | -19.136 | 39.5999 | 2.7766 | 0 | 0.49 | 0.21527 | 4.1635 | 0 | 14.9886 | 31.2984 | 13207.4901 | 14.9886 | 8.039 | 0.58824 | 6.9496 | 5.2156 | 6.9496 | 3.2461 | 397.6993 | 52.5227 | 1.7926 | 1.6308 | 1.6308 | 356.088 | 0.31051 | -19.136 | 262.6243 | 42.3764 | 1.7926 | 0.31051 | 20.0663 | 1.3237 | 0.77 | 2.2352 | 1 | 5.2156
2014-02-19 | 17時 | 31.3063 | 2.2656 | 2.2656 | 2.0465 | 1 | 0.73468 | -19.9113 | 39.6775 | 2.7424 | 0 | 0.494 | 0.21907 | 4.3533 | 0 | 15.6717 | 36.2928 | 13207.4901 | 15.6717 | 8.0432 | 0.59245 | 7.6285 | 5.2156 | 7.6285 | 3.2239 | 397.4344 | 52.3695 | 1.796 | 1.6297 | 1.6297 | 355.6387 | 0.30163 | -19.9113 | 262.6884 | 42.4199 | 1.796 | 0.30163 | 26.0907 | 1.3253 | 1 | 2.2352 | 1 | 5.2156
2014-02-19 | 18時 | 25.4402 | 2.1267 | 2.1267 | 1.9325 | 0.85 | 0.67834 | -19.9196 | 39.1706 | 2.9655 | 0 | 0.511 | 0.19428 | 3.1139 | 0 | 11.2102 | 28.913 | 13207.4901 | 11.2102 | 8.0611 | 0.61035 | 3.149 | 5.2156 | 3.149 | 3.2533 | 397.0679 | 51.7075 | 1.7739 | 1.6297 | 1.6297 | 355.6339 | 0.30153 | -19.9196 | 262.2699 | 42.1361 | 1.7739 | 0.30153 | 20.2246 | 1.3342 | 0.77 | 2.2352 | 1 | 5.2156
2014-02-19 | 19時 | 25.7117 | 2.2323 | 2.2323 | 2.0346 | 0.85 | 0.68882 | -21.7359 | 39.2416 | 2.9342 | 0 | 0.534 | 0.19775 | 3.2876 | 0 | 11.8354 | 26.228 | 13207.4901 | 11.8354 | 8.0854 | 0.63457 | 3.75 | 5.2156 | 3.75 | 3.2081 | 396.3475 | 51.1862 | 1.777 | 1.6271 | 1.6271 | 354.5723 | 0.28149 | -21.7359 | 262.3285 | 42.1759 | 1.777 | 0.28149 | 20.4962 | 1.3521 | 0.77 | 2.2352 | 1 | 5.2156
2014-02-19 | 20時 | 25.9612 | 2.3083 | 2.3083 | 2.1083 | 0.85 | 0.69511 | -23.3434 | 39.2872 | 2.9142 | 0 | 0.55 | 0.19998 | 3.3991 | 0 | 12.2369 | 24.3155 | 13207.4901 | 12.2369 | 8.1022 | 0.65142 | 4.1347 | 5.2156 | 4.1347 | 3.1702 | 395.6714 | 50.6819 | 1.779 | 1.6246 | 1.6246 | 353.6226 | 0.26459 | -23.3434 | 262.3662 | 42.2014 | 1.779 | 0.26459 | 20.7456 | 1.3685 | 0.77 | 2.2352 | 1 | 5.2156
2014-02-19 | 21時 | 26.1423 | 2.401 | 2.401 | 2.1976 | 0.85 | 0.70389 | -24.6615 | 39.3556 | 2.8841 | 0 | 0.56 | 0.20333 | 3.5663 | 0 | 12.8387 | 23.1015 | 13207.4901 | 12.8387 | 8.1128 | 0.66195 | 4.7259 | 5.2156 | 4.7259 | 3.1382 | 395.1217 | 50.2954 | 1.782 | 1.6226 | 1.6226 | 352.8368 | 0.25131 | -24.6615 | 262.4226 | 42.2397 | 1.782 | 0.25131 | 20.9267 | 1.3805 | 0.77 | 2.2352 | 1 | 5.2156
2014-02-19 | 22時 | 26.3853 | 0 | 0 | 0.23681 | 0.85 | 0.347 | -22.2838 | 37.897 | 3.526 | 0 | 0.2288 | 0.123 | 0 | 0 | 0 | 21.6258 | 13207.4901 | 0 | 0 | 0 | 0 | 0 | 0 | 3.2758 | 395.1284 | 49.2283 | 1.7194 | 1.6263 | 1.6263 | 354.2496 | 0.27564 | -22.2838 | 261.2187 | 41.423 | 1.7194 | 0.27564 | 21.1697 | 1.3965 | 0.77 | 0 | 0 | 5.2156
2014-02-19 | 23時 | 26.364 | 0 | 0 | 0.23535 | 0.85 | 0.347 | -21.6561 | 37.897 | 3.526 | 0 | 0.2284 | 0.123 | 0 | 0 | 0 | 21.7496 | 13207.4901 | 0 | 0 | 0 | 0 | 0 | 0 | 3.2903 | 395.3996 | 49.4465 | 1.7194 | 1.6272 | 1.6272 | 354.6192 | 0.28235 | -21.6561 | 261.2187 | 41.423 | 1.7194 | 0.28235 | 21.1484 | 1.3951 | 0.77 | 0 | 0 | 5.2156
2014-02-20 | 0時 | 26.7041 | 0 | 0 | 0.24416 | 0.85 | 0.347 | -23.1988 | 37.897 | 3.526 | 0 | 0.2344 | 0.123 | 0 | 0 | 0 | 19.8781 | 13207.4901 | 0 | 0 | 0 | 0 | 0 | 0 | 3.2548 | 394.7269 | 48.9051 | 1.7194 | 1.6249 | 1.6249 | 353.7084 | 0.26608 | -23.1988 | 261.2187 | 41.423 | 1.7194 | 0.26608 | 21.4885 | 1.4176 | 0.77 | 0 | 0 | 5.2156
2014-02-20 | 1時 | 26.6325 | 0 | 0 | 0.24259 | 0.85 | 0.347 | -23.009 | 37.897 | 3.526 | 0 | 0.2332 | 0.123 | 0 | 0 | 0 | 20.255 | 13207.4901 | 0 | 0 | 0 | 0 | 0 | 0 | 3.2591 | 394.8108 | 48.9726 | 1.7194 | 1.6252 | 1.6252 | 353.8209 | 0.26804 | -23.009 | 261.2187 | 41.423 | 1.7194 | 0.26804 | 21.417 | 1.4128 | 0.77 | 0 | 0 | 5.2156
2014-02-20 | 2時 | 26.8271 | 0 | 0 | 0.24795 | 0.85 | 0.347 | -24.1876 | 37.897 | 3.526 | 0 | 0.2364 | 0.123 | 0 | 0 | 0 | 19.2471 | 13207.4901 | 0 | 0 | 0 | 0 | 0 | 0 | 3.2325 | 394.2848 | 48.5492 | 1.7194 | 1.6233 | 1.6233 | 353.12 | 0.25602 | -24.1876 | 261.2187 | 41.423 | 1.7194 | 0.25602 | 21.6116 | 1.4257 | 0.77 | 0 | 0 | 5.2156
2014-02-20 | 3時 | 27.115 | 0 | 0 | 0.25382 | 0.85 | 0.347 | -24.9053 | 37.897 | 3.526 | 0 | 0.2408 | 0.123 | 0 | 0 | 0 | 17.8464 | 13207.4901 | 0 | 0 | 0 | 0 | 0 | 0 | 3.2165 | 393.9588 | 48.2867 | 1.7194 | 1.6222 | 1.6222 | 352.6908 | 0.24891 | -24.9053 | 261.2187 | 41.423 | 1.7194 | 0.24891 | 21.8994 | 1.4447 | 0.77 | 0 | 0 | 5.2156
2014-02-20 | 4時 | 27.1975 | 0 | 0 | 0.25541 | 0.85 | 0.347 | -25.0928 | 37.897 | 3.526 | 0 | 0.242 | 0.123 | 0 | 0 | 0 | 17.4613 | 13207.4901 | 0 | 0 | 0 | 0 | 0 | 0 | 3.2124 | 393.873 | 48.2176 | 1.7194 | 1.6219 | 1.6219 | 352.5783 | 0.24707 | -25.0928 | 261.2187 | 41.423 | 1.7194 | 0.24707 | 21.982 | 1.4501 | 0.77 | 0 | 0 | 5.2156
2014-02-20 | 5時 | 27.1975 | 11.2938 | 11.2938 | 2.8721 | 0.85 | 0.74519 | -30.1517 | 39.8808 | 2.6529 | 0 | 0.605 | 0.22901 | 4.8504 | 29.4937 | 17.4613 | 17.4613 | 13207.4901 | 46.9551 | 8.1601 | 0.70934 | 38.7949 | 5.2156 | 38.7949 | 2.9987 | 392.8444 | 48.8843 | 1.8049 | 1.6133 | 1.6133 | 349.4967 | 0.20127 | -30.1517 | 262.8562 | 42.5337 | 1.8049 | 0.20127 | 21.982 | 1.4501 | 0.77 | 2.2352 | 1 | 5.2156
2014-02-20 | 6時 | 27.0076 | 3.5627 | 3.5627 | 2.9903 | 0.85 | 0.74786 | -29.9683 | 39.9826 | 2.6081 | 0 | 0.598 | 0.23399 | 5.0994 | 1.2183 | 18.3577 | 18.3577 | 13207.4901 | 19.5761 | 8.1528 | 0.70197 | 11.4233 | 5.2156 | 11.4233 | 2.9972 | 393.0048 | 49.0894 | 1.8094 | 1.6136 | 1.6136 | 349.61 | 0.20281 | -29.9683 | 262.9403 | 42.5908 | 1.8094 | 0.20281 | 21.792 | 1.4376 | 0.77 | 2.2352 | 1 | 5.2156
2014-02-20 | 7時 | 26.5858 | 2.7235 | 2.7235 | 2.5076 | 0.85 | 0.7299 | -27.2568 | 39.6131 | 2.7708 | 0 | 0.581 | 0.21592 | 4.1958 | 0 | 15.1049 | 20.5055 | 13207.4901 | 15.1049 | 8.1349 | 0.68407 | 6.97 | 5.2156 | 6.97 | 3.0704 | 394.0818 | 49.6621 | 1.7932 | 1.6183 | 1.6183 | 351.2713 | 0.22662 | -27.2568 | 262.6352 | 42.3838 | 1.7932 | 0.22662 | 21.3703 | 1.4098 | 0.77 | 2.2352 | 1 | 5.2156
2014-02-20 | 8時 | 26.1045 | 2.2903 | 2.2903 | 2.0921 | 0.85 | 0.69018 | -24.2608 | 39.2513 | 2.93 | 0 | 0.558 | 0.19822 | 3.3112 | 0 | 11.9203 | 23.3454 | 13207.4901 | 11.9203 | 8.1106 | 0.65985 | 3.8096 | 5.2156 | 3.8096 | 3.1525 | 395.2313 | 50.305 | 1.7774 | 1.6232 | 1.6232 | 353.0763 | 0.25529 | -24.2608 | 262.3365 | 42.1813 | 1.7774 | 0.25529 | 20.889 | 1.378 | 0.77 | 2.2352 | 1 | 5.2156
2014-02-20 | 9時 | 25.644 | 0 | 0 | 0.21229 | 0.85 | 0.347 | -17.9653 | 37.897 | 3.526 | 0 | 0.2116 | 0.123 | 0 | 0 | 0 | 26.8182 | 13207.4901 | 0 | 0 | 0 | 0 | 0 | 0 | 3.3794 | 396.9172 | 50.6675 | 1.7194 | 1.6324 | 1.6324 | 356.7624 | 0.32428 | -17.9653 | 261.2187 | 41.423 | 1.7194 | 0.32428 | 20.4284 | 1.3476 | 0.77 | 0 | 0 | 5.2156
2014-02-20 | 10時 | 25.2992 | 0 | 0 | 0.19348 | 0.85 | 0.347 | -15.0234 | 37.897 | 3.526 | 0 | 0.1972 | 0.123 | 0 | 0 | 0 | 30.9615 | 13207.4901 | 0 | 0 | 0 | 0 | 0 | 0 | 3.4555 | 398.024 | 51.5577 | 1.7194 | 1.6362 | 1.6362 | 358.4339 | 0.36091 | -15.0234 | 261.2187 | 41.423 | 1.7194 | 0.36091 | 20.0837 | 1.3249 | 0.77 | 0 | 0 | 5.2156
2014-02-20 | 11時 | 31.2137 | 2.3181 | 2.3181 | 2.092 | 1 | 0.74282 | -15.7719 | 39.821 | 2.6792 | 0 | 0.444 | 0.22608 | 4.7042 | 0 | 16.935 | 42.709 | 13207.4901 | 16.935 | 7.9906 | 0.53979 | 8.9444 | 5.2156 | 8.9444 | 3.3129 | 399.1736 | 53.8515 | 1.8023 | 1.6353 | 1.6353 | 358.0117 | 0.35131 | -15.7719 | 262.8069 | 42.5003 | 1.8023 | 0.35131 | 25.9981 | 1.3206 | 1 | 2.2352 | 1 | 5.2156
2014-02-20 | 12時 | 31.4487 | 1.4033 | 1.4033 | 1.2265 | 1 | 0.61298 | -10.5714 | 38.8142 | 3.1223 | 0.67264 | 0.415 | 0.17685 | 2.2425 | 0 | 8.0732 | 46.2373 | 13207.4901 | 8.0732 | 7.96 | 0.50925 | 0.11312 | 5.2156 | 0.11312 | 3.5349 | 400.7829 | 54.4125 | 1.7585 | 1.643 | 1.643 | 361.5152 | 0.42215 | -9.8987 | 261.9757 | 41.9365 | 1.7585 | 0.42215 | 26.2331 | 1.3325 | 1 | 2.2352 | 1 | 5.2156
2014-02-20 | 13時 | 31.5647 | 0 | 0 | 0.12578 | 1 | 0.347 | -7.3205 | 37.897 | 3.526 | 1.2198 | 0.1624 | 0.123 | 0 | 0 | 0 | 47.3035 | 13207.4901 | 0 | 0 | 0 | 0 | 0 | 0 | 3.721 | 401.4765 | 54.3324 | 1.7194 | 1.6476 | 1.6476 | 363.7826 | 0.47157 | -6.1007 | 261.2187 | 41.423 | 1.7194 | 0.47157 | 26.3491 | 1.3384 | 1 | 0 | 0 | 5.2156
2014-02-20 | 14時 | 31.5371 | 0 | 0 | 0.12648 | 1 | 0.347 | -7.3672 | 37.897 | 3.526 | 1.1914 | 0.1632 | 0.123 | 0 | 0 | 0 | 47.0678 | 13207.4901 | 0 | 0 | 0 | 0 | 0 | 0 | 3.7186 | 401.4395 | 54.3026 | 1.7194 | 1.6475 | 1.6475 | 363.7311 | 0.47083 | -6.1758 | 261.2187 | 41.423 | 1.7194 | 0.47083 | 26.3216 | 1.337 | 1 | 0 | 0 | 5.2156
2014-02-20 | 15時 | 31.4487 | 2.1687 | 2.1687 | 1.9471 | 1 | 0.73797 | -12.6337 | 39.7286 | 2.7199 | 0.25458 | 0.415 | 0.22156 | 4.4782 | 0 | 16.1214 | 46.2373 | 13207.4901 | 16.1214 | 7.96 | 0.50925 | 8.1614 | 5.2156 | 8.1614 | 3.4053 | 400.4369 | 54.7848 | 1.7983 | 1.6397 | 1.6397 | 359.9981 | 0.39289 | -12.3791 | 262.7305 | 42.4485 | 1.7983 | 0.39289 | 26.2331 | 1.3325 | 1 | 2.2352 | 1 | 5.2156
2014-02-20 | 16時 | 31.2183 | 1.7652 | 1.7652 | 1.5689 | 1 | 0.68472 | -13.6223 | 39.2132 | 2.9468 | 0.092637 | 0.443 | 0.19636 | 3.218 | 0 | 11.5847 | 42.8331 | 13207.4901 | 11.5847 | 7.9895 | 0.53874 | 3.5952 | 5.2156 | 3.5952 | 3.408 | 399.5835 | 53.7396 | 1.7758 | 1.6381 | 1.6381 | 359.302 | 0.37941 | -13.5296 | 262.305 | 42.1599 | 1.7758 | 0.37941 | 26.0027 | 1.3208 | 1 | 2.2352 | 1 | 5.2156
2014-02-20 | 17時 | 31.18 | 2.1799 | 2.1799 | 1.9614 | 1 | 0.73379 | -15.9058 | 39.6647 | 2.748 | 0 | 0.455 | 0.21844 | 4.3221 | 0 | 15.5594 | 41.3336 | 13207.4901 | 15.5594 | 8.0022 | 0.55138 | 7.5573 | 5.2156 | 7.5573 | 3.3191 | 399.0113 | 53.6099 | 1.7955 | 1.6351 | 1.6351 | 357.936 | 0.34962 | -15.9058 | 262.6778 | 42.4128 | 1.7955 | 0.34962 | 25.9645 | 1.3189 | 1 | 2.2352 | 1 | 5.2156
2014-02-20 | 18時 | 25.2042 | 2.5553 | 2.5553 | 2.336 | 0.85 | 0.73506 | -16.344 | 39.6831 | 2.7399 | 0 | 0.46 | 0.21934 | 4.367 | 0 | 15.7211 | 34.5964 | 13207.4901 | 15.7211 | 8.0074 | 0.55664 | 7.7137 | 5.2156 | 7.7137 | 3.3073 | 398.8596 | 53.503 | 1.7963 | 1.6345 | 1.6345 | 357.6876 | 0.34411 | -16.344 | 262.693 | 42.423 | 1.7963 | 0.34411 | 19.9886 | 1.3186 | 0.77 | 2.2352 | 1 | 5.2156
2014-02-20 | 19時 | 25.2568 | 2.1003 | 2.1003 | 1.9046 | 0.85 | 0.68281 | -16.9794 | 39.2002 | 2.9525 | 0 | 0.485 | 0.19572 | 3.1862 | 0 | 11.4705 | 31.857 | 13207.4901 | 11.4705 | 8.0338 | 0.58297 | 3.4367 | 5.2156 | 3.4367 | 3.3212 | 398.2673 | 52.6834 | 1.7752 | 1.6337 | 1.6337 | 357.3262 | 0.33623 | -16.9794 | 262.2943 | 42.1526 | 1.7752 | 0.33623 | 20.0412 | 1.3221 | 0.77 | 2.2352 | 1 | 5.2156
2014-02-20 | 20時 | 25.3054 | 2.156 | 2.156 | 1.9581 | 0.85 | 0.68904 | -17.7192 | 39.2432 | 2.9336 | 0 | 0.494 | 0.19783 | 3.2913 | 0 | 11.8488 | 30.8489 | 13207.4901 | 11.8488 | 8.0432 | 0.59245 | 3.8055 | 5.2156 | 3.8055 | 3.3007 | 398.0108 | 52.5105 | 1.7771 | 1.6328 | 1.6328 | 356.9035 | 0.32723 | -17.7192 | 262.3298 | 42.1767 | 1.7771 | 0.32723 | 20.0899 | 1.3253 | 0.77 | 2.2352 | 1 | 5.2156
2014-02-20 | 21時 | 25.3862 | 2.2216 | 2.2216 | 2.0216 | 0.85 | 0.69531 | -18.8699 | 39.2887 | 2.9135 | 0 | 0.505 | 0.20005 | 3.4027 | 0 | 12.2497 | 29.601 | 13207.4901 | 12.2497 | 8.0548 | 0.60403 | 4.1949 | 5.2156 | 4.1949 | 3.2707 | 397.5842 | 52.2043 | 1.7791 | 1.6312 | 1.6312 | 356.2418 | 0.3136 | -18.8699 | 262.3674 | 42.2022 | 1.7791 | 0.3136 | 20.1706 | 1.3306 | 0.77 | 2.2352 | 1 | 5.2156
2014-02-20 | 22時 | 25.4498 | 2.2784 | 2.2784 | 2.0764 | 0.85 | 0.70072 | -19.761 | 39.3302 | 2.8952 | 0 | 0.512 | 0.20209 | 3.5043 | 0 | 12.6153 | 28.7979 | 13207.4901 | 12.6153 | 8.0622 | 0.6114 | 4.5531 | 5.2156 | 4.5531 | 3.2475 | 397.2488 | 51.9679 | 1.7809 | 1.63 | 1.63 | 355.7259 | 0.30333 | -19.761 | 262.4017 | 42.2255 | 1.7809 | 0.30333 | 20.2343 | 1.3348 | 0.77 | 2.2352 | 1 | 5.2156
2014-02-20 | 23時 | 25.48 | 0 | 0 | 0.20412 | 0.85 | 0.347 | -16.3093 | 37.897 | 3.526 | 0 | 0.206 | 0.123 | 0 | 0 | 0 | 28.4515 | 13207.4901 | 0 | 0 | 0 | 0 | 0 | 0 | 3.4216 | 397.5522 | 51.1783 | 1.7194 | 1.6346 | 1.6346 | 357.7073 | 0.34454 | -16.3093 | 261.2187 | 41.423 | 1.7194 | 0.34454 | 20.2645 | 1.3368 | 0.77 | 0 | 0 | 5.2156
2014-02-21 | 0時 | 25.6056 | 0 | 0 | 0.21019 | 0.85 | 0.347 | -17.3919 | 37.897 | 3.526 | 0 | 0.2104 | 0.123 | 0 | 0 | 0 | 27.1705 | 13207.4901 | 0 | 0 | 0 | 0 | 0 | 0 | 3.3938 | 397.1404 | 50.8471 | 1.7194 | 1.6332 | 1.6332 | 357.0907 | 0.33119 | -17.3919 | 261.2187 | 41.423 | 1.7194 | 0.33119 | 20.3901 | 1.3451 | 0.77 | 0 | 0 | 5.2156
2014-02-21 | 1時 | 25.7547 | 0 | 0 | 0.21637 | 0.85 | 0.347 | -18.5079 | 37.897 | 3.526 | 0 | 0.2148 | 0.123 | 0 | 0 | 0 | 25.8722 | 13207.4901 | 0 | 0 | 0 | 0 | 0 | 0 | 3.3659 | 396.7027 | 50.495 | 1.7194 | 1.6317 | 1.6317 | 356.4505 | 0.31784 | -18.5079 | 261.2187 | 41.423 | 1.7194 | 0.31784 | 20.5392 | 1.3549 | 0.77 | 0 | 0 | 5.2156
2014-02-21 | 2時 | 25.7547 | 0 | 0 | 0.21637 | 0.85 | 0.347 | -18.5079 | 37.897 | 3.526 | 0 | 0.2148 | 0.123 | 0 | 0 | 0 | 25.8722 | 13207.4901 | 0 | 0 | 0 | 0 | 0 | 0 | 3.3659 | 396.7027 | 50.495 | 1.7194 | 1.6317 | 1.6317 | 356.4505 | 0.31784 | -18.5079 | 261.2187 | 41.423 | 1.7194 | 0.31784 | 20.5392 | 1.3549 | 0.77 | 0 | 0 | 5.2156
2014-02-21 | 3時 | 25.7994 | 0 | 0 | 0.21789 | 0.85 | 0.347 | -18.7057 | 37.897 | 3.526 | 0 | 0.216 | 0.123 | 0 | 0 | 0 | 25.5151 | 13207.4901 | 0 | 0 | 0 | 0 | 0 | 0 | 3.361 | 396.6237 | 50.4315 | 1.7194 | 1.6314 | 1.6314 | 356.3365 | 0.31552 | -18.7057 | 261.2187 | 41.423 | 1.7194 | 0.31552 | 20.5839 | 1.3579 | 0.77 | 0 | 0 | 5.2156
2014-02-21 | 4時 | 25.9612 | 0 | 0 | 0.2237 | 0.85 | 0.347 | -19.7981 | 37.897 | 3.526 | 0 | 0.22 | 0.123 | 0 | 0 | 0 | 24.3155 | 13207.4901 | 0 | 0 | 0 | 0 | 0 | 0 | 3.3344 | 396.1805 | 50.0749 | 1.7194 | 1.6299 | 1.6299 | 355.7044 | 0.30291 | -19.7981 | 261.2187 | 41.423 | 1.7194 | 0.30291 | 20.7456 | 1.3685 | 0.77 | 0 | 0 | 5.2156
2014-02-21 | 5時 | 26.0313 | 8.8201 | 8.8201 | 3.8401 | 0.85 | 0.72646 | -26.9634 | 40.6045 | 2.3344 | 0 | 0.554 | 0.2644 | 6.6199 | 16.9763 | 23.8316 | 23.8316 | 13207.4901 | 40.8079 | 8.1064 | 0.65563 | 32.7015 | 5.2156 | 32.7015 | 3.0254 | 394.8954 | 51.0575 | 1.8369 | 1.6188 | 1.6188 | 351.4495 | 0.22932 | -26.9634 | 263.4539 | 42.939 | 1.8369 | 0.22932 | 20.8157 | 1.3732 | 0.77 | 2.2352 | 1 | 5.2156
2014-02-21 | 6時 | 26.1615 | 3.0224 | 3.0224 | 2.7926 | 0.85 | 0.74572 | -26.1079 | 39.8966 | 2.646 | 0 | 0.561 | 0.22978 | 4.8891 | 0 | 17.6007 | 22.9793 | 13207.4901 | 17.6007 | 8.1138 | 0.66301 | 9.4869 | 5.2156 | 9.4869 | 3.079 | 394.8243 | 50.4647 | 1.8056 | 1.6202 | 1.6202 | 351.9673 | 0.23731 | -26.1079 | 262.8693 | 42.5426 | 1.8056 | 0.23731 | 20.9459 | 1.3818 | 0.77 | 2.2352 | 1 | 5.2156
2014-02-21 | 7時 | 25.9441 | 2.4514 | 2.4514 | 2.2446 | 0.85 | 0.71215 | -23.6322 | 39.4264 | 2.8529 | 0 | 0.549 | 0.20679 | 3.7394 | 0 | 13.462 | 24.4361 | 13207.4901 | 13.462 | 8.1012 | 0.65037 | 5.3608 | 5.2156 | 5.3608 | 3.1562 | 395.6402 | 50.7602 | 1.7851 | 1.6242 | 1.6242 | 353.4509 | 0.26163 | -23.6322 | 262.4811 | 42.2793 | 1.7851 | 0.26163 | 20.7286 | 1.3674 | 0.77 | 2.2352 | 1 | 5.2156
2014-02-21 | 8時 | 25.631 | 2.0787 | 2.0787 | 1.8879 | 0.85 | 0.66719 | -20.5942 | 39.1007 | 2.9963 | 0 | 0.528 | 0.19086 | 2.943 | 0 | 10.5949 | 26.9358 | 13207.4901 | 10.5949 | 8.0791 | 0.62825 | 2.5159 | 5.2156 | 2.5159 | 3.242 | 396.7348 | 51.3912 | 1.7709 | 1.6288 | 1.6288 | 355.241 | 0.29397 | -20.5942 | 262.2122 | 42.097 | 1.7709 | 0.29397 | 20.4154 | 1.3468 | 0.77 | 2.2352 | 1 | 5.2156
2014-02-21 | 9時 | 25.2875 | 0 | 0 | 0.19126 | 0.85 | 0.347 | -14.079 | 37.897 | 3.526 | 0.0128 | 0.1964 | 0.123 | 0 | 0 | 0 | 31.1862 | 13207.4901 | 0 | 0 | 0 | 0 | 0 | 0 | 3.4815 | 398.3691 | 51.8352 | 1.7194 | 1.6373 | 1.6373 | 358.975 | 0.37331 | -14.0662 | 261.2187 | 41.423 | 1.7194 | 0.37331 | 20.0719 | 1.3241 | 0.77 | 0 | 0 | 5.2156
2014-02-21 | 10時 | 25.2042 | 0 | 0 | 0.17532 | 0.85 | 0.347 | -11.7892 | 37.897 | 3.526 | 0.453 | 0.184 | 0.123 | 0 | 0 | 0 | 34.5964 | 13207.4901 | 0 | 0 | 0 | 0 | 0 | 0 | 3.5582 | 399.5111 | 52.7532 | 1.7194 | 1.6411 | 1.6411 | 360.6453 | 0.40468 | -11.3362 | 261.2187 | 41.423 | 1.7194 | 0.40468 | 19.9886 | 1.3186 | 0.77 | 0 | 0 | 5.2156
2014-02-21 | 11時 | 31.2928 | 2.0574 | 2.0574 | 1.8433 | 1 | 0.72686 | -13.578 | 39.5762 | 2.787 | 0.097047 | 0.431 | 0.21411 | 4.1056 | 0 | 14.7803 | 44.3082 | 13207.4901 | 14.7803 | 7.9769 | 0.5261 | 6.8034 | 5.2156 | 6.8034 | 3.3861 | 399.8686 | 54.2256 | 1.7916 | 1.6382 | 1.6382 | 359.3307 | 0.38001 | -13.4809 | 262.6047 | 42.3632 | 1.7916 | 0.38001 | 26.0773 | 1.3246 | 1 | 2.2352 | 1 | 5.2156
2014-02-21 | 12時 | 31.5237 | 1.1731 | 1.1731 | 0.98588 | 1 | 0.58043 | -9.2955 | 38.6698 | 3.1859 | 0.82388 | 0.1636 | 0.18724 | 1.8894 | 0 | 6.8018 | 46.9496 | 13207.4901 | 6.8018 | 6.8018 | 0.4301 | 0 | 4.4602 | 0 | 3.5877 | 401.1851 | 54.6325 | 1.7523 | 1.6447 | 1.6447 | 362.35 | 0.44106 | -8.4716 | 261.8565 | 41.8557 | 1.7523 | 0.44106 | 26.3082 | 1.3363 | 1 | 1.9115 | 0.85518 | 5.2156
2014-02-21 | 13時 | 31.7175 | 0 | 0 | 0.12129 | 1 | 0.347 | -6.2156 | 37.897 | 3.526 | 1.3618 | 0.1584 | 0.123 | 0 | 0 | 0 | 48.4721 | 13207.4901 | 0 | 0 | 0 | 0 | 0 | 0 | 3.7637 | 401.8793 | 54.6559 | 1.7194 | 1.6489 | 1.6489 | 364.5059 | 0.48932 | -4.8538 | 261.2187 | 41.423 | 1.7194 | 0.48932 | 26.502 | 1.3462 | 1 | 0 | 0 | 5.2156
2014-02-21 | 14時 | 31.7342 | 0 | 0 | 0.12074 | 1 | 0.347 | -6.0157 | 37.897 | 3.526 | 1.376 | 0.158 | 0.123 | 0 | 0 | 0 | 48.5881 | 13207.4901 | 0 | 0 | 0 | 0 | 0 | 0 | 3.7712 | 401.9401 | 54.7047 | 1.7194 | 1.6491 | 1.6491 | 364.6256 | 0.49258 | -4.6397 | 261.2187 | 41.423 | 1.7194 | 0.49258 | 26.5186 | 1.347 | 1 | 0 | 0 | 5.2156
2014-02-21 | 15時 | 31.5788 | 1.9504 | 1.9504 | 1.7394 | 1 | 0.72098 | -10.9802 | 39.5117 | 2.8154 | 0.49574 | 0.405 | 0.21096 | 3.9479 | 0 | 14.2126 | 47.4211 | 13207.4901 | 14.2126 | 7.9495 | 0.49872 | 6.2631 | 5.2156 | 6.2631 | 3.471 | 401.0231 | 55.0949 | 1.7888 | 1.6421 | 1.6421 | 361.1294 | 0.41622 | -10.4845 | 262.5515 | 42.3271 | 1.7888 | 0.41622 | 26.3633 | 1.3391 | 1 | 2.2352 | 1 | 5.2156
2014-02-21 | 16時 | 31.4145 | 1.6179 | 1.6179 | 1.4279 | 1 | 0.66413 | -11.1005 | 39.0823 | 3.0043 | 0.50746 | 0.418 | 0.18996 | 2.8981 | 0 | 10.4331 | 45.8789 | 13207.4901 | 10.4331 | 7.9632 | 0.51241 | 2.4699 | 5.2156 | 2.4699 | 3.4967 | 400.6767 | 54.5164 | 1.7701 | 1.642 | 1.642 | 361.0741 | 0.41449 | -10.593 | 262.197 | 42.0867 | 1.7701 | 0.41449 | 26.199 | 1.3308 | 1 | 2.2352 | 1 | 5.2156
2014-02-21 | 17時 | 31.3346 | 1.9704 | 1.9704 | 1.7604 | 1 | 0.71889 | -12.7991 | 39.4904 | 2.8248 | 0.20728 | 0.426 | 0.20992 | 3.8958 | 0 | 14.025 | 44.9157 | 13207.4901 | 14.025 | 7.9716 | 0.52084 | 6.0533 | 5.2156 | 6.0533 | 3.4149 | 400.1666 | 54.4005 | 1.7878 | 1.6393 | 1.6393 | 359.8635 | 0.39061 | -12.5918 | 262.5339 | 42.3151 | 1.7878 | 0.39061 | 26.119 | 1.3267 | 1 | 2.2352 | 1 | 5.2156
2014-02-21 | 18時 | 31.3171 | 1.9826 | 1.9826 | 1.7722 | 1 | 0.71989 | -12.9875 | 39.5005 | 2.8203 | 0.17427 | 0.428 | 0.21041 | 3.9205 | 0 | 14.1137 | 44.6732 | 13207.4901 | 14.1137 | 7.9737 | 0.52294 | 6.14 | 5.2156 | 6.14 | 3.4084 | 400.0819 | 54.3405 | 1.7883 | 1.639 | 1.639 | 359.729 | 0.38802 | -12.8133 | 262.5422 | 42.3208 | 1.7883 | 0.38802 | 26.1016 | 1.3258 | 1 | 2.2352 | 1 | 5.2156
2014-02-21 | 19時 | 25.2129 | 1.9222 | 1.9222 | 1.7328 | 0.85 | 0.66223 | -13.9687 | 39.0711 | 3.0093 | 0.029797 | 0.452 | 0.18941 | 2.8706 | 0 | 10.3342 | 35.4541 | 13207.4901 | 10.3342 | 7.999 | 0.54822 | 2.3352 | 5.2156 | 2.3352 | 3.4064 | 399.3044 | 53.4161 | 1.7696 | 1.6375 | 1.6375 | 359.0519 | 0.37477 | -13.9389 | 262.1877 | 42.0804 | 1.7696 | 0.37477 | 19.9974 | 1.3192 | 0.77 | 2.2352 | 1 | 5.2156
2014-02-21 | 20時 | 25.2107 | 2.0095 | 2.0095 | 1.817 | 0.85 | 0.67246 | -15.4889 | 39.1331 | 2.982 | 0 | 0.47 | 0.19244 | 3.0222 | 0 | 10.88 | 33.5114 | 13207.4901 | 10.88 | 8.018 | 0.56717 | 2.862 | 5.2156 | 2.862 | 3.3624 | 398.7793 | 53.0425 | 1.7723 | 1.6356 | 1.6356 | 358.1716 | 0.35492 | -15.4889 | 262.2389 | 42.1151 | 1.7723 | 0.35492 | 19.9951 | 1.319 | 0.77 | 2.2352 | 1 | 5.2156
2014-02-21 | 21時 | 25.2662 | 2.0932 | 2.0932 | 1.8978 | 0.85 | 0.68179 | -16.85 | 39.1934 | 2.9555 | 0 | 0.487 | 0.19539 | 3.1697 | 0 | 11.4107 | 31.634 | 13207.4901 | 11.4107 | 8.0359 | 0.58508 | 3.3749 | 5.2156 | 3.3749 | 3.3248 | 398.3121 | 52.7141 | 1.7749 | 1.6339 | 1.6339 | 357.3999 | 0.33782 | -16.85 | 262.2887 | 42.1489 | 1.7749 | 0.33782 | 20.0507 | 1.3227 | 0.77 | 2.2352 | 1 | 5.2156
2014-02-21 | 22時 | 25.3251 | 2.1624 | 2.1624 | 1.9644 | 0.85 | 0.68932 | -17.9286 | 39.2451 | 2.9327 | 0 | 0.497 | 0.19792 | 3.2961 | 0 | 11.8661 | 30.5103 | 13207.4901 | 11.8661 | 8.0464 | 0.59561 | 3.8197 | 5.2156 | 3.8197 | 3.2955 | 397.9296 | 52.4474 | 1.7772 | 1.6325 | 1.6325 | 356.7834 | 0.32472 | -17.9286 | 262.3314 | 42.1778 | 1.7772 | 0.32472 | 20.1096 | 1.3266 | 0.77 | 2.2352 | 1 | 5.2156
2014-02-21 | 23時 | 25.3779 | 0 | 0 | 0.19815 | 0.85 | 0.347 | -15.2531 | 37.897 | 3.526 | 0 | 0.2016 | 0.123 | 0 | 0 | 0 | 29.7152 | 13207.4901 | 0 | 0 | 0 | 0 | 0 | 0 | 3.4494 | 397.9411 | 51.4911 | 1.7194 | 1.6359 | 1.6359 | 358.3046 | 0.35795 | -15.2531 | 261.2187 | 41.423 | 1.7194 | 0.35795 | 20.1623 | 1.3301 | 0.77 | 0 | 0 | 5.2156
2014-02-22 | 0時 | 25.4402 | 0 | 0 | 0.20212 | 0.85 | 0.347 | -16.0377 | 37.897 | 3.526 | 0 | 0.2044 | 0.123 | 0 | 0 | 0 | 28.913 | 13207.4901 | 0 | 0 | 0 | 0 | 0 | 0 | 3.4287 | 397.6534 | 51.2597 | 1.7194 | 1.6349 | 1.6349 | 357.8613 | 0.34795 | -16.0377 | 261.2187 | 41.423 | 1.7194 | 0.34795 | 20.2246 | 1.3342 | 0.77 | 0 | 0 | 5.2156
2014-02-22 | 1時 | 25.4402 | 0 | 0 | 0.20212 | 0.85 | 0.347 | -16.0377 | 37.897 | 3.526 | 0 | 0.2044 | 0.123 | 0 | 0 | 0 | 28.913 | 13207.4901 | 0 | 0 | 0 | 0 | 0 | 0 | 3.4287 | 397.6534 | 51.2597 | 1.7194 | 1.6349 | 1.6349 | 357.8613 | 0.34795 | -16.0377 | 261.2187 | 41.423 | 1.7194 | 0.34795 | 20.2246 | 1.3342 | 0.77 | 0 | 0 | 5.2156
2014-02-22 | 2時 | 25.4597 | 0 | 0 | 0.20312 | 0.85 | 0.347 | -16.1742 | 37.897 | 3.526 | 0 | 0.2052 | 0.123 | 0 | 0 | 0 | 28.6826 | 13207.4901 | 0 | 0 | 0 | 0 | 0 | 0 | 3.4251 | 397.6026 | 51.2189 | 1.7194 | 1.6348 | 1.6348 | 357.784 | 0.34623 | -16.1742 | 261.2187 | 41.423 | 1.7194 | 0.34623 | 20.2441 | 1.3355 | 0.77 | 0 | 0 | 5.2156
2014-02-22 | 3時 | 25.48 | 0 | 0 | 0.20412 | 0.85 | 0.347 | -16.3093 | 37.897 | 3.526 | 0 | 0.206 | 0.123 | 0 | 0 | 0 | 28.4515 | 13207.4901 | 0 | 0 | 0 | 0 | 0 | 0 | 3.4216 | 397.5522 | 51.1783 | 1.7194 | 1.6346 | 1.6346 | 357.7073 | 0.34454 | -16.3093 | 261.2187 | 41.423 | 1.7194 | 0.34454 | 20.2645 | 1.3368 | 0.77 | 0 | 0 | 5.2156
2014-02-22 | 4時 | 25.523 | 0 | 0 | 0.20665 | 0.85 | 0.347 | -16.9168 | 37.897 | 3.526 | 0 | 0.2076 | 0.123 | 0 | 0 | 0 | 27.9877 | 13207.4901 | 0 | 0 | 0 | 0 | 0 | 0 | 3.4059 | 397.3227 | 50.9937 | 1.7194 | 1.6338 | 1.6338 | 357.3619 | 0.337 | -16.9168 | 261.2187 | 41.423 | 1.7194 | 0.337 | 20.3074 | 1.3396 | 0.77 | 0 | 0 | 5.2156
2014-02-22 | 5時 | 25.4698 | 7.8407 | 7.8407 | 4.9747 | 0.85 | 0.65573 | -24.5184 | 41.1425 | 2.0976 | 0 | 0.514 | 0.29071 | 7.9353 | 9.2712 | 28.5671 | 28.5671 | 13207.4901 | 37.8383 | 8.0643 | 0.61351 | 29.774 | 5.2156 | 29.774 | 3.0473 | 396.4061 | 52.6534 | 1.861 | 1.6228 | 1.6228 | 352.9224 | 0.25272 | -24.5184 | 263.8983 | 43.2402 | 1.861 | 0.25272 | 20.2542 | 1.3361 | 0.77 | 2.2352 | 1 | 5.2156
2014-02-22 | 6時 | 25.4402 | 2.8066 | 2.8066 | 2.5807 | 0.85 | 0.74257 | -20.93 | 39.8154 | 2.6817 | 0 | 0.511 | 0.22581 | 4.6906 | 0 | 16.8861 | 28.913 | 13207.4901 | 16.8861 | 8.0611 | 0.61035 | 8.8249 | 5.2156 | 8.8249 | 3.1933 | 397.1017 | 52.2075 | 1.8021 | 1.6283 | 1.6283 | 355.0448 | 0.29025 | -20.93 | 262.8023 | 42.4971 | 1.8021 | 0.29025 | 20.2246 | 1.3342 | 0.77 | 2.2352 | 1 | 5.2156
2014-02-22 | 7時 | 25.3392 | 2.2074 | 2.2074 | 2.0076 | 0.85 | 0.69461 | -18.4448 | 39.2835 | 2.9158 | 0 | 0.499 | 0.1998 | 3.39 | 0 | 12.2039 | 30.2838 | 13207.4901 | 12.2039 | 8.0485 | 0.59771 | 4.1554 | 5.2156 | 4.1554 | 3.281 | 397.7519 | 52.3339 | 1.7788 | 1.6318 | 1.6318 | 356.4868 | 0.31858 | -18.4448 | 262.3631 | 42.1993 | 1.7788 | 0.31858 | 20.1237 | 1.3275 | 0.77 | 2.2352 | 1 | 5.2156
2014-02-22 | 8時 | 25.2067 | 1.8012 | 1.8012 | 1.619 | 0.85 | 0.63542 | -14.3103 | 38.9242 | 3.0739 | 0 | 0.467 | 0.18223 | 2.5115 | 0 | 9.0414 | 33.8384 | 13207.4901 | 9.0414 | 8.0148 | 0.56401 | 1.0266 | 5.2156 | 1.0266 | 3.4062 | 399.0502 | 53.1088 | 1.7633 | 1.637 | 1.637 | 358.834 | 0.37024 | -14.3103 | 262.0665 | 41.9981 | 1.7633 | 0.37024 | 19.9911 | 1.3188 | 0.77 | 2.2352 | 1 | 5.2156
2014-02-22 | 9時 | 25.2277 | 0 | 0 | 0.16716 | 0.85 | 0.347 | -9.9754 | 37.897 | 3.526 | 0.6518 | 0.1784 | 0.123 | 0 | 0 | 0 | 36.0914 | 13207.4901 | 0 | 0 | 0 | 0 | 0 | 0 | 3.6185 | 400.2425 | 53.341 | 1.7194 | 1.6436 | 1.6436 | 361.8218 | 0.4309 | -9.3236 | 261.2187 | 41.423 | 1.7194 | 0.4309 | 20.0121 | 1.3202 | 0.77 | 0 | 0 | 5.2156
2014-02-22 | 10時 | 25.3414 | 0 | 0 | 0.15599 | 0.85 | 0.347 | -8.136 | 37.897 | 3.526 | 0.9642 | 0.1696 | 0.123 | 0 | 0 | 0 | 38.3839 | 13207.4901 | 0 | 0 | 0 | 0 | 0 | 0 | 3.6862 | 401.0366 | 53.979 | 1.7194 | 1.6462 | 1.6462 | 363.1069 | 0.45878 | -7.1718 | 261.2187 | 41.423 | 1.7194 | 0.45878 | 20.1259 | 1.3277 | 0.77 | 0 | 0 | 5.2156
2014-02-22 | 11時 | 31.7175 | 1.7185 | 1.7185 | 1.52 | 1 | 0.69121 | -9.2301 | 39.2587 | 2.9267 | 0.73923 | 0.396 | 0.19858 | 3.3292 | 0 | 11.9852 | 48.4721 | 13207.4901 | 11.9852 | 7.94 | 0.48924 | 4.0452 | 5.2156 | 4.0452 | 3.5458 | 401.5748 | 55.3543 | 1.7778 | 1.6445 | 1.6445 | 362.3075 | 0.44204 | -8.4909 | 262.3426 | 42.1854 | 1.7778 | 0.44204 | 26.502 | 1.3462 | 1 | 2.2352 | 1 | 5.2156
2014-02-22 | 12時 | 32.376 | 0.87006 | 0.87006 | 0.70556 | 1 | 0.50926 | -4.2295 | 38.3963 | 3.3063 | 1.5879 | 0.1456 | 0.16451 | 1.2208 | 0 | 4.3949 | 52.0984 | 13207.4901 | 4.3949 | 4.3949 | 0.25322 | 0 | 2.8992 | 0 | 3.8029 | 402.9238 | 55.8333 | 1.7406 | 1.651 | 1.651 | 365.7696 | 0.52248 | -2.6416 | 261.6308 | 41.7026 | 1.7406 | 0.52248 | 27.1604 | 1.3796 | 1 | 1.2425 | 0.55587 | 5.2156
2014-02-22 | 13時 | 32.5021 | 0 | 0 | 0.10553 | 1 | 0.347 | -2.5215 | 37.897 | 3.526 | 1.8872 | 0.1436 | 0.123 | 0 | 0 | 0 | 52.6494 | 13207.4901 | 0 | 0 | 0 | 0 | 0 | 0 | 3.9214 | 403.137 | 55.6658 | 1.7194 | 1.653 | 1.653 | 366.9462 | 0.55234 | -0.63425 | 261.2187 | 41.423 | 1.7194 | 0.55234 | 27.2866 | 1.386 | 1 | 0 | 0 | 5.2156
2014-02-22 | 14時 | 32.1205 | 0 | 0 | 0.11191 | 1 | 0.347 | -3.8014 | 37.897 | 3.526 | 1.66 | 0.15 | 0.123 | 0 | 0 | 0 | 50.8714 | 13207.4901 | 0 | 0 | 0 | 0 | 0 | 0 | 3.8628 | 402.6853 | 55.3031 | 1.7194 | 1.6515 | 1.6515 | 366.0624 | 0.52985 | -2.1414 | 261.2187 | 41.423 | 1.7194 | 0.52985 | 26.905 | 1.3666 | 1 | 0 | 0 | 5.2156
2014-02-22 | 15時 | 31.9147 | 1.6108 | 1.6108 | 1.4176 | 1 | 0.67481 | -7.9275 | 39.1479 | 2.9755 | 0.94608 | 0.385 | 0.19317 | 3.0584 | 0 | 11.0103 | 49.7381 | 13207.4901 | 11.0103 | 7.9285 | 0.47766 | 3.0818 | 5.2156 | 3.0818 | 3.5995 | 402.0375 | 55.6446 | 1.773 | 1.6463 | 1.6463 | 363.2025 | 0.46203 | -6.9815 | 262.2511 | 42.1234 | 1.773 | 0.46203 | 26.6992 | 1.3562 | 1 | 2.2352 | 1 | 5.2156
2014-02-22 | 16時 | 31.6228 | 1.4572 | 1.4572 | 1.2752 | 1 | 0.6345 | -8.736 | 38.9195 | 3.076 | 0.80909 | 0.402 | 0.182 | 2.5001 | 0 | 9.0002 | 47.773 | 13207.4901 | 9.0002 | 7.9464 | 0.49556 | 1.0539 | 5.2156 | 1.0539 | 3.5867 | 401.5216 | 55.0749 | 1.7631 | 1.6452 | 1.6452 | 362.6396 | 0.44954 | -7.9269 | 262.0626 | 41.9955 | 1.7631 | 0.44954 | 26.4072 | 1.3414 | 1 | 2.2352 | 1 | 5.2156
2014-02-22 | 17時 | 25.415 | 2.1092 | 2.1092 | 1.9062 | 0.85 | 0.703 | -10.9913 | 39.3484 | 2.8872 | 0.42838 | 0.415 | 0.20298 | 3.5488 | 0 | 12.7756 | 39.3017 | 13207.4901 | 12.7756 | 7.96 | 0.50925 | 4.8155 | 5.2156 | 4.8155 | 3.4798 | 400.8404 | 54.8344 | 1.7817 | 1.6419 | 1.6419 | 361.0617 | 0.41606 | -10.5629 | 262.4167 | 42.2357 | 1.7817 | 0.41606 | 20.1995 | 1.3325 | 0.77 | 2.2352 | 1 | 5.2156
2014-02-22 | 18時 | 25.3888 | 2.1455 | 2.1455 | 1.941 | 0.85 | 0.7068 | -11.3067 | 39.3798 | 2.8734 | 0.37145 | 0.418 | 0.20451 | 3.6254 | 0 | 13.0514 | 38.9971 | 13207.4901 | 13.0514 | 7.9632 | 0.51241 | 5.0882 | 5.2156 | 5.0882 | 3.4674 | 400.7149 | 54.7569 | 1.783 | 1.6414 | 1.6414 | 360.8366 | 0.41153 | -10.9353 | 262.4426 | 42.2532 | 1.783 | 0.41153 | 20.1732 | 1.3308 | 0.77 | 2.2352 | 1 | 5.2156
2014-02-22 | 19時 | 25.2194 | 1.8326 | 1.8326 | 1.6471 | 0.85 | 0.64824 | -12.8091 | 38.992 | 3.0441 | 0.10856 | 0.449 | 0.18554 | 2.6772 | 0 | 9.6379 | 35.7734 | 13207.4901 | 9.6379 | 7.9959 | 0.54506 | 1.6421 | 5.2156 | 1.6421 | 3.4447 | 399.7103 | 53.683 | 1.7662 | 1.6391 | 1.6391 | 359.7685 | 0.39047 | -12.7005 | 262.1224 | 42.0361 | 1.7662 | 0.39047 | 20.0039 | 1.3196 | 0.77 | 2.2352 | 1 | 5.2156
2014-02-22 | 20時 | 25.206 | 1.9002 | 1.9002 | 1.7118 | 0.85 | 0.65861 | -13.5247 | 39.0501 | 3.0185 | 0 | 0.457 | 0.18839 | 2.8193 | 0 | 10.1493 | 34.9192 | 13207.4901 | 10.1493 | 8.0043 | 0.55348 | 2.145 | 5.2156 | 2.145 | 3.4188 | 399.4173 | 53.491 | 1.7687 | 1.6379 | 1.6379 | 359.2726 | 0.38073 | -13.5247 | 262.1704 | 42.0686 | 1.7687 | 0.38073 | 19.9904 | 1.3187 | 0.77 | 2.2352 | 1 | 5.2156
2014-02-22 | 21時 | 25.2044 | 1.9607 | 1.9607 | 1.7698 | 0.85 | 0.66715 | -14.3405 | 39.1004 | 2.9964 | 0 | 0.464 | 0.19085 | 2.9423 | 0 | 10.5924 | 34.1641 | 13207.4901 | 10.5924 | 8.0117 | 0.56086 | 2.5807 | 5.2156 | 2.5807 | 3.394 | 399.1698 | 53.3299 | 1.7709 | 1.637 | 1.637 | 358.8171 | 0.36984 | -14.3405 | 262.2119 | 42.0968 | 1.7709 | 0.36984 | 19.9889 | 1.3186 | 0.77 | 2.2352 | 1 | 5.2156
2014-02-22 | 22時 | 25.2212 | 2.0352 | 2.0352 | 1.8416 | 0.85 | 0.67595 | -15.681 | 39.1552 | 2.9723 | 0 | 0.475 | 0.19353 | 3.0763 | 0 | 11.0747 | 32.9635 | 13207.4901 | 11.0747 | 8.0232 | 0.57244 | 3.0515 | 5.2156 | 3.0515 | 3.3562 | 398.7246 | 53.0149 | 1.7733 | 1.6354 | 1.6354 | 358.0631 | 0.35247 | -15.681 | 262.2572 | 42.1275 | 1.7733 | 0.35247 | 20.0056 | 1.3197 | 0.77 | 2.2352 | 1 | 5.2156
2014-02-22 | 23時 | 25.2366 | 0 | 0 | 0.18489 | 0.85 | 0.347 | -12.8186 | 37.897 | 3.526 | 0.169 | 0.192 | 0.123 | 0 | 0 | 0 | 32.4121 | 13207.4901 | 0 | 0 | 0 | 0 | 0 | 0 | 3.5208 | 398.9314 | 52.2873 | 1.7194 | 1.6392 | 1.6392 | 359.8179 | 0.39034 | -12.6496 | 261.2187 | 41.423 | 1.7194 | 0.39034 | 20.021 | 1.3207 | 0.77 | 0 | 0 | 5.2156
2014-02-23 | 0時 | 25.2366 | 0 | 0 | 0.18489 | 0.85 | 0.347 | -12.8186 | 37.897 | 3.526 | 0.169 | 0.192 | 0.123 | 0 | 0 | 0 | 32.4121 | 13207.4901 | 0 | 0 | 0 | 0 | 0 | 0 | 3.5208 | 398.9314 | 52.2873 | 1.7194 | 1.6392 | 1.6392 | 359.8179 | 0.39034 | -12.6496 | 261.2187 | 41.423 | 1.7194 | 0.39034 | 20.021 | 1.3207 | 0.77 | 0 | 0 | 5.2156
2014-02-23 | 1時 | 25.2524 | 0 | 0 | 0.18729 | 0.85 | 0.347 | -13.3373 | 37.897 | 3.526 | 0.1122 | 0.1936 | 0.123 | 0 | 0 | 0 | 31.9683 | 13207.4901 | 0 | 0 | 0 | 0 | 0 | 0 | 3.5047 | 398.7086 | 52.1081 | 1.7194 | 1.6385 | 1.6385 | 359.4784 | 0.38326 | -13.2251 | 261.2187 | 41.423 | 1.7194 | 0.38326 | 20.0368 | 1.3218 | 0.77 | 0 | 0 | 5.2156
2014-02-23 | 2時 | 25.2441 | 0 | 0 | 0.18626 | 0.85 | 0.347 | -13.1978 | 37.897 | 3.526 | 0.1406 | 0.1928 | 0.123 | 0 | 0 | 0 | 32.1905 | 13207.4901 | 0 | 0 | 0 | 0 | 0 | 0 | 3.5094 | 398.78 | 52.1656 | 1.7194 | 1.6387 | 1.6387 | 359.5817 | 0.38515 | -13.0572 | 261.2187 | 41.423 | 1.7194 | 0.38515 | 20.0285 | 1.3212 | 0.77 | 0 | 0 | 5.2156
2014-02-23 | 3時 | 25.2441 | 0 | 0 | 0.18626 | 0.85 | 0.347 | -13.1978 | 37.897 | 3.526 | 0.1406 | 0.1928 | 0.123 | 0 | 0 | 0 | 32.1905 | 13207.4901 | 0 | 0 | 0 | 0 | 0 | 0 | 3.5094 | 398.78 | 52.1656 | 1.7194 | 1.6387 | 1.6387 | 359.5817 | 0.38515 | -13.0572 | 261.2187 | 41.423 | 1.7194 | 0.38515 | 20.0285 | 1.3212 | 0.77 | 0 | 0 | 5.2156
2014-02-23 | 4時 | 25.2298 | 0 | 0 | 0.18387 | 0.85 | 0.347 | -12.6811 | 37.897 | 3.526 | 0.1974 | 0.1912 | 0.123 | 0 | 0 | 0 | 32.6331 | 13207.4901 | 0 | 0 | 0 | 0 | 0 | 0 | 3.5255 | 399.0014 | 52.3435 | 1.7194 | 1.6395 | 1.6395 | 359.92 | 0.39223 | -12.4837 | 261.2187 | 41.423 | 1.7194 | 0.39223 | 20.0143 | 1.3203 | 0.77 | 0 | 0 | 5.2156
2014-02-23 | 5時 | 25.2187 | 7.5082 | 7.5082 | 6.8058 | 0.85 | 0.54343 | -21.9844 | 41.6545 | 1.8723 | 0 | 0.474 | 0.31574 | 9.1871 | 1.392 | 33.0734 | 33.0734 | 13207.4901 | 34.4654 | 8.0222 | 0.57139 | 26.4432 | 5.2156 | 26.4432 | 3.0732 | 397.8887 | 54.2002 | 1.8841 | 1.6267 | 1.6267 | 354.4261 | 0.27882 | -21.9844 | 264.3212 | 43.5268 | 1.8841 | 0.27882 | 20.0031 | 1.3196 | 0.77 | 2.2352 | 1 | 5.2156
2014-02-23 | 6時 | 25.2067 | 2.5344 | 2.5344 | 2.3161 | 0.85 | 0.73363 | -16.1932 | 39.6626 | 2.749 | 0 | 0.467 | 0.21834 | 4.3168 | 0 | 15.5403 | 33.8384 | 13207.4901 | 15.5403 | 8.0148 | 0.56401 | 7.5255 | 5.2156 | 7.5255 | 3.3122 | 398.9019 | 53.5216 | 1.7954 | 1.6347 | 1.6347 | 357.7732 | 0.34599 | -16.1932 | 262.676 | 42.4115 | 1.7954 | 0.34599 | 19.9911 | 1.3188 | 0.77 | 2.2352 | 1 | 5.2156
2014-02-23 | 7時 | 25.2149 | 2.2713 | 2.2713 | 2.0636 | 0.85 | 0.71428 | -13.9264 | 39.446 | 2.8443 | 0 | 0.451 | 0.20774 | 3.7872 | 0 | 13.634 | 35.5607 | 13207.4901 | 13.634 | 7.998 | 0.54716 | 5.6361 | 5.2156 | 5.6361 | 3.3828 | 399.5691 | 53.8947 | 1.7859 | 1.6375 | 1.6375 | 359.0486 | 0.37534 | -13.9264 | 262.4972 | 42.2903 | 1.7859 | 0.37534 | 19.9993 | 1.3193 | 0.77 | 2.2352 | 1 | 5.2156
2014-02-23 | 8時 | 25.2194 | 2.1571 | 2.1571 | 1.9548 | 0.85 | 0.70121 | -13.5008 | 39.3341 | 2.8935 | 0 | 0.449 | 0.20228 | 3.5138 | 0 | 12.6496 | 35.7734 | 13207.4901 | 12.6496 | 7.9959 | 0.54506 | 4.6537 | 5.2156 | 4.6537 | 3.4011 | 399.6349 | 53.8668 | 1.781 | 1.638 | 1.638 | 359.2859 | 0.38105 | -13.5008 | 262.4049 | 42.2277 | 1.781 | 0.38105 | 20.0039 | 1.3196 | 0.77 | 2.2352 | 1 | 5.2156
2014-02-23 | 9時 | 25.3073 | 0 | 0 | 0.1576 | 0.85 | 0.347 | -7.9172 | 37.897 | 3.526 | 0.8932 | 0.1716 | 0.123 | 0 | 0 | 0 | 37.869 | 13207.4901 | 0 | 0 | 0 | 0 | 0 | 0 | 3.6915 | 401.0337 | 53.9767 | 1.7194 | 1.6462 | 1.6462 | 363.1591 | 0.46219 | -7.024 | 261.2187 | 41.423 | 1.7194 | 0.46219 | 20.0918 | 1.3254 | 0.77 | 0 | 0 | 5.2156
2014-02-23 | 10時 | 25.4627 | 0 | 0 | 0.14801 | 0.85 | 0.347 | -6.2496 | 37.897 | 3.526 | 1.163 | 0.164 | 0.123 | 0 | 0 | 0 | 39.8066 | 13207.4901 | 0 | 0 | 0 | 0 | 0 | 0 | 3.7567 | 401.6965 | 54.509 | 1.7194 | 1.6483 | 1.6483 | 364.3023 | 0.48876 | -5.0866 | 261.2187 | 41.423 | 1.7194 | 0.48876 | 20.2472 | 1.3357 | 0.77 | 0 | 0 | 5.2156
2014-02-23 | 11時 | 25.6612 | 3.0838 | 3.0838 | 2.8366 | 0.85 | 0.7465 | -10.9615 | 40.2533 | 2.489 | 0.32709 | 0.393 | 0.24722 | 5.761 | 0 | 20.7397 | 41.4965 | 13207.4901 | 20.7397 | 7.9369 | 0.48608 | 12.8028 | 5.2156 | 12.8028 | 3.4192 | 401.4219 | 55.9379 | 1.8213 | 1.6417 | 1.6417 | 360.9856 | 0.41649 | -10.6344 | 263.1638 | 42.7423 | 1.8213 | 0.41649 | 20.4456 | 1.3488 | 0.77 | 2.2352 | 1 | 5.2156
2014-02-23 | 12時 | 32.3033 | 1.591 | 1.591 | 1.3969 | 1 | 0.67784 | -6.0059 | 39.1674 | 2.9669 | 1.1928 | 0.367 | 0.19412 | 3.1061 | 0 | 11.1818 | 51.7658 | 13207.4901 | 11.1818 | 7.9095 | 0.4587 | 3.2723 | 5.2156 | 3.2723 | 3.668 | 402.7624 | 56.2343 | 1.7738 | 1.6486 | 1.6486 | 364.4597 | 0.49274 | -4.8131 | 262.2672 | 42.1343 | 1.7738 | 0.49274 | 27.0877 | 1.3759 | 1 | 2.2352 | 1 | 5.2156
2014-02-23 | 13時 | 32.7734 | 0 | 0 | 0.10107 | 1 | 0.347 | -1.2404 | 37.897 | 3.526 | 2.0292 | 0.1396 | 0.123 | 0 | 0 | 0 | 53.7388 | 13207.4901 | 0 | 0 | 0 | 0 | 0 | 0 | 3.9805 | 403.4866 | 55.9464 | 1.7194 | 1.6541 | 1.6541 | 367.745 | 0.57556 | 0.78881 | 261.2187 | 41.423 | 1.7194 | 0.57556 | 27.5579 | 1.3998 | 1 | 0 | 0 | 5.2156
2014-02-23 | 14時 | 32.7172 | 0 | 0 | 0.10178 | 1 | 0.347 | -1.3343 | 37.897 | 3.526 | 2.0008 | 0.1404 | 0.123 | 0 | 0 | 0 | 53.5223 | 13207.4901 | 0 | 0 | 0 | 0 | 0 | 0 | 3.9754 | 403.4458 | 55.9137 | 1.7194 | 1.654 | 1.654 | 367.6694 | 0.57384 | 0.66646 | 261.2187 | 41.423 | 1.7194 | 0.57384 | 27.5016 | 1.397 | 1 | 0 | 0 | 5.2156
2014-02-23 | 15時 | 32.5281 | 2.2255 | 2.2255 | 1.9943 | 1 | 0.74657 | -7.1055 | 39.9255 | 2.6333 | 0.97395 | 0.358 | 0.23119 | 4.9596 | 0 | 17.8546 | 52.7591 | 13207.4901 | 17.8546 | 7.9 | 0.44923 | 9.9546 | 5.2156 | 9.9546 | 3.5714 | 402.8601 | 56.8401 | 1.8069 | 1.6471 | 1.6471 | 363.6695 | 0.47498 | -6.1315 | 262.8931 | 42.5588 | 1.8069 | 0.47498 | 27.3126 | 1.3874 | 1 | 2.2352 | 1 | 5.2156
2014-02-23 | 16時 | 32.376 | 1.5697 | 1.5697 | 1.3765 | 1 | 0.67478 | -5.621 | 39.1477 | 2.9756 | 1.2444 | 0.364 | 0.19316 | 3.058 | 0 | 11.0087 | 52.0984 | 13207.4901 | 11.0087 | 7.9063 | 0.45554 | 3.1023 | 5.2156 | 3.1023 | 3.6841 | 402.8852 | 56.3182 | 1.7729 | 1.649 | 1.649 | 364.7123 | 0.49908 | -4.3767 | 262.251 | 42.1233 | 1.7729 | 0.49908 | 27.1604 | 1.3796 | 1 | 2.2352 | 1 | 5.2156
2014-02-23 | 17時 | 32.2328 | 1.7703 | 1.7703 | 1.5654 | 1 | 0.70774 | -6.7219 | 39.3878 | 2.8699 | 1.0494 | 0.37 | 0.2049 | 3.645 | 0 | 13.1218 | 51.4316 | 13207.4901 | 13.1218 | 7.9127 | 0.46186 | 5.2092 | 5.2156 | 5.2092 | 3.624 | 402.6248 | 56.2781 | 1.7834 | 1.6476 | 1.6476 | 363.9446 | 0.48112 | -5.6726 | 262.4492 | 42.2577 | 1.7834 | 0.48112 | 27.0173 | 1.3724 | 1 | 2.2352 | 1 | 5.2156
2014-02-23 | 18時 | 32.0773 | 1.7666 | 1.7666 | 1.5626 | 1 | 0.70548 | -7.2354 | 39.3688 | 2.8783 | 0.95869 | 0.377 | 0.20397 | 3.5984 | 0 | 12.9544 | 50.6461 | 13207.4901 | 12.9544 | 7.92 | 0.46923 | 5.0344 | 5.2156 | 5.0344 | 3.6062 | 402.3986 | 56.0854 | 1.7825 | 1.6469 | 1.6469 | 363.5858 | 0.47292 | -6.2767 | 262.4335 | 42.247 | 1.7825 | 0.47292 | 26.8618 | 1.3645 | 1 | 2.2352 | 1 | 5.2156
2014-02-23 | 19時 | 25.835 | 1.6797 | 1.6797 | 1.4954 | 0.85 | 0.64349 | -6.5262 | 38.9664 | 3.0554 | 1.0859 | 0.381 | 0.18429 | 2.6147 | 0 | 9.4128 | 42.6644 | 13207.4901 | 9.4128 | 7.9242 | 0.47345 | 1.4886 | 5.2156 | 1.4886 | 3.6624 | 402.3874 | 55.7969 | 1.7651 | 1.6479 | 1.6479 | 364.083 | 0.48428 | -5.4403 | 262.1013 | 42.0218 | 1.7651 | 0.48428 | 20.6194 | 1.3602 | 0.77 | 2.2352 | 1 | 5.2156
2014-02-23 | 20時 | 25.8667 | 1.681 | 1.681 | 1.4965 | 0.85 | 0.64449 | -6.3817 | 38.9717 | 3.053 | 1.1118 | 0.379 | 0.18455 | 2.6277 | 0 | 9.4598 | 42.8571 | 13207.4901 | 9.4598 | 7.9221 | 0.47134 | 1.5376 | 5.2156 | 1.5376 | 3.6676 | 402.4502 | 55.8506 | 1.7653 | 1.6481 | 1.6481 | 364.1842 | 0.48662 | -5.2699 | 262.1057 | 42.0247 | 1.7653 | 0.48662 | 20.6511 | 1.3623 | 0.77 | 2.2352 | 1 | 5.2156
2014-02-23 | 21時 | 25.835 | 1.6933 | 1.6933 | 1.5082 | 0.85 | 0.64628 | -6.5644 | 38.9814 | 3.0488 | 1.079 | 0.381 | 0.18503 | 2.6513 | 0 | 9.5447 | 42.6644 | 13207.4901 | 9.5447 | 7.9242 | 0.47345 | 1.6205 | 5.2156 | 1.6205 | 3.6598 | 402.3832 | 55.8039 | 1.7657 | 1.6478 | 1.6478 | 364.0562 | 0.48366 | -5.4854 | 262.1137 | 42.0302 | 1.7657 | 0.48366 | 20.6194 | 1.3602 | 0.77 | 2.2352 | 1 | 5.2156
2014-02-23 | 22時 | 25.7592 | 1.7148 | 1.7148 | 1.529 | 0.85 | 0.64888 | -6.9919 | 38.9955 | 3.0426 | 1.0016 | 0.386 | 0.18571 | 2.6857 | 0 | 9.6687 | 42.1803 | 13207.4901 | 9.6687 | 7.9295 | 0.47871 | 1.7392 | 5.2156 | 1.7392 | 3.6424 | 402.2174 | 55.6817 | 1.7664 | 1.6473 | 1.6473 | 363.7559 | 0.47679 | -5.9904 | 262.1253 | 42.038 | 1.7664 | 0.47679 | 20.5436 | 1.3552 | 0.77 | 2.2352 | 1 | 5.2156
2014-02-23 | 23時 | 25.9324 | 0 | 0 | 0.13088 | 0.85 | 0.347 | -3.2269 | 37.897 | 3.526 | 1.66 | 0.15 | 0.123 | 0 | 0 | 0 | 43.2407 | 13207.4901 | 0 | 0 | 0 | 0 | 0 | 0 | 3.8856 | 402.8008 | 55.3959 | 1.7194 | 1.6519 | 1.6519 | 366.3631 | 0.53986 | -1.5669 | 261.2187 | 41.423 | 1.7194 | 0.53986 | 20.7168 | 1.3666 | 0.77 | 0 | 0 | 5.2156
2014-02-24 | 0時 | 32.2099 | 0 | 0 | 0.10965 | 1 | 0.347 | -2.9085 | 37.897 | 3.526 | 1.7168 | 0.1484 | 0.123 | 0 | 0 | 0 | 51.3199 | 13207.4901 | 0 | 0 | 0 | 0 | 0 | 0 | 3.9002 | 402.9129 | 55.4858 | 1.7194 | 1.6523 | 1.6523 | 366.583 | 0.54546 | -1.1917 | 261.2187 | 41.423 | 1.7194 | 0.54546 | 26.9943 | 1.3712 | 1 | 0 | 0 | 5.2156
2014-02-24 | 1時 | 25.9837 | 0 | 0 | 0.12935 | 0.85 | 0.347 | -2.8951 | 37.897 | 3.526 | 1.7026 | 0.1488 | 0.123 | 0 | 0 | 0 | 43.5268 | 13207.4901 | 0 | 0 | 0 | 0 | 0 | 0 | 3.9003 | 402.9028 | 55.4778 | 1.7194 | 1.6522 | 1.6522 | 366.5765 | 0.5457 | -1.1925 | 261.2187 | 41.423 | 1.7194 | 0.5457 | 20.7681 | 1.37 | 0.77 | 0 | 0 | 5.2156
2014-02-24 | 2時 | 26.0012 | 0 | 0 | 0.12888 | 0.85 | 0.347 | -2.816 | 37.897 | 3.526 | 1.7168 | 0.1484 | 0.123 | 0 | 0 | 0 | 43.6219 | 13207.4901 | 0 | 0 | 0 | 0 | 0 | 0 | 3.904 | 402.9305 | 55.5 | 1.7194 | 1.6523 | 1.6523 | 366.6312 | 0.5471 | -1.0992 | 261.2187 | 41.423 | 1.7194 | 0.5471 | 20.7856 | 1.3712 | 0.77 | 0 | 0 | 5.2156
2014-02-24 | 3時 | 25.9837 | 0 | 0 | 0.12935 | 0.85 | 0.347 | -2.8951 | 37.897 | 3.526 | 1.7026 | 0.1488 | 0.123 | 0 | 0 | 0 | 43.5268 | 13207.4901 | 0 | 0 | 0 | 0 | 0 | 0 | 3.9003 | 402.9028 | 55.4778 | 1.7194 | 1.6522 | 1.6522 | 366.5765 | 0.5457 | -1.1925 | 261.2187 | 41.423 | 1.7194 | 0.5457 | 20.7681 | 1.37 | 0.77 | 0 | 0 | 5.2156
2014-02-24 | 4時 | 32.3515 | 0 | 0 | 0.10726 | 1 | 0.347 | -2.4254 | 37.897 | 3.526 | 1.802 | 0.146 | 0.123 | 0 | 0 | 0 | 51.9877 | 13207.4901 | 0 | 0 | 0 | 0 | 0 | 0 | 3.9227 | 403.079 | 55.6192 | 1.7194 | 1.6528 | 1.6528 | 366.9152 | 0.55406 | -0.62339 | 261.2187 | 41.423 | 1.7194 | 0.55406 | 27.1359 | 1.3784 | 1 | 0 | 0 | 5.2156
2014-02-24 | 5時 | 32.4509 | 3.4509 | 3.4509 | 3.1742 | 1 | 0.69952 | -9.7289 | 40.8553 | 2.2241 | 0.50624 | 0.361 | 0.27666 | 7.233 | 0 | 26.0387 | 52.4295 | 13207.4901 | 26.0387 | 7.9032 | 0.45239 | 18.1355 | 5.2156 | 18.1355 | 3.42 | 402.385 | 57.1258 | 1.8481 | 1.6434 | 1.6434 | 361.8224 | 0.43456 | -9.2227 | 263.661 | 43.0793 | 1.8481 | 0.43456 | 27.2354 | 1.3834 | 1 | 2.2352 | 1 | 5.2156
2014-02-24 | 6時 | 32.2561 | 1.5427 | 1.5427 | 1.3517 | 1 | 0.66753 | -5.914 | 39.1027 | 2.9954 | 1.1939 | 0.369 | 0.19096 | 2.948 | 0 | 10.6127 | 51.5432 | 13207.4901 | 10.6127 | 7.9116 | 0.46081 | 2.7011 | 5.2156 | 2.7011 | 3.676 | 402.7365 | 56.169 | 1.771 | 1.6487 | 1.6487 | 364.5097 | 0.49425 | -4.72 | 262.2138 | 42.0981 | 1.771 | 0.49425 | 27.0405 | 1.3735 | 1 | 2.2352 | 1 | 5.2156
2014-02-24 | 7時 | 32.9185 | 1.0927 | 1.0927 | 0.90584 | 1 | 0.57943 | -2.7655 | 38.6656 | 3.1878 | 1.7488 | 0.1376 | 0.18689 | 1.8791 | 0 | 6.7649 | 54.2772 | 13207.4901 | 6.7649 | 6.7649 | 0.37275 | 0 | 4.4745 | 0 | 3.8423 | 403.5718 | 56.5342 | 1.7521 | 1.6524 | 1.6524 | 366.6879 | 0.548 | -1.0167 | 261.853 | 41.8533 | 1.7521 | 0.548 | 27.703 | 1.4072 | 1 | 1.9176 | 0.85791 | 5.2156
2014-02-24 | 8時 | 33.2276 | 0.68662 | 0.68662 | 0.53463 | 1 | 0.46473 | -0.81723 | 38.2458 | 3.3725 | 2.0827 | 0.1336 | 0.15199 | 0.85271 | 0 | 3.0697 | 55.3413 | 13207.4901 | 3.0697 | 3.0697 | 0.16526 | 0 | 2.0331 | 0 | 3.9697 | 403.8786 | 56.4951 | 1.7342 | 1.6545 | 1.6545 | 368.0141 | 0.5834 | 1.2655 | 261.5065 | 41.6183 | 1.7342 | 0.5834 | 28.012 | 1.4229 | 1 | 0.87134 | 0.38982 | 5.2156
2014-02-24 | 9時 | 33.6318 | 0 | 0 | 0.09046 | 1 | 0.347 | 1.1384 | 37.897 | 3.526 | 2.4126 | 0.1288 | 0.123 | 0 | 0 | 0 | 56.596 | 13207.4901 | 0 | 0 | 0 | 0 | 0 | 0 | 4.1032 | 404.1685 | 56.4937 | 1.7194 | 1.6563 | 1.6563 | 369.3303 | 0.62064 | 3.551 | 261.2187 | 41.423 | 1.7194 | 0.62064 | 28.4162 | 1.4434 | 1 | 0 | 0 | 5.2156
2014-02-24 | 10時 | 33.9963 | 0 | 0 | 0.086663 | 1 | 0.347 | 1.9768 | 37.897 | 3.526 | 2.5546 | 0.1248 | 0.123 | 0 | 0 | 0 | 57.623 | 13207.4901 | 0 | 0 | 0 | 0 | 0 | 0 | 4.15 | 404.3913 | 56.6725 | 1.7194 | 1.657 | 1.657 | 369.8921 | 0.63715 | 4.5314 | 261.2187 | 41.423 | 1.7194 | 0.63715 | 28.7807 | 1.4619 | 1 | 0 | 0 | 5.2156
2014-02-24 | 11時 | 34.0341 | 0.60915 | 0.60915 | 0.46167 | 1 | 0.44774 | 1.3166 | 38.1915 | 3.3964 | 2.4342 | 0.1244 | 0.14748 | 0.71998 | 0 | 2.5919 | 57.7248 | 13207.4901 | 2.5919 | 2.5919 | 0.13197 | 0 | 1.722 | 0 | 4.0849 | 404.4441 | 56.9113 | 1.7319 | 1.6564 | 1.6564 | 369.4415 | 0.62412 | 3.7508 | 261.4617 | 41.5879 | 1.7319 | 0.62412 | 28.8186 | 1.4638 | 1 | 0.73799 | 0.33016 | 5.2156
2014-02-24 | 12時 | 34.0341 | 0.27258 | 0.27258 | 0.14636 | 1 | 0.36108 | 1.9688 | 37.9357 | 3.509 | 2.5511 | 0.1244 | 0.12622 | 0.094688 | 0 | 0.34088 | 57.7248 | 13207.4901 | 0.34088 | 0.34088 | 0.017357 | 0 | 0.22646 | 0 | 4.1457 | 404.4184 | 56.72 | 1.721 | 1.657 | 1.657 | 369.8846 | 0.63699 | 4.5199 | 261.2507 | 41.4447 | 1.721 | 0.63699 | 28.8186 | 1.4638 | 1 | 0.097056 | 0.043421 | 5.2156
2014-02-24 | 13時 | 33.5273 | 0 | 0 | 0.091698 | 1 | 0.347 | 0.80477 | 37.897 | 3.526 | 2.37 | 0.13 | 0.123 | 0 | 0 | 0 | 56.2846 | 13207.4901 | 0 | 0 | 0 | 0 | 0 | 0 | 4.0856 | 404.0888 | 56.4298 | 1.7194 | 1.656 | 1.656 | 369.1197 | 0.61416 | 3.1748 | 261.2187 | 41.423 | 1.7194 | 0.61416 | 28.3118 | 1.4381 | 1 | 0 | 0 | 5.2156
2014-02-24 | 14時 | 33.3583 | 0 | 0 | 0.093651 | 1 | 0.347 | 0.35787 | 37.897 | 3.526 | 2.299 | 0.132 | 0.123 | 0 | 0 | 0 | 55.7623 | 13207.4901 | 0 | 0 | 0 | 0 | 0 | 0 | 4.0619 | 403.9665 | 56.3316 | 1.7194 | 1.6556 | 1.6556 | 368.8236 | 0.60557 | 2.6569 | 261.2187 | 41.423 | 1.7194 | 0.60557 | 28.1427 | 1.4295 | 1 | 0 | 0 | 5.2156
2014-02-24 | 15時 | 33.1638 | 0.91284 | 0.91284 | 0.74212 | 1 | 0.52997 | -1.6394 | 38.4711 | 3.2733 | 1.9513 | 0.1344 | 0.17072 | 1.4037 | 0 | 5.0532 | 55.1299 | 13207.4901 | 5.0532 | 5.0532 | 0.27333 | 0 | 3.3459 | 0 | 3.9107 | 403.8039 | 56.5874 | 1.7438 | 1.6537 | 1.6537 | 367.4647 | 0.56825 | 0.31193 | 261.6925 | 41.7444 | 1.7438 | 0.56825 | 27.9482 | 1.4196 | 1 | 1.434 | 0.64152 | 5.2156
2014-02-24 | 16時 | 33.0086 | 0.91093 | 0.91093 | 0.74076 | 1 | 0.52815 | -1.9902 | 38.4644 | 3.2763 | 1.8834 | 0.1364 | 0.17017 | 1.3873 | 0 | 4.9941 | 54.5982 | 13207.4901 | 4.9941 | 4.9941 | 0.27329 | 0 | 3.3046 | 0 | 3.8946 | 403.677 | 56.4815 | 1.7435 | 1.6533 | 1.6533 | 367.2184 | 0.56188 | -0.10687 | 261.687 | 41.7407 | 1.7435 | 0.56188 | 27.793 | 1.4118 | 1 | 1.4163 | 0.6336 | 5.2156
2014-02-24 | 17時 | 32.6076 | 1.3952 | 1.3952 | 1.2123 | 1 | 0.63812 | -4.4135 | 38.9381 | 3.0678 | 1.468 | 0.355 | 0.18291 | 2.5456 | 0 | 9.164 | 53.0872 | 13207.4901 | 9.164 | 7.8969 | 0.44607 | 1.2672 | 5.2156 | 1.2672 | 3.7495 | 403.197 | 56.4219 | 1.7639 | 1.6506 | 1.6506 | 365.5599 | 0.51934 | -2.9455 | 262.078 | 42.0059 | 1.7639 | 0.51934 | 27.3921 | 1.3914 | 1 | 2.2352 | 1 | 5.2156
2014-02-24 | 18時 | 32.4257 | 1.4481 | 1.4481 | 1.2624 | 1 | 0.64863 | -5.0651 | 38.9941 | 3.0432 | 1.343 | 0.362 | 0.18565 | 2.6825 | 0 | 9.657 | 52.3193 | 13207.4901 | 9.657 | 7.9042 | 0.45344 | 1.7527 | 5.2156 | 1.7527 | 3.7181 | 402.9843 | 56.2911 | 1.7663 | 1.6497 | 1.6497 | 365.0989 | 0.50833 | -3.7222 | 262.1242 | 42.0373 | 1.7663 | 0.50833 | 27.2101 | 1.3821 | 1 | 2.2352 | 1 | 5.2156
2014-02-24 | 19時 | 32.3033 | 1.0647 | 1.0647 | 0.8827 | 1 | 0.5651 | -4.4862 | 38.6066 | 3.2137 | 1.4492 | 0.1468 | 0.18199 | 1.7349 | 0 | 6.2456 | 51.7658 | 13207.4901 | 6.2456 | 6.2456 | 0.36221 | 0 | 4.1184 | 0 | 3.7724 | 402.9089 | 55.9649 | 1.7496 | 1.6505 | 1.6505 | 365.504 | 0.51811 | -3.037 | 261.8043 | 41.8203 | 1.7496 | 0.51811 | 27.0877 | 1.3759 | 1 | 1.765 | 0.78963 | 5.2156
2014-02-24 | 20時 | 32.5809 | 1.0967 | 1.0967 | 0.9105 | 1 | 0.57734 | -3.6178 | 38.6568 | 3.1916 | 1.5824 | 0.1424 | 0.18616 | 1.8577 | 0 | 6.6877 | 52.978 | 13207.4901 | 6.6877 | 6.6877 | 0.37861 | 0 | 4.4164 | 0 | 3.8049 | 403.2491 | 56.2707 | 1.7518 | 1.6514 | 1.6514 | 366.0854 | 0.53303 | -2.0353 | 261.8458 | 41.8484 | 1.7518 | 0.53303 | 27.3653 | 1.39 | 1 | 1.8927 | 0.84677 | 5.2156
2014-02-24 | 21時 | 32.5021 | 1.1541 | 1.1541 | 0.96264 | 1 | 0.59215 | -4.0324 | 38.72 | 3.1638 | 1.5109 | 0.1436 | 0.19142 | 2.0123 | 0 | 7.2441 | 52.6494 | 13207.4901 | 7.2441 | 7.2441 | 0.41284 | 0 | 4.7819 | 0 | 3.782 | 403.1486 | 56.2338 | 1.7545 | 1.6509 | 1.6509 | 365.8006 | 0.52587 | -2.5215 | 261.8979 | 41.8838 | 1.7545 | 0.52587 | 27.2866 | 1.386 | 1 | 2.0494 | 0.91685 | 5.2156
2014-02-24 | 22時 | 32.3272 | 1.2133 | 1.2133 | 1.0167 | 1 | 0.60605 | -4.6748 | 38.7821 | 3.1365 | 1.3831 | 0.1464 | 0.19658 | 2.1642 | 0 | 7.7909 | 51.8768 | 13207.4901 | 7.7909 | 7.7909 | 0.45085 | 0 | 5.1381 | 0 | 3.7497 | 402.9446 | 56.1137 | 1.7572 | 1.6501 | 1.6501 | 365.3425 | 0.5149 | -3.2917 | 261.9492 | 41.9186 | 1.7572 | 0.5149 | 27.1117 | 1.3771 | 1 | 2.202 | 0.98514 | 5.2156
2014-02-24 | 23時 | 26.0367 | 0 | 0 | 0.12782 | 0.85 | 0.347 | -2.5663 | 37.897 | 3.526 | 1.7452 | 0.1476 | 0.123 | 0 | 0 | 0 | 43.8117 | 13207.4901 | 0 | 0 | 0 | 0 | 0 | 0 | 3.9151 | 403.0026 | 55.5578 | 1.7194 | 1.6525 | 1.6525 | 366.7881 | 0.55154 | -0.82106 | 261.2187 | 41.423 | 1.7194 | 0.55154 | 20.8212 | 1.3735 | 0.77 | 0 | 0 | 5.2156
2014-02-25 | 0時 | 26.0916 | 0 | 0 | 0.12642 | 0.85 | 0.347 | -2.3289 | 37.897 | 3.526 | 1.7878 | 0.1464 | 0.123 | 0 | 0 | 0 | 44.0953 | 13207.4901 | 0 | 0 | 0 | 0 | 0 | 0 | 3.9263 | 403.084 | 55.6232 | 1.7194 | 1.6528 | 1.6528 | 366.9518 | 0.55579 | -0.54107 | 261.2187 | 41.423 | 1.7194 | 0.55579 | 20.876 | 1.3771 | 0.77 | 0 | 0 | 5.2156
2014-02-25 | 1時 | 25.8991 | 0 | 0 | 0.13143 | 0.85 | 0.347 | -3.0932 | 37.897 | 3.526 | 1.6316 | 0.1508 | 0.123 | 0 | 0 | 0 | 43.0492 | 13207.4901 | 0 | 0 | 0 | 0 | 0 | 0 | 3.8901 | 402.8017 | 55.3966 | 1.7194 | 1.6519 | 1.6519 | 366.406 | 0.54221 | -1.4616 | 261.2187 | 41.423 | 1.7194 | 0.54221 | 20.6836 | 1.3645 | 0.77 | 0 | 0 | 5.2156
2014-02-25 | 2時 | 25.9324 | 0 | 0 | 0.13036 | 0.85 | 0.347 | -2.8445 | 37.897 | 3.526 | 1.66 | 0.15 | 0.123 | 0 | 0 | 0 | 43.2407 | 13207.4901 | 0 | 0 | 0 | 0 | 0 | 0 | 3.9011 | 402.8747 | 55.4552 | 1.7194 | 1.6521 | 1.6521 | 366.5625 | 0.5466 | -1.1845 | 261.2187 | 41.423 | 1.7194 | 0.5466 | 20.7168 | 1.3666 | 0.77 | 0 | 0 | 5.2156
2014-02-25 | 3時 | 25.9837 | 0 | 0 | 0.12884 | 0.85 | 0.347 | -2.5223 | 37.897 | 3.526 | 1.7026 | 0.1488 | 0.123 | 0 | 0 | 0 | 43.5268 | 13207.4901 | 0 | 0 | 0 | 0 | 0 | 0 | 3.9156 | 402.9729 | 55.534 | 1.7194 | 1.6524 | 1.6524 | 366.7705 | 0.55233 | -0.81966 | 261.2187 | 41.423 | 1.7194 | 0.55233 | 20.7681 | 1.37 | 0.77 | 0 | 0 | 5.2156
2014-02-25 | 4時 | 25.8991 | 0 | 0 | 0.13103 | 0.85 | 0.347 | -2.8018 | 37.897 | 3.526 | 1.6316 | 0.1508 | 0.123 | 0 | 0 | 0 | 43.0492 | 13207.4901 | 0 | 0 | 0 | 0 | 0 | 0 | 3.9019 | 402.8576 | 55.4414 | 1.7194 | 1.6521 | 1.6521 | 366.5578 | 0.54735 | -1.1702 | 261.2187 | 41.423 | 1.7194 | 0.54735 | 20.6836 | 1.3645 | 0.77 | 0 | 0 | 5.2156
2014-02-25 | 5時 | 25.9157 | 0 | 0 | 0.13044 | 0.85 | 0.347 | -2.6315 | 37.897 | 3.526 | 1.6458 | 0.1504 | 0.123 | 0 | 0 | 0 | 43.145 | 13207.4901 | 0 | 0 | 0 | 0 | 0 | 0 | 3.9093 | 402.9022 | 55.4772 | 1.7194 | 1.6522 | 1.6522 | 366.6598 | 0.55038 | -0.98571 | 261.2187 | 41.423 | 1.7194 | 0.55038 | 20.7001 | 1.3655 | 0.77 | 0 | 0 | 5.2156
2014-02-25 | 6時 | 26.0012 | 0 | 0 | 0.128 | 0.85 | 0.347 | -2.1692 | 37.897 | 3.526 | 1.7168 | 0.1484 | 0.123 | 0 | 0 | 0 | 43.6219 | 13207.4901 | 0 | 0 | 0 | 0 | 0 | 0 | 3.9307 | 403.0496 | 55.5956 | 1.7194 | 1.6527 | 1.6527 | 366.9671 | 0.55865 | -0.45241 | 261.2187 | 41.423 | 1.7194 | 0.55865 | 20.7856 | 1.3712 | 0.77 | 0 | 0 | 5.2156
2014-02-25 | 7時 | 26.0367 | 3.5685 | 3.5685 | 3.3031 | 0.85 | 0.72472 | -8.8852 | 40.6243 | 2.3257 | 0.49825 | 0.369 | 0.26536 | 6.6682 | 0 | 24.0055 | 43.8117 | 13207.4901 | 24.0055 | 7.9116 | 0.46081 | 16.0939 | 5.2156 | 16.0939 | 3.4585 | 402.4609 | 57.0201 | 1.8378 | 1.6442 | 1.6442 | 362.2723 | 0.44727 | -8.387 | 263.4702 | 42.95 | 1.8378 | 0.44727 | 20.8212 | 1.3735 | 0.77 | 2.2352 | 1 | 5.2156
2014-02-25 | 8時 | 26.2869 | 1.7036 | 1.7036 | 1.5148 | 0.85 | 0.66028 | -3.7441 | 39.0597 | 3.0143 | 1.3982 | 0.356 | 0.18886 | 2.8429 | 0 | 10.2344 | 45.0313 | 13207.4901 | 10.2344 | 7.8979 | 0.44712 | 2.3365 | 5.2156 | 2.3365 | 3.7627 | 403.3697 | 56.6428 | 1.7691 | 1.6508 | 1.6508 | 365.8453 | 0.53084 | -2.3459 | 262.1784 | 42.074 | 1.7691 | 0.53084 | 21.0713 | 1.39 | 0.77 | 2.2352 | 1 | 5.2156
2014-02-25 | 9時 | 26.2869 | 1.5181 | 1.5181 | 1.3395 | 0.85 | 0.62053 | -3.2096 | 38.8501 | 3.1065 | 1.494 | 0.356 | 0.17861 | 2.3304 | 0 | 8.3894 | 45.0313 | 13207.4901 | 8.3894 | 7.8979 | 0.44712 | 0.49149 | 5.2156 | 0.49149 | 3.8023 | 403.4017 | 56.5245 | 1.7601 | 1.6514 | 1.6514 | 366.2151 | 0.54016 | -1.7155 | 262.0053 | 41.9567 | 1.7601 | 0.54016 | 21.0713 | 1.39 | 0.77 | 2.2352 | 1 | 5.2156
2014-02-25 | 10時 | 26.5929 | 1.1065 | 1.1065 | 0.93063 | 0.85 | 0.54655 | -1.291 | 38.5336 | 3.2458 | 1.8375 | 0.1368 | 0.17592 | 1.5565 | 0 | 5.6033 | 46.3177 | 13207.4901 | 5.6033 | 5.6033 | 0.30733 | 0 | 3.7072 | 0 | 3.9165 | 403.8095 | 56.6342 | 1.7465 | 1.6535 | 1.6535 | 367.5358 | 0.57463 | 0.54657 | 261.7441 | 41.7794 | 1.7465 | 0.57463 | 21.3773 | 1.4102 | 0.77 | 1.5888 | 0.71079 | 5.2156
2014-02-25 | 11時 | 26.7602 | 1.2862 | 1.2862 | 1.0946 | 0.85 | 0.59261 | -1.274 | 38.722 | 3.1629 | 1.8508 | 0.134 | 0.19158 | 2.0172 | 0 | 7.2619 | 46.9503 | 13207.4901 | 7.2619 | 7.2619 | 0.39188 | 0 | 4.809 | 0 | 3.9016 | 403.9711 | 56.891 | 1.7546 | 1.6536 | 1.6536 | 367.5572 | 0.57494 | 0.57674 | 261.8996 | 41.8849 | 1.7546 | 0.57494 | 21.5446 | 1.4213 | 0.77 | 2.061 | 0.92205 | 5.2156
2014-02-25 | 12時 | 26.8348 | 1.2403 | 1.2403 | 1.0523 | 0.85 | 0.58251 | -0.91604 | 38.6786 | 3.182 | 1.9133 | 0.1328 | 0.18797 | 1.9109 | 0 | 6.8792 | 47.2193 | 13207.4901 | 6.8792 | 6.8792 | 0.36861 | 0 | 4.5574 | 0 | 3.9224 | 404.051 | 56.9252 | 1.7527 | 1.6539 | 1.6539 | 367.801 | 0.58156 | 0.99723 | 261.8637 | 41.8606 | 1.7527 | 0.58156 | 21.6192 | 1.4262 | 0.77 | 1.9532 | 0.87381 | 5.2156
2014-02-25 | 13時 | 33.5273 | 0 | 0 | 0.090766 | 1 | 0.347 | 1.6587 | 37.897 | 3.526 | 2.37 | 0.13 | 0.123 | 0 | 0 | 0 | 56.2846 | 13207.4901 | 0 | 0 | 0 | 0 | 0 | 0 | 4.1275 | 404.1908 | 56.5116 | 1.7194 | 1.6563 | 1.6563 | 369.5523 | 0.63084 | 4.0287 | 261.2187 | 41.423 | 1.7194 | 0.63084 | 28.3118 | 1.4381 | 1 | 0 | 0 | 5.2156
2014-02-25 | 14時 | 33.4251 | 0 | 0 | 0.091913 | 1 | 0.347 | 1.4085 | 37.897 | 3.526 | 2.3274 | 0.1312 | 0.123 | 0 | 0 | 0 | 55.9717 | 13207.4901 | 0 | 0 | 0 | 0 | 0 | 0 | 4.1136 | 404.1241 | 56.4581 | 1.7194 | 1.6561 | 1.6561 | 369.3846 | 0.62592 | 3.7359 | 261.2187 | 41.423 | 1.7194 | 0.62592 | 28.2096 | 1.4329 | 1 | 0 | 0 | 5.2156
2014-02-25 | 15時 | 33.493 | 1.5995 | 1.5995 | 1.3998 | 1 | 0.69435 | -2.0877 | 39.2816 | 2.9167 | 1.7228 | 0.326 | 0.1997 | 3.3852 | 0 | 12.1868 | 56.1805 | 13207.4901 | 12.1868 | 7.8663 | 0.41553 | 4.3205 | 5.2156 | 4.3205 | 3.8183 | 404.1483 | 57.4134 | 1.7788 | 1.6528 | 1.6528 | 367.015 | 0.56012 | -0.36495 | 262.3615 | 42.1982 | 1.7788 | 0.56012 | 28.2775 | 1.4364 | 1 | 2.2352 | 1 | 5.2156
2014-02-25 | 16時 | 33.0699 | 1.4545 | 1.4545 | 1.2656 | 1 | 0.66028 | -2.7524 | 39.0597 | 3.0143 | 1.6396 | 0.339 | 0.18886 | 2.8428 | 0 | 10.2341 | 54.8114 | 13207.4901 | 10.2341 | 7.88 | 0.42922 | 2.3541 | 5.2156 | 2.3541 | 3.8075 | 403.7813 | 56.97 | 1.7691 | 1.6521 | 1.6521 | 366.5911 | 0.54823 | -1.1128 | 262.1783 | 42.074 | 1.7691 | 0.54823 | 27.8544 | 1.4149 | 1 | 2.2352 | 1 | 5.2156
2014-02-25 | 17時 | 32.7452 | 1.4877 | 1.4877 | 1.2979 | 1 | 0.66331 | -3.866 | 39.0775 | 3.0065 | 1.4753 | 0.35 | 0.18973 | 2.8863 | 0 | 10.3906 | 53.6307 | 13207.4901 | 10.3906 | 7.8916 | 0.4408 | 2.499 | 5.2156 | 2.499 | 3.759 | 403.4267 | 56.7003 | 1.7699 | 1.651 | 1.651 | 365.8543 | 0.52873 | -2.3907 | 262.193 | 42.084 | 1.7699 | 0.52873 | 27.5296 | 1.3984 | 1 | 2.2352 | 1 | 5.2156
2014-02-25 | 18時 | 32.7734 | 1.1363 | 1.1363 | 0.94536 | 1 | 0.59094 | -2.9356 | 38.7147 | 3.1661 | 1.6553 | 0.1396 | 0.19098 | 1.9993 | 0 | 7.1976 | 53.7388 | 13207.4901 | 7.1976 | 7.1976 | 0.40113 | 0 | 4.7575 | 0 | 3.8288 | 403.4941 | 56.5057 | 1.7543 | 1.6521 | 1.6521 | 366.5106 | 0.54499 | -1.2803 | 261.8936 | 41.8808 | 1.7543 | 0.54499 | 27.5579 | 1.3998 | 1 | 2.0389 | 0.91218 | 5.2156
2014-02-25 | 19時 | 32.6076 | 1.1773 | 1.1773 | 0.98304 | 1 | 0.59974 | -3.6984 | 38.7536 | 3.149 | 1.5524 | 0.142 | 0.19421 | 2.0943 | 0 | 7.5396 | 53.0872 | 13207.4901 | 7.5396 | 7.5396 | 0.42589 | 0 | 4.9796 | 0 | 3.7931 | 403.2808 | 56.3622 | 1.7559 | 1.6513 | 1.6513 | 366.0148 | 0.53163 | -2.146 | 261.9257 | 41.9026 | 1.7559 | 0.53163 | 27.3921 | 1.3914 | 1 | 2.1341 | 0.95476 | 5.2156
2014-02-25 | 20時 | 32.4007 | 1.1976 | 1.1976 | 1.0025 | 1 | 0.60236 | -4.564 | 38.7654 | 3.1438 | 1.4334 | 0.1452 | 0.19519 | 2.1231 | 0 | 7.6433 | 52.209 | 13207.4901 | 7.6433 | 7.6433 | 0.43943 | 0 | 5.0427 | 0 | 3.7565 | 403.0006 | 56.1469 | 1.7564 | 1.6504 | 1.6504 | 365.4481 | 0.51678 | -3.1306 | 261.9354 | 41.9092 | 1.7564 | 0.51678 | 27.1851 | 1.3809 | 1 | 2.1612 | 0.96686 | 5.2156
2014-02-25 | 21時 | 32.3272 | 1.3128 | 1.3128 | 1.1362 | 1 | 0.61197 | -5.011 | 38.8095 | 3.1244 | 1.3706 | 0.366 | 0.17662 | 2.231 | 0 | 8.0318 | 51.8768 | 13207.4901 | 8.0318 | 7.9084 | 0.45765 | 0.12331 | 5.2156 | 0.12331 | 3.735 | 402.8794 | 56.0806 | 1.7583 | 1.6499 | 1.6499 | 365.1534 | 0.50924 | -3.6404 | 261.9718 | 41.9339 | 1.7583 | 0.50924 | 27.1117 | 1.3771 | 1 | 2.2352 | 1 | 5.2156
2014-02-25 | 22時 | 32.2328 | 0 | 0 | 0.10946 | 1 | 0.347 | -3.0121 | 37.897 | 3.526 | 1.731 | 0.148 | 0.123 | 0 | 0 | 0 | 51.4316 | 13207.4901 | 0 | 0 | 0 | 0 | 0 | 0 | 3.8964 | 402.9056 | 55.48 | 1.7194 | 1.6522 | 1.6522 | 366.5425 | 0.54364 | -1.2811 | 261.2187 | 41.423 | 1.7194 | 0.54364 | 27.0173 | 1.3724 | 1 | 0 | 0 | 5.2156
2014-02-25 | 23時 | 32.2099 | 0 | 0 | 0.10997 | 1 | 0.347 | -3.1863 | 37.897 | 3.526 | 1.7168 | 0.1484 | 0.123 | 0 | 0 | 0 | 51.3199 | 13207.4901 | 0 | 0 | 0 | 0 | 0 | 0 | 3.889 | 402.8591 | 55.4427 | 1.7194 | 1.6521 | 1.6521 | 366.4381 | 0.54057 | -1.4695 | 261.2187 | 41.423 | 1.7194 | 0.54057 | 26.9943 | 1.3712 | 1 | 0 | 0 | 5.2156
2014-02-26 | 0時 | 32.2099 | 0 | 0 | 0.10997 | 1 | 0.347 | -3.1863 | 37.897 | 3.526 | 1.7168 | 0.1484 | 0.123 | 0 | 0 | 0 | 51.3199 | 13207.4901 | 0 | 0 | 0 | 0 | 0 | 0 | 3.889 | 402.8591 | 55.4427 | 1.7194 | 1.6521 | 1.6521 | 366.4381 | 0.54057 | -1.4695 | 261.2187 | 41.423 | 1.7194 | 0.54057 | 26.9943 | 1.3712 | 1 | 0 | 0 | 5.2156
2014-02-26 | 1時 | 32.2328 | 0 | 0 | 0.10967 | 1 | 0.347 | -3.1958 | 37.897 | 3.526 | 1.731 | 0.148 | 0.123 | 0 | 0 | 0 | 51.4316 | 13207.4901 | 0 | 0 | 0 | 0 | 0 | 0 | 3.889 | 402.8699 | 55.4513 | 1.7194 | 1.6521 | 1.6521 | 366.4466 | 0.5404 | -1.4648 | 261.2187 | 41.423 | 1.7194 | 0.5404 | 27.0173 | 1.3724 | 1 | 0 | 0 | 5.2156
2014-02-26 | 2時 | 32.2099 | 0 | 0 | 0.11007 | 1 | 0.347 | -3.2789 | 37.897 | 3.526 | 1.7168 | 0.1484 | 0.123 | 0 | 0 | 0 | 51.3199 | 13207.4901 | 0 | 0 | 0 | 0 | 0 | 0 | 3.8853 | 402.8409 | 55.4281 | 1.7194 | 1.652 | 1.652 | 366.3897 | 0.53895 | -1.5621 | 261.2187 | 41.423 | 1.7194 | 0.53895 | 26.9943 | 1.3712 | 1 | 0 | 0 | 5.2156
2014-02-26 | 3時 | 32.1205 | 0 | 0 | 0.1118 | 1 | 0.347 | -3.7056 | 37.897 | 3.526 | 1.66 | 0.15 | 0.123 | 0 | 0 | 0 | 50.8714 | 13207.4901 | 0 | 0 | 0 | 0 | 0 | 0 | 3.8666 | 402.7049 | 55.3188 | 1.7194 | 1.6516 | 1.6516 | 366.1127 | 0.53151 | -2.0456 | 261.2187 | 41.423 | 1.7194 | 0.53151 | 26.905 | 1.3666 | 1 | 0 | 0 | 5.2156
2014-02-26 | 4時 | 31.9147 | 0 | 0 | 0.11586 | 1 | 0.347 | -4.5292 | 37.897 | 3.526 | 1.518 | 0.154 | 0.123 | 0 | 0 | 0 | 49.7381 | 13207.4901 | 0 | 0 | 0 | 0 | 0 | 0 | 3.8304 | 402.4057 | 55.0786 | 1.7194 | 1.6506 | 1.6506 | 365.546 | 0.51737 | -3.0112 | 261.2187 | 41.423 | 1.7194 | 0.51737 | 26.6992 | 1.3562 | 1 | 0 | 0 | 5.2156
2014-02-26 | 5時 | 31.7683 | 0 | 0 | 0.11926 | 1 | 0.347 | -5.2869 | 37.897 | 3.526 | 1.4044 | 0.1572 | 0.123 | 0 | 0 | 0 | 48.8194 | 13207.4901 | 0 | 0 | 0 | 0 | 0 | 0 | 3.7986 | 402.1363 | 54.8623 | 1.7194 | 1.6498 | 1.6498 | 365.0391 | 0.50462 | -3.8825 | 261.2187 | 41.423 | 1.7194 | 0.50462 | 26.5527 | 1.3488 | 1 | 0 | 0 | 5.2156
2014-02-26 | 6時 | 31.7683 | 0 | 0 | 0.11926 | 1 | 0.347 | -5.2869 | 37.897 | 3.526 | 1.4044 | 0.1572 | 0.123 | 0 | 0 | 0 | 48.8194 | 13207.4901 | 0 | 0 | 0 | 0 | 0 | 0 | 3.7986 | 402.1363 | 54.8623 | 1.7194 | 1.6498 | 1.6498 | 365.0391 | 0.50462 | -3.8825 | 261.2187 | 41.423 | 1.7194 | 0.50462 | 26.5527 | 1.3488 | 1 | 0 | 0 | 5.2156
2014-02-26 | 7時 | 32.2561 | 2.9983 | 2.9983 | 2.7365 | 1 | 0.7309 | -10.1523 | 40.5503 | 2.3583 | 0.53207 | 0.369 | 0.26175 | 6.4873 | 0 | 23.3543 | 51.5432 | 13207.4901 | 23.3543 | 7.9116 | 0.46081 | 15.4427 | 5.2156 | 15.4427 | 3.4279 | 402.064 | 56.6555 | 1.8345 | 1.6431 | 1.6431 | 361.6155 | 0.42829 | -9.6202 | 263.4091 | 42.9086 | 1.8345 | 0.42829 | 27.0405 | 1.3735 | 1 | 2.2352 | 1 | 5.2156
2014-02-26 | 8時 | 32.5281 | 1.1053 | 1.1053 | 0.91902 | 1 | 0.57768 | -4.3741 | 38.6582 | 3.191 | 1.5534 | 0.1432 | 0.18628 | 1.8612 | 0 | 6.7003 | 52.7591 | 13207.4901 | 6.7003 | 6.7003 | 0.381 | 0 | 4.4235 | 0 | 3.7754 | 403.0656 | 56.1254 | 1.7518 | 1.6508 | 1.6508 | 365.661 | 0.52001 | -2.8207 | 261.8469 | 41.8492 | 1.7518 | 0.52001 | 27.3126 | 1.3874 | 1 | 1.8958 | 0.84814 | 5.2156
2014-02-26 | 9時 | 32.4764 | 0.62997 | 0.62997 | 0.48377 | 1 | 0.44284 | -3.4064 | 38.1761 | 3.4032 | 1.7454 | 0.144 | 0.1462 | 0.68239 | 0 | 2.4566 | 52.5396 | 13207.4901 | 2.4566 | 2.4566 | 0.14031 | 0 | 1.6214 | 0 | 3.8575 | 403.0612 | 55.7936 | 1.7312 | 1.652 | 1.652 | 366.3501 | 0.53672 | -1.661 | 261.449 | 41.5793 | 1.7312 | 0.53672 | 27.2608 | 1.3847 | 1 | 0.69489 | 0.31088 | 5.2156
2014-02-26 | 10時 | 32.6619 | 0.35028 | 0.35028 | 0.22105 | 1 | 0.37401 | -2.3405 | 37.9719 | 3.493 | 1.9381 | 0.1412 | 0.12923 | 0.18321 | 0 | 0.65956 | 53.3051 | 13207.4901 | 0.65956 | 0.65956 | 0.03709 | 0 | 0.43573 | 0 | 3.924 | 403.275 | 55.827 | 1.7226 | 1.6532 | 1.6532 | 367.0887 | 0.55558 | -0.40236 | 261.2805 | 41.465 | 1.7226 | 0.55558 | 27.4463 | 1.3941 | 1 | 0.18674 | 0.083544 | 5.2156
2014-02-26 | 11時 | 32.5809 | 0.5924 | 0.5924 | 0.44861 | 1 | 0.43346 | -3.0575 | 38.147 | 3.416 | 1.8155 | 0.1424 | 0.14378 | 0.6113 | 0 | 2.2007 | 52.978 | 13207.4901 | 2.2007 | 2.2007 | 0.12459 | 0 | 1.4533 | 0 | 3.8759 | 403.1693 | 55.8605 | 1.73 | 1.6524 | 1.6524 | 366.5988 | 0.54284 | -1.242 | 261.425 | 41.563 | 1.73 | 0.54284 | 27.3653 | 1.39 | 1 | 0.62283 | 0.27864 | 5.2156
2014-02-26 | 12時 | 32.6894 | 0.40726 | 0.40726 | 0.27487 | 1 | 0.38737 | -2.4272 | 38.01 | 3.4763 | 1.9349 | 0.1408 | 0.13239 | 0.27626 | 0 | 0.99455 | 53.4138 | 13207.4901 | 0.99455 | 0.99455 | 0.055803 | 0 | 0.65712 | 0 | 3.917 | 403.2864 | 55.8618 | 1.7242 | 1.6532 | 1.6532 | 367.0406 | 0.55402 | -0.49225 | 261.312 | 41.4863 | 1.7242 | 0.55402 | 27.4738 | 1.3955 | 1 | 0.28162 | 0.12599 | 5.2156
2014-02-26 | 13時 | 32.4509 | 0 | 0 | 0.10663 | 1 | 0.347 | -2.953 | 37.897 | 3.526 | 1.8588 | 0.1444 | 0.123 | 0 | 0 | 0 | 52.4295 | 13207.4901 | 0 | 0 | 0 | 0 | 0 | 0 | 3.9028 | 403.0304 | 55.5802 | 1.7194 | 1.6526 | 1.6526 | 366.6944 | 0.54468 | -1.0942 | 261.2187 | 41.423 | 1.7194 | 0.54468 | 27.2354 | 1.3834 | 1 | 0 | 0 | 5.2156
2014-02-26 | 14時 | 32.3272 | 0 | 0 | 0.10866 | 1 | 0.347 | -3.3956 | 37.897 | 3.526 | 1.7878 | 0.1464 | 0.123 | 0 | 0 | 0 | 51.8768 | 13207.4901 | 0 | 0 | 0 | 0 | 0 | 0 | 3.8828 | 402.8807 | 55.46 | 1.7194 | 1.6522 | 1.6522 | 366.3958 | 0.5369 | -1.6078 | 261.2187 | 41.423 | 1.7194 | 0.5369 | 27.1117 | 1.3771 | 1 | 0 | 0 | 5.2156
2014-02-26 | 15時 | 32.1205 | 1.4228 | 1.4228 | 1.2406 | 1 | 0.63519 | -6.8015 | 38.923 | 3.0744 | 1.1909 | 0.375 | 0.18217 | 2.5086 | 0 | 9.0311 | 50.8714 | 13207.4901 | 9.0311 | 7.9179 | 0.46713 | 1.1131 | 5.2156 | 1.1131 | 3.6593 | 402.3777 | 55.7591 | 1.7632 | 1.648 | 1.648 | 364.0338 | 0.47984 | -5.6107 | 262.0655 | 41.9975 | 1.7632 | 0.47984 | 26.905 | 1.3666 | 1 | 2.2352 | 1 | 5.2156
2014-02-26 | 16時 | 31.9539 | 1.546 | 1.546 | 1.3568 | 1 | 0.66141 | -7.7577 | 39.0663 | 3.0114 | 1.0118 | 0.383 | 0.18918 | 2.8589 | 0 | 10.2921 | 49.9661 | 13207.4901 | 10.2921 | 7.9264 | 0.47555 | 2.3657 | 5.2156 | 2.3657 | 3.6126 | 402.0793 | 55.621 | 1.7694 | 1.6466 | 1.6466 | 363.3547 | 0.46468 | -6.7459 | 262.1838 | 42.0777 | 1.7694 | 0.46468 | 26.7383 | 1.3582 | 1 | 2.2352 | 1 | 5.2156
2014-02-26 | 17時 | 31.8213 | 1.6118 | 1.6118 | 1.4193 | 1 | 0.67287 | -8.5281 | 39.1357 | 2.9809 | 0.88067 | 0.39 | 0.19257 | 3.0285 | 0 | 10.9027 | 49.1652 | 13207.4901 | 10.9027 | 7.9337 | 0.48293 | 2.969 | 5.2156 | 2.969 | 3.5797 | 401.8058 | 55.4519 | 1.7724 | 1.6456 | 1.6456 | 362.8181 | 0.45273 | -7.6474 | 262.241 | 42.1165 | 1.7724 | 0.45273 | 26.6058 | 1.3514 | 1 | 2.2352 | 1 | 5.2156
2014-02-26 | 18時 | 31.8034 | 1.2234 | 1.2234 | 1.0292 | 1 | 0.59954 | -7.5259 | 38.7527 | 3.1494 | 1.0416 | 0.1564 | 0.19413 | 2.0921 | 0 | 7.5315 | 49.0501 | 13207.4901 | 7.5315 | 7.5315 | 0.45938 | 0 | 4.9505 | 0 | 3.6439 | 401.9286 | 55.2833 | 1.7559 | 1.6469 | 1.6469 | 363.5069 | 0.46832 | -6.4843 | 261.9249 | 41.9021 | 1.7559 | 0.46832 | 26.5878 | 1.3505 | 1 | 2.1216 | 0.94918 | 5.2156
2014-02-26 | 19時 | 31.7342 | 1.362 | 1.362 | 1.1853 | 1 | 0.61213 | -8.0042 | 38.8102 | 3.1241 | 0.95845 | 0.395 | 0.17666 | 2.2329 | 0 | 8.0383 | 48.5881 | 13207.4901 | 8.0383 | 7.939 | 0.48819 | 0.099351 | 5.2156 | 0.099351 | 3.6218 | 401.7716 | 55.1981 | 1.7584 | 1.6463 | 1.6463 | 363.1726 | 0.46083 | -7.0457 | 261.9724 | 41.9343 | 1.7584 | 0.46083 | 26.5186 | 1.347 | 1 | 2.2352 | 1 | 5.2156
2014-02-26 | 20時 | 31.7175 | 1.3718 | 1.3718 | 1.1946 | 1 | 0.61472 | -8.0033 | 38.8224 | 3.1187 | 0.93868 | 0.396 | 0.17725 | 2.2626 | 0 | 8.1455 | 48.4721 | 13207.4901 | 8.1455 | 7.94 | 0.48924 | 0.2055 | 5.2156 | 0.2055 | 3.6204 | 401.7638 | 55.2003 | 1.7589 | 1.6462 | 1.6462 | 363.1548 | 0.46084 | -7.0646 | 261.9825 | 41.9411 | 1.7589 | 0.46084 | 26.502 | 1.3462 | 1 | 2.2352 | 1 | 5.2156
2014-02-26 | 21時 | 31.6079 | 1.422 | 1.422 | 1.2423 | 1 | 0.62524 | -8.6978 | 38.8731 | 3.0964 | 0.81613 | 0.403 | 0.17973 | 2.3865 | 0 | 8.5914 | 47.6559 | 13207.4901 | 8.5914 | 7.9474 | 0.49662 | 0.64396 | 5.2156 | 0.64396 | 3.5914 | 401.5033 | 55.0279 | 1.7611 | 1.6452 | 1.6452 | 362.6668 | 0.45013 | -7.8816 | 262.0243 | 41.9695 | 1.7611 | 0.45013 | 26.3923 | 1.3406 | 1 | 2.2352 | 1 | 5.2156
2014-02-26 | 22時 | 31.5788 | 0 | 0 | 0.12435 | 1 | 0.347 | -6.3685 | 37.897 | 3.526 | 1.234 | 0.162 | 0.123 | 0 | 0 | 0 | 47.4211 | 13207.4901 | 0 | 0 | 0 | 0 | 0 | 0 | 3.7545 | 401.7297 | 54.5357 | 1.7194 | 1.6484 | 1.6484 | 364.3052 | 0.48683 | -5.1345 | 261.2187 | 41.423 | 1.7194 | 0.48683 | 26.3633 | 1.3391 | 1 | 0 | 0 | 5.2156
2014-02-26 | 23時 | 25.4729 | 0 | 0 | 0.14824 | 0.85 | 0.347 | -6.6857 | 37.897 | 3.526 | 1.1772 | 0.1636 | 0.123 | 0 | 0 | 0 | 39.9072 | 13207.4901 | 0 | 0 | 0 | 0 | 0 | 0 | 3.7417 | 401.6012 | 54.4325 | 1.7194 | 1.648 | 1.648 | 364.0829 | 0.48171 | -5.5085 | 261.2187 | 41.423 | 1.7194 | 0.48171 | 20.2573 | 1.3363 | 0.77 | 0 | 0 | 5.2156
2014-02-27 | 0時 | 25.3973 | 0 | 0 | 0.15215 | 0.85 | 0.347 | -7.3104 | 37.897 | 3.526 | 1.0636 | 0.1668 | 0.123 | 0 | 0 | 0 | 39.0988 | 13207.4901 | 0 | 0 | 0 | 0 | 0 | 0 | 3.7169 | 401.3425 | 54.2247 | 1.7194 | 1.6472 | 1.6472 | 363.643 | 0.47173 | -6.2468 | 261.2187 | 41.423 | 1.7194 | 0.47173 | 20.1818 | 1.3314 | 0.77 | 0 | 0 | 5.2156
2014-02-27 | 1時 | 25.415 | 0 | 0 | 0.15136 | 0.85 | 0.347 | -7.2899 | 37.897 | 3.526 | 1.092 | 0.166 | 0.123 | 0 | 0 | 0 | 39.3017 | 13207.4901 | 0 | 0 | 0 | 0 | 0 | 0 | 3.7184 | 401.3727 | 54.2489 | 1.7194 | 1.6473 | 1.6473 | 363.6803 | 0.47205 | -6.1979 | 261.2187 | 41.423 | 1.7194 | 0.47205 | 20.1995 | 1.3325 | 0.77 | 0 | 0 | 5.2156
2014-02-27 | 2時 | 25.3804 | 0 | 0 | 0.15313 | 0.85 | 0.347 | -7.4644 | 37.897 | 3.526 | 1.0352 | 0.1676 | 0.123 | 0 | 0 | 0 | 38.8952 | 13207.4901 | 0 | 0 | 0 | 0 | 0 | 0 | 3.7108 | 401.2776 | 54.1726 | 1.7194 | 1.647 | 1.647 | 363.534 | 0.46929 | -6.4292 | 261.2187 | 41.423 | 1.7194 | 0.46929 | 20.1648 | 1.3302 | 0.77 | 0 | 0 | 5.2156
2014-02-27 | 3時 | 25.3342 | 0 | 0 | 0.15607 | 0.85 | 0.347 | -7.9209 | 37.897 | 3.526 | 0.95 | 0.17 | 0.123 | 0 | 0 | 0 | 38.2812 | 13207.4901 | 0 | 0 | 0 | 0 | 0 | 0 | 3.693 | 401.0823 | 54.0157 | 1.7194 | 1.6463 | 1.6463 | 363.2097 | 0.46213 | -6.9709 | 261.2187 | 41.423 | 1.7194 | 0.46213 | 20.1187 | 1.3272 | 0.77 | 0 | 0 | 5.2156
2014-02-27 | 4時 | 25.3073 | 0 | 0 | 0.15782 | 0.85 | 0.347 | -8.0688 | 37.897 | 3.526 | 0.8932 | 0.1716 | 0.123 | 0 | 0 | 0 | 37.869 | 13207.4901 | 0 | 0 | 0 | 0 | 0 | 0 | 3.6865 | 400.9929 | 53.9439 | 1.7194 | 1.646 | 1.646 | 363.0775 | 0.45983 | -7.1756 | 261.2187 | 41.423 | 1.7194 | 0.45983 | 20.0918 | 1.3254 | 0.77 | 0 | 0 | 5.2156
2014-02-27 | 5時 | 25.3973 | 5.1421 | 5.1421 | 4.8474 | 0.85 | 0.64092 | -15.5195 | 41.2234 | 2.0621 | 0 | 0.417 | 0.29466 | 8.1329 | 0 | 29.2785 | 39.0988 | 13207.4901 | 29.2785 | 7.9622 | 0.51136 | 21.3164 | 5.2156 | 21.3164 | 3.2377 | 400.2471 | 55.7196 | 1.8647 | 1.6356 | 1.6356 | 358.1543 | 0.35453 | -15.5195 | 263.965 | 43.2854 | 1.8647 | 0.35453 | 20.1818 | 1.3314 | 0.77 | 2.2352 | 1 | 5.2156
2014-02-27 | 6時 | 25.4937 | 2.1009 | 2.1009 | 1.8972 | 0.85 | 0.70491 | -9.8921 | 39.364 | 2.8804 | 0.53486 | 0.407 | 0.20374 | 3.5869 | 0 | 12.9127 | 40.1079 | 13207.4901 | 12.9127 | 7.9516 | 0.50083 | 4.9611 | 5.2156 | 4.9611 | 3.5134 | 401.2805 | 55.1947 | 1.7823 | 1.6433 | 1.6433 | 361.7599 | 0.43214 | -9.3573 | 262.4296 | 42.2444 | 1.7823 | 0.43214 | 20.2781 | 1.3377 | 0.77 | 2.2352 | 1 | 5.2156
2014-02-27 | 7時 | 25.6349 | 1.9007 | 1.9007 | 1.7061 | 0.85 | 0.67943 | -8.3747 | 39.1778 | 2.9623 | 0.79042 | 0.395 | 0.19463 | 3.1315 | 0 | 11.2733 | 41.2998 | 13207.4901 | 11.2733 | 7.939 | 0.48819 | 3.3343 | 5.2156 | 3.3343 | 3.5791 | 401.801 | 55.4774 | 1.7742 | 1.6455 | 1.6455 | 362.8175 | 0.45509 | -7.5843 | 262.2758 | 42.1401 | 1.7742 | 0.45509 | 20.4193 | 1.347 | 0.77 | 2.2352 | 1 | 5.2156
2014-02-27 | 8時 | 32.0988 | 1.5069 | 1.5069 | 1.3189 | 1 | 0.65703 | -6.4163 | 39.041 | 3.0225 | 1.1228 | 0.376 | 0.18794 | 2.797 | 0 | 10.0693 | 50.7588 | 13207.4901 | 10.0693 | 7.919 | 0.46818 | 2.1503 | 5.2156 | 2.1503 | 3.6616 | 402.504 | 55.9413 | 1.7683 | 1.6481 | 1.6481 | 364.176 | 0.48606 | -5.2935 | 262.1629 | 42.0635 | 1.7683 | 0.48606 | 26.8832 | 1.3655 | 1 | 2.2352 | 1 | 5.2156
2014-02-27 | 9時 | 32.0145 | 0 | 0 | 0.11348 | 1 | 0.347 | -3.8199 | 37.897 | 3.526 | 1.589 | 0.152 | 0.123 | 0 | 0 | 0 | 50.3069 | 13207.4901 | 0 | 0 | 0 | 0 | 0 | 0 | 3.8599 | 402.6186 | 55.2496 | 1.7194 | 1.6513 | 1.6513 | 365.9857 | 0.52953 | -2.2309 | 261.2187 | 41.423 | 1.7194 | 0.52953 | 26.7989 | 1.3613 | 1 | 0 | 0 | 5.2156
2014-02-27 | 10時 | 32.1647 | 0 | 0 | 0.11067 | 1 | 0.347 | -3.2563 | 37.897 | 3.526 | 1.6884 | 0.1492 | 0.123 | 0 | 0 | 0 | 51.096 | 13207.4901 | 0 | 0 | 0 | 0 | 0 | 0 | 3.8853 | 402.8202 | 55.4114 | 1.7194 | 1.652 | 1.652 | 366.3746 | 0.53934 | -1.5679 | 261.2187 | 41.423 | 1.7194 | 0.53934 | 26.9491 | 1.3689 | 1 | 0 | 0 | 5.2156
2014-02-27 | 11時 | 32.2099 | 1.789 | 1.789 | 1.5832 | 1 | 0.70996 | -6.9444 | 39.407 | 2.8615 | 1.0264 | 0.371 | 0.20584 | 3.6919 | 0 | 13.291 | 51.3199 | 13207.4901 | 13.291 | 7.9137 | 0.46292 | 5.3773 | 5.2156 | 5.3773 | 3.6147 | 402.5623 | 56.2419 | 1.7842 | 1.6474 | 1.6474 | 363.8044 | 0.47756 | -5.9179 | 262.465 | 42.2685 | 1.7842 | 0.47756 | 26.9943 | 1.3712 | 1 | 2.2352 | 1 | 5.2156
2014-02-27 | 12時 | 32.0988 | 1.0369 | 1.0369 | 0.8584 | 1 | 0.55464 | -5.2025 | 38.565 | 3.232 | 1.3404 | 0.1504 | 0.17853 | 1.6333 | 0 | 5.8797 | 50.7588 | 13207.4901 | 5.8797 | 5.8797 | 0.34762 | 0 | 3.8725 | 0 | 3.7464 | 402.6206 | 55.7062 | 1.7478 | 1.6496 | 1.6496 | 365.0238 | 0.50603 | -3.8621 | 261.77 | 41.797 | 1.7478 | 0.50603 | 26.8832 | 1.3655 | 1 | 1.6596 | 0.74249 | 5.2156
2014-02-27 | 13時 | 32.0988 | 0 | 0 | 0.11187 | 1 | 0.347 | -3.499 | 37.897 | 3.526 | 1.6458 | 0.1504 | 0.123 | 0 | 0 | 0 | 50.7588 | 13207.4901 | 0 | 0 | 0 | 0 | 0 | 0 | 3.8743 | 402.7342 | 55.3424 | 1.7194 | 1.6517 | 1.6517 | 366.2075 | 0.5351 | -1.8532 | 261.2187 | 41.423 | 1.7194 | 0.5351 | 26.8832 | 1.3655 | 1 | 0 | 0 | 5.2156
2014-02-27 | 14時 | 25.8828 | 0 | 0 | 0.13243 | 0.85 | 0.347 | -3.5617 | 37.897 | 3.526 | 1.6174 | 0.1512 | 0.123 | 0 | 0 | 0 | 42.9532 | 13207.4901 | 0 | 0 | 0 | 0 | 0 | 0 | 3.8709 | 402.6964 | 55.312 | 1.7194 | 1.6516 | 1.6516 | 366.1478 | 0.53401 | -1.9443 | 261.2187 | 41.423 | 1.7194 | 0.53401 | 20.6672 | 1.3634 | 0.77 | 0 | 0 | 5.2156
2014-02-27 | 15時 | 25.7739 | 2.1237 | 2.1237 | 1.9165 | 0.85 | 0.71311 | -8.1394 | 39.4352 | 2.849 | 0.81472 | 0.385 | 0.20722 | 3.7609 | 0 | 13.5391 | 42.2774 | 13207.4901 | 13.5391 | 7.9285 | 0.47766 | 5.6107 | 5.2156 | 5.6107 | 3.5689 | 402.08 | 55.879 | 1.7854 | 1.6457 | 1.6457 | 362.9668 | 0.45873 | -7.3247 | 262.4883 | 42.2842 | 1.7854 | 0.45873 | 20.5584 | 1.3562 | 0.77 | 2.2352 | 1 | 5.2156
2014-02-27 | 16時 | 25.702 | 1.6962 | 1.6962 | 1.512 | 0.85 | 0.64306 | -7.4386 | 38.9641 | 3.0564 | 0.9591 | 0.39 | 0.18418 | 2.6091 | 0 | 9.3927 | 41.7904 | 13207.4901 | 9.3927 | 7.9337 | 0.48293 | 1.459 | 5.2156 | 1.459 | 3.6289 | 402.0403 | 55.5189 | 1.765 | 1.6468 | 1.6468 | 363.4772 | 0.4697 | -6.4795 | 262.0994 | 42.0205 | 1.765 | 0.4697 | 20.4864 | 1.3514 | 0.77 | 2.2352 | 1 | 5.2156
2014-02-27 | 17時 | 25.6882 | 2.0015 | 2.0015 | 1.8012 | 0.85 | 0.69596 | -8.3575 | 39.2936 | 2.9114 | 0.79426 | 0.391 | 0.20029 | 3.4147 | 0 | 12.2927 | 41.6926 | 13207.4901 | 12.2927 | 7.9348 | 0.48398 | 4.358 | 5.2156 | 4.358 | 3.5715 | 401.8961 | 55.634 | 1.7793 | 1.6455 | 1.6455 | 362.8304 | 0.45536 | -7.5632 | 262.3714 | 42.205 | 1.7793 | 0.45536 | 20.4726 | 1.3505 | 0.77 | 2.2352 | 1 | 5.2156
2014-02-27 | 18時 | 25.5491 | 2.0534 | 2.0534 | 1.8516 | 0.85 | 0.69998 | -9.4077 | 39.3244 | 2.8978 | 0.62398 | 0.402 | 0.2018 | 3.49 | 0 | 12.5639 | 40.607 | 13207.4901 | 12.5639 | 7.9464 | 0.49556 | 4.6175 | 5.2156 | 4.6175 | 3.5328 | 401.4716 | 55.3185 | 1.7806 | 1.644 | 1.644 | 362.1051 | 0.43937 | -8.7837 | 262.3968 | 42.2222 | 1.7806 | 0.43937 | 20.3336 | 1.3414 | 0.77 | 2.2352 | 1 | 5.2156
2014-02-27 | 19時 | 25.4061 | 1.7052 | 1.7052 | 1.5231 | 0.85 | 0.63507 | -9.5768 | 38.9224 | 3.0747 | 0.60898 | 0.416 | 0.18214 | 2.5071 | 0 | 9.0255 | 39.2003 | 13207.4901 | 9.0255 | 7.9611 | 0.51031 | 1.0644 | 5.2156 | 1.0644 | 3.5553 | 401.1075 | 54.747 | 1.7632 | 1.6438 | 1.6438 | 361.9995 | 0.43683 | -8.9678 | 262.065 | 41.9971 | 1.7632 | 0.43683 | 20.1905 | 1.3319 | 0.77 | 2.2352 | 1 | 5.2156
2014-02-27 | 20時 | 25.5847 | 1.6786 | 1.6786 | 1.4964 | 0.85 | 0.6355 | -8.2728 | 38.9246 | 3.0737 | 0.84936 | 0.399 | 0.18225 | 2.5125 | 0 | 9.045 | 40.9048 | 13207.4901 | 9.045 | 7.9432 | 0.4924 | 1.1018 | 5.2156 | 1.1018 | 3.602 | 401.6896 | 55.2122 | 1.7633 | 1.6457 | 1.6457 | 362.927 | 0.45666 | -7.4234 | 262.0668 | 41.9984 | 1.7633 | 0.45666 | 20.3692 | 1.3437 | 0.77 | 2.2352 | 1 | 5.2156
2014-02-27 | 21時 | 25.3138 | 1.7929 | 1.7929 | 1.6072 | 0.85 | 0.64851 | -10.7918 | 38.9935 | 3.0434 | 0.40607 | 0.428 | 0.18562 | 2.6809 | 0 | 9.6513 | 37.9722 | 13207.4901 | 9.6513 | 7.9737 | 0.52294 | 1.6775 | 5.2156 | 1.6775 | 3.5091 | 400.6186 | 54.4075 | 1.7663 | 1.6421 | 1.6421 | 361.1507 | 0.41895 | -10.3857 | 262.1237 | 42.0369 | 1.7663 | 0.41895 | 20.0982 | 1.3258 | 0.77 | 2.2352 | 1 | 5.2156
2014-02-27 | 22時 | 25.3073 | 1.8253 | 1.8253 | 1.6382 | 0.85 | 0.65409 | -11.0954 | 39.0244 | 3.0299 | 0.37776 | 0.429 | 0.18713 | 2.7564 | 0 | 9.923 | 37.869 | 13207.4901 | 9.923 | 7.9748 | 0.524 | 1.9482 | 5.2156 | 1.9482 | 3.4974 | 400.5226 | 54.3528 | 1.7676 | 1.6417 | 1.6417 | 360.9584 | 0.41456 | -10.7176 | 262.1492 | 42.0542 | 1.7676 | 0.41456 | 20.0918 | 1.3254 | 0.77 | 2.2352 | 1 | 5.2156
2014-02-27 | 23時 | 25.2277 | 0 | 0 | 0.16665 | 0.85 | 0.347 | -9.6233 | 37.897 | 3.526 | 0.6518 | 0.1784 | 0.123 | 0 | 0 | 0 | 36.0914 | 13207.4901 | 0 | 0 | 0 | 0 | 0 | 0 | 3.6295 | 400.3462 | 53.4243 | 1.7194 | 1.6439 | 1.6439 | 362.0136 | 0.43614 | -8.9715 | 261.2187 | 41.423 | 1.7194 | 0.43614 | 20.0121 | 1.3202 | 0.77 | 0 | 0 | 5.2156
2014-02-28 | 0時 | 25.206 | 0 | 0 | 0.17238 | 0.85 | 0.347 | -10.5842 | 37.897 | 3.526 | 0.4956 | 0.1828 | 0.123 | 0 | 0 | 0 | 34.9192 | 13207.4901 | 0 | 0 | 0 | 0 | 0 | 0 | 3.5954 | 399.9246 | 53.0855 | 1.7194 | 1.6425 | 1.6425 | 361.3462 | 0.42196 | -10.0886 | 261.2187 | 41.423 | 1.7194 | 0.42196 | 19.9904 | 1.3187 | 0.77 | 0 | 0 | 5.2156
2014-02-28 | 1時 | 25.2039 | 0 | 0 | 0.17466 | 0.85 | 0.347 | -11.062 | 37.897 | 3.526 | 0.4388 | 0.1844 | 0.123 | 0 | 0 | 0 | 34.4886 | 13207.4901 | 0 | 0 | 0 | 0 | 0 | 0 | 3.5794 | 399.7286 | 52.928 | 1.7194 | 1.6419 | 1.6419 | 361.0325 | 0.41504 | -10.6232 | 261.2187 | 41.423 | 1.7194 | 0.41504 | 19.9884 | 1.3186 | 0.77 | 0 | 0 | 5.2156
2014-02-28 | 2時 | 25.2187 | 0 | 0 | 0.18151 | 0.85 | 0.347 | -12.1763 | 37.897 | 3.526 | 0.2542 | 0.1896 | 0.123 | 0 | 0 | 0 | 33.0734 | 13207.4901 | 0 | 0 | 0 | 0 | 0 | 0 | 3.5416 | 399.2157 | 52.5157 | 1.7194 | 1.6402 | 1.6402 | 360.2508 | 0.39924 | -11.9221 | 261.2187 | 41.423 | 1.7194 | 0.39924 | 20.0031 | 1.3196 | 0.77 | 0 | 0 | 5.2156
2014-02-28 | 3時 | 25.2039 | 0 | 0 | 0.17466 | 0.85 | 0.347 | -11.062 | 37.897 | 3.526 | 0.4388 | 0.1844 | 0.123 | 0 | 0 | 0 | 34.4886 | 13207.4901 | 0 | 0 | 0 | 0 | 0 | 0 | 3.5794 | 399.7286 | 52.928 | 1.7194 | 1.6419 | 1.6419 | 361.0325 | 0.41504 | -10.6232 | 261.2187 | 41.423 | 1.7194 | 0.41504 | 19.9884 | 1.3186 | 0.77 | 0 | 0 | 5.2156
2014-02-28 | 4時 | 25.2239 | 0 | 0 | 0.18286 | 0.85 | 0.347 | -12.5423 | 37.897 | 3.526 | 0.2258 | 0.1904 | 0.123 | 0 | 0 | 0 | 32.8535 | 13207.4901 | 0 | 0 | 0 | 0 | 0 | 0 | 3.5303 | 399.0715 | 52.3999 | 1.7194 | 1.6397 | 1.6397 | 360.0226 | 0.39415 | -12.3165 | 261.2187 | 41.423 | 1.7194 | 0.39415 | 20.0083 | 1.3199 | 0.77 | 0 | 0 | 5.2156
2014-02-28 | 5時 | 25.2568 | 6.8202 | 6.8202 | 6.1945 | 0.85 | 0.57807 | -22.6362 | 41.5163 | 1.9331 | 0 | 0.485 | 0.30898 | 8.8492 | 1.1403 | 31.857 | 31.857 | 13207.4901 | 32.9973 | 8.0338 | 0.58297 | 24.9636 | 5.2156 | 24.9636 | 3.0667 | 397.5086 | 53.799 | 1.8779 | 1.6257 | 1.6257 | 354.0415 | 0.27193 | -22.6362 | 264.207 | 43.4495 | 1.8779 | 0.27193 | 20.0412 | 1.3221 | 0.77 | 2.2352 | 1 | 5.2156
2014-02-28 | 6時 | 25.2143 | 2.2899 | 2.2899 | 2.0833 | 0.85 | 0.71167 | -15.9284 | 39.4221 | 2.8548 | 0 | 0.472 | 0.20658 | 3.7289 | 0 | 13.4242 | 33.2927 | 13207.4901 | 13.4242 | 8.0201 | 0.56928 | 5.4041 | 5.2156 | 5.4041 | 3.3334 | 398.8274 | 53.2888 | 1.7849 | 1.6351 | 1.6351 | 357.9232 | 0.34933 | -15.9284 | 262.4775 | 42.2769 | 1.7849 | 0.34933 | 19.9987 | 1.3193 | 0.77 | 2.2352 | 1 | 5.2156
2014-02-28 | 7時 | 25.2091 | 1.9186 | 1.9186 | 1.7305 | 0.85 | 0.65779 | -14.7595 | 39.0454 | 3.0206 | 0 | 0.469 | 0.18815 | 2.8077 | 0 | 10.1078 | 33.6206 | 13207.4901 | 10.1078 | 8.0169 | 0.56612 | 2.0909 | 5.2156 | 2.0909 | 3.3867 | 398.9798 | 53.1393 | 1.7685 | 1.6365 | 1.6365 | 358.5822 | 0.36434 | -14.7595 | 262.1665 | 42.066 | 1.7685 | 0.36434 | 19.9936 | 1.3189 | 0.77 | 2.2352 | 1 | 5.2156
2014-02-28 | 8時 | 25.295 | 1.3768 | 1.3768 | 1.1889 | 0.85 | 0.58234 | -10.6688 | 38.6778 | 3.1824 | 0.50779 | 0.1724 | 0.18791 | 1.9091 | 0 | 6.8729 | 37.662 | 13207.4901 | 6.8729 | 6.8729 | 0.45329 | 0 | 4.4938 | 0 | 3.5372 | 400.5068 | 54.0966 | 1.7527 | 1.6425 | 1.6425 | 361.311 | 0.42073 | -10.161 | 261.8631 | 41.8602 | 1.7527 | 0.42073 | 20.0795 | 1.3246 | 0.77 | 1.9259 | 0.86161 | 5.2156
2014-02-28 | 9時 | 31.4727 | 0 | 0 | 0.12782 | 1 | 0.347 | -7.1319 | 37.897 | 3.526 | 1.1204 | 0.1652 | 0.123 | 0 | 0 | 0 | 46.4754 | 13207.4901 | 0 | 0 | 0 | 0 | 0 | 0 | 3.7246 | 401.4383 | 54.3017 | 1.7194 | 1.6475 | 1.6475 | 363.7914 | 0.47456 | -6.0115 | 261.2187 | 41.423 | 1.7194 | 0.47456 | 26.2571 | 1.3337 | 1 | 0 | 0 | 5.2156
2014-02-28 | 10時 | 31.8034 | 0 | 0 | 0.11869 | 1 | 0.347 | -5.3439 | 37.897 | 3.526 | 1.4328 | 0.1564 | 0.123 | 0 | 0 | 0 | 49.0501 | 13207.4901 | 0 | 0 | 0 | 0 | 0 | 0 | 3.7973 | 402.1482 | 54.8719 | 1.7194 | 1.6498 | 1.6498 | 365.0356 | 0.50367 | -3.9111 | 261.2187 | 41.423 | 1.7194 | 0.50367 | 26.5878 | 1.3505 | 1 | 0 | 0 | 5.2156
2014-02-28 | 11時 | 32.1425 | 1.4416 | 1.4416 | 1.258 | 1 | 0.64105 | -6.5066 | 38.9535 | 3.061 | 1.1912 | 0.374 | 0.18366 | 2.5831 | 0 | 9.2993 | 50.9838 | 13207.4901 | 9.2993 | 7.9169 | 0.46608 | 1.3824 | 5.2156 | 1.3824 | 3.6669 | 402.4753 | 55.858 | 1.7645 | 1.6482 | 1.6482 | 364.1915 | 0.48459 | -5.3155 | 262.0907 | 42.0145 | 1.7645 | 0.48459 | 26.9269 | 1.3678 | 1 | 2.2352 | 1 | 5.2156
2014-02-28 | 12時 | 32.3272 | 0.70006 | 0.70006 | 0.54908 | 1 | 0.46098 | -3.898 | 38.2336 | 3.3778 | 1.6339 | 0.1464 | 0.15098 | 0.82307 | 0 | 2.963 | 51.8768 | 13207.4901 | 2.963 | 2.963 | 0.17147 | 0 | 1.9541 | 0 | 3.8302 | 402.9072 | 55.7093 | 1.7337 | 1.6514 | 1.6514 | 365.9871 | 0.52818 | -2.2641 | 261.4965 | 41.6115 | 1.7337 | 0.52818 | 27.1117 | 1.3771 | 1 | 0.83747 | 0.37467 | 5.2156
2014-02-28 | 13時 | 32.2099 | 0 | 0 | 0.11018 | 1 | 0.347 | -3.3716 | 37.897 | 3.526 | 1.7168 | 0.1484 | 0.123 | 0 | 0 | 0 | 51.3199 | 13207.4901 | 0 | 0 | 0 | 0 | 0 | 0 | 3.8815 | 402.8226 | 55.4133 | 1.7194 | 1.652 | 1.652 | 366.3412 | 0.53732 | -1.6548 | 261.2187 | 41.423 | 1.7194 | 0.53732 | 26.9943 | 1.3712 | 1 | 0 | 0 | 5.2156
2014-02-28 | 14時 | 32.0561 | 0 | 0 | 0.1129 | 1 | 0.347 | -3.8562 | 37.897 | 3.526 | 1.6174 | 0.1512 | 0.123 | 0 | 0 | 0 | 50.5332 | 13207.4901 | 0 | 0 | 0 | 0 | 0 | 0 | 3.8594 | 402.6363 | 55.2637 | 1.7194 | 1.6514 | 1.6514 | 365.9935 | 0.5289 | -2.2388 | 261.2187 | 41.423 | 1.7194 | 0.5289 | 26.8406 | 1.3634 | 1 | 0 | 0 | 5.2156
2014-02-28 | 15時 | 31.8395 | 1.5695 | 1.5695 | 1.3791 | 1 | 0.66555 | -7.8981 | 39.0908 | 3.0006 | 0.91539 | 0.389 | 0.19038 | 2.9188 | 0 | 10.5075 | 49.2801 | 13207.4901 | 10.5075 | 7.9327 | 0.48187 | 2.5749 | 5.2156 | 2.5749 | 3.6037 | 401.9754 | 55.5554 | 1.7705 | 1.6462 | 1.6462 | 363.1899 | 0.46249 | -6.9827 | 262.204 | 42.0914 | 1.7705 | 0.46249 | 26.6239 | 1.3524 | 1 | 2.2352 | 1 | 5.2156
2014-02-28 | 16時 | 31.7683 | 1.3848 | 1.3848 | 1.2064 | 1 | 0.61997 | -7.5992 | 38.8474 | 3.1077 | 0.96985 | 0.393 | 0.17848 | 2.3238 | 0 | 8.3656 | 48.8194 | 13207.4901 | 8.3656 | 7.9369 | 0.48608 | 0.42876 | 5.2156 | 0.42876 | 3.6325 | 401.9185 | 55.341 | 1.76 | 1.6467 | 1.6467 | 363.401 | 0.46717 | -6.6293 | 262.0031 | 41.9551 | 1.76 | 0.46717 | 26.5527 | 1.3488 | 1 | 2.2352 | 1 | 5.2156
2014-02-28 | 17時 | 31.7011 | 1.6991 | 1.6991 | 1.5016 | 1 | 0.68806 | -9.0246 | 39.2362 | 2.9366 | 0.73528 | 0.397 | 0.19749 | 3.2744 | 0 | 11.7879 | 48.356 | 13207.4901 | 11.7879 | 7.9411 | 0.4903 | 3.8468 | 5.2156 | 3.8468 | 3.5535 | 401.6137 | 55.3695 | 1.7768 | 1.6447 | 1.6447 | 362.4153 | 0.44515 | -8.2893 | 262.3241 | 42.1728 | 1.7768 | 0.44515 | 26.4855 | 1.3453 | 1 | 2.2352 | 1 | 5.2156
2014-02-28 | 18時 | 31.6228 | 1.7373 | 1.7373 | 1.538 | 1 | 0.69299 | -9.6338 | 39.2716 | 2.9211 | 0.64813 | 0.402 | 0.19922 | 3.3608 | 0 | 12.0989 | 47.773 | 13207.4901 | 12.0989 | 7.9464 | 0.49556 | 4.1525 | 5.2156 | 4.1525 | 3.5303 | 401.387 | 55.2142 | 1.7783 | 1.6439 | 1.6439 | 362.0045 | 0.43598 | -8.9856 | 262.3532 | 42.1926 | 1.7783 | 0.43598 | 26.4072 | 1.3414 | 1 | 2.2352 | 1 | 5.2156
2014-02-28 | 19時 | 25.4528 | 1.6571 | 1.6571 | 1.4773 | 0.85 | 0.62577 | -9.3389 | 38.8757 | 3.0953 | 0.70133 | 0.411 | 0.17986 | 2.3929 | 0 | 8.6144 | 39.7059 | 13207.4901 | 8.6144 | 7.9558 | 0.50504 | 0.65857 | 5.2156 | 0.65857 | 3.5683 | 401.222 | 54.8056 | 1.7612 | 1.6443 | 1.6443 | 362.2136 | 0.4404 | -8.6376 | 262.0264 | 41.971 | 1.7612 | 0.4404 | 20.2373 | 1.335 | 0.77 | 2.2352 | 1 | 5.2156
2014-02-28 | 20時 | 25.3564 | 1.7335 | 1.7335 | 1.5508 | 0.85 | 0.63738 | -10.6246 | 38.9343 | 3.0695 | 0.51833 | 0.422 | 0.18272 | 2.5362 | 0 | 9.1303 | 38.5889 | 13207.4901 | 9.1303 | 7.9674 | 0.51662 | 1.1628 | 5.2156 | 1.1628 | 3.5209 | 400.7231 | 54.4491 | 1.7637 | 1.6425 | 1.6425 | 361.3449 | 0.42137 | -10.1062 | 262.0748 | 42.0038 | 1.7637 | 0.42137 | 20.1409 | 1.3287 | 0.77 | 2.2352 | 1 | 5.2156
2014-02-28 | 21時 | 25.2835 | 1.8057 | 1.8057 | 1.6203 | 0.85 | 0.64779 | -11.7736 | 38.9895 | 3.0452 | 0.33688 | 0.433 | 0.18542 | 2.6712 | 0 | 9.6165 | 37.4544 | 13207.4901 | 9.6165 | 7.979 | 0.52821 | 1.6375 | 5.2156 | 1.6375 | 3.4795 | 400.2456 | 54.1076 | 1.7661 | 1.6408 | 1.6408 | 360.5482 | 0.4049 | -11.4367 | 262.1204 | 42.0347 | 1.7661 | 0.4049 | 20.068 | 1.3238 | 0.77 | 2.2352 | 1 | 5.2156
2014-02-28 | 22時 | 25.2171 | 1.8947 | 1.8947 | 1.7062 | 0.85 | 0.6592 | -13.2202 | 39.0535 | 3.017 | 0.066243 | 0.45 | 0.18855 | 2.8276 | 0 | 10.1793 | 35.6671 | 13207.4901 | 10.1793 | 7.9969 | 0.54611 | 2.1824 | 5.2156 | 2.1824 | 3.4284 | 399.5808 | 53.6236 | 1.7689 | 1.6385 | 1.6385 | 359.5019 | 0.38485 | -13.154 | 262.1732 | 42.0705 | 1.7689 | 0.38485 | 20.0015 | 1.3195 | 0.77 | 2.2352 | 1 | 5.2156
2014-02-28 | 23時 | 25.2046 | 0 | 0 | 0.17395 | 0.85 | 0.347 | -11.1183 | 37.897 | 3.526 | 0.4672 | 0.1836 | 0.123 | 0 | 0 | 0 | 34.7042 | 13207.4901 | 0 | 0 | 0 | 0 | 0 | 0 | 3.5785 | 399.7355 | 52.9335 | 1.7194 | 1.6419 | 1.6419 | 361.0275 | 0.41423 | -10.6511 | 261.2187 | 41.423 | 1.7194 | 0.41423 | 19.989 | 1.3186 | 0.77 | 0 | 0 | 5.2156
2014-03-01 | 0時 | 25.2039 | 0 | 0 | 0.17496 | 0.85 | 0.347 | -11.2631 | 37.897 | 3.526 | 0.4388 | 0.1844 | 0.123 | 0 | 0 | 0 | 34.4886 | 13207.4901 | 0 | 0 | 0 | 0 | 0 | 0 | 3.5734 | 399.6657 | 52.8775 | 1.7194 | 1.6417 | 1.6417 | 360.9221 | 0.41216 | -10.8243 | 261.2187 | 41.423 | 1.7194 | 0.41216 | 19.9884 | 1.3186 | 0.77 | 0 | 0 | 5.2156
2014-03-01 | 1時 | 25.2107 | 0 | 0 | 0.17949 | 0.85 | 0.347 | -11.9007 | 37.897 | 3.526 | 0.311 | 0.188 | 0.123 | 0 | 0 | 0 | 33.5114 | 13207.4901 | 0 | 0 | 0 | 0 | 0 | 0 | 3.5511 | 399.3535 | 52.6265 | 1.7194 | 1.6406 | 1.6406 | 360.4546 | 0.40311 | -11.5897 | 261.2187 | 41.423 | 1.7194 | 0.40311 | 19.9951 | 1.319 | 0.77 | 0 | 0 | 5.2156
2014-03-01 | 2時 | 25.2402 | 0 | 0 | 0.18575 | 0.85 | 0.347 | -13.1277 | 37.897 | 3.526 | 0.1548 | 0.1924 | 0.123 | 0 | 0 | 0 | 32.3013 | 13207.4901 | 0 | 0 | 0 | 0 | 0 | 0 | 3.5117 | 398.8158 | 52.1943 | 1.7194 | 1.6388 | 1.6388 | 359.6335 | 0.38611 | -12.9729 | 261.2187 | 41.423 | 1.7194 | 0.38611 | 20.0247 | 1.321 | 0.77 | 0 | 0 | 5.2156
2014-03-01 | 3時 | 25.2614 | 0 | 0 | 0.18831 | 0.85 | 0.347 | -13.4755 | 37.897 | 3.526 | 0.0838 | 0.1944 | 0.123 | 0 | 0 | 0 | 31.7456 | 13207.4901 | 0 | 0 | 0 | 0 | 0 | 0 | 3.5001 | 398.6374 | 52.0509 | 1.7194 | 1.6382 | 1.6382 | 359.3758 | 0.38139 | -13.3917 | 261.2187 | 41.423 | 1.7194 | 0.38139 | 20.0459 | 1.3224 | 0.77 | 0 | 0 | 5.2156
2014-03-01 | 4時 | 25.2481 | 0 | 0 | 0.18678 | 0.85 | 0.347 | -13.2677 | 37.897 | 3.526 | 0.1264 | 0.1932 | 0.123 | 0 | 0 | 0 | 32.0795 | 13207.4901 | 0 | 0 | 0 | 0 | 0 | 0 | 3.507 | 398.7443 | 52.1368 | 1.7194 | 1.6386 | 1.6386 | 359.53 | 0.3842 | -13.1413 | 261.2187 | 41.423 | 1.7194 | 0.3842 | 20.0326 | 1.3215 | 0.77 | 0 | 0 | 5.2156
2014-03-01 | 5時 | 25.2933 | 6.8865 | 6.8865 | 5.8579 | 0.85 | 0.59867 | -23.1512 | 41.4273 | 1.9723 | 0 | 0.492 | 0.30463 | 8.6316 | 2.6062 | 31.0739 | 31.0739 | 13207.4901 | 33.6802 | 8.0411 | 0.59034 | 25.639 | 5.2156 | 25.639 | 3.0607 | 397.2187 | 53.5052 | 1.8739 | 1.6249 | 1.6249 | 353.7366 | 0.26657 | -23.1512 | 264.1335 | 43.3996 | 1.8739 | 0.26657 | 20.0777 | 1.3245 | 0.77 | 2.2352 | 1 | 5.2156
2014-03-01 | 6時 | 25.2441 | 2.4865 | 2.4865 | 2.2718 | 0.85 | 0.72788 | -17.5107 | 39.5882 | 2.7817 | 0 | 0.482 | 0.2147 | 4.135 | 0 | 14.8861 | 32.1905 | 13207.4901 | 14.8861 | 8.0306 | 0.57981 | 6.8555 | 5.2156 | 6.8555 | 3.2849 | 398.3418 | 53.0237 | 1.7921 | 1.633 | 1.633 | 357.0228 | 0.32975 | -17.5107 | 262.6147 | 42.3699 | 1.7921 | 0.32975 | 20.0285 | 1.3212 | 0.77 | 2.2352 | 1 | 5.2156
2014-03-01 | 7時 | 25.2239 | 1.9848 | 1.9848 | 1.7939 | 0.85 | 0.66726 | -15.6129 | 39.1011 | 2.9961 | 0 | 0.476 | 0.19088 | 2.9441 | 0 | 10.5986 | 32.8535 | 13207.4901 | 10.5986 | 8.0243 | 0.57349 | 2.5744 | 5.2156 | 2.5744 | 3.3613 | 398.7101 | 52.9645 | 1.7709 | 1.6355 | 1.6355 | 358.1016 | 0.35334 | -15.6129 | 262.2125 | 42.0972 | 1.7709 | 0.35334 | 20.0083 | 1.3199 | 0.77 | 2.2352 | 1 | 5.2156
2014-03-01 | 8時 | 25.2171 | 1.5002 | 1.5002 | 1.3046 | 0.85 | 0.60349 | -12.8635 | 38.7705 | 3.1416 | 0.19564 | 0.18 | 0.19561 | 2.1356 | 0 | 7.6883 | 35.6671 | 13207.4901 | 7.6883 | 7.6883 | 0.52504 | 0 | 5.0143 | 0 | 3.4602 | 399.6014 | 53.4392 | 1.7567 | 1.6392 | 1.6392 | 359.8172 | 0.38972 | -12.6679 | 261.9396 | 41.9121 | 1.7567 | 0.38972 | 20.0015 | 1.3195 | 0.77 | 2.149 | 0.96141 | 5.2156
2014-03-01 | 9時 | 31.2708 | 0 | 0 | 0.13737 | 1 | 0.347 | -9.3821 | 37.897 | 3.526 | 0.8222 | 0.1736 | 0.123 | 0 | 0 | 0 | 43.9417 | 13207.4901 | 0 | 0 | 0 | 0 | 0 | 0 | 3.6418 | 400.5639 | 53.5992 | 1.7194 | 1.6446 | 1.6446 | 362.3013 | 0.43975 | -8.5599 | 261.2187 | 41.423 | 1.7194 | 0.43975 | 26.0552 | 1.3235 | 1 | 0 | 0 | 5.2156
2014-03-01 | 10時 | 31.4851 | 0 | 0 | 0.12802 | 1 | 0.347 | -7.5772 | 37.897 | 3.526 | 1.1346 | 0.1648 | 0.123 | 0 | 0 | 0 | 46.5942 | 13207.4901 | 0 | 0 | 0 | 0 | 0 | 0 | 3.7098 | 401.3348 | 54.2185 | 1.7194 | 1.6471 | 1.6471 | 363.5656 | 0.46751 | -6.4426 | 261.2187 | 41.423 | 1.7194 | 0.46751 | 26.2695 | 1.3344 | 1 | 0 | 0 | 5.2156
2014-03-01 | 11時 | 31.6534 | 1.6131 | 1.6131 | 1.4216 | 1 | 0.66902 | -9.6573 | 39.1118 | 2.9914 | 0.74959 | 0.4 | 0.1914 | 2.9701 | 0 | 10.6925 | 48.0067 | 13207.4901 | 10.6925 | 7.9443 | 0.49346 | 2.7482 | 5.2156 | 2.7482 | 3.5434 | 401.349 | 55.0719 | 1.7714 | 1.6442 | 1.6442 | 362.0849 | 0.43563 | -8.9077 | 262.2213 | 42.1032 | 1.7714 | 0.43563 | 26.4378 | 1.3429 | 1 | 2.2352 | 1 | 5.2156
2014-03-01 | 12時 | 31.6849 | 0.88616 | 0.88616 | 0.72311 | 1 | 0.50426 | -7.7329 | 38.3788 | 3.314 | 1.1131 | 0.1592 | 0.16305 | 1.1779 | 0 | 4.2406 | 48.2397 | 13207.4901 | 4.2406 | 4.2406 | 0.26235 | 0 | 2.7848 | 0 | 3.667 | 401.6492 | 54.8017 | 1.7399 | 1.647 | 1.647 | 363.4619 | 0.46507 | -6.6198 | 261.6163 | 41.6927 | 1.7399 | 0.46507 | 26.4694 | 1.3445 | 1 | 1.1935 | 0.53393 | 5.2156
2014-03-01 | 13時 | 31.6079 | 0 | 0 | 0.12437 | 1 | 0.347 | -6.9374 | 37.897 | 3.526 | 1.2624 | 0.1612 | 0.123 | 0 | 0 | 0 | 47.6559 | 13207.4901 | 0 | 0 | 0 | 0 | 0 | 0 | 3.7354 | 401.6123 | 54.4415 | 1.7194 | 1.6481 | 1.6481 | 364.0276 | 0.47767 | -5.675 | 261.2187 | 41.423 | 1.7194 | 0.47767 | 26.3923 | 1.3406 | 1 | 0 | 0 | 5.2156
2014-03-01 | 14時 | 31.4605 | 0 | 0 | 0.12902 | 1 | 0.347 | -7.8783 | 37.897 | 3.526 | 1.1062 | 0.1656 | 0.123 | 0 | 0 | 0 | 46.3565 | 13207.4901 | 0 | 0 | 0 | 0 | 0 | 0 | 3.6988 | 401.23 | 54.1343 | 1.7194 | 1.6468 | 1.6468 | 363.3773 | 0.4628 | -6.7721 | 261.2187 | 41.423 | 1.7194 | 0.4628 | 26.245 | 1.3331 | 1 | 0 | 0 | 5.2156
2014-03-01 | 15時 | 31.3725 | 1.7753 | 1.7753 | 1.5764 | 1 | 0.69223 | -12.0424 | 39.266 | 2.9235 | 0.36666 | 0.422 | 0.19895 | 3.3473 | 0 | 12.0502 | 45.3987 | 13207.4901 | 12.0502 | 7.9674 | 0.51662 | 4.0828 | 5.2156 | 4.0828 | 3.4542 | 400.3898 | 54.4181 | 1.7781 | 1.6406 | 1.6406 | 360.427 | 0.40111 | -11.6758 | 262.3487 | 42.1895 | 1.7781 | 0.40111 | 26.157 | 1.3287 | 1 | 2.2352 | 1 | 5.2156
2014-03-01 | 16時 | 31.2779 | 1.5556 | 1.5556 | 1.371 | 1 | 0.64496 | -12.2065 | 38.9743 | 3.0519 | 0.34385 | 0.433 | 0.18468 | 2.6339 | 0 | 9.4822 | 44.064 | 13207.4901 | 9.4822 | 7.979 | 0.52821 | 1.5032 | 5.2156 | 1.5032 | 3.4685 | 400.0994 | 53.9804 | 1.7654 | 1.6404 | 1.6404 | 360.3156 | 0.39882 | -11.8627 | 262.1078 | 42.0262 | 1.7654 | 0.39882 | 26.0623 | 1.3238 | 1 | 2.2352 | 1 | 5.2156
2014-03-01 | 17時 | 31.2094 | 1.9749 | 1.9749 | 1.7666 | 1 | 0.71545 | -14.403 | 39.457 | 2.8395 | 0 | 0.445 | 0.20828 | 3.8141 | 0 | 13.7307 | 42.5848 | 13207.4901 | 13.7307 | 7.9916 | 0.54085 | 5.7391 | 5.2156 | 5.7391 | 3.3698 | 399.409 | 53.7755 | 1.7864 | 1.6369 | 1.6369 | 358.7822 | 0.36902 | -14.403 | 262.5063 | 42.2964 | 1.7864 | 0.36902 | 25.9938 | 1.3204 | 1 | 2.2352 | 1 | 5.2156
2014-03-01 | 18時 | 31.1946 | 2.0166 | 2.0166 | 1.8063 | 1 | 0.71963 | -14.8226 | 39.4978 | 2.8215 | 0 | 0.449 | 0.21028 | 3.914 | 0 | 14.0903 | 42.0864 | 13207.4901 | 14.0903 | 7.9959 | 0.54506 | 6.0944 | 5.2156 | 6.0944 | 3.3565 | 399.2885 | 53.7092 | 1.7882 | 1.6364 | 1.6364 | 358.5468 | 0.36352 | -14.8226 | 262.54 | 42.3193 | 1.7882 | 0.36352 | 25.979 | 1.3196 | 1 | 2.2352 | 1 | 5.2156
2014-03-01 | 19時 | 25.2171 | 1.8635 | 1.8635 | 1.6769 | 0.85 | 0.65202 | -13.6641 | 39.0128 | 3.0349 | 0.084833 | 0.45 | 0.18656 | 2.7282 | 0 | 9.8214 | 35.6671 | 13207.4901 | 9.8214 | 7.9969 | 0.54611 | 1.8245 | 5.2156 | 1.8245 | 3.4197 | 399.4143 | 53.4621 | 1.7671 | 1.638 | 1.638 | 359.2716 | 0.37885 | -13.5793 | 262.1396 | 42.0477 | 1.7671 | 0.37885 | 20.0015 | 1.3195 | 0.77 | 2.2352 | 1 | 5.2156
2014-03-01 | 20時 | 25.2149 | 1.9014 | 1.9014 | 1.713 | 0.85 | 0.65877 | -13.8396 | 39.051 | 3.0181 | 0.053183 | 0.451 | 0.18843 | 2.8215 | 0 | 10.1573 | 35.5607 | 13207.4901 | 10.1573 | 7.998 | 0.54716 | 2.1594 | 5.2156 | 2.1594 | 3.4117 | 399.3546 | 53.4417 | 1.7688 | 1.6377 | 1.6377 | 359.1451 | 0.3765 | -13.7864 | 262.1711 | 42.0691 | 1.7688 | 0.3765 | 19.9993 | 1.3193 | 0.77 | 2.2352 | 1 | 5.2156
2014-03-01 | 21時 | 25.2044 | 1.9763 | 1.9763 | 1.7853 | 0.85 | 0.66792 | -15.1791 | 39.1051 | 2.9943 | 0 | 0.464 | 0.19108 | 2.9538 | 0 | 10.6336 | 34.1641 | 13207.4901 | 10.6336 | 8.0117 | 0.56086 | 2.6219 | 5.2156 | 2.6219 | 3.3721 | 398.8721 | 53.0963 | 1.7711 | 1.636 | 1.636 | 358.3462 | 0.3589 | -15.1791 | 262.2158 | 42.0994 | 1.7711 | 0.3589 | 19.9889 | 1.3186 | 0.77 | 2.2352 | 1 | 5.2156
2014-03-01 | 22時 | 25.2712 | 2.0849 | 2.0849 | 1.8902 | 0.85 | 0.67973 | -17.14 | 39.1797 | 2.9615 | 0 | 0.488 | 0.19472 | 3.1362 | 0 | 11.2902 | 31.5223 | 13207.4901 | 11.2902 | 8.0369 | 0.58613 | 3.2532 | 5.2156 | 3.2532 | 3.3185 | 398.1904 | 52.6075 | 1.7743 | 1.6335 | 1.6335 | 357.2346 | 0.33426 | -17.14 | 262.2774 | 42.1412 | 1.7743 | 0.33426 | 20.0557 | 1.323 | 0.77 | 2.2352 | 1 | 5.2156
2014-03-01 | 23時 | 25.2819 | 0 | 0 | 0.19075 | 0.85 | 0.347 | -14.0093 | 37.897 | 3.526 | 0.027 | 0.196 | 0.123 | 0 | 0 | 0 | 31.2984 | 13207.4901 | 0 | 0 | 0 | 0 | 0 | 0 | 3.4838 | 398.4054 | 51.8643 | 1.7194 | 1.6375 | 1.6375 | 359.0267 | 0.37423 | -13.9823 | 261.2187 | 41.423 | 1.7194 | 0.37423 | 20.0663 | 1.3237 | 0.77 | 0 | 0 | 5.2156
2014-03-02 | 0時 | 25.2614 | 0 | 0 | 0.18869 | 0.85 | 0.347 | -13.7274 | 37.897 | 3.526 | 0.0838 | 0.1944 | 0.123 | 0 | 0 | 0 | 31.7456 | 13207.4901 | 0 | 0 | 0 | 0 | 0 | 0 | 3.4931 | 398.5511 | 51.9815 | 1.7194 | 1.6379 | 1.6379 | 359.2354 | 0.378 | -13.6436 | 261.2187 | 41.423 | 1.7194 | 0.378 | 20.0459 | 1.3224 | 0.77 | 0 | 0 | 5.2156
2014-03-02 | 1時 | 25.2875 | 0 | 0 | 0.19166 | 0.85 | 0.347 | -14.3427 | 37.897 | 3.526 | 0.0128 | 0.1964 | 0.123 | 0 | 0 | 0 | 31.1862 | 13207.4901 | 0 | 0 | 0 | 0 | 0 | 0 | 3.4743 | 398.2768 | 51.761 | 1.7194 | 1.637 | 1.637 | 358.8274 | 0.36981 | -14.3299 | 261.2187 | 41.423 | 1.7194 | 0.36981 | 20.0719 | 1.3241 | 0.77 | 0 | 0 | 5.2156
2014-03-02 | 2時 | 25.2933 | 0 | 0 | 0.19218 | 0.85 | 0.347 | -14.4145 | 37.897 | 3.526 | 0 | 0.1968 | 0.123 | 0 | 0 | 0 | 31.0739 | 13207.4901 | 0 | 0 | 0 | 0 | 0 | 0 | 3.472 | 398.2407 | 51.7319 | 1.7194 | 1.6369 | 1.6369 | 358.7757 | 0.36887 | -14.4145 | 261.2187 | 41.423 | 1.7194 | 0.36887 | 20.0777 | 1.3245 | 0.77 | 0 | 0 | 5.2156
2014-03-02 | 3時 | 25.3541 | 0 | 0 | 0.19666 | 0.85 | 0.347 | -15.0476 | 37.897 | 3.526 | 0 | 0.2004 | 0.123 | 0 | 0 | 0 | 30.0568 | 13207.4901 | 0 | 0 | 0 | 0 | 0 | 0 | 3.4549 | 398.0153 | 51.5507 | 1.7194 | 1.6361 | 1.6361 | 358.4202 | 0.3606 | -15.0476 | 261.2187 | 41.423 | 1.7194 | 0.3606 | 20.1386 | 1.3285 | 0.77 | 0 | 0 | 5.2156
2014-03-02 | 4時 | 25.4307 | 0 | 0 | 0.20162 | 0.85 | 0.347 | -15.969 | 37.897 | 3.526 | 0 | 0.204 | 0.123 | 0 | 0 | 0 | 29.0281 | 13207.4901 | 0 | 0 | 0 | 0 | 0 | 0 | 3.4305 | 397.6789 | 51.2802 | 1.7194 | 1.635 | 1.635 | 357.9002 | 0.34882 | -15.969 | 261.2187 | 41.423 | 1.7194 | 0.34882 | 20.2151 | 1.3336 | 0.77 | 0 | 0 | 5.2156
2014-03-02 | 5時 | 25.5119 | 7.4166 | 7.4166 | 4.8346 | 0.85 | 0.66479 | -24.6518 | 41.0899 | 2.1208 | 0 | 0.518 | 0.28813 | 7.8066 | 8.2581 | 28.1039 | 28.1039 | 13207.4901 | 36.362 | 8.0685 | 0.61772 | 28.2935 | 5.2156 | 28.2935 | 3.0472 | 396.3097 | 52.5378 | 1.8586 | 1.6226 | 1.6226 | 352.8426 | 0.2514 | -24.6518 | 263.8548 | 43.2107 | 1.8586 | 0.2514 | 20.2964 | 1.3389 | 0.77 | 2.2352 | 1 | 5.2156
2014-03-02 | 6時 | 25.3862 | 2.5569 | 2.5569 | 2.3411 | 0.85 | 0.72969 | -19.6902 | 39.6104 | 2.772 | 0 | 0.505 | 0.21578 | 4.1892 | 0 | 15.081 | 29.601 | 13207.4901 | 15.081 | 8.0548 | 0.60403 | 7.0262 | 5.2156 | 7.0262 | 3.2328 | 397.4786 | 52.3553 | 1.7931 | 1.6301 | 1.6301 | 355.767 | 0.30414 | -19.6902 | 262.6329 | 42.3823 | 1.7931 | 0.30414 | 20.1706 | 1.3306 | 0.77 | 2.2352 | 1 | 5.2156
2014-03-02 | 7時 | 25.2268 | 2.0332 | 2.0332 | 1.8403 | 0.85 | 0.67411 | -16.2549 | 39.1434 | 2.9774 | 0 | 0.477 | 0.19295 | 3.0475 | 0 | 10.9711 | 32.7434 | 13207.4901 | 10.9711 | 8.0253 | 0.57455 | 2.9458 | 5.2156 | 2.9458 | 3.3426 | 398.5018 | 52.8291 | 1.7728 | 1.6346 | 1.6346 | 357.7382 | 0.34522 | -16.2549 | 262.2475 | 42.1209 | 1.7728 | 0.34522 | 20.0112 | 1.3201 | 0.77 | 2.2352 | 1 | 5.2156
2014-03-02 | 8時 | 25.205 | 1.7331 | 1.7331 | 1.5545 | 0.85 | 0.62047 | -14.3962 | 38.8498 | 3.1067 | 0 | 0.465 | 0.17859 | 2.3297 | 0 | 8.3868 | 34.0557 | 13207.4901 | 8.3868 | 8.0127 | 0.56191 | 0.37408 | 5.2156 | 0.37408 | 3.4088 | 398.9646 | 52.9875 | 1.7601 | 1.6369 | 1.6369 | 358.7859 | 0.36911 | -14.3962 | 262.0051 | 41.9565 | 1.7601 | 0.36911 | 19.9894 | 1.3187 | 0.77 | 2.2352 | 1 | 5.2156
2014-03-02 | 9時 | 31.3725 | 0 | 0 | 0.13243 | 1 | 0.347 | -8.5512 | 37.897 | 3.526 | 0.9926 | 0.1688 | 0.123 | 0 | 0 | 0 | 45.3987 | 13207.4901 | 0 | 0 | 0 | 0 | 0 | 0 | 3.6734 | 400.9473 | 53.9073 | 1.7194 | 1.6459 | 1.6459 | 362.9089 | 0.45237 | -7.5586 | 261.2187 | 41.423 | 1.7194 | 0.45237 | 26.157 | 1.3287 | 1 | 0 | 0 | 5.2156
2014-03-02 | 10時 | 31.8956 | 0 | 0 | 0.11711 | 1 | 0.347 | -5.3468 | 37.897 | 3.526 | 1.5038 | 0.1544 | 0.123 | 0 | 0 | 0 | 49.6239 | 13207.4901 | 0 | 0 | 0 | 0 | 0 | 0 | 3.7993 | 402.2101 | 54.9215 | 1.7194 | 1.65 | 1.65 | 365.1006 | 0.50363 | -3.843 | 261.2187 | 41.423 | 1.7194 | 0.50363 | 26.68 | 1.3552 | 1 | 0 | 0 | 5.2156
2014-03-02 | 11時 | 31.9738 | 1.5662 | 1.5662 | 1.3759 | 1 | 0.66559 | -7.9388 | 39.091 | 3.0005 | 1.0147 | 0.382 | 0.19039 | 2.9193 | 0 | 10.5096 | 50.0799 | 13207.4901 | 10.5096 | 7.9253 | 0.4745 | 2.5843 | 5.2156 | 2.5843 | 3.6051 | 402.0518 | 55.6163 | 1.7705 | 1.6465 | 1.6465 | 363.2599 | 0.46185 | -6.9242 | 262.2042 | 42.0915 | 1.7705 | 0.46185 | 26.7583 | 1.3592 | 1 | 2.2352 | 1 | 5.2156
2014-03-02 | 12時 | 32.1205 | 0.83211 | 0.83211 | 0.67171 | 1 | 0.49505 | -5.4282 | 38.3468 | 3.328 | 1.4543 | 0.15 | 0.1604 | 1.0999 | 0 | 3.9596 | 50.8714 | 13207.4901 | 3.9596 | 3.9596 | 0.2336 | 0 | 2.6082 | 0 | 3.7587 | 402.4999 | 55.4605 | 1.7385 | 1.6498 | 1.6498 | 365.011 | 0.50227 | -3.9739 | 261.5899 | 41.6749 | 1.7385 | 0.50227 | 26.905 | 1.3666 | 1 | 1.1178 | 0.50007 | 5.2156
2014-03-02 | 13時 | 32.0561 | 0 | 0 | 0.11357 | 1 | 0.347 | -4.446 | 37.897 | 3.526 | 1.6174 | 0.1512 | 0.123 | 0 | 0 | 0 | 50.5332 | 13207.4901 | 0 | 0 | 0 | 0 | 0 | 0 | 3.8365 | 402.5115 | 55.1636 | 1.7194 | 1.651 | 1.651 | 365.6834 | 0.51879 | -2.8286 | 261.2187 | 41.423 | 1.7194 | 0.51879 | 26.8406 | 1.3634 | 1 | 0 | 0 | 5.2156
2014-03-02 | 14時 | 31.9539 | 0 | 0 | 0.11552 | 1 | 0.347 | -4.7758 | 37.897 | 3.526 | 1.5464 | 0.1532 | 0.123 | 0 | 0 | 0 | 49.9661 | 13207.4901 | 0 | 0 | 0 | 0 | 0 | 0 | 3.8219 | 402.3767 | 55.0553 | 1.7194 | 1.6505 | 1.6505 | 365.4426 | 0.5132 | -3.2294 | 261.2187 | 41.423 | 1.7194 | 0.5132 | 26.7383 | 1.3582 | 1 | 0 | 0 | 5.2156
2014-03-02 | 15時 | 31.7342 | 1.6858 | 1.6858 | 1.4893 | 1 | 0.6852 | -9.267 | 39.2165 | 2.9453 | 0.77273 | 0.395 | 0.19652 | 3.226 | 0 | 11.6138 | 48.5881 | 13207.4901 | 11.6138 | 7.939 | 0.48819 | 3.6748 | 5.2156 | 3.6748 | 3.5485 | 401.5618 | 55.3144 | 1.7759 | 1.6446 | 1.6446 | 362.3184 | 0.44148 | -8.4943 | 262.3077 | 42.1618 | 1.7759 | 0.44148 | 26.5186 | 1.347 | 1 | 2.2352 | 1 | 5.2156
2014-03-02 | 16時 | 31.6228 | 1.4581 | 1.4581 | 1.2763 | 1 | 0.63373 | -9.0871 | 38.9156 | 3.0777 | 0.81089 | 0.402 | 0.18181 | 2.4904 | 0 | 8.9655 | 47.773 | 13207.4901 | 8.9655 | 7.9464 | 0.49556 | 1.0191 | 5.2156 | 1.0191 | 3.5762 | 401.4204 | 54.9915 | 1.7629 | 1.6449 | 1.6449 | 362.4511 | 0.4442 | -8.2762 | 262.0594 | 41.9933 | 1.7629 | 0.4442 | 26.4072 | 1.3414 | 1 | 2.2352 | 1 | 5.2156
2014-03-02 | 17時 | 31.5647 | 1.7802 | 1.7802 | 1.5791 | 1 | 0.69814 | -10.4254 | 39.3101 | 2.9041 | 0.57369 | 0.406 | 0.2011 | 3.4551 | 0 | 12.4385 | 47.3035 | 13207.4901 | 12.4385 | 7.9506 | 0.49977 | 4.4879 | 5.2156 | 4.4879 | 3.5025 | 401.1133 | 55.024 | 1.78 | 1.6429 | 1.6429 | 361.5045 | 0.42428 | -9.8517 | 262.3851 | 42.2142 | 1.78 | 0.42428 | 26.3491 | 1.3384 | 1 | 2.2352 | 1 | 5.2156
2014-03-02 | 18時 | 31.4145 | 1.8469 | 1.8469 | 1.6431 | 1 | 0.70494 | -11.6814 | 39.3643 | 2.8802 | 0.37853 | 0.418 | 0.20375 | 3.5875 | 0 | 12.9151 | 45.8789 | 13207.4901 | 12.9151 | 7.9632 | 0.51241 | 4.9519 | 5.2156 | 4.9519 | 3.4581 | 400.5898 | 54.6466 | 1.7823 | 1.6411 | 1.6411 | 360.6369 | 0.4062 | -11.3029 | 262.4298 | 42.2445 | 1.7823 | 0.4062 | 26.199 | 1.3308 | 1 | 2.2352 | 1 | 5.2156
2014-03-02 | 19時 | 31.3437 | 1.5101 | 1.5101 | 1.3273 | 1 | 0.63779 | -11.1581 | 38.9364 | 3.0686 | 0.47476 | 0.425 | 0.18283 | 2.5414 | 0 | 9.149 | 45.0367 | 13207.4901 | 9.149 | 7.9706 | 0.51978 | 1.1784 | 5.2156 | 1.1784 | 3.5042 | 400.521 | 54.2896 | 1.7638 | 1.6419 | 1.6419 | 361.0126 | 0.41366 | -10.6833 | 262.0766 | 42.005 | 1.7638 | 0.41366 | 26.1281 | 1.3272 | 1 | 2.2352 | 1 | 5.2156
2014-03-02 | 20時 | 31.3437 | 1.5393 | 1.5393 | 1.3547 | 1 | 0.64472 | -11.2512 | 38.973 | 3.0525 | 0.45806 | 0.425 | 0.18461 | 2.6307 | 0 | 9.4705 | 45.0367 | 13207.4901 | 9.4705 | 7.9706 | 0.51978 | 1.4999 | 5.2156 | 1.4999 | 3.4986 | 400.5046 | 54.3023 | 1.7654 | 1.6417 | 1.6417 | 360.9462 | 0.41233 | -10.7931 | 262.1067 | 42.0254 | 1.7654 | 0.41233 | 26.1281 | 1.3272 | 1 | 2.2352 | 1 | 5.2156
2014-03-02 | 21時 | 31.3257 | 1.5693 | 1.5693 | 1.383 | 1 | 0.65091 | -11.4976 | 39.0066 | 3.0377 | 0.41426 | 0.427 | 0.18626 | 2.713 | 0 | 9.7669 | 44.7945 | 13207.4901 | 9.7669 | 7.9727 | 0.52189 | 1.7942 | 5.2156 | 1.7942 | 3.4881 | 400.4137 | 54.2536 | 1.7668 | 1.6413 | 1.6413 | 360.7707 | 0.40881 | -11.0833 | 262.1345 | 42.0443 | 1.7668 | 0.40881 | 26.1102 | 1.3263 | 1 | 2.2352 | 1 | 5.2156
2014-03-02 | 22時 | 31.2779 | 1.608 | 1.608 | 1.4199 | 1 | 0.6575 | -12.0689 | 39.0437 | 3.0213 | 0.31212 | 0.433 | 0.18807 | 2.8036 | 0 | 10.0931 | 44.064 | 13207.4901 | 10.0931 | 7.979 | 0.52821 | 2.1141 | 5.2156 | 2.1141 | 3.4669 | 400.1688 | 54.0848 | 1.7684 | 1.6404 | 1.6404 | 360.3628 | 0.40074 | -11.7568 | 262.1651 | 42.065 | 1.7684 | 0.40074 | 26.0623 | 1.3238 | 1 | 2.2352 | 1 | 5.2156
2014-03-02 | 23時 | 25.2835 | 0 | 0 | 0.16067 | 0.85 | 0.347 | -8.9875 | 37.897 | 3.526 | 0.8364 | 0.1732 | 0.123 | 0 | 0 | 0 | 37.4544 | 13207.4901 | 0 | 0 | 0 | 0 | 0 | 0 | 3.6548 | 400.6891 | 53.6999 | 1.7194 | 1.645 | 1.645 | 362.5286 | 0.44571 | -8.1511 | 261.2187 | 41.423 | 1.7194 | 0.44571 | 20.068 | 1.3238 | 0.77 | 0 | 0 | 5.2156
2014-03-03 | 0時 | 25.2835 | 0 | 0 | 0.16067 | 0.85 | 0.347 | -8.9875 | 37.897 | 3.526 | 0.8364 | 0.1732 | 0.123 | 0 | 0 | 0 | 37.4544 | 13207.4901 | 0 | 0 | 0 | 0 | 0 | 0 | 3.6548 | 400.6891 | 53.6999 | 1.7194 | 1.645 | 1.645 | 362.5286 | 0.44571 | -8.1511 | 261.2187 | 41.423 | 1.7194 | 0.44571 | 20.068 | 1.3238 | 0.77 | 0 | 0 | 5.2156
2014-03-03 | 1時 | 25.2677 | 0 | 0 | 0.16216 | 0.85 | 0.347 | -9.219 | 37.897 | 3.526 | 0.7938 | 0.1744 | 0.123 | 0 | 0 | 0 | 37.142 | 13207.4901 | 0 | 0 | 0 | 0 | 0 | 0 | 3.6462 | 400.5862 | 53.6171 | 1.7194 | 1.6447 | 1.6447 | 362.3638 | 0.44221 | -8.4252 | 261.2187 | 41.423 | 1.7194 | 0.44221 | 20.0522 | 1.3228 | 0.77 | 0 | 0 | 5.2156
2014-03-03 | 2時 | 25.2537 | 0 | 0 | 0.16342 | 0.85 | 0.347 | -9.2828 | 37.897 | 3.526 | 0.7512 | 0.1756 | 0.123 | 0 | 0 | 0 | 36.8283 | 13207.4901 | 0 | 0 | 0 | 0 | 0 | 0 | 3.643 | 400.5309 | 53.5727 | 1.7194 | 1.6445 | 1.6445 | 362.29 | 0.44125 | -8.5316 | 261.2187 | 41.423 | 1.7194 | 0.44125 | 20.0381 | 1.3219 | 0.77 | 0 | 0 | 5.2156
2014-03-03 | 3時 | 25.2629 | 0 | 0 | 0.16243 | 0.85 | 0.347 | -9.1329 | 37.897 | 3.526 | 0.7796 | 0.1748 | 0.123 | 0 | 0 | 0 | 37.0376 | 13207.4901 | 0 | 0 | 0 | 0 | 0 | 0 | 3.6486 | 400.5985 | 53.627 | 1.7194 | 1.6447 | 1.6447 | 362.3974 | 0.44351 | -8.3533 | 261.2187 | 41.423 | 1.7194 | 0.44351 | 20.0473 | 1.3225 | 0.77 | 0 | 0 | 5.2156
2014-03-03 | 4時 | 25.2194 | 0 | 0 | 0.16813 | 0.85 | 0.347 | -9.836 | 37.897 | 3.526 | 0.6092 | 0.1796 | 0.123 | 0 | 0 | 0 | 35.7734 | 13207.4901 | 0 | 0 | 0 | 0 | 0 | 0 | 3.6216 | 400.2469 | 53.3445 | 1.7194 | 1.6436 | 1.6436 | 361.8587 | 0.43297 | -9.2268 | 261.2187 | 41.423 | 1.7194 | 0.43297 | 20.0039 | 1.3196 | 0.77 | 0 | 0 | 5.2156
2014-03-03 | 5時 | 25.2308 | 5.8514 | 5.8514 | 5.548 | 0.85 | 0.60421 | -18.3166 | 41.4024 | 1.9833 | 0 | 0.445 | 0.30341 | 8.5707 | 0 | 30.8545 | 36.1971 | 13207.4901 | 30.8545 | 7.9916 | 0.54085 | 22.8628 | 5.2156 | 22.8628 | 3.1641 | 399.2787 | 55.0954 | 1.8727 | 1.632 | 1.632 | 356.5606 | 0.3201 | -18.3166 | 264.1129 | 43.3857 | 1.8727 | 0.3201 | 20.0152 | 1.3204 | 0.77 | 2.2352 | 1 | 5.2156
2014-03-03 | 6時 | 25.2629 | 2.2602 | 2.2602 | 2.0517 | 0.85 | 0.7159 | -12.7965 | 39.4612 | 2.8376 | 0.064427 | 0.437 | 0.20849 | 3.8245 | 0 | 13.768 | 37.0376 | 13207.4901 | 13.768 | 7.9832 | 0.53242 | 5.7848 | 5.2156 | 5.7848 | 3.4133 | 400.023 | 54.2657 | 1.7866 | 1.6389 | 1.6389 | 359.7354 | 0.39064 | -12.732 | 262.5098 | 42.2988 | 1.7866 | 0.39064 | 20.0473 | 1.3225 | 0.77 | 2.2352 | 1 | 5.2156
2014-03-03 | 7時 | 25.3488 | 2.0389 | 2.0389 | 1.8401 | 0.85 | 0.69203 | -11.1131 | 39.2646 | 2.9241 | 0.35313 | 0.423 | 0.19887 | 3.3437 | 0 | 12.0373 | 38.4864 | 13207.4901 | 12.0373 | 7.9685 | 0.51768 | 4.0688 | 5.2156 | 4.0688 | 3.4801 | 400.6747 | 54.6434 | 1.778 | 1.6416 | 1.6416 | 360.9262 | 0.41431 | -10.76 | 262.3475 | 42.1887 | 1.778 | 0.41431 | 20.1333 | 1.3282 | 0.77 | 2.2352 | 1 | 5.2156
2014-03-03 | 8時 | 25.5153 | 1.7749 | 1.7749 | 1.5881 | 0.85 | 0.65302 | -8.9813 | 39.0184 | 3.0325 | 0.7213 | 0.405 | 0.18683 | 2.7417 | 0 | 9.8702 | 40.308 | 13207.4901 | 9.8702 | 7.9495 | 0.49872 | 1.9207 | 5.2156 | 1.9207 | 3.5697 | 401.45 | 55.0869 | 1.7673 | 1.6447 | 1.6447 | 362.4259 | 0.44581 | -8.26 | 262.1442 | 42.0509 | 1.7673 | 0.44581 | 20.2997 | 1.3391 | 0.77 | 2.2352 | 1 | 5.2156
2014-03-03 | 9時 | 25.5847 | 0 | 0 | 0.14289 | 0.85 | 0.347 | -5.535 | 37.897 | 3.526 | 1.3192 | 0.1596 | 0.123 | 0 | 0 | 0 | 40.9048 | 13207.4901 | 0 | 0 | 0 | 0 | 0 | 0 | 3.787 | 402.004 | 54.756 | 1.7194 | 1.6493 | 1.6493 | 364.8279 | 0.5005 | -4.2158 | 261.2187 | 41.423 | 1.7194 | 0.5005 | 20.3692 | 1.3437 | 0.77 | 0 | 0 | 5.2156
2014-03-03 | 10時 | 31.9738 | 0 | 0 | 0.11441 | 1 | 0.347 | -4.0808 | 37.897 | 3.526 | 1.5606 | 0.1528 | 0.123 | 0 | 0 | 0 | 50.0799 | 13207.4901 | 0 | 0 | 0 | 0 | 0 | 0 | 3.8489 | 402.5392 | 55.1858 | 1.7194 | 1.6511 | 1.6511 | 365.822 | 0.52503 | -2.5202 | 261.2187 | 41.423 | 1.7194 | 0.52503 | 26.7583 | 1.3592 | 1 | 0 | 0 | 5.2156
2014-03-03 | 11時 | 32.1425 | 1.6477 | 1.6477 | 1.4507 | 1 | 0.68646 | -6.7242 | 39.2251 | 2.9415 | 1.067 | 0.374 | 0.19694 | 3.2472 | 0 | 11.69 | 50.9838 | 13207.4901 | 11.69 | 7.9169 | 0.46608 | 3.7731 | 5.2156 | 3.7731 | 3.6362 | 402.5172 | 56.0795 | 1.7763 | 1.6477 | 1.6477 | 363.9598 | 0.48109 | -5.6573 | 262.3149 | 42.1666 | 1.7763 | 0.48109 | 26.9269 | 1.3678 | 1 | 2.2352 | 1 | 5.2156
2014-03-03 | 12時 | 32.0988 | 0.91917 | 0.91917 | 0.75105 | 1 | 0.52141 | -4.7867 | 38.4398 | 3.2871 | 1.3976 | 0.1504 | 0.16812 | 1.3271 | 0 | 4.7777 | 50.7588 | 13207.4901 | 4.7777 | 4.7777 | 0.28247 | 0 | 3.1467 | 0 | 3.773 | 402.6678 | 55.6583 | 1.7425 | 1.6501 | 1.6501 | 365.2972 | 0.51301 | -3.3891 | 261.6667 | 41.7269 | 1.7425 | 0.51301 | 26.8832 | 1.3655 | 1 | 1.3486 | 0.60333 | 5.2156
2014-03-03 | 13時 | 32.4007 | 0 | 0 | 0.10646 | 1 | 0.347 | -2.2629 | 37.897 | 3.526 | 1.8304 | 0.1452 | 0.123 | 0 | 0 | 0 | 52.209 | 13207.4901 | 0 | 0 | 0 | 0 | 0 | 0 | 3.9304 | 403.1338 | 55.6632 | 1.7194 | 1.653 | 1.653 | 367.0266 | 0.55697 | -0.4325 | 261.2187 | 41.423 | 1.7194 | 0.55697 | 27.1851 | 1.3809 | 1 | 0 | 0 | 5.2156
2014-03-03 | 14時 | 32.5281 | 0 | 0 | 0.10429 | 1 | 0.347 | -1.6828 | 37.897 | 3.526 | 1.9014 | 0.1432 | 0.123 | 0 | 0 | 0 | 52.7591 | 13207.4901 | 0 | 0 | 0 | 0 | 0 | 0 | 3.9572 | 403.2988 | 55.7957 | 1.7194 | 1.6535 | 1.6535 | 367.3946 | 0.56746 | 0.2186 | 261.2187 | 41.423 | 1.7194 | 0.56746 | 27.3126 | 1.3874 | 1 | 0 | 0 | 5.2156
2014-03-03 | 15時 | 32.3272 | 1.5368 | 1.5368 | 1.3458 | 1 | 0.66776 | -5.496 | 39.1041 | 2.9947 | 1.2359 | 0.366 | 0.19103 | 2.9514 | 0 | 10.6252 | 51.8768 | 13207.4901 | 10.6252 | 7.9084 | 0.45765 | 2.7168 | 5.2156 | 2.7168 | 3.6915 | 402.8739 | 56.2792 | 1.7711 | 1.6491 | 1.6491 | 364.7706 | 0.50115 | -4.2601 | 262.215 | 42.0989 | 1.7711 | 0.50115 | 27.1117 | 1.3771 | 1 | 2.2352 | 1 | 5.2156
2014-03-03 | 16時 | 25.9324 | 1.5485 | 1.5485 | 1.3706 | 0.85 | 0.61746 | -5.5243 | 38.8354 | 3.113 | 1.231 | 0.375 | 0.17789 | 2.2944 | 0 | 8.2598 | 43.2407 | 13207.4901 | 8.2598 | 7.9179 | 0.46713 | 0.34184 | 5.2156 | 0.34184 | 3.7108 | 402.6576 | 55.9216 | 1.7595 | 1.6491 | 1.6491 | 364.751 | 0.50068 | -4.2933 | 261.9932 | 41.9484 | 1.7595 | 0.50068 | 20.7168 | 1.3666 | 0.77 | 2.2352 | 1 | 5.2156
2014-03-03 | 17時 | 25.6746 | 1.9361 | 1.9361 | 1.7391 | 0.85 | 0.68677 | -7.9356 | 39.2272 | 2.9406 | 0.8104 | 0.392 | 0.19705 | 3.2524 | 0 | 11.7086 | 41.5946 | 13207.4901 | 11.7086 | 7.9358 | 0.48503 | 3.7728 | 5.2156 | 3.7728 | 3.5899 | 401.9759 | 55.6509 | 1.7764 | 1.6459 | 1.6459 | 363.0725 | 0.4619 | -7.1252 | 262.3166 | 42.1678 | 1.7764 | 0.4619 | 20.459 | 1.3496 | 0.77 | 2.2352 | 1 | 5.2156
2014-03-03 | 18時 | 25.5608 | 1.9946 | 1.9946 | 1.7954 | 0.85 | 0.69309 | -8.7211 | 39.2723 | 2.9207 | 0.662 | 0.401 | 0.19925 | 3.3626 | 0 | 12.1053 | 40.7064 | 13207.4901 | 12.1053 | 7.9453 | 0.49451 | 4.1599 | 5.2156 | 4.1599 | 3.5583 | 401.6627 | 55.4337 | 1.7784 | 1.6448 | 1.6448 | 362.512 | 0.44977 | -8.0591 | 262.3538 | 42.193 | 1.7784 | 0.44977 | 20.3452 | 1.3421 | 0.77 | 2.2352 | 1 | 5.2156
2014-03-03 | 19時 | 25.4242 | 1.6599 | 1.6599 | 1.4797 | 0.85 | 0.62714 | -8.9248 | 38.8825 | 3.0923 | 0.65564 | 0.414 | 0.18019 | 2.4094 | 0 | 8.6739 | 39.403 | 13207.4901 | 8.6739 | 7.959 | 0.5082 | 0.71492 | 5.2156 | 0.71492 | 3.5794 | 401.3061 | 54.8773 | 1.7615 | 1.6446 | 1.6446 | 362.396 | 0.44667 | -8.2692 | 262.032 | 41.9748 | 1.7615 | 0.44667 | 20.2086 | 1.3331 | 0.77 | 2.2352 | 1 | 5.2156
2014-03-03 | 20時 | 25.4242 | 1.6959 | 1.6959 | 1.5138 | 0.85 | 0.6349 | -9.0245 | 38.9216 | 3.0751 | 0.63776 | 0.414 | 0.1821 | 2.505 | 0 | 9.0181 | 39.403 | 13207.4901 | 9.0181 | 7.959 | 0.5082 | 1.0591 | 5.2156 | 1.0591 | 3.573 | 401.2917 | 54.8931 | 1.7632 | 1.6444 | 1.6444 | 362.3255 | 0.44515 | -8.3867 | 262.0643 | 41.9966 | 1.7632 | 0.44515 | 20.2086 | 1.3331 | 0.77 | 2.2352 | 1 | 5.2156
2014-03-03 | 21時 | 25.4937 | 1.7029 | 1.7029 | 1.5198 | 0.85 | 0.63879 | -8.5642 | 38.9416 | 3.0663 | 0.72798 | 0.407 | 0.18308 | 2.5541 | 0 | 9.1948 | 40.1079 | 13207.4901 | 9.1948 | 7.9516 | 0.50083 | 1.2432 | 5.2156 | 1.2432 | 3.5883 | 401.5155 | 55.0855 | 1.764 | 1.6451 | 1.6451 | 362.6576 | 0.45217 | -7.8362 | 262.0809 | 42.0079 | 1.764 | 0.45217 | 20.2781 | 1.3377 | 0.77 | 2.2352 | 1 | 5.2156
2014-03-03 | 22時 | 25.5847 | 1.7014 | 1.7014 | 1.5178 | 0.85 | 0.64061 | -8.2233 | 38.9512 | 3.0621 | 0.83721 | 0.399 | 0.18355 | 2.5775 | 0 | 9.2789 | 40.9048 | 13207.4901 | 9.2789 | 7.9432 | 0.4924 | 1.3357 | 5.2156 | 1.3357 | 3.6013 | 401.7127 | 55.2491 | 1.7644 | 1.6457 | 1.6457 | 362.9424 | 0.45743 | -7.3861 | 262.0888 | 42.0132 | 1.7644 | 0.45743 | 20.3692 | 1.3437 | 0.77 | 2.2352 | 1 | 5.2156
2014-03-03 | 23時 | 25.5847 | 0 | 0 | 0.14305 | 0.85 | 0.347 | -5.6522 | 37.897 | 3.526 | 1.3192 | 0.1596 | 0.123 | 0 | 0 | 0 | 40.9048 | 13207.4901 | 0 | 0 | 0 | 0 | 0 | 0 | 3.7827 | 401.9766 | 54.734 | 1.7194 | 1.6492 | 1.6492 | 364.7657 | 0.49856 | -4.333 | 261.2187 | 41.423 | 1.7194 | 0.49856 | 20.3692 | 1.3437 | 0.77 | 0 | 0 | 5.2156
2014-03-04 | 0時 | 25.4627 | 0 | 0 | 0.14855 | 0.85 | 0.347 | -6.6358 | 37.897 | 3.526 | 1.163 | 0.164 | 0.123 | 0 | 0 | 0 | 39.8066 | 13207.4901 | 0 | 0 | 0 | 0 | 0 | 0 | 3.7431 | 401.6013 | 54.4326 | 1.7194 | 1.648 | 1.648 | 364.0964 | 0.48251 | -5.4728 | 261.2187 | 41.423 | 1.7194 | 0.48251 | 20.2472 | 1.3357 | 0.77 | 0 | 0 | 5.2156
2014-03-04 | 1時 | 25.3488 | 0 | 0 | 0.15509 | 0.85 | 0.347 | -7.7696 | 37.897 | 3.526 | 0.9784 | 0.1692 | 0.123 | 0 | 0 | 0 | 38.4864 | 13207.4901 | 0 | 0 | 0 | 0 | 0 | 0 | 3.6989 | 401.1474 | 54.068 | 1.7194 | 1.6465 | 1.6465 | 363.3173 | 0.46449 | -6.7912 | 261.2187 | 41.423 | 1.7194 | 0.46449 | 20.1333 | 1.3282 | 0.77 | 0 | 0 | 5.2156
2014-03-04 | 2時 | 25.295 | 0 | 0 | 0.15924 | 0.85 | 0.347 | -8.5232 | 37.897 | 3.526 | 0.8648 | 0.1724 | 0.123 | 0 | 0 | 0 | 37.662 | 13207.4901 | 0 | 0 | 0 | 0 | 0 | 0 | 3.6707 | 400.8439 | 53.8242 | 1.7194 | 1.6455 | 1.6455 | 362.8061 | 0.4528 | -7.6584 | 261.2187 | 41.423 | 1.7194 | 0.4528 | 20.0795 | 1.3246 | 0.77 | 0 | 0 | 5.2156
2014-03-04 | 3時 | 25.2629 | 0 | 0 | 0.16243 | 0.85 | 0.347 | -9.1329 | 37.897 | 3.526 | 0.7796 | 0.1748 | 0.123 | 0 | 0 | 0 | 37.0376 | 13207.4901 | 0 | 0 | 0 | 0 | 0 | 0 | 3.6486 | 400.5985 | 53.627 | 1.7194 | 1.6447 | 1.6447 | 362.3974 | 0.44351 | -8.3533 | 261.2187 | 41.423 | 1.7194 | 0.44351 | 20.0473 | 1.3225 | 0.77 | 0 | 0 | 5.2156
2014-03-04 | 4時 | 25.2453 | 0 | 0 | 0.16442 | 0.85 | 0.347 | -9.4316 | 37.897 | 3.526 | 0.7228 | 0.1764 | 0.123 | 0 | 0 | 0 | 36.6185 | 13207.4901 | 0 | 0 | 0 | 0 | 0 | 0 | 3.6375 | 400.4634 | 53.5185 | 1.7194 | 1.6443 | 1.6443 | 362.183 | 0.43901 | -8.7088 | 261.2187 | 41.423 | 1.7194 | 0.43901 | 20.0297 | 1.3213 | 0.77 | 0 | 0 | 5.2156
2014-03-04 | 5時 | 25.2341 | 0 | 0 | 0.16616 | 0.85 | 0.347 | -9.8261 | 37.897 | 3.526 | 0.6802 | 0.1776 | 0.123 | 0 | 0 | 0 | 36.3027 | 13207.4901 | 0 | 0 | 0 | 0 | 0 | 0 | 3.6239 | 400.3113 | 53.3962 | 1.7194 | 1.6438 | 1.6438 | 361.9293 | 0.43312 | -9.1459 | 261.2187 | 41.423 | 1.7194 | 0.43312 | 20.0186 | 1.3206 | 0.77 | 0 | 0 | 5.2156
2014-03-04 | 6時 | 25.2277 | 0 | 0 | 0.16716 | 0.85 | 0.347 | -9.9754 | 37.897 | 3.526 | 0.6518 | 0.1784 | 0.123 | 0 | 0 | 0 | 36.0914 | 13207.4901 | 0 | 0 | 0 | 0 | 0 | 0 | 3.6185 | 400.2425 | 53.341 | 1.7194 | 1.6436 | 1.6436 | 361.8218 | 0.4309 | -9.3236 | 261.2187 | 41.423 | 1.7194 | 0.4309 | 20.0121 | 1.3202 | 0.77 | 0 | 0 | 5.2156
2014-03-04 | 7時 | 25.2414 | 4.5987 | 4.5987 | 4.3156 | 0.85 | 0.68122 | -17.7246 | 40.9866 | 2.1663 | 0 | 0.442 | 0.28308 | 7.554 | 0 | 27.1943 | 36.5134 | 13207.4901 | 27.1943 | 7.9885 | 0.53769 | 19.2058 | 5.2156 | 19.2058 | 3.1998 | 399.2362 | 54.7537 | 1.854 | 1.6327 | 1.6327 | 356.9003 | 0.32717 | -17.7246 | 263.7694 | 43.1529 | 1.854 | 0.32717 | 20.0258 | 1.3211 | 0.77 | 2.2352 | 1 | 5.2156
2014-03-04 | 8時 | 31.2779 | 1.4625 | 1.4625 | 1.2832 | 1 | 0.62311 | -11.6073 | 38.8627 | 3.101 | 0.39489 | 0.433 | 0.17922 | 2.361 | 0 | 8.4996 | 44.064 | 13207.4901 | 8.4996 | 7.979 | 0.52821 | 0.52061 | 5.2156 | 0.52061 | 3.4943 | 400.2541 | 54.0249 | 1.7606 | 1.6412 | 1.6412 | 360.6927 | 0.40725 | -11.2124 | 262.0157 | 41.9637 | 1.7606 | 0.40725 | 26.0623 | 1.3238 | 1 | 2.2352 | 1 | 5.2156
2014-03-04 | 9時 | 31.2928 | 0.88133 | 0.88133 | 0.72076 | 1 | 0.49566 | -10.2938 | 38.349 | 3.3271 | 0.65815 | 0.1724 | 0.16057 | 1.1051 | 0 | 3.9783 | 44.3082 | 13207.4901 | 3.9783 | 3.9783 | 0.26238 | 0 | 2.6011 | 0 | 3.5758 | 400.5009 | 53.8622 | 1.7386 | 1.6433 | 1.6433 | 361.6538 | 0.42621 | -9.6356 | 261.5917 | 41.6761 | 1.7386 | 0.42621 | 26.0773 | 1.3246 | 1 | 1.1148 | 0.49872 | 5.2156
2014-03-04 | 10時 | 31.3531 | 0.65489 | 0.65489 | 0.51015 | 1 | 0.43719 | -9.2393 | 38.1585 | 3.4109 | 0.84463 | 0.1696 | 0.14474 | 0.63944 | 0 | 2.302 | 45.1575 | 13207.4901 | 2.302 | 2.302 | 0.14983 | 0 | 1.5065 | 0 | 3.6274 | 400.8272 | 53.9913 | 1.7305 | 1.6448 | 1.6448 | 362.3996 | 0.4419 | -8.3946 | 261.4345 | 41.5694 | 1.7305 | 0.4419 | 26.1375 | 1.3277 | 1 | 0.64564 | 0.28885 | 5.2156
2014-03-04 | 11時 | 31.3346 | 0.96218 | 0.96218 | 0.79482 | 1 | 0.51888 | -10.0966 | 38.4306 | 3.2912 | 0.69182 | 0.1704 | 0.16736 | 1.3047 | 0 | 4.697 | 44.9157 | 13207.4901 | 4.697 | 4.697 | 0.30688 | 0 | 3.0731 | 0 | 3.5768 | 400.6519 | 54.0399 | 1.7421 | 1.6436 | 1.6436 | 361.7924 | 0.42911 | -9.4048 | 261.6591 | 41.7218 | 1.7421 | 0.42911 | 26.119 | 1.3267 | 1 | 1.317 | 0.58921 | 5.2156
2014-03-04 | 12時 | 31.393 | 0.7131 | 0.7131 | 0.56426 | 1 | 0.45291 | -9.036 | 38.2078 | 3.3892 | 0.87889 | 0.168 | 0.14884 | 0.75996 | 0 | 2.7359 | 45.6391 | 13207.4901 | 2.7359 | 2.7359 | 0.17672 | 0 | 1.7914 | 0 | 3.6311 | 400.9532 | 54.1264 | 1.7326 | 1.6451 | 1.6451 | 362.5415 | 0.44498 | -8.1571 | 261.4752 | 41.597 | 1.7326 | 0.44498 | 26.1775 | 1.3297 | 1 | 0.76774 | 0.34347 | 5.2156
2014-03-04 | 13時 | 31.3627 | 0 | 0 | 0.13268 | 1 | 0.347 | -8.4903 | 37.897 | 3.526 | 0.9784 | 0.1692 | 0.123 | 0 | 0 | 0 | 45.2782 | 13207.4901 | 0 | 0 | 0 | 0 | 0 | 0 | 3.675 | 400.9518 | 53.9109 | 1.7194 | 1.6459 | 1.6459 | 362.9287 | 0.45331 | -7.5119 | 261.2187 | 41.423 | 1.7194 | 0.45331 | 26.1471 | 1.3282 | 1 | 0 | 0 | 5.2156
2014-03-04 | 14時 | 31.3346 | 0 | 0 | 0.13396 | 1 | 0.347 | -8.7358 | 37.897 | 3.526 | 0.9358 | 0.1704 | 0.123 | 0 | 0 | 0 | 44.9157 | 13207.4901 | 0 | 0 | 0 | 0 | 0 | 0 | 3.6657 | 400.8465 | 53.8262 | 1.7194 | 1.6456 | 1.6456 | 362.7566 | 0.44955 | -7.8 | 261.2187 | 41.423 | 1.7194 | 0.44955 | 26.119 | 1.3267 | 1 | 0 | 0 | 5.2156
2014-03-04 | 15時 | 31.2639 | 1.5957 | 1.5957 | 1.4087 | 1 | 0.65336 | -12.4866 | 39.0202 | 3.0317 | 0.29444 | 0.435 | 0.18693 | 2.7463 | 0 | 9.8868 | 43.8192 | 13207.4901 | 9.8868 | 7.9811 | 0.53032 | 1.9057 | 5.2156 | 1.9057 | 3.4564 | 399.9987 | 53.9328 | 1.7674 | 1.6399 | 1.6399 | 360.1158 | 0.39492 | -12.1922 | 262.1458 | 42.0519 | 1.7674 | 0.39492 | 26.0484 | 1.3231 | 1 | 2.2352 | 1 | 5.2156
2014-03-04 | 16時 | 31.2094 | 1.8471 | 1.8471 | 1.6461 | 1 | 0.69778 | -14.0216 | 39.3074 | 2.9053 | 0.021137 | 0.445 | 0.20097 | 3.4485 | 0 | 12.4145 | 42.5848 | 13207.4901 | 12.4145 | 7.9916 | 0.54085 | 4.4228 | 5.2156 | 4.4228 | 3.3896 | 399.4525 | 53.7028 | 1.7799 | 1.6374 | 1.6374 | 359.0145 | 0.37407 | -14.0005 | 262.3828 | 42.2127 | 1.7799 | 0.37407 | 25.9938 | 1.3204 | 1 | 2.2352 | 1 | 5.2156
2014-03-04 | 17時 | 25.2041 | 2.3059 | 2.3059 | 2.0983 | 0.85 | 0.71391 | -15.9626 | 39.4425 | 2.8458 | 0 | 0.463 | 0.20758 | 3.7788 | 0 | 13.6036 | 34.2724 | 13207.4901 | 13.6036 | 8.0106 | 0.5598 | 5.593 | 5.2156 | 5.593 | 3.3313 | 398.8294 | 53.3051 | 1.7858 | 1.635 | 1.635 | 357.9038 | 0.3489 | -15.9626 | 262.4944 | 42.2883 | 1.7858 | 0.3489 | 19.9885 | 1.3186 | 0.77 | 2.2352 | 1 | 5.2156
2014-03-04 | 18時 | 25.2107 | 1.8693 | 1.8693 | 1.6843 | 0.85 | 0.64601 | -15.5346 | 38.9799 | 3.0494 | 0 | 0.47 | 0.18495 | 2.6477 | 0 | 9.5317 | 33.5114 | 13207.4901 | 9.5317 | 8.018 | 0.56717 | 1.5137 | 5.2156 | 1.5137 | 3.371 | 398.6498 | 52.8295 | 1.7657 | 1.6355 | 1.6355 | 358.1458 | 0.35434 | -15.5346 | 262.1125 | 42.0293 | 1.7657 | 0.35434 | 19.9951 | 1.319 | 0.77 | 2.2352 | 1 | 5.2156
2014-03-04 | 19時 | 25.2402 | 1.9443 | 1.9443 | 1.7566 | 0.85 | 0.65649 | -16.7597 | 39.0379 | 3.0239 | 0 | 0.481 | 0.18779 | 2.7895 | 0 | 10.0422 | 32.3013 | 13207.4901 | 10.0422 | 8.0296 | 0.57876 | 2.0126 | 5.2156 | 2.0126 | 3.3366 | 398.2329 | 52.539 | 1.7682 | 1.634 | 1.634 | 357.4513 | 0.33894 | -16.7597 | 262.1603 | 42.0618 | 1.7682 | 0.33894 | 20.0247 | 1.321 | 0.77 | 2.2352 | 1 | 5.2156
2014-03-04 | 20時 | 25.3779 | 2.0337 | 2.0337 | 1.8431 | 0.85 | 0.66619 | -18.6043 | 39.0946 | 2.9989 | 0 | 0.504 | 0.19056 | 2.9282 | 0 | 10.5416 | 29.7152 | 13207.4901 | 10.5416 | 8.0538 | 0.60298 | 2.4878 | 5.2156 | 2.4878 | 3.2886 | 397.5509 | 52.0368 | 1.7706 | 1.6316 | 1.6316 | 356.3949 | 0.31671 | -18.6043 | 262.2072 | 42.0936 | 1.7706 | 0.31671 | 20.1623 | 1.3301 | 0.77 | 2.2352 | 1 | 5.2156
2014-03-04 | 21時 | 25.523 | 2.1361 | 2.1361 | 1.9417 | 0.85 | 0.67861 | -20.1691 | 39.1724 | 2.9647 | 0 | 0.519 | 0.19437 | 3.1183 | 0 | 11.2257 | 27.9877 | 13207.4901 | 11.2257 | 8.0696 | 0.61878 | 3.1561 | 5.2156 | 3.1561 | 3.2475 | 396.9651 | 51.627 | 1.774 | 1.6294 | 1.6294 | 355.4887 | 0.29872 | -20.1691 | 262.2713 | 42.1371 | 1.774 | 0.29872 | 20.3074 | 1.3396 | 0.77 | 2.2352 | 1 | 5.2156
2014-03-04 | 22時 | 25.6056 | 0 | 0 | 0.21019 | 0.85 | 0.347 | -17.3919 | 37.897 | 3.526 | 0 | 0.2104 | 0.123 | 0 | 0 | 0 | 27.1705 | 13207.4901 | 0 | 0 | 0 | 0 | 0 | 0 | 3.3938 | 397.1404 | 50.8471 | 1.7194 | 1.6332 | 1.6332 | 357.0907 | 0.33119 | -17.3919 | 261.2187 | 41.423 | 1.7194 | 0.33119 | 20.3901 | 1.3451 | 0.77 | 0 | 0 | 5.2156
2014-03-04 | 23時 | 25.7843 | 0 | 0 | 0.21738 | 0.85 | 0.347 | -18.6401 | 37.897 | 3.526 | 0 | 0.2156 | 0.123 | 0 | 0 | 0 | 25.6343 | 13207.4901 | 0 | 0 | 0 | 0 | 0 | 0 | 3.3626 | 396.65 | 50.4526 | 1.7194 | 1.6315 | 1.6315 | 356.3743 | 0.31629 | -18.6401 | 261.2187 | 41.423 | 1.7194 | 0.31629 | 20.5688 | 1.3569 | 0.77 | 0 | 0 | 5.2156
2014-03-05 | 0時 | 25.9441 | 0 | 0 | 0.22318 | 0.85 | 0.347 | -19.732 | 37.897 | 3.526 | 0 | 0.2196 | 0.123 | 0 | 0 | 0 | 24.4361 | 13207.4901 | 0 | 0 | 0 | 0 | 0 | 0 | 3.336 | 396.2076 | 50.0967 | 1.7194 | 1.63 | 1.63 | 355.7428 | 0.30366 | -19.732 | 261.2187 | 41.423 | 1.7194 | 0.30366 | 20.7286 | 1.3674 | 0.77 | 0 | 0 | 5.2156
2014-03-05 | 1時 | 25.8779 | 0 | 0 | 0.22113 | 0.85 | 0.347 | -19.4641 | 37.897 | 3.526 | 0 | 0.218 | 0.123 | 0 | 0 | 0 | 24.9171 | 13207.4901 | 0 | 0 | 0 | 0 | 0 | 0 | 3.3424 | 396.3173 | 50.185 | 1.7194 | 1.6304 | 1.6304 | 355.8982 | 0.30673 | -19.4641 | 261.2187 | 41.423 | 1.7194 | 0.30673 | 20.6623 | 1.3631 | 0.77 | 0 | 0 | 5.2156
2014-03-05 | 2時 | 26.2401 | 0 | 0 | 0.23224 | 0.85 | 0.347 | -21.2721 | 37.897 | 3.526 | 0 | 0.226 | 0.123 | 0 | 0 | 0 | 22.4891 | 13207.4901 | 0 | 0 | 0 | 0 | 0 | 0 | 3.2993 | 395.5637 | 49.5786 | 1.7194 | 1.6278 | 1.6278 | 354.8445 | 0.28651 | -21.2721 | 261.2187 | 41.423 | 1.7194 | 0.28651 | 21.0246 | 1.387 | 0.77 | 0 | 0 | 5.2156
2014-03-05 | 3時 | 26.2603 | 0 | 0 | 0.23276 | 0.85 | 0.347 | -21.337 | 37.897 | 3.526 | 0 | 0.2264 | 0.123 | 0 | 0 | 0 | 22.3662 | 13207.4901 | 0 | 0 | 0 | 0 | 0 | 0 | 3.2978 | 395.536 | 49.5563 | 1.7194 | 1.6277 | 1.6277 | 354.8064 | 0.2858 | -21.337 | 261.2187 | 41.423 | 1.7194 | 0.2858 | 21.0447 | 1.3883 | 0.77 | 0 | 0 | 5.2156
2014-03-05 | 4時 | 26.3428 | 0 | 0 | 0.23483 | 0.85 | 0.347 | -21.593 | 37.897 | 3.526 | 0 | 0.228 | 0.123 | 0 | 0 | 0 | 21.8732 | 13207.4901 | 0 | 0 | 0 | 0 | 0 | 0 | 3.2918 | 395.4266 | 49.4683 | 1.7194 | 1.6273 | 1.6273 | 354.6562 | 0.28303 | -21.593 | 261.2187 | 41.423 | 1.7194 | 0.28303 | 21.1273 | 1.3937 | 0.77 | 0 | 0 | 5.2156
2014-03-05 | 5時 | 26.4285 | 0 | 0 | 0.23786 | 0.85 | 0.347 | -22.419 | 37.897 | 3.526 | 0 | 0.2296 | 0.123 | 0 | 0 | 0 | 21.3779 | 13207.4901 | 0 | 0 | 0 | 0 | 0 | 0 | 3.2727 | 395.0696 | 49.1809 | 1.7194 | 1.6261 | 1.6261 | 354.1699 | 0.27421 | -22.419 | 261.2187 | 41.423 | 1.7194 | 0.27421 | 21.2129 | 1.3994 | 0.77 | 0 | 0 | 5.2156
2014-03-05 | 6時 | 26.2202 | 0 | 0 | 0.23172 | 0.85 | 0.347 | -21.2068 | 37.897 | 3.526 | 0 | 0.2256 | 0.123 | 0 | 0 | 0 | 22.6119 | 13207.4901 | 0 | 0 | 0 | 0 | 0 | 0 | 3.3008 | 395.5915 | 49.6009 | 1.7194 | 1.6279 | 1.6279 | 354.8828 | 0.28722 | -21.2068 | 261.2187 | 41.423 | 1.7194 | 0.28722 | 21.0046 | 1.3856 | 0.77 | 0 | 0 | 5.2156
2014-03-05 | 7時 | 25.6705 | 8.2073 | 8.2073 | 4.4416 | 0.85 | 0.69127 | -25.8045 | 40.9171 | 2.1969 | 0 | 0.531 | 0.27968 | 7.384 | 12.5498 | 26.5825 | 26.5825 | 13207.4901 | 39.1323 | 8.0822 | 0.63141 | 31.0501 | 5.2156 | 31.0501 | 3.0328 | 395.6554 | 51.8932 | 1.8509 | 1.6207 | 1.6207 | 352.1503 | 0.2402 | -25.8045 | 263.712 | 43.1139 | 1.8509 | 0.2402 | 20.4549 | 1.3494 | 0.77 | 2.2352 | 1 | 5.2156
2014-03-05 | 8時 | 25.5119 | 2.3787 | 2.3787 | 2.1723 | 0.85 | 0.71135 | -20.3914 | 39.4192 | 2.8561 | 0 | 0.518 | 0.20644 | 3.7219 | 0 | 13.3988 | 28.1039 | 13207.4901 | 13.3988 | 8.0685 | 0.61772 | 5.3303 | 5.2156 | 5.3303 | 3.228 | 397.0492 | 51.8744 | 1.7847 | 1.6291 | 1.6291 | 355.3593 | 0.29623 | -20.3914 | 262.4752 | 42.2753 | 1.7847 | 0.29623 | 20.2964 | 1.3389 | 0.77 | 2.2352 | 1 | 5.2156
2014-03-05 | 9時 | 25.2568 | 1.833 | 1.833 | 1.6507 | 0.85 | 0.63553 | -16.0275 | 38.9248 | 3.0737 | 0 | 0.485 | 0.18226 | 2.513 | 0 | 9.0466 | 31.857 | 13207.4901 | 9.0466 | 8.0338 | 0.58297 | 1.0129 | 5.2156 | 1.0129 | 3.362 | 398.4264 | 52.6119 | 1.7633 | 1.6349 | 1.6349 | 357.8671 | 0.34808 | -16.0275 | 262.067 | 41.9985 | 1.7633 | 0.34808 | 20.0412 | 1.3221 | 0.77 | 2.2352 | 1 | 5.2156
2014-03-05 | 10時 | 31.2573 | 1.1265 | 1.1265 | 0.94581 | 1 | 0.56109 | -11.3103 | 38.5905 | 3.2208 | 0.47673 | 0.1744 | 0.18065 | 1.6956 | 0 | 6.1041 | 43.6965 | 13207.4901 | 6.1041 | 6.1041 | 0.40635 | 0 | 3.9884 | 0 | 3.5237 | 400.2139 | 53.8014 | 1.7489 | 1.6417 | 1.6417 | 360.9307 | 0.41148 | -10.8336 | 261.791 | 41.8113 | 1.7489 | 0.41148 | 26.0418 | 1.3228 | 1 | 1.7093 | 0.76472 | 5.2156
2014-03-05 | 11時 | 31.7011 | 1.1395 | 1.1395 | 0.95414 | 1 | 0.57499 | -8.099 | 38.647 | 3.1959 | 1.0047 | 0.1588 | 0.18535 | 1.8338 | 0 | 6.6018 | 48.356 | 13207.4901 | 6.6018 | 6.6018 | 0.4076 | 0 | 4.3359 | 0 | 3.632 | 401.6618 | 54.9972 | 1.7514 | 1.6463 | 1.6463 | 363.1643 | 0.45936 | -7.0943 | 261.8377 | 41.8429 | 1.7514 | 0.45936 | 26.4855 | 1.3453 | 1 | 1.8582 | 0.83134 | 5.2156
2014-03-05 | 12時 | 32.2561 | 0.82092 | 0.82092 | 0.66096 | 1 | 0.49351 | -4.7935 | 38.3416 | 3.3303 | 1.5419 | 0.1476 | 0.15996 | 1.087 | 0 | 3.9132 | 51.5432 | 13207.4901 | 3.9132 | 3.9132 | 0.22792 | 0 | 2.5797 | 0 | 3.7849 | 402.7175 | 55.631 | 1.7383 | 1.6505 | 1.6505 | 365.4291 | 0.5129 | -3.2516 | 261.5856 | 41.6719 | 1.7383 | 0.5129 | 27.0405 | 1.3735 | 1 | 1.1056 | 0.49461 | 5.2156
2014-03-05 | 13時 | 32.3515 | 0 | 0 | 0.10815 | 1 | 0.347 | -3.219 | 37.897 | 3.526 | 1.802 | 0.146 | 0.123 | 0 | 0 | 0 | 51.9877 | 13207.4901 | 0 | 0 | 0 | 0 | 0 | 0 | 3.8903 | 402.9283 | 55.4982 | 1.7194 | 1.6523 | 1.6523 | 366.5017 | 0.54 | -1.417 | 261.2187 | 41.423 | 1.7194 | 0.54 | 27.1359 | 1.3784 | 1 | 0 | 0 | 5.2156
2014-03-05 | 14時 | 32.1425 | 0 | 0 | 0.11172 | 1 | 0.347 | -3.9075 | 37.897 | 3.526 | 1.6742 | 0.1496 | 0.123 | 0 | 0 | 0 | 50.9838 | 13207.4901 | 0 | 0 | 0 | 0 | 0 | 0 | 3.8591 | 402.6759 | 55.2956 | 1.7194 | 1.6515 | 1.6515 | 366.0202 | 0.52802 | -2.2333 | 261.2187 | 41.423 | 1.7194 | 0.52802 | 26.9269 | 1.3678 | 1 | 0 | 0 | 5.2156
2014-03-05 | 15時 | 31.9147 | 1.5844 | 1.5844 | 1.3929 | 1 | 0.66917 | -7.9421 | 39.1127 | 2.991 | 0.96216 | 0.385 | 0.19145 | 2.9724 | 0 | 10.7007 | 49.7381 | 13207.4901 | 10.7007 | 7.9285 | 0.47766 | 2.7723 | 5.2156 | 2.7723 | 3.602 | 402.0211 | 55.6071 | 1.7714 | 1.6463 | 1.6463 | 363.2095 | 0.4618 | -6.9799 | 262.2221 | 42.1037 | 1.7714 | 0.4618 | 26.6992 | 1.3562 | 1 | 2.2352 | 1 | 5.2156
2014-03-05 | 16時 | 31.7342 | 1.6769 | 1.6769 | 1.4807 | 1 | 0.6841 | -9.0208 | 39.2089 | 2.9486 | 0.77618 | 0.395 | 0.19615 | 3.2076 | 0 | 11.5474 | 48.5881 | 13207.4901 | 11.5474 | 7.939 | 0.48819 | 3.6084 | 5.2156 | 3.6084 | 3.5566 | 401.6301 | 55.3634 | 1.7756 | 1.6448 | 1.6448 | 362.455 | 0.44521 | -8.2447 | 262.3015 | 42.1575 | 1.7756 | 0.44521 | 26.5186 | 1.347 | 1 | 2.2352 | 1 | 5.2156
2014-03-05 | 17時 | 31.5932 | 1.7455 | 1.7455 | 1.5461 | 1 | 0.69357 | -9.9273 | 39.2758 | 2.9192 | 0.61778 | 0.404 | 0.19942 | 3.3712 | 0 | 12.1365 | 47.5386 | 13207.4901 | 12.1365 | 7.9485 | 0.49767 | 4.188 | 5.2156 | 4.188 | 3.5205 | 401.2767 | 55.1296 | 1.7785 | 1.6435 | 1.6435 | 361.8168 | 0.43162 | -9.3095 | 262.3568 | 42.195 | 1.7785 | 0.43162 | 26.3777 | 1.3399 | 1 | 2.2352 | 1 | 5.2156
2014-03-05 | 18時 | 25.4061 | 1.686 | 1.686 | 1.5052 | 0.85 | 0.62986 | -9.9163 | 38.896 | 3.0863 | 0.62103 | 0.416 | 0.18085 | 2.4426 | 0 | 8.7934 | 39.2003 | 13207.4901 | 8.7934 | 7.9611 | 0.51031 | 0.8323 | 5.2156 | 0.8323 | 3.5473 | 400.9978 | 54.6411 | 1.7621 | 1.6435 | 1.6435 | 361.8258 | 0.43178 | -9.2953 | 262.0432 | 41.9824 | 1.7621 | 0.43178 | 20.1905 | 1.3319 | 0.77 | 2.2352 | 1 | 5.2156
2014-03-05 | 19時 | 25.4061 | 1.7137 | 1.7137 | 1.5313 | 0.85 | 0.63573 | -9.9923 | 38.9258 | 3.0732 | 0.60741 | 0.416 | 0.18231 | 2.5155 | 0 | 9.0557 | 39.2003 | 13207.4901 | 9.0557 | 7.9611 | 0.51031 | 1.0946 | 5.2156 | 1.0946 | 3.5426 | 400.9857 | 54.6524 | 1.7634 | 1.6434 | 1.6434 | 361.7719 | 0.43065 | -9.3849 | 262.0678 | 41.999 | 1.7634 | 0.43065 | 20.1905 | 1.3319 | 0.77 | 2.2352 | 1 | 5.2156
2014-03-05 | 20時 | 25.3722 | 1.7284 | 1.7284 | 1.5456 | 0.85 | 0.63778 | -10.1916 | 38.9364 | 3.0686 | 0.54578 | 0.42 | 0.18283 | 2.5413 | 0 | 9.1487 | 38.7933 | 13207.4901 | 9.1487 | 7.9653 | 0.51452 | 1.1834 | 5.2156 | 1.1834 | 3.5343 | 400.8803 | 54.5758 | 1.7638 | 1.6431 | 1.6431 | 361.6066 | 0.42771 | -9.6458 | 262.0765 | 42.005 | 1.7638 | 0.42771 | 20.1567 | 1.3297 | 0.77 | 2.2352 | 1 | 5.2156
2014-03-05 | 21時 | 25.3488 | 1.7721 | 1.7721 | 1.5873 | 0.85 | 0.64528 | -10.6652 | 38.976 | 3.0511 | 0.48508 | 0.423 | 0.18476 | 2.6381 | 0 | 9.4971 | 38.4864 | 13207.4901 | 9.4971 | 7.9685 | 0.51768 | 1.5286 | 5.2156 | 1.5286 | 3.516 | 400.713 | 54.4704 | 1.7655 | 1.6424 | 1.6424 | 361.2922 | 0.42078 | -10.1801 | 262.1092 | 42.0271 | 1.7655 | 0.42078 | 20.1333 | 1.3282 | 0.77 | 2.2352 | 1 | 5.2156
2014-03-05 | 22時 | 25.3138 | 0 | 0 | 0.15776 | 0.85 | 0.347 | -8.2963 | 37.897 | 3.526 | 0.9074 | 0.1712 | 0.123 | 0 | 0 | 0 | 37.9722 | 13207.4901 | 0 | 0 | 0 | 0 | 0 | 0 | 3.6793 | 400.9434 | 53.9041 | 1.7194 | 1.6459 | 1.6459 | 362.9679 | 0.4563 | -7.3889 | 261.2187 | 41.423 | 1.7194 | 0.4563 | 20.0982 | 1.3258 | 0.77 | 0 | 0 | 5.2156
2014-03-05 | 23時 | 25.2835 | 0 | 0 | 0.16045 | 0.85 | 0.347 | -8.8303 | 37.897 | 3.526 | 0.8364 | 0.1732 | 0.123 | 0 | 0 | 0 | 37.4544 | 13207.4901 | 0 | 0 | 0 | 0 | 0 | 0 | 3.6599 | 400.7335 | 53.7355 | 1.7194 | 1.6452 | 1.6452 | 362.6138 | 0.4481 | -7.9939 | 261.2187 | 41.423 | 1.7194 | 0.4481 | 20.068 | 1.3238 | 0.77 | 0 | 0 | 5.2156
2014-03-06 | 0時 | 25.3073 | 0 | 0 | 0.15846 | 0.85 | 0.347 | -8.524 | 37.897 | 3.526 | 0.8932 | 0.1716 | 0.123 | 0 | 0 | 0 | 37.869 | 13207.4901 | 0 | 0 | 0 | 0 | 0 | 0 | 3.6715 | 400.8684 | 53.8439 | 1.7194 | 1.6456 | 1.6456 | 362.8319 | 0.45279 | -7.6308 | 261.2187 | 41.423 | 1.7194 | 0.45279 | 20.0918 | 1.3254 | 0.77 | 0 | 0 | 5.2156
2014-03-06 | 1時 | 25.2781 | 0 | 0 | 0.16117 | 0.85 | 0.347 | -9.0649 | 37.897 | 3.526 | 0.8222 | 0.1736 | 0.123 | 0 | 0 | 0 | 37.3504 | 13207.4901 | 0 | 0 | 0 | 0 | 0 | 0 | 3.652 | 400.6548 | 53.6723 | 1.7194 | 1.6449 | 1.6449 | 362.4736 | 0.44454 | -8.2427 | 261.2187 | 41.423 | 1.7194 | 0.44454 | 20.0625 | 1.3235 | 0.77 | 0 | 0 | 5.2156
2014-03-06 | 2時 | 25.2582 | 0 | 0 | 0.16316 | 0.85 | 0.347 | -9.3721 | 37.897 | 3.526 | 0.7654 | 0.1752 | 0.123 | 0 | 0 | 0 | 36.9331 | 13207.4901 | 0 | 0 | 0 | 0 | 0 | 0 | 3.6406 | 400.5175 | 53.5619 | 1.7194 | 1.6445 | 1.6445 | 362.2545 | 0.4399 | -8.6067 | 261.2187 | 41.423 | 1.7194 | 0.4399 | 20.0426 | 1.3222 | 0.77 | 0 | 0 | 5.2156
2014-03-06 | 3時 | 25.2376 | 0 | 0 | 0.16566 | 0.85 | 0.347 | -9.751 | 37.897 | 3.526 | 0.6944 | 0.1772 | 0.123 | 0 | 0 | 0 | 36.4081 | 13207.4901 | 0 | 0 | 0 | 0 | 0 | 0 | 3.6266 | 400.3457 | 53.4239 | 1.7194 | 1.6439 | 1.6439 | 361.9832 | 0.43423 | -9.0566 | 261.2187 | 41.423 | 1.7194 | 0.43423 | 20.0221 | 1.3208 | 0.77 | 0 | 0 | 5.2156
2014-03-06 | 4時 | 25.2277 | 0 | 0 | 0.1669 | 0.85 | 0.347 | -9.7993 | 37.897 | 3.526 | 0.6518 | 0.1784 | 0.123 | 0 | 0 | 0 | 36.0914 | 13207.4901 | 0 | 0 | 0 | 0 | 0 | 0 | 3.624 | 400.2946 | 53.3828 | 1.7194 | 1.6437 | 1.6437 | 361.9178 | 0.43351 | -9.1475 | 261.2187 | 41.423 | 1.7194 | 0.43351 | 20.0121 | 1.3202 | 0.77 | 0 | 0 | 5.2156
2014-03-06 | 5時 | 25.2046 | 6.5596 | 6.5596 | 6.2487 | 0.85 | 0.56853 | -20.2507 | 41.5556 | 1.9158 | 0 | 0.459 | 0.31091 | 8.9453 | 0 | 32.2033 | 34.7042 | 13207.4901 | 32.2033 | 8.0064 | 0.55559 | 24.1969 | 5.2156 | 24.1969 | 3.1143 | 398.5767 | 54.6621 | 1.8797 | 1.6293 | 1.6293 | 355.4412 | 0.2978 | -20.2507 | 264.2395 | 43.4715 | 1.8797 | 0.2978 | 19.989 | 1.3186 | 0.77 | 2.2352 | 1 | 5.2156
2014-03-06 | 6時 | 25.207 | 2.3718 | 2.3718 | 2.1598 | 0.85 | 0.72304 | -14.6873 | 39.5334 | 2.8058 | 0 | 0.456 | 0.21202 | 4.0009 | 0 | 14.4034 | 35.0264 | 13207.4901 | 14.4034 | 8.0032 | 0.55243 | 6.4001 | 5.2156 | 6.4001 | 3.3577 | 399.363 | 53.7939 | 1.7897 | 1.6366 | 1.6366 | 358.6227 | 0.36529 | -14.6873 | 262.5694 | 42.3392 | 1.7897 | 0.36529 | 19.9914 | 1.3188 | 0.77 | 2.2352 | 1 | 5.2156
2014-03-06 | 7時 | 25.2537 | 1.9861 | 1.9861 | 1.7916 | 0.85 | 0.67898 | -12.3757 | 39.1748 | 2.9637 | 0.16699 | 0.439 | 0.19448 | 3.1241 | 0 | 11.2469 | 36.8283 | 13207.4901 | 11.2469 | 7.9853 | 0.53453 | 3.2616 | 5.2156 | 3.2616 | 3.446 | 400.0404 | 54.0756 | 1.7741 | 1.6397 | 1.6397 | 360.0614 | 0.39646 | -12.2087 | 262.2733 | 42.1384 | 1.7741 | 0.39646 | 20.0381 | 1.3219 | 0.77 | 2.2352 | 1 | 5.2156
2014-03-06 | 8時 | 25.3138 | 1.6338 | 1.6338 | 1.4567 | 0.85 | 0.61393 | -10.6467 | 38.8187 | 3.1204 | 0.486 | 0.428 | 0.17707 | 2.2535 | 0 | 8.1124 | 37.9722 | 13207.4901 | 8.1124 | 7.9737 | 0.52294 | 0.13868 | 5.2156 | 0.13868 | 3.5275 | 400.6012 | 54.2707 | 1.7587 | 1.6424 | 1.6424 | 361.3032 | 0.42105 | -10.1607 | 261.9794 | 41.939 | 1.7587 | 0.42105 | 20.0982 | 1.3258 | 0.77 | 2.2352 | 1 | 5.2156
2014-03-06 | 9時 | 25.415 | 0 | 0 | 0.15117 | 0.85 | 0.347 | -7.1555 | 37.897 | 3.526 | 1.092 | 0.166 | 0.123 | 0 | 0 | 0 | 39.3017 | 13207.4901 | 0 | 0 | 0 | 0 | 0 | 0 | 3.723 | 401.4074 | 54.2768 | 1.7194 | 1.6474 | 1.6474 | 363.7524 | 0.47419 | -6.0635 | 261.2187 | 41.423 | 1.7194 | 0.47419 | 20.1995 | 1.3325 | 0.77 | 0 | 0 | 5.2156
2014-03-06 | 10時 | 31.6228 | 0 | 0 | 0.1231 | 1 | 0.347 | -6.1285 | 37.897 | 3.526 | 1.2766 | 0.1608 | 0.123 | 0 | 0 | 0 | 47.773 | 13207.4901 | 0 | 0 | 0 | 0 | 0 | 0 | 3.7643 | 401.8256 | 54.6127 | 1.7194 | 1.6487 | 1.6487 | 364.4728 | 0.49074 | -4.8519 | 261.2187 | 41.423 | 1.7194 | 0.49074 | 26.4072 | 1.3414 | 1 | 0 | 0 | 5.2156
2014-03-06 | 11時 | 31.7175 | 1.6581 | 1.6581 | 1.4631 | 1 | 0.68057 | -8.9286 | 39.1853 | 2.959 | 0.77279 | 0.396 | 0.195 | 3.1498 | 0 | 11.3393 | 48.4721 | 13207.4901 | 11.3393 | 7.94 | 0.48924 | 3.3993 | 5.2156 | 3.3993 | 3.561 | 401.6357 | 55.3513 | 1.7746 | 1.6449 | 1.6449 | 362.5019 | 0.44661 | -8.1558 | 262.282 | 42.1443 | 1.7746 | 0.44661 | 26.502 | 1.3462 | 1 | 2.2352 | 1 | 5.2156
2014-03-06 | 12時 | 31.994 | 0.91179 | 0.91179 | 0.74497 | 1 | 0.51706 | -5.6467 | 38.4241 | 3.294 | 1.3338 | 0.1524 | 0.16682 | 1.2887 | 0 | 4.6394 | 50.1934 | 13207.4901 | 4.6394 | 4.6394 | 0.27719 | 0 | 3.0535 | 0 | 3.7413 | 402.4025 | 55.4354 | 1.7418 | 1.6493 | 1.6493 | 364.7823 | 0.49865 | -4.3129 | 261.6537 | 41.7181 | 1.7418 | 0.49865 | 26.7785 | 1.3602 | 1 | 1.3087 | 0.58547 | 5.2156
2014-03-06 | 13時 | 32.0145 | 0 | 0 | 0.11394 | 1 | 0.347 | -4.2194 | 37.897 | 3.526 | 1.589 | 0.152 | 0.123 | 0 | 0 | 0 | 50.3069 | 13207.4901 | 0 | 0 | 0 | 0 | 0 | 0 | 3.8444 | 402.535 | 55.1824 | 1.7194 | 1.651 | 1.651 | 365.7759 | 0.52266 | -2.6304 | 261.2187 | 41.423 | 1.7194 | 0.52266 | 26.7989 | 1.3613 | 1 | 0 | 0 | 5.2156
2014-03-06 | 14時 | 31.8956 | 0 | 0 | 0.11627 | 1 | 0.347 | -4.6106 | 37.897 | 3.526 | 1.5038 | 0.1544 | 0.123 | 0 | 0 | 0 | 49.6239 | 13207.4901 | 0 | 0 | 0 | 0 | 0 | 0 | 3.8269 | 402.3754 | 55.0543 | 1.7194 | 1.6505 | 1.6505 | 365.4898 | 0.51599 | -3.1068 | 261.2187 | 41.423 | 1.7194 | 0.51599 | 26.68 | 1.3552 | 1 | 0 | 0 | 5.2156
2014-03-06 | 15時 | 31.7011 | 1.7664 | 1.7664 | 1.5647 | 1 | 0.69954 | -9.1255 | 39.321 | 2.8993 | 0.69652 | 0.397 | 0.20163 | 3.4817 | 0 | 12.5342 | 48.356 | 13207.4901 | 12.5342 | 7.9411 | 0.4903 | 4.5931 | 5.2156 | 4.5931 | 3.5435 | 401.6142 | 55.4294 | 1.7805 | 1.6445 | 1.6445 | 362.3249 | 0.44362 | -8.429 | 262.3941 | 42.2203 | 1.7805 | 0.44362 | 26.4855 | 1.3453 | 1 | 2.2352 | 1 | 5.2156
2014-03-06 | 16時 | 31.6079 | 1.4769 | 1.4769 | 1.2936 | 1 | 0.63931 | -8.7582 | 38.9443 | 3.0651 | 0.78354 | 0.403 | 0.18322 | 2.5608 | 0 | 9.2187 | 47.6559 | 13207.4901 | 9.2187 | 7.9474 | 0.49662 | 1.2713 | 5.2156 | 1.2713 | 3.5836 | 401.5118 | 55.0844 | 1.7641 | 1.6451 | 1.6451 | 362.604 | 0.4492 | -7.9747 | 262.0831 | 42.0094 | 1.7641 | 0.4492 | 26.3923 | 1.3406 | 1 | 2.2352 | 1 | 5.2156
2014-03-06 | 17時 | 25.4729 | 2.0817 | 2.0817 | 1.8793 | 0.85 | 0.70145 | -10.2278 | 39.336 | 2.8927 | 0.51925 | 0.409 | 0.20237 | 3.5184 | 0 | 12.6664 | 39.9072 | 13207.4901 | 12.6664 | 7.9537 | 0.50293 | 4.7127 | 5.2156 | 4.7127 | 3.505 | 401.1453 | 55.0676 | 1.7811 | 1.6429 | 1.6429 | 361.5626 | 0.42718 | -9.7085 | 262.4065 | 42.2287 | 1.7811 | 0.42718 | 20.2573 | 1.3363 | 0.77 | 2.2352 | 1 | 5.2156
2014-03-06 | 18時 | 25.4729 | 2.0913 | 2.0913 | 1.8884 | 0.85 | 0.7027 | -10.2531 | 39.346 | 2.8883 | 0.51471 | 0.409 | 0.20285 | 3.5427 | 0 | 12.7538 | 39.9072 | 13207.4901 | 12.7538 | 7.9537 | 0.50293 | 4.8001 | 5.2156 | 4.8001 | 3.5035 | 401.141 | 55.0713 | 1.7816 | 1.6429 | 1.6429 | 361.5446 | 0.42681 | -9.7384 | 262.4147 | 42.2343 | 1.7816 | 0.42681 | 20.2573 | 1.3363 | 0.77 | 2.2352 | 1 | 5.2156
2014-03-06 | 19時 | 25.5044 | 1.679 | 1.679 | 1.4974 | 0.85 | 0.63269 | -8.9077 | 38.9103 | 3.08 | 0.75651 | 0.406 | 0.18155 | 2.4775 | 0 | 8.919 | 40.208 | 13207.4901 | 8.919 | 7.9506 | 0.49977 | 0.96847 | 5.2156 | 0.96847 | 3.5806 | 401.4201 | 54.9876 | 1.7627 | 1.6449 | 1.6449 | 362.4982 | 0.44693 | -8.1512 | 262.055 | 41.9904 | 1.7627 | 0.44693 | 20.2888 | 1.3384 | 0.77 | 2.2352 | 1 | 5.2156
2014-03-06 | 20時 | 31.5647 | 1.4793 | 1.4793 | 1.2963 | 1 | 0.63851 | -9.1083 | 38.9402 | 3.0669 | 0.74285 | 0.406 | 0.18301 | 2.5505 | 0 | 9.182 | 47.3035 | 13207.4901 | 9.182 | 7.9506 | 0.49977 | 1.2314 | 5.2156 | 1.2314 | 3.572 | 401.3735 | 54.9713 | 1.764 | 1.6447 | 1.6447 | 362.3769 | 0.44388 | -8.3655 | 262.0797 | 42.0071 | 1.764 | 0.44388 | 26.3491 | 1.3384 | 1 | 2.2352 | 1 | 5.2156
2014-03-06 | 21時 | 31.5371 | 1.5051 | 1.5051 | 1.3207 | 1 | 0.644 | -9.3407 | 38.9691 | 3.0542 | 0.70122 | 0.408 | 0.18443 | 2.6213 | 0 | 9.4367 | 47.0678 | 13207.4901 | 9.4367 | 7.9527 | 0.50188 | 1.484 | 5.2156 | 1.484 | 3.5617 | 401.292 | 54.9266 | 1.7652 | 1.6443 | 1.6443 | 362.2125 | 0.44037 | -8.6395 | 262.1036 | 42.0233 | 1.7652 | 0.44037 | 26.3216 | 1.337 | 1 | 2.2352 | 1 | 5.2156
2014-03-06 | 22時 | 25.3414 | 1.8137 | 1.8137 | 1.6268 | 0.85 | 0.65312 | -10.8517 | 39.0189 | 3.0322 | 0.45124 | 0.424 | 0.18686 | 2.7431 | 0 | 9.8752 | 38.3839 | 13207.4901 | 9.8752 | 7.9695 | 0.51873 | 1.9056 | 5.2156 | 1.9056 | 3.5068 | 400.6582 | 54.457 | 1.7674 | 1.6421 | 1.6421 | 361.1592 | 0.41808 | -10.4005 | 262.1447 | 42.0512 | 1.7674 | 0.41808 | 20.1259 | 1.3277 | 0.77 | 2.2352 | 1 | 5.2156
2014-03-06 | 23時 | 25.2112 | 0 | 0 | 0.17039 | 0.85 | 0.347 | -10.3028 | 37.897 | 3.526 | 0.5524 | 0.1812 | 0.123 | 0 | 0 | 0 | 35.3474 | 13207.4901 | 0 | 0 | 0 | 0 | 0 | 0 | 3.6056 | 400.0588 | 53.1934 | 1.7194 | 1.643 | 1.643 | 361.552 | 0.42608 | -9.7504 | 261.2187 | 41.423 | 1.7194 | 0.42608 | 19.9956 | 1.3191 | 0.77 | 0 | 0 | 5.2156
2014-03-07 | 0時 | 25.2331 | 0 | 0 | 0.18438 | 0.85 | 0.347 | -12.75 | 37.897 | 3.526 | 0.1832 | 0.1916 | 0.123 | 0 | 0 | 0 | 32.5226 | 13207.4901 | 0 | 0 | 0 | 0 | 0 | 0 | 3.5232 | 398.9664 | 52.3154 | 1.7194 | 1.6393 | 1.6393 | 359.8689 | 0.39128 | -12.5668 | 261.2187 | 41.423 | 1.7194 | 0.39128 | 20.0175 | 1.3205 | 0.77 | 0 | 0 | 5.2156
2014-03-07 | 1時 | 25.2402 | 0 | 0 | 0.18539 | 0.85 | 0.347 | -12.8869 | 37.897 | 3.526 | 0.1548 | 0.1924 | 0.123 | 0 | 0 | 0 | 32.3013 | 13207.4901 | 0 | 0 | 0 | 0 | 0 | 0 | 3.5185 | 398.8965 | 52.2592 | 1.7194 | 1.6391 | 1.6391 | 359.7672 | 0.3894 | -12.7321 | 261.2187 | 41.423 | 1.7194 | 0.3894 | 20.0247 | 1.321 | 0.77 | 0 | 0 | 5.2156
2014-03-07 | 2時 | 25.2875 | 0 | 0 | 0.19126 | 0.85 | 0.347 | -14.079 | 37.897 | 3.526 | 0.0128 | 0.1964 | 0.123 | 0 | 0 | 0 | 31.1862 | 13207.4901 | 0 | 0 | 0 | 0 | 0 | 0 | 3.4815 | 398.3691 | 51.8352 | 1.7194 | 1.6373 | 1.6373 | 358.975 | 0.37331 | -14.0662 | 261.2187 | 41.423 | 1.7194 | 0.37331 | 20.0719 | 1.3241 | 0.77 | 0 | 0 | 5.2156
2014-03-07 | 3時 | 25.3118 | 0 | 0 | 0.19326 | 0.85 | 0.347 | -14.3548 | 37.897 | 3.526 | 0 | 0.198 | 0.123 | 0 | 0 | 0 | 30.7362 | 13207.4901 | 0 | 0 | 0 | 0 | 0 | 0 | 3.4736 | 398.2617 | 51.7488 | 1.7194 | 1.637 | 1.637 | 358.8091 | 0.36965 | -14.3548 | 261.2187 | 41.423 | 1.7194 | 0.36965 | 20.0962 | 1.3257 | 0.77 | 0 | 0 | 5.2156
2014-03-07 | 4時 | 25.3618 | 0 | 0 | 0.19716 | 0.85 | 0.347 | -15.1164 | 37.897 | 3.526 | 0 | 0.2008 | 0.123 | 0 | 0 | 0 | 29.9431 | 13207.4901 | 0 | 0 | 0 | 0 | 0 | 0 | 3.453 | 397.9905 | 51.5308 | 1.7194 | 1.6361 | 1.6361 | 358.3815 | 0.35971 | -15.1164 | 261.2187 | 41.423 | 1.7194 | 0.35971 | 20.1463 | 1.329 | 0.77 | 0 | 0 | 5.2156
2014-03-07 | 5時 | 25.4307 | 6.941 | 6.941 | 5.1214 | 0.85 | 0.64626 | -24.3791 | 41.1949 | 2.0746 | 0 | 0.51 | 0.29327 | 8.0633 | 5.4948 | 29.0281 | 29.0281 | 13207.4901 | 34.5229 | 8.0601 | 0.6093 | 26.4628 | 5.2156 | 26.4628 | 3.0475 | 396.505 | 52.7706 | 1.8634 | 1.623 | 1.623 | 353.0057 | 0.25411 | -24.3791 | 263.9415 | 43.2695 | 1.8634 | 0.25411 | 20.2151 | 1.3336 | 0.77 | 2.2352 | 1 | 5.2156
2014-03-07 | 6時 | 25.4214 | 2.516 | 2.516 | 2.3025 | 0.85 | 0.72564 | -20.1465 | 39.5622 | 2.7931 | 0 | 0.509 | 0.21343 | 4.0715 | 0 | 14.6572 | 29.1429 | 13207.4901 | 14.6572 | 8.059 | 0.60825 | 6.5982 | 5.2156 | 6.5982 | 3.2252 | 397.2541 | 52.1419 | 1.791 | 1.6294 | 1.6294 | 355.5019 | 0.29897 | -20.1465 | 262.5932 | 42.3554 | 1.791 | 0.29897 | 20.2058 | 1.3329 | 0.77 | 2.2352 | 1 | 5.2156
2014-03-07 | 7時 | 25.2239 | 2.0174 | 2.0174 | 1.8249 | 0.85 | 0.6728 | -15.6998 | 39.1352 | 2.9811 | 0 | 0.476 | 0.19255 | 3.0274 | 0 | 10.8986 | 32.8535 | 13207.4901 | 10.8986 | 8.0243 | 0.57349 | 2.8743 | 5.2156 | 2.8743 | 3.357 | 398.703 | 52.9833 | 1.7724 | 1.6353 | 1.6353 | 358.0525 | 0.35223 | -15.6998 | 262.2407 | 42.1163 | 1.7724 | 0.35223 | 20.0083 | 1.3199 | 0.77 | 2.2352 | 1 | 5.2156
2014-03-07 | 8時 | 25.2341 | 1.6795 | 1.6795 | 1.5015 | 0.85 | 0.61798 | -12.0524 | 38.8379 | 3.1119 | 0.25001 | 0.444 | 0.17801 | 2.3005 | 0 | 8.2817 | 36.3027 | 13207.4901 | 8.2817 | 7.9906 | 0.53979 | 0.29112 | 5.2156 | 0.29112 | 3.4796 | 399.9668 | 53.7784 | 1.7596 | 1.6403 | 1.6403 | 360.3154 | 0.40097 | -11.8024 | 261.9952 | 41.9498 | 1.7596 | 0.40097 | 20.0186 | 1.3206 | 0.77 | 2.2352 | 1 | 5.2156
2014-03-07 | 9時 | 25.3342 | 0 | 0 | 0.15628 | 0.85 | 0.347 | -8.0674 | 37.897 | 3.526 | 0.95 | 0.17 | 0.123 | 0 | 0 | 0 | 38.2812 | 13207.4901 | 0 | 0 | 0 | 0 | 0 | 0 | 3.6881 | 401.0428 | 53.984 | 1.7194 | 1.6462 | 1.6462 | 363.1307 | 0.45985 | -7.1174 | 261.2187 | 41.423 | 1.7194 | 0.45985 | 20.1187 | 1.3272 | 0.77 | 0 | 0 | 5.2156
2014-03-07 | 10時 | 25.3973 | 0 | 0 | 0.15234 | 0.85 | 0.347 | -7.4472 | 37.897 | 3.526 | 1.0636 | 0.1668 | 0.123 | 0 | 0 | 0 | 39.0988 | 13207.4901 | 0 | 0 | 0 | 0 | 0 | 0 | 3.7122 | 401.3069 | 54.1961 | 1.7194 | 1.6471 | 1.6471 | 363.5696 | 0.46957 | -6.3836 | 261.2187 | 41.423 | 1.7194 | 0.46957 | 20.1818 | 1.3314 | 0.77 | 0 | 0 | 5.2156
2014-03-07 | 11時 | 31.994 | 1.6511 | 1.6511 | 1.4551 | 1 | 0.68381 | -7.7439 | 39.207 | 2.9495 | 0.97587 | 0.381 | 0.19606 | 3.2028 | 0 | 11.5302 | 50.1934 | 13207.4901 | 11.5302 | 7.9242 | 0.47345 | 3.606 | 5.2156 | 3.606 | 3.6019 | 402.1577 | 55.7813 | 1.7755 | 1.6466 | 1.6466 | 363.3289 | 0.4649 | -6.768 | 262.2999 | 42.1564 | 1.7755 | 0.4649 | 26.7785 | 1.3602 | 1 | 2.2352 | 1 | 5.2156
2014-03-07 | 12時 | 32.0988 | 0.92683 | 0.92683 | 0.75835 | 1 | 0.52259 | -5.2804 | 38.4441 | 3.2852 | 1.3957 | 0.1504 | 0.16848 | 1.3376 | 0 | 4.8154 | 50.7588 | 13207.4901 | 4.8154 | 4.8154 | 0.28469 | 0 | 3.1715 | 0 | 3.7547 | 402.5578 | 55.5733 | 1.7427 | 1.6497 | 1.6497 | 365.0344 | 0.50473 | -3.8848 | 261.6702 | 41.7293 | 1.7427 | 0.50473 | 26.8832 | 1.3655 | 1 | 1.3592 | 0.60808 | 5.2156
2014-03-07 | 13時 | 32.1872 | 0 | 0 | 0.11069 | 1 | 0.347 | -3.5488 | 37.897 | 3.526 | 1.7026 | 0.1488 | 0.123 | 0 | 0 | 0 | 51.208 | 13207.4901 | 0 | 0 | 0 | 0 | 0 | 0 | 3.8741 | 402.7745 | 55.3747 | 1.7194 | 1.6518 | 1.6518 | 366.2351 | 0.53423 | -1.8462 | 261.2187 | 41.423 | 1.7194 | 0.53423 | 26.9716 | 1.37 | 1 | 0 | 0 | 5.2156
2014-03-07 | 14時 | 32.1647 | 0 | 0 | 0.11099 | 1 | 0.347 | -3.5389 | 37.897 | 3.526 | 1.6884 | 0.1492 | 0.123 | 0 | 0 | 0 | 51.096 | 13207.4901 | 0 | 0 | 0 | 0 | 0 | 0 | 3.874 | 402.7639 | 55.3662 | 1.7194 | 1.6518 | 1.6518 | 366.2268 | 0.5344 | -1.8505 | 261.2187 | 41.423 | 1.7194 | 0.5344 | 26.9491 | 1.3689 | 1 | 0 | 0 | 5.2156
2014-03-07 | 15時 | 32.0352 | 1.907 | 1.907 | 1.6955 | 1 | 0.7222 | -8.2865 | 39.5245 | 2.8097 | 0.85909 | 0.379 | 0.21158 | 3.9792 | 0 | 14.3252 | 50.4201 | 13207.4901 | 14.3252 | 7.9221 | 0.47134 | 6.4031 | 5.2156 | 6.4031 | 3.5593 | 402.1452 | 55.9933 | 1.7893 | 1.6457 | 1.6457 | 362.9286 | 0.45645 | -7.4274 | 262.5621 | 42.3342 | 1.7893 | 0.45645 | 26.8196 | 1.3623 | 1 | 2.2352 | 1 | 5.2156
2014-03-07 | 16時 | 31.7857 | 1.5016 | 1.5016 | 1.3158 | 1 | 0.64909 | -8.0101 | 38.9966 | 3.0421 | 0.91583 | 0.392 | 0.18577 | 2.6886 | 0 | 9.6789 | 48.9348 | 13207.4901 | 9.6789 | 7.9358 | 0.48503 | 1.7431 | 5.2156 | 1.7431 | 3.6069 | 401.8742 | 55.4094 | 1.7664 | 1.6461 | 1.6461 | 363.13 | 0.46074 | -7.0942 | 262.1263 | 42.0387 | 1.7664 | 0.46074 | 26.5702 | 1.3496 | 1 | 2.2352 | 1 | 5.2156
2014-03-07 | 17時 | 31.6379 | 1.8001 | 1.8001 | 1.597 | 1 | 0.70346 | -9.6397 | 39.3522 | 2.8856 | 0.62547 | 0.401 | 0.20316 | 3.5579 | 0 | 12.8085 | 47.8899 | 13207.4901 | 12.8085 | 7.9453 | 0.49451 | 4.8632 | 5.2156 | 4.8632 | 3.524 | 401.4256 | 55.3016 | 1.7818 | 1.6438 | 1.6438 | 361.9804 | 0.43589 | -9.0142 | 262.4198 | 42.2378 | 1.7818 | 0.43589 | 26.4224 | 1.3421 | 1 | 2.2352 | 1 | 5.2156
2014-03-07 | 18時 | 31.6079 | 1.8039 | 1.8039 | 1.6007 | 1 | 0.70354 | -9.7997 | 39.3528 | 2.8853 | 0.5968 | 0.403 | 0.20319 | 3.5594 | 0 | 12.8137 | 47.6559 | 13207.4901 | 12.8137 | 7.9474 | 0.49662 | 4.8663 | 5.2156 | 4.8663 | 3.5185 | 401.3537 | 55.2449 | 1.7818 | 1.6436 | 1.6436 | 361.867 | 0.43351 | -9.2029 | 262.4203 | 42.2381 | 1.7818 | 0.43351 | 26.3923 | 1.3406 | 1 | 2.2352 | 1 | 5.2156
2014-03-07 | 19時 | 25.3488 | 1.7495 | 1.7495 | 1.5658 | 0.85 | 0.64149 | -10.3256 | 38.9558 | 3.06 | 0.49431 | 0.423 | 0.18377 | 2.5887 | 0 | 9.3193 | 38.4864 | 13207.4901 | 9.3193 | 7.9685 | 0.51768 | 1.3509 | 5.2156 | 1.3509 | 3.5276 | 400.8096 | 54.5331 | 1.7646 | 1.6428 | 1.6428 | 361.4863 | 0.42574 | -9.8313 | 262.0925 | 42.0158 | 1.7646 | 0.42574 | 20.1333 | 1.3282 | 0.77 | 2.2352 | 1 | 5.2156
2014-03-07 | 20時 | 25.2376 | 1.8445 | 1.8445 | 1.6576 | 0.85 | 0.65332 | -12.1005 | 39.0201 | 3.0317 | 0.18092 | 0.443 | 0.18692 | 2.7459 | 0 | 9.8851 | 36.4081 | 13207.4901 | 9.8851 | 7.9895 | 0.53874 | 1.8956 | 5.2156 | 1.8956 | 3.4642 | 400.0278 | 53.9558 | 1.7674 | 1.64 | 1.64 | 360.226 | 0.4003 | -11.9196 | 262.1456 | 42.0518 | 1.7674 | 0.4003 | 20.0221 | 1.3208 | 0.77 | 2.2352 | 1 | 5.2156
2014-03-07 | 21時 | 25.2247 | 1.8903 | 1.8903 | 1.7014 | 0.85 | 0.66019 | -12.6582 | 39.0592 | 3.0145 | 0.10622 | 0.447 | 0.18883 | 2.8416 | 0 | 10.2297 | 35.9855 | 13207.4901 | 10.2297 | 7.9937 | 0.54295 | 2.2359 | 5.2156 | 2.2359 | 3.4443 | 399.8087 | 53.8091 | 1.7691 | 1.6392 | 1.6392 | 359.8499 | 0.39255 | -12.552 | 262.1779 | 42.0737 | 1.7691 | 0.39255 | 20.0092 | 1.32 | 0.77 | 2.2352 | 1 | 5.2156
2014-03-07 | 22時 | 25.2149 | 1.9312 | 1.9312 | 1.7406 | 0.85 | 0.66634 | -13.0328 | 39.0955 | 2.9985 | 0.032813 | 0.451 | 0.19061 | 2.9304 | 0 | 10.5495 | 35.5607 | 13207.4901 | 10.5495 | 7.998 | 0.54716 | 2.5515 | 5.2156 | 2.5515 | 3.4299 | 399.6468 | 53.7061 | 1.7707 | 1.6386 | 1.6386 | 359.5757 | 0.3874 | -13 | 262.2079 | 42.0941 | 1.7707 | 0.3874 | 19.9993 | 1.3193 | 0.77 | 2.2352 | 1 | 5.2156
2014-03-07 | 23時 | 25.206 | 0 | 0 | 0.17238 | 0.85 | 0.347 | -10.5842 | 37.897 | 3.526 | 0.4956 | 0.1828 | 0.123 | 0 | 0 | 0 | 34.9192 | 13207.4901 | 0 | 0 | 0 | 0 | 0 | 0 | 3.5954 | 399.9246 | 53.0855 | 1.7194 | 1.6425 | 1.6425 | 361.3462 | 0.42196 | -10.0886 | 261.2187 | 41.423 | 1.7194 | 0.42196 | 19.9904 | 1.3187 | 0.77 | 0 | 0 | 5.2156
2014-03-08 | 0時 | 25.2091 | 0 | 0 | 0.17899 | 0.85 | 0.347 | -11.831 | 37.897 | 3.526 | 0.3252 | 0.1876 | 0.123 | 0 | 0 | 0 | 33.6206 | 13207.4901 | 0 | 0 | 0 | 0 | 0 | 0 | 3.5535 | 399.388 | 52.6543 | 1.7194 | 1.6407 | 1.6407 | 360.5059 | 0.40409 | -11.5058 | 261.2187 | 41.423 | 1.7194 | 0.40409 | 19.9936 | 1.3189 | 0.77 | 0 | 0 | 5.2156
2014-03-08 | 1時 | 25.2107 | 0 | 0 | 0.17949 | 0.85 | 0.347 | -11.9007 | 37.897 | 3.526 | 0.311 | 0.188 | 0.123 | 0 | 0 | 0 | 33.5114 | 13207.4901 | 0 | 0 | 0 | 0 | 0 | 0 | 3.5511 | 399.3535 | 52.6265 | 1.7194 | 1.6406 | 1.6406 | 360.4546 | 0.40311 | -11.5897 | 261.2187 | 41.423 | 1.7194 | 0.40311 | 19.9951 | 1.319 | 0.77 | 0 | 0 | 5.2156
2014-03-08 | 2時 | 25.2614 | 0 | 0 | 0.18831 | 0.85 | 0.347 | -13.4755 | 37.897 | 3.526 | 0.0838 | 0.1944 | 0.123 | 0 | 0 | 0 | 31.7456 | 13207.4901 | 0 | 0 | 0 | 0 | 0 | 0 | 3.5001 | 398.6374 | 52.0509 | 1.7194 | 1.6382 | 1.6382 | 359.3758 | 0.38139 | -13.3917 | 261.2187 | 41.423 | 1.7194 | 0.38139 | 20.0459 | 1.3224 | 0.77 | 0 | 0 | 5.2156
2014-03-08 | 3時 | 25.3054 | 0 | 0 | 0.19276 | 0.85 | 0.347 | -14.2863 | 37.897 | 3.526 | 0 | 0.1976 | 0.123 | 0 | 0 | 0 | 30.8489 | 13207.4901 | 0 | 0 | 0 | 0 | 0 | 0 | 3.4755 | 398.2858 | 51.7682 | 1.7194 | 1.6371 | 1.6371 | 358.8475 | 0.37056 | -14.2863 | 261.2187 | 41.423 | 1.7194 | 0.37056 | 20.0899 | 1.3253 | 0.77 | 0 | 0 | 5.2156
2014-03-08 | 4時 | 25.2712 | 0 | 0 | 0.18933 | 0.85 | 0.347 | -13.6124 | 37.897 | 3.526 | 0.0554 | 0.1952 | 0.123 | 0 | 0 | 0 | 31.5223 | 13207.4901 | 0 | 0 | 0 | 0 | 0 | 0 | 3.4955 | 398.5665 | 51.9938 | 1.7194 | 1.638 | 1.638 | 359.2738 | 0.37954 | -13.557 | 261.2187 | 41.423 | 1.7194 | 0.37954 | 20.0557 | 1.323 | 0.77 | 0 | 0 | 5.2156
2014-03-08 | 5時 | 25.2402 | 7.1769 | 7.1769 | 6.3985 | 0.85 | 0.56578 | -22.2454 | 41.5668 | 1.9109 | 0 | 0.481 | 0.31145 | 8.9726 | 1.6809 | 32.3013 | 32.3013 | 13207.4901 | 33.9823 | 8.0296 | 0.57876 | 25.9527 | 5.2156 | 25.9527 | 3.0722 | 397.7159 | 53.999 | 1.8802 | 1.6263 | 1.6263 | 354.2723 | 0.27605 | -22.2454 | 264.2487 | 43.4777 | 1.8802 | 0.27605 | 20.0247 | 1.321 | 0.77 | 2.2352 | 1 | 5.2156
2014-03-08 | 6時 | 25.2268 | 2.5256 | 2.5256 | 2.3086 | 0.85 | 0.73166 | -17.0456 | 39.6357 | 2.7608 | 0 | 0.477 | 0.21702 | 4.251 | 0 | 15.3035 | 32.7434 | 13207.4901 | 15.3035 | 8.0253 | 0.57455 | 7.2782 | 5.2156 | 7.2782 | 3.2931 | 398.5569 | 53.2287 | 1.7942 | 1.6336 | 1.6336 | 357.2884 | 0.33542 | -17.0456 | 262.6538 | 42.3965 | 1.7942 | 0.33542 | 20.0112 | 1.3201 | 0.77 | 2.2352 | 1 | 5.2156
2014-03-08 | 7時 | 25.2057 | 2.1449 | 2.1449 | 1.9448 | 0.85 | 0.69534 | -14.9595 | 39.2889 | 2.9134 | 0 | 0.466 | 0.20006 | 3.4032 | 0 | 12.2516 | 33.9471 | 13207.4901 | 12.2516 | 8.0138 | 0.56296 | 4.2378 | 5.2156 | 4.2378 | 3.3661 | 399.0866 | 53.3988 | 1.7791 | 1.6363 | 1.6363 | 358.4698 | 0.36174 | -14.9595 | 262.3676 | 42.2023 | 1.7791 | 0.36174 | 19.9902 | 1.3187 | 0.77 | 2.2352 | 1 | 5.2156
2014-03-08 | 8時 | 25.2781 | 1.7281 | 1.7281 | 1.5467 | 0.85 | 0.63203 | -11.4817 | 38.9069 | 3.0815 | 0.36045 | 0.434 | 0.18138 | 2.4692 | 0 | 8.8893 | 37.3504 | 13207.4901 | 8.8893 | 7.9801 | 0.52926 | 0.9092 | 5.2156 | 0.9092 | 3.4939 | 400.2976 | 54.0908 | 1.7625 | 1.6412 | 1.6412 | 360.7304 | 0.40904 | -11.1213 | 262.0522 | 41.9885 | 1.7625 | 0.40904 | 20.0625 | 1.3235 | 0.77 | 2.2352 | 1 | 5.2156
2014-03-08 | 9時 | 31.4145 | 0 | 0 | 0.13007 | 1 | 0.347 | -7.6635 | 37.897 | 3.526 | 1.0494 | 0.1672 | 0.123 | 0 | 0 | 0 | 45.8789 | 13207.4901 | 0 | 0 | 0 | 0 | 0 | 0 | 3.7045 | 401.2376 | 54.1404 | 1.7194 | 1.6468 | 1.6468 | 363.4402 | 0.46616 | -6.6141 | 261.2187 | 41.423 | 1.7194 | 0.46616 | 26.199 | 1.3308 | 1 | 0 | 0 | 5.2156
2014-03-08 | 10時 | 31.5647 | 0 | 0 | 0.12505 | 1 | 0.347 | -6.6971 | 37.897 | 3.526 | 1.2198 | 0.1624 | 0.123 | 0 | 0 | 0 | 47.3035 | 13207.4901 | 0 | 0 | 0 | 0 | 0 | 0 | 3.7425 | 401.6357 | 54.4602 | 1.7194 | 1.6481 | 1.6481 | 364.1165 | 0.48152 | -5.4773 | 261.2187 | 41.423 | 1.7194 | 0.48152 | 26.3491 | 1.3384 | 1 | 0 | 0 | 5.2156
2014-03-08 | 11時 | 31.6379 | 1.7976 | 1.7976 | 1.5948 | 1 | 0.70236 | -9.975 | 39.3433 | 2.8895 | 0.62954 | 0.401 | 0.20272 | 3.5362 | 0 | 12.7302 | 47.8899 | 13207.4901 | 12.7302 | 7.9453 | 0.49451 | 4.7848 | 5.2156 | 4.7848 | 3.5148 | 401.3229 | 55.2138 | 1.7814 | 1.6435 | 1.6435 | 361.8016 | 0.43091 | -9.3454 | 262.4124 | 42.2328 | 1.7814 | 0.43091 | 26.4224 | 1.3421 | 1 | 2.2352 | 1 | 5.2156
2014-03-08 | 12時 | 31.7342 | 1.1153 | 1.1153 | 0.93179 | 1 | 0.56951 | -7.6439 | 38.6245 | 3.2058 | 1.0434 | 0.158 | 0.18348 | 1.7787 | 0 | 6.4034 | 48.5881 | 13207.4901 | 6.4034 | 6.4034 | 0.39376 | 0 | 4.2067 | 0 | 3.6496 | 401.8008 | 55.0926 | 1.7504 | 1.6468 | 1.6468 | 363.4451 | 0.46647 | -6.6006 | 261.8191 | 41.8303 | 1.7504 | 0.46647 | 26.5186 | 1.347 | 1 | 1.8029 | 0.80657 | 5.2156
2014-03-08 | 13時 | 31.7011 | 0 | 0 | 0.12131 | 1 | 0.347 | -5.9554 | 37.897 | 3.526 | 1.3476 | 0.1588 | 0.123 | 0 | 0 | 0 | 48.356 | 13207.4901 | 0 | 0 | 0 | 0 | 0 | 0 | 3.7726 | 401.9296 | 54.6963 | 1.7194 | 1.6491 | 1.6491 | 364.6312 | 0.49357 | -4.6078 | 261.2187 | 41.423 | 1.7194 | 0.49357 | 26.4855 | 1.3453 | 1 | 0 | 0 | 5.2156
2014-03-08 | 14時 | 31.6379 | 0 | 0 | 0.12283 | 1 | 0.347 | -6.1674 | 37.897 | 3.526 | 1.2908 | 0.1604 | 0.123 | 0 | 0 | 0 | 47.8899 | 13207.4901 | 0 | 0 | 0 | 0 | 0 | 0 | 3.7633 | 401.8286 | 54.6152 | 1.7194 | 1.6488 | 1.6488 | 364.4653 | 0.4901 | -4.8766 | 261.2187 | 41.423 | 1.7194 | 0.4901 | 26.4224 | 1.3421 | 1 | 0 | 0 | 5.2156
2014-03-08 | 15時 | 31.4851 | 2.0777 | 2.0777 | 1.8602 | 1 | 0.73236 | -11.6415 | 39.6451 | 2.7567 | 0.33537 | 0.412 | 0.21748 | 4.274 | 0 | 15.3863 | 46.5942 | 13207.4901 | 15.3863 | 7.9569 | 0.50609 | 7.4294 | 5.2156 | 7.4294 | 3.4397 | 400.7718 | 54.9904 | 1.7946 | 1.641 | 1.641 | 360.6196 | 0.40677 | -11.3061 | 262.6616 | 42.4017 | 1.7946 | 0.40677 | 26.2695 | 1.3344 | 1 | 2.2352 | 1 | 5.2156
2014-03-08 | 16時 | 31.3827 | 1.6219 | 1.6219 | 1.4316 | 1 | 0.66503 | -10.937 | 39.0877 | 3.002 | 0.46241 | 0.421 | 0.19022 | 2.9112 | 0 | 10.4803 | 45.519 | 13207.4901 | 10.4803 | 7.9664 | 0.51557 | 2.5139 | 5.2156 | 2.5139 | 3.4999 | 400.6928 | 54.5329 | 1.7703 | 1.6421 | 1.6421 | 361.1226 | 0.41684 | -10.4746 | 262.2014 | 42.0897 | 1.7703 | 0.41684 | 26.1671 | 1.3292 | 1 | 2.2352 | 1 | 5.2156
2014-03-08 | 17時 | 25.3138 | 2.2753 | 2.2753 | 2.0655 | 0.85 | 0.71865 | -12.5041 | 39.488 | 2.8258 | 0.17997 | 0.428 | 0.2098 | 3.89 | 0 | 14.0039 | 37.9722 | 13207.4901 | 14.0039 | 7.9737 | 0.52294 | 6.0302 | 5.2156 | 6.0302 | 3.4224 | 400.24 | 54.457 | 1.7877 | 1.6396 | 1.6396 | 360.0022 | 0.39468 | -12.3241 | 262.5319 | 42.3138 | 1.7877 | 0.39468 | 20.0982 | 1.3258 | 0.77 | 2.2352 | 1 | 5.2156
2014-03-08 | 18時 | 25.2892 | 2.2957 | 2.2957 | 2.0853 | 0.85 | 0.71988 | -12.8428 | 39.5004 | 2.8204 | 0.11752 | 0.432 | 0.2104 | 3.9202 | 0 | 14.1127 | 37.5583 | 13207.4901 | 14.1127 | 7.978 | 0.52716 | 6.1348 | 5.2156 | 6.1348 | 3.4109 | 400.0818 | 54.3404 | 1.7883 | 1.639 | 1.639 | 359.7579 | 0.39001 | -12.7253 | 262.5421 | 42.3207 | 1.7883 | 0.39001 | 20.0736 | 1.3242 | 0.77 | 2.2352 | 1 | 5.2156
2014-03-08 | 19時 | 25.2341 | 1.8757 | 1.8757 | 1.6876 | 0.85 | 0.65757 | -12.7513 | 39.0441 | 3.0212 | 0.15573 | 0.444 | 0.18809 | 2.8047 | 0 | 10.0968 | 36.3027 | 13207.4901 | 10.0968 | 7.9906 | 0.53979 | 2.1062 | 5.2156 | 2.1062 | 3.444 | 399.8089 | 53.7986 | 1.7685 | 1.6393 | 1.6393 | 359.8432 | 0.39126 | -12.5956 | 262.1655 | 42.0653 | 1.7685 | 0.39126 | 20.0186 | 1.3206 | 0.77 | 2.2352 | 1 | 5.2156
2014-03-08 | 20時 | 25.2494 | 1.8893 | 1.8893 | 1.7002 | 0.85 | 0.66133 | -12.505 | 39.0658 | 3.0116 | 0.2026 | 0.44 | 0.18915 | 2.8577 | 0 | 10.2879 | 36.7235 | 13207.4901 | 10.2879 | 7.9864 | 0.53558 | 2.3015 | 5.2156 | 2.3015 | 3.4505 | 399.9474 | 53.9243 | 1.7694 | 1.6397 | 1.6397 | 360.0222 | 0.39467 | -12.3024 | 262.1834 | 42.0774 | 1.7694 | 0.39467 | 20.0338 | 1.3216 | 0.77 | 2.2352 | 1 | 5.2156
2014-03-08 | 21時 | 25.2277 | 1.931 | 1.931 | 1.7403 | 0.85 | 0.66692 | -13.0407 | 39.099 | 2.997 | 0.10221 | 0.446 | 0.19078 | 2.939 | 0 | 10.5803 | 36.0914 | 13207.4901 | 10.5803 | 7.9927 | 0.5419 | 2.5876 | 5.2156 | 2.5876 | 3.4312 | 399.7063 | 53.7559 | 1.7708 | 1.6388 | 1.6388 | 359.6342 | 0.3873 | -12.9385 | 262.2108 | 42.096 | 1.7708 | 0.3873 | 20.0121 | 1.3202 | 0.77 | 2.2352 | 1 | 5.2156
2014-03-08 | 22時 | 25.2078 | 2.0266 | 2.0266 | 1.8328 | 0.85 | 0.67675 | -14.9828 | 39.1603 | 2.97 | 0 | 0.468 | 0.19378 | 3.0889 | 0 | 11.1199 | 33.7296 | 13207.4901 | 11.1199 | 8.0159 | 0.56507 | 3.104 | 5.2156 | 3.104 | 3.3736 | 398.984 | 53.2249 | 1.7735 | 1.6362 | 1.6362 | 358.4567 | 0.36144 | -14.9828 | 262.2614 | 42.1303 | 1.7735 | 0.36144 | 19.9922 | 1.3188 | 0.77 | 2.2352 | 1 | 5.2156
2014-03-08 | 23時 | 25.2402 | 0 | 0 | 0.18539 | 0.85 | 0.347 | -12.8869 | 37.897 | 3.526 | 0.1548 | 0.1924 | 0.123 | 0 | 0 | 0 | 32.3013 | 13207.4901 | 0 | 0 | 0 | 0 | 0 | 0 | 3.5185 | 398.8965 | 52.2592 | 1.7194 | 1.6391 | 1.6391 | 359.7672 | 0.3894 | -12.7321 | 261.2187 | 41.423 | 1.7194 | 0.3894 | 20.0247 | 1.321 | 0.77 | 0 | 0 | 5.2156
2014-03-09 | 0時 | 25.2933 | 0 | 0 | 0.19177 | 0.85 | 0.347 | -14.1484 | 37.897 | 3.526 | 0 | 0.1968 | 0.123 | 0 | 0 | 0 | 31.0739 | 13207.4901 | 0 | 0 | 0 | 0 | 0 | 0 | 3.4793 | 398.334 | 51.807 | 1.7194 | 1.6372 | 1.6372 | 358.9246 | 0.37238 | -14.1484 | 261.2187 | 41.423 | 1.7194 | 0.37238 | 20.0777 | 1.3245 | 0.77 | 0 | 0 | 5.2156
2014-03-09 | 1時 | 25.3184 | 0 | 0 | 0.19375 | 0.85 | 0.347 | -14.4229 | 37.897 | 3.526 | 0 | 0.1984 | 0.123 | 0 | 0 | 0 | 30.6233 | 13207.4901 | 0 | 0 | 0 | 0 | 0 | 0 | 3.4718 | 398.2377 | 51.7296 | 1.7194 | 1.6369 | 1.6369 | 358.771 | 0.36876 | -14.4229 | 261.2187 | 41.423 | 1.7194 | 0.36876 | 20.1028 | 1.3261 | 0.77 | 0 | 0 | 5.2156
2014-03-09 | 2時 | 25.4214 | 0 | 0 | 0.20064 | 0.85 | 0.347 | -15.5889 | 37.897 | 3.526 | 0 | 0.2036 | 0.123 | 0 | 0 | 0 | 29.1429 | 13207.4901 | 0 | 0 | 0 | 0 | 0 | 0 | 3.4405 | 397.8188 | 51.3927 | 1.7194 | 1.6355 | 1.6355 | 358.1151 | 0.35364 | -15.5889 | 261.2187 | 41.423 | 1.7194 | 0.35364 | 20.2058 | 1.3329 | 0.77 | 0 | 0 | 5.2156
2014-03-09 | 3時 | 25.48 | 0 | 0 | 0.20412 | 0.85 | 0.347 | -16.3093 | 37.897 | 3.526 | 0 | 0.206 | 0.123 | 0 | 0 | 0 | 28.4515 | 13207.4901 | 0 | 0 | 0 | 0 | 0 | 0 | 3.4216 | 397.5522 | 51.1783 | 1.7194 | 1.6346 | 1.6346 | 357.7073 | 0.34454 | -16.3093 | 261.2187 | 41.423 | 1.7194 | 0.34454 | 20.2645 | 1.3368 | 0.77 | 0 | 0 | 5.2156
2014-03-09 | 4時 | 25.5932 | 0 | 0 | 0.20968 | 0.85 | 0.347 | -17.3251 | 37.897 | 3.526 | 0 | 0.21 | 0.123 | 0 | 0 | 0 | 27.2877 | 13207.4901 | 0 | 0 | 0 | 0 | 0 | 0 | 3.3955 | 397.1662 | 50.8679 | 1.7194 | 1.6333 | 1.6333 | 357.1289 | 0.332 | -17.3251 | 261.2187 | 41.423 | 1.7194 | 0.332 | 20.3777 | 1.3443 | 0.77 | 0 | 0 | 5.2156
2014-03-09 | 5時 | 25.7994 | 7.6633 | 7.6633 | 4.1855 | 0.85 | 0.70687 | -26.098 | 40.7958 | 2.2502 | 0 | 0.54 | 0.27375 | 7.0875 | 11.5345 | 25.5151 | 25.5151 | 13207.4901 | 37.0496 | 8.0917 | 0.64089 | 28.9579 | 5.2156 | 28.9579 | 3.033 | 395.4361 | 51.6286 | 1.8455 | 1.6202 | 1.6202 | 351.9733 | 0.23741 | -26.098 | 263.6119 | 43.046 | 1.8455 | 0.23741 | 20.5839 | 1.3579 | 0.77 | 2.2352 | 1 | 5.2156
2014-03-09 | 6時 | 25.4905 | 2.5382 | 2.5382 | 2.3242 | 0.85 | 0.72653 | -20.6487 | 39.5723 | 2.7887 | 0 | 0.516 | 0.21392 | 4.0962 | 0 | 14.7463 | 28.3358 | 13207.4901 | 14.7463 | 8.0664 | 0.61562 | 6.6799 | 5.2156 | 6.6799 | 3.2134 | 397.0496 | 51.9871 | 1.7914 | 1.6287 | 1.6287 | 355.2092 | 0.29336 | -20.6487 | 262.6015 | 42.361 | 1.7914 | 0.29336 | 20.2749 | 1.3375 | 0.77 | 2.2352 | 1 | 5.2156
2014-03-09 | 7時 | 25.2712 | 2.0259 | 2.0259 | 1.834 | 0.85 | 0.67073 | -16.7372 | 39.1223 | 2.9867 | 0 | 0.488 | 0.19192 | 2.9959 | 0 | 10.7854 | 31.5223 | 13207.4901 | 10.7854 | 8.0369 | 0.58613 | 2.7484 | 5.2156 | 2.7484 | 3.3319 | 398.3034 | 52.656 | 1.7718 | 1.634 | 1.634 | 357.4642 | 0.33922 | -16.7372 | 262.23 | 42.1091 | 1.7718 | 0.33922 | 20.0557 | 1.323 | 0.77 | 2.2352 | 1 | 5.2156
2014-03-09 | 8時 | 25.2149 | 1.5237 | 1.5237 | 1.3265 | 0.85 | 0.60779 | -13.1743 | 38.7901 | 3.1329 | 0.17246 | 0.1804 | 0.19724 | 2.1837 | 0 | 7.8612 | 35.5607 | 13207.4901 | 7.8612 | 7.8612 | 0.53781 | 0 | 5.1264 | 0 | 3.4498 | 399.4914 | 53.3653 | 1.7575 | 1.6388 | 1.6388 | 359.6236 | 0.38547 | -13.0019 | 261.9558 | 41.9231 | 1.7575 | 0.38547 | 19.9993 | 1.3193 | 0.77 | 2.197 | 0.9829 | 5.2156
2014-03-09 | 9時 | 31.4851 | 0 | 0 | 0.12802 | 1 | 0.347 | -7.5772 | 37.897 | 3.526 | 1.1346 | 0.1648 | 0.123 | 0 | 0 | 0 | 46.5942 | 13207.4901 | 0 | 0 | 0 | 0 | 0 | 0 | 3.7098 | 401.3348 | 54.2185 | 1.7194 | 1.6471 | 1.6471 | 363.5656 | 0.46751 | -6.4426 | 261.2187 | 41.423 | 1.7194 | 0.46751 | 26.2695 | 1.3344 | 1 | 0 | 0 | 5.2156
2014-03-09 | 10時 | 31.9539 | 0 | 0 | 0.11587 | 1 | 0.347 | -5.0837 | 37.897 | 3.526 | 1.5464 | 0.1532 | 0.123 | 0 | 0 | 0 | 49.9661 | 13207.4901 | 0 | 0 | 0 | 0 | 0 | 0 | 3.8103 | 402.3078 | 54.9999 | 1.7194 | 1.6503 | 1.6503 | 365.2799 | 0.50802 | -3.5373 | 261.2187 | 41.423 | 1.7194 | 0.50802 | 26.7383 | 1.3582 | 1 | 0 | 0 | 5.2156
2014-03-09 | 11時 | 31.7857 | 1.5646 | 1.5646 | 1.3754 | 1 | 0.6618 | -8.7466 | 39.0686 | 3.0104 | 0.88294 | 0.392 | 0.18929 | 2.8645 | 0 | 10.3122 | 48.9348 | 13207.4901 | 10.3122 | 7.9358 | 0.48503 | 2.3764 | 5.2156 | 2.3764 | 3.5777 | 401.6959 | 55.3176 | 1.7695 | 1.6454 | 1.6454 | 362.702 | 0.44938 | -7.8636 | 262.1857 | 42.079 | 1.7695 | 0.44938 | 26.5702 | 1.3496 | 1 | 2.2352 | 1 | 5.2156
2014-03-09 | 12時 | 32.0988 | 0.80573 | 0.80573 | 0.6475 | 1 | 0.4874 | -5.4497 | 38.3208 | 3.3395 | 1.452 | 0.1504 | 0.15823 | 1.0362 | 0 | 3.7303 | 50.7588 | 13207.4901 | 3.7303 | 3.7303 | 0.22054 | 0 | 2.4568 | 0 | 3.7599 | 402.4726 | 55.4208 | 1.7374 | 1.6498 | 1.6498 | 364.9975 | 0.50191 | -3.9977 | 261.5685 | 41.6603 | 1.7374 | 0.50191 | 26.8832 | 1.3655 | 1 | 1.0529 | 0.47106 | 5.2156
2014-03-09 | 13時 | 31.9342 | 0 | 0 | 0.11605 | 1 | 0.347 | -4.9645 | 37.897 | 3.526 | 1.5322 | 0.1536 | 0.123 | 0 | 0 | 0 | 49.8522 | 13207.4901 | 0 | 0 | 0 | 0 | 0 | 0 | 3.8144 | 402.3221 | 55.0114 | 1.7194 | 1.6504 | 1.6504 | 365.3296 | 0.51002 | -3.4323 | 261.2187 | 41.423 | 1.7194 | 0.51002 | 26.7186 | 1.3572 | 1 | 0 | 0 | 5.2156
2014-03-09 | 14時 | 31.8766 | 0 | 0 | 0.11717 | 1 | 0.347 | -5.1159 | 37.897 | 3.526 | 1.4896 | 0.1548 | 0.123 | 0 | 0 | 0 | 49.5095 | 13207.4901 | 0 | 0 | 0 | 0 | 0 | 0 | 3.8075 | 402.2504 | 54.9539 | 1.7194 | 1.6501 | 1.6501 | 365.2096 | 0.50748 | -3.6263 | 261.2187 | 41.423 | 1.7194 | 0.50748 | 26.6611 | 1.3543 | 1 | 0 | 0 | 5.2156
2014-03-09 | 15時 | 31.7857 | 1.5925 | 1.5925 | 1.4014 | 1 | 0.66799 | -8.7301 | 39.1055 | 2.9941 | 0.86604 | 0.392 | 0.1911 | 2.9549 | 0 | 10.6375 | 48.9348 | 13207.4901 | 10.6375 | 7.9358 | 0.48503 | 2.7016 | 5.2156 | 2.7016 | 3.5752 | 401.7136 | 55.3575 | 1.7711 | 1.6454 | 1.6454 | 362.6953 | 0.44963 | -7.8641 | 262.2162 | 42.0997 | 1.7711 | 0.44963 | 26.5702 | 1.3496 | 1 | 2.2352 | 1 | 5.2156
2014-03-09 | 16時 | 31.6379 | 1.4208 | 1.4208 | 1.2413 | 1 | 0.62436 | -9.0037 | 38.8687 | 3.0983 | 0.84651 | 0.401 | 0.17952 | 2.3759 | 0 | 8.5533 | 47.8899 | 13207.4901 | 8.5533 | 7.9453 | 0.49451 | 0.60795 | 5.2156 | 0.60795 | 3.583 | 401.4399 | 54.9744 | 1.7609 | 1.645 | 1.645 | 362.5292 | 0.44547 | -8.1572 | 262.0207 | 41.9671 | 1.7609 | 0.44547 | 26.4224 | 1.3421 | 1 | 2.2352 | 1 | 5.2156
2014-03-09 | 17時 | 31.4727 | 1.7922 | 1.7922 | 1.5911 | 1 | 0.69794 | -11.1285 | 39.3086 | 2.9048 | 0.475 | 0.413 | 0.20103 | 3.4514 | 0 | 12.4249 | 46.4754 | 13207.4901 | 12.4249 | 7.9579 | 0.50715 | 4.4669 | 5.2156 | 4.4669 | 3.4798 | 400.8083 | 54.7807 | 1.7799 | 1.6419 | 1.6419 | 361.029 | 0.41409 | -10.6535 | 262.3838 | 42.2134 | 1.7799 | 0.41409 | 26.2571 | 1.3337 | 1 | 2.2352 | 1 | 5.2156
2014-03-09 | 18時 | 31.3531 | 1.8652 | 1.8652 | 1.6611 | 1 | 0.70587 | -12.3337 | 39.372 | 2.8769 | 0.28982 | 0.424 | 0.20413 | 3.6063 | 0 | 12.9828 | 45.1575 | 13207.4901 | 12.9828 | 7.9695 | 0.51873 | 5.0132 | 5.2156 | 5.0132 | 3.4373 | 400.306 | 54.4267 | 1.7827 | 1.6401 | 1.6401 | 360.1962 | 0.39704 | -12.0439 | 262.4361 | 42.2488 | 1.7827 | 0.39704 | 26.1375 | 1.3277 | 1 | 2.2352 | 1 | 5.2156
2014-03-09 | 19時 | 31.2708 | 1.5352 | 1.5352 | 1.3519 | 1 | 0.63983 | -12.2187 | 38.9471 | 3.0639 | 0.34209 | 0.434 | 0.18335 | 2.5674 | 0 | 9.2428 | 43.9417 | 13207.4901 | 9.2428 | 7.9801 | 0.52926 | 1.2627 | 5.2156 | 1.2627 | 3.47 | 400.0736 | 53.9406 | 1.7643 | 1.6404 | 1.6404 | 360.3073 | 0.39865 | -11.8766 | 262.0854 | 42.0109 | 1.7643 | 0.39865 | 26.0552 | 1.3235 | 1 | 2.2352 | 1 | 5.2156
2014-03-09 | 20時 | 25.2149 | 1.8705 | 1.8705 | 1.6836 | 0.85 | 0.65302 | -13.7564 | 39.0184 | 3.0325 | 0.068092 | 0.451 | 0.18684 | 2.7418 | 0 | 9.8703 | 35.5607 | 13207.4901 | 9.8703 | 7.998 | 0.54716 | 1.8724 | 5.2156 | 1.8724 | 3.4164 | 399.3721 | 53.4324 | 1.7673 | 1.6379 | 1.6379 | 359.205 | 0.37761 | -13.6883 | 262.1442 | 42.0509 | 1.7673 | 0.37761 | 19.9993 | 1.3193 | 0.77 | 2.2352 | 1 | 5.2156
2014-03-09 | 21時 | 31.2137 | 1.6319 | 1.6319 | 1.4436 | 1 | 0.65831 | -13.2816 | 39.0483 | 3.0193 | 0.15379 | 0.444 | 0.1883 | 2.815 | 0 | 10.1341 | 42.709 | 13207.4901 | 10.1341 | 7.9906 | 0.53979 | 2.1435 | 5.2156 | 2.1435 | 3.4293 | 399.6312 | 53.6601 | 1.7686 | 1.6387 | 1.6387 | 359.547 | 0.38402 | -13.1278 | 262.169 | 42.0676 | 1.7686 | 0.38402 | 25.9981 | 1.3206 | 1 | 2.2352 | 1 | 5.2156
2014-03-09 | 22時 | 25.2039 | 1.9736 | 1.9736 | 1.7823 | 0.85 | 0.66872 | -14.7588 | 39.11 | 2.9922 | 0 | 0.461 | 0.19132 | 2.9658 | 0 | 10.6768 | 34.4886 | 13207.4901 | 10.6768 | 8.0085 | 0.5577 | 2.6683 | 5.2156 | 2.6683 | 3.3826 | 399.0277 | 53.2236 | 1.7713 | 1.6365 | 1.6365 | 358.5826 | 0.36435 | -14.7588 | 262.2199 | 42.1022 | 1.7713 | 0.36435 | 19.9884 | 1.3186 | 0.77 | 2.2352 | 1 | 5.2156
2014-03-09 | 23時 | 25.2212 | 0 | 0 | 0.18269 | 0.85 | 0.347 | -12.7005 | 37.897 | 3.526 | 0.24 | 0.19 | 0.123 | 0 | 0 | 0 | 32.9635 | 13207.4901 | 0 | 0 | 0 | 0 | 0 | 0 | 3.5261 | 399.0313 | 52.3676 | 1.7194 | 1.6396 | 1.6396 | 359.9478 | 0.39196 | -12.4605 | 261.2187 | 41.423 | 1.7194 | 0.39196 | 20.0056 | 1.3197 | 0.77 | 0 | 0 | 5.2156
2014-03-10 | 0時 | 25.2091 | 0 | 0 | 0.17962 | 0.85 | 0.347 | -12.2632 | 37.897 | 3.526 | 0.3252 | 0.1876 | 0.123 | 0 | 0 | 0 | 33.6206 | 13207.4901 | 0 | 0 | 0 | 0 | 0 | 0 | 3.541 | 399.2481 | 52.5418 | 1.7194 | 1.6403 | 1.6403 | 360.2673 | 0.39803 | -11.938 | 261.2187 | 41.423 | 1.7194 | 0.39803 | 19.9936 | 1.3189 | 0.77 | 0 | 0 | 5.2156
2014-03-10 | 1時 | 25.2143 | 0 | 0 | 0.18116 | 0.85 | 0.347 | -12.4831 | 37.897 | 3.526 | 0.2826 | 0.1888 | 0.123 | 0 | 0 | 0 | 33.2927 | 13207.4901 | 0 | 0 | 0 | 0 | 0 | 0 | 3.5335 | 399.1396 | 52.4546 | 1.7194 | 1.6399 | 1.6399 | 360.107 | 0.39497 | -12.2005 | 261.2187 | 41.423 | 1.7194 | 0.39497 | 19.9987 | 1.3193 | 0.77 | 0 | 0 | 5.2156
2014-03-10 | 2時 | 25.2057 | 0 | 0 | 0.17778 | 0.85 | 0.347 | -11.8306 | 37.897 | 3.526 | 0.3678 | 0.1864 | 0.123 | 0 | 0 | 0 | 33.9471 | 13207.4901 | 0 | 0 | 0 | 0 | 0 | 0 | 3.5547 | 399.4247 | 52.6838 | 1.7194 | 1.6409 | 1.6409 | 360.545 | 0.40409 | -11.4628 | 261.2187 | 41.423 | 1.7194 | 0.40409 | 19.9902 | 1.3187 | 0.77 | 0 | 0 | 5.2156
2014-03-10 | 3時 | 25.2091 | 0 | 0 | 0.17931 | 0.85 | 0.347 | -12.0471 | 37.897 | 3.526 | 0.3252 | 0.1876 | 0.123 | 0 | 0 | 0 | 33.6206 | 13207.4901 | 0 | 0 | 0 | 0 | 0 | 0 | 3.5472 | 399.3184 | 52.5983 | 1.7194 | 1.6405 | 1.6405 | 360.3867 | 0.40105 | -11.7219 | 261.2187 | 41.423 | 1.7194 | 0.40105 | 19.9936 | 1.3189 | 0.77 | 0 | 0 | 5.2156
2014-03-10 | 4時 | 25.2481 | 0 | 0 | 0.18678 | 0.85 | 0.347 | -13.2677 | 37.897 | 3.526 | 0.1264 | 0.1932 | 0.123 | 0 | 0 | 0 | 32.0795 | 13207.4901 | 0 | 0 | 0 | 0 | 0 | 0 | 3.507 | 398.7443 | 52.1368 | 1.7194 | 1.6386 | 1.6386 | 359.53 | 0.3842 | -13.1413 | 261.2187 | 41.423 | 1.7194 | 0.3842 | 20.0326 | 1.3215 | 0.77 | 0 | 0 | 5.2156
2014-03-10 | 5時 | 25.2331 | 7.1807 | 7.1807 | 6.5105 | 0.85 | 0.55951 | -22.1726 | 41.5919 | 1.8999 | 0 | 0.479 | 0.31268 | 9.0341 | 1.2872 | 32.5226 | 32.5226 | 13207.4901 | 33.8098 | 8.0274 | 0.57665 | 25.7824 | 5.2156 | 25.7824 | 3.0724 | 397.7646 | 54.0561 | 1.8813 | 1.6264 | 1.6264 | 354.3152 | 0.27682 | -22.1726 | 264.2695 | 43.4918 | 1.8813 | 0.27682 | 20.0175 | 1.3205 | 0.77 | 2.2352 | 1 | 5.2156
2014-03-10 | 6時 | 25.2067 | 2.3253 | 2.3253 | 2.1166 | 0.85 | 0.71626 | -15.6884 | 39.4646 | 2.8361 | 0 | 0.467 | 0.20866 | 3.8328 | 0 | 13.7982 | 33.8384 | 13207.4901 | 13.7982 | 8.0148 | 0.56401 | 5.7834 | 5.2156 | 5.7834 | 3.3367 | 398.9476 | 53.4148 | 1.7867 | 1.6354 | 1.6354 | 358.0589 | 0.35237 | -15.6884 | 262.5126 | 42.3007 | 1.7867 | 0.35237 | 19.9911 | 1.3188 | 0.77 | 2.2352 | 1 | 5.2156
2014-03-10 | 7時 | 31.4257 | 1.512 | 1.512 | 1.3281 | 1 | 0.64179 | -10.2881 | 38.9574 | 3.0593 | 0.57879 | 0.417 | 0.18385 | 2.5926 | 0 | 9.3333 | 45.9986 | 13207.4901 | 9.3333 | 7.9622 | 0.51136 | 1.3712 | 5.2156 | 1.3712 | 3.5308 | 400.8956 | 54.6027 | 1.7647 | 1.6431 | 1.6431 | 361.5842 | 0.42629 | -9.7093 | 262.0939 | 42.0167 | 1.7647 | 0.42629 | 26.2101 | 1.3314 | 1 | 2.2352 | 1 | 5.2156
2014-03-10 | 8時 | 31.7511 | 1.0625 | 1.0625 | 0.88364 | 1 | 0.55557 | -7.3054 | 38.5686 | 3.2304 | 1.0831 | 0.1576 | 0.17883 | 1.6421 | 0 | 5.9117 | 48.7038 | 13207.4901 | 5.9117 | 5.9117 | 0.36279 | 0 | 3.8842 | 0 | 3.666 | 401.8819 | 55.1188 | 1.748 | 1.6472 | 1.6472 | 363.6638 | 0.47181 | -6.2223 | 261.773 | 41.799 | 1.748 | 0.47181 | 26.5356 | 1.3479 | 1 | 1.6647 | 0.74474 | 5.2156
2014-03-10 | 9時 | 31.669 | 0 | 0 | 0.122 | 1 | 0.347 | -6.0041 | 37.897 | 3.526 | 1.3192 | 0.1596 | 0.123 | 0 | 0 | 0 | 48.1233 | 13207.4901 | 0 | 0 | 0 | 0 | 0 | 0 | 3.77 | 401.893 | 54.6669 | 1.7194 | 1.649 | 1.649 | 364.5788 | 0.49277 | -4.6849 | 261.2187 | 41.423 | 1.7194 | 0.49277 | 26.4535 | 1.3437 | 1 | 0 | 0 | 5.2156
2014-03-10 | 10時 | 32.8307 | 0 | 0 | 0.1007 | 1 | 0.347 | -1.4519 | 37.897 | 3.526 | 2.0576 | 0.1388 | 0.123 | 0 | 0 | 0 | 53.9547 | 13207.4901 | 0 | 0 | 0 | 0 | 0 | 0 | 3.9721 | 403.477 | 55.9387 | 1.7194 | 1.6541 | 1.6541 | 367.663 | 0.57168 | 0.60569 | 261.2187 | 41.423 | 1.7194 | 0.57168 | 27.6152 | 1.4027 | 1 | 0 | 0 | 5.2156
2014-03-10 | 11時 | 33.0391 | 1.1906 | 1.1906 | 0.99391 | 1 | 0.60642 | -3.0102 | 38.7838 | 3.1357 | 1.7515 | 0.136 | 0.19672 | 2.1683 | 0 | 7.8059 | 54.7049 | 13207.4901 | 7.8059 | 7.8059 | 0.42616 | 0 | 5.1658 | 0 | 3.8231 | 403.619 | 56.6524 | 1.7572 | 1.6523 | 1.6523 | 366.5629 | 0.54367 | -1.2587 | 261.9506 | 41.9195 | 1.7572 | 0.54367 | 27.8236 | 1.4133 | 1 | 2.2139 | 0.99046 | 5.2156
2014-03-10 | 12時 | 33.0699 | 0.53845 | 0.53845 | 0.39741 | 1 | 0.42267 | -1.1397 | 38.1141 | 3.4305 | 2.072 | 0.1356 | 0.14104 | 0.53073 | 0 | 1.9106 | 54.8114 | 13207.4901 | 1.9106 | 1.9106 | 0.10407 | 0 | 1.2646 | 0 | 3.9669 | 403.7135 | 56.2742 | 1.7286 | 1.6543 | 1.6543 | 367.8378 | 0.57742 | 0.93228 | 261.3978 | 41.5445 | 1.7286 | 0.57742 | 27.8544 | 1.4149 | 1 | 0.54196 | 0.24246 | 5.2156
2014-03-10 | 13時 | 33.0391 | 0 | 0 | 0.097747 | 1 | 0.347 | -0.67541 | 37.897 | 3.526 | 2.157 | 0.136 | 0.123 | 0 | 0 | 0 | 54.7049 | 13207.4901 | 0 | 0 | 0 | 0 | 0 | 0 | 4.0097 | 403.6902 | 56.1098 | 1.7194 | 1.6547 | 1.6547 | 368.1581 | 0.58604 | 1.4816 | 261.2187 | 41.423 | 1.7194 | 0.58604 | 27.8236 | 1.4133 | 1 | 0 | 0 | 5.2156
2014-03-10 | 14時 | 33.0086 | 0 | 0 | 0.098062 | 1 | 0.347 | -0.69083 | 37.897 | 3.526 | 2.1428 | 0.1364 | 0.123 | 0 | 0 | 0 | 54.5982 | 13207.4901 | 0 | 0 | 0 | 0 | 0 | 0 | 4.0085 | 403.6751 | 56.0977 | 1.7194 | 1.6547 | 1.6547 | 368.1366 | 0.58575 | 1.452 | 261.2187 | 41.423 | 1.7194 | 0.58575 | 27.793 | 1.4118 | 1 | 0 | 0 | 5.2156
2014-03-10 | 15時 | 32.7172 | 1.2855 | 1.2855 | 1.1094 | 1 | 0.60986 | -3.9532 | 38.7997 | 3.1287 | 1.5881 | 0.351 | 0.17614 | 2.207 | 0 | 7.9453 | 53.5223 | 13207.4901 | 7.9453 | 7.8927 | 0.44185 | 0.05266 | 5.2156 | 0.05266 | 3.7809 | 403.2954 | 56.4053 | 1.7579 | 1.6512 | 1.6512 | 365.9149 | 0.52723 | -2.3651 | 261.9637 | 41.9284 | 1.7579 | 0.52723 | 27.5016 | 1.397 | 1 | 2.2352 | 1 | 5.2156
2014-03-10 | 16時 | 32.4764 | 1.0802 | 1.0802 | 0.89641 | 1 | 0.57057 | -4.3068 | 38.6288 | 3.2039 | 1.5384 | 0.144 | 0.18383 | 1.7892 | 0 | 6.4413 | 52.5396 | 13207.4901 | 6.4413 | 6.4413 | 0.36789 | 0 | 4.2514 | 0 | 3.7798 | 403.0441 | 56.088 | 1.7506 | 1.6508 | 1.6508 | 365.6823 | 0.52116 | -2.7684 | 261.8227 | 41.8327 | 1.7506 | 0.52116 | 27.2608 | 1.3847 | 1 | 1.822 | 0.81513 | 5.2156
2014-03-10 | 17時 | 32.1872 | 1.5274 | 1.5274 | 1.3381 | 1 | 0.66196 | -6.5389 | 39.0695 | 3.01 | 1.1665 | 0.372 | 0.18934 | 2.8668 | 0 | 10.3206 | 51.208 | 13207.4901 | 10.3206 | 7.9148 | 0.46397 | 2.4058 | 5.2156 | 2.4058 | 3.6565 | 402.5338 | 55.9848 | 1.7696 | 1.6481 | 1.6481 | 364.1514 | 0.48407 | -5.3724 | 262.1865 | 42.0795 | 1.7696 | 0.48407 | 26.9716 | 1.37 | 1 | 2.2352 | 1 | 5.2156
2014-03-10 | 18時 | 31.8956 | 1.6101 | 1.6101 | 1.417 | 1 | 0.67434 | -8.0031 | 39.1449 | 2.9768 | 0.93324 | 0.386 | 0.19302 | 3.0511 | 0 | 10.984 | 49.6239 | 13207.4901 | 10.984 | 7.9295 | 0.47871 | 3.0545 | 5.2156 | 3.0545 | 3.597 | 402.0035 | 55.6155 | 1.7728 | 1.6462 | 1.6462 | 363.1499 | 0.46085 | -7.0699 | 262.2487 | 42.1217 | 1.7728 | 0.46085 | 26.68 | 1.3552 | 1 | 2.2352 | 1 | 5.2156
2014-03-10 | 19時 | 31.5508 | 1.3761 | 1.3761 | 1.1996 | 1 | 0.61131 | -8.9722 | 38.8064 | 3.1258 | 0.78981 | 0.407 | 0.17647 | 2.2235 | 0 | 8.0045 | 47.1857 | 13207.4901 | 8.0045 | 7.9516 | 0.50083 | 0.052897 | 5.2156 | 0.052897 | 3.587 | 401.3521 | 54.8609 | 1.7582 | 1.6449 | 1.6449 | 362.494 | 0.44595 | -8.1823 | 261.9692 | 41.9322 | 1.7582 | 0.44595 | 26.3352 | 1.3377 | 1 | 2.2352 | 1 | 5.2156
2014-03-10 | 20時 | 25.3564 | 1.6854 | 1.6854 | 1.5051 | 0.85 | 0.62755 | -10.3548 | 38.8845 | 3.0914 | 0.5411 | 0.422 | 0.18029 | 2.4145 | 0 | 8.6921 | 38.5889 | 13207.4901 | 8.6921 | 7.9674 | 0.51662 | 0.72464 | 5.2156 | 0.72464 | 3.5329 | 400.7878 | 54.4657 | 1.7616 | 1.6429 | 1.6429 | 361.5133 | 0.42532 | -9.8137 | 262.0337 | 41.9759 | 1.7616 | 0.42532 | 20.1409 | 1.3287 | 0.77 | 2.2352 | 1 | 5.2156
2014-03-10 | 21時 | 25.3204 | 1.7448 | 1.7448 | 1.5618 | 0.85 | 0.63836 | -10.8785 | 38.9394 | 3.0672 | 0.445 | 0.427 | 0.18297 | 2.5487 | 0 | 9.1752 | 38.0754 | 13207.4901 | 9.1752 | 7.9727 | 0.52189 | 1.2025 | 5.2156 | 1.2025 | 3.5113 | 400.5848 | 54.3426 | 1.7639 | 1.6421 | 1.6421 | 361.1388 | 0.41769 | -10.4335 | 262.079 | 42.0066 | 1.7639 | 0.41769 | 20.1048 | 1.3263 | 0.77 | 2.2352 | 1 | 5.2156
2014-03-10 | 22時 | 25.2892 | 1.799 | 1.799 | 1.6136 | 0.85 | 0.6476 | -11.3818 | 38.9885 | 3.0456 | 0.35154 | 0.432 | 0.18538 | 2.6688 | 0 | 9.6076 | 37.5583 | 13207.4901 | 9.6076 | 7.978 | 0.52716 | 1.6296 | 5.2156 | 1.6296 | 3.491 | 400.3828 | 54.2162 | 1.7661 | 1.6413 | 1.6413 | 360.7772 | 0.41046 | -11.0303 | 262.1196 | 42.0341 | 1.7661 | 0.41046 | 20.0736 | 1.3242 | 0.77 | 2.2352 | 1 | 5.2156
2014-03-10 | 23時 | 25.2277 | 0 | 0 | 0.16665 | 0.85 | 0.347 | -9.6233 | 37.897 | 3.526 | 0.6518 | 0.1784 | 0.123 | 0 | 0 | 0 | 36.0914 | 13207.4901 | 0 | 0 | 0 | 0 | 0 | 0 | 3.6295 | 400.3462 | 53.4243 | 1.7194 | 1.6439 | 1.6439 | 362.0136 | 0.43614 | -8.9715 | 261.2187 | 41.423 | 1.7194 | 0.43614 | 20.0121 | 1.3202 | 0.77 | 0 | 0 | 5.2156
2014-03-11 | 0時 | 25.2277 | 0 | 0 | 0.16665 | 0.85 | 0.347 | -9.6233 | 37.897 | 3.526 | 0.6518 | 0.1784 | 0.123 | 0 | 0 | 0 | 36.0914 | 13207.4901 | 0 | 0 | 0 | 0 | 0 | 0 | 3.6295 | 400.3462 | 53.4243 | 1.7194 | 1.6439 | 1.6439 | 362.0136 | 0.43614 | -8.9715 | 261.2187 | 41.423 | 1.7194 | 0.43614 | 20.0121 | 1.3202 | 0.77 | 0 | 0 | 5.2156
2014-03-11 | 1時 | 25.2129 | 0 | 0 | 0.16989 | 0.85 | 0.347 | -10.2317 | 37.897 | 3.526 | 0.5666 | 0.1808 | 0.123 | 0 | 0 | 0 | 35.4541 | 13207.4901 | 0 | 0 | 0 | 0 | 0 | 0 | 3.6082 | 400.0924 | 53.2204 | 1.7194 | 1.6431 | 1.6431 | 361.6038 | 0.42712 | -9.6651 | 261.2187 | 41.423 | 1.7194 | 0.42712 | 19.9974 | 1.3192 | 0.77 | 0 | 0 | 5.2156
2014-03-11 | 2時 | 25.2494 | 0 | 0 | 0.16344 | 0.85 | 0.347 | -9.0233 | 37.897 | 3.526 | 0.737 | 0.176 | 0.123 | 0 | 0 | 0 | 36.7235 | 13207.4901 | 0 | 0 | 0 | 0 | 0 | 0 | 3.6509 | 400.5927 | 53.6224 | 1.7194 | 1.6447 | 1.6447 | 362.4176 | 0.44517 | -8.2863 | 261.2187 | 41.423 | 1.7194 | 0.44517 | 20.0338 | 1.3216 | 0.77 | 0 | 0 | 5.2156
2014-03-11 | 3時 | 25.222 | 0 | 0 | 0.16764 | 0.85 | 0.347 | -9.7654 | 37.897 | 3.526 | 0.6234 | 0.1792 | 0.123 | 0 | 0 | 0 | 35.8796 | 13207.4901 | 0 | 0 | 0 | 0 | 0 | 0 | 3.6242 | 400.28 | 53.3711 | 1.7194 | 1.6437 | 1.6437 | 361.9102 | 0.43402 | -9.142 | 261.2187 | 41.423 | 1.7194 | 0.43402 | 20.0064 | 1.3198 | 0.77 | 0 | 0 | 5.2156
2014-03-11 | 4時 | 25.2308 | 0 | 0 | 0.1659 | 0.85 | 0.347 | -9.3773 | 37.897 | 3.526 | 0.666 | 0.178 | 0.123 | 0 | 0 | 0 | 36.1971 | 13207.4901 | 0 | 0 | 0 | 0 | 0 | 0 | 3.6376 | 400.4299 | 53.4915 | 1.7194 | 1.6442 | 1.6442 | 362.1602 | 0.43982 | -8.7113 | 261.2187 | 41.423 | 1.7194 | 0.43982 | 20.0152 | 1.3204 | 0.77 | 0 | 0 | 5.2156
2014-03-11 | 5時 | 25.2277 | 0 | 0 | 0.16665 | 0.85 | 0.347 | -9.6233 | 37.897 | 3.526 | 0.6518 | 0.1784 | 0.123 | 0 | 0 | 0 | 36.0914 | 13207.4901 | 0 | 0 | 0 | 0 | 0 | 0 | 3.6295 | 400.3462 | 53.4243 | 1.7194 | 1.6439 | 1.6439 | 362.0136 | 0.43614 | -8.9715 | 261.2187 | 41.423 | 1.7194 | 0.43614 | 20.0121 | 1.3202 | 0.77 | 0 | 0 | 5.2156
2014-03-11 | 6時 | 25.295 | 0 | 0 | 0.15858 | 0.85 | 0.347 | -8.0602 | 37.897 | 3.526 | 0.8648 | 0.1724 | 0.123 | 0 | 0 | 0 | 37.662 | 13207.4901 | 0 | 0 | 0 | 0 | 0 | 0 | 3.686 | 400.9705 | 53.9259 | 1.7194 | 1.646 | 1.646 | 363.0558 | 0.45996 | -7.1954 | 261.2187 | 41.423 | 1.7194 | 0.45996 | 20.0795 | 1.3246 | 0.77 | 0 | 0 | 5.2156
2014-03-11 | 7時 | 32.3033 | 3.8881 | 3.8881 | 3.6011 | 1 | 0.66838 | -10.7638 | 41.0683 | 2.1303 | 0.32365 | 0.367 | 0.28707 | 7.7537 | 0 | 27.9134 | 51.7658 | 13207.4901 | 27.9134 | 7.9095 | 0.4587 | 20.0039 | 5.2156 | 20.0039 | 3.374 | 402.0572 | 57.0223 | 1.8577 | 1.6418 | 1.6418 | 361.0906 | 0.41935 | -10.4402 | 263.8369 | 43.1986 | 1.8577 | 0.41935 | 27.0877 | 1.3759 | 1 | 2.2352 | 1 | 5.2156
2014-03-11 | 8時 | 33.1009 | 1.2888 | 1.2888 | 1.1109 | 1 | 0.61749 | -2.5293 | 38.8355 | 3.113 | 1.7563 | 0.338 | 0.17789 | 2.2947 | 0 | 8.261 | 54.9177 | 13207.4901 | 8.261 | 7.879 | 0.42816 | 0.38204 | 5.2156 | 0.38204 | 3.8379 | 403.7547 | 56.7957 | 1.7595 | 1.6526 | 1.6526 | 366.8178 | 0.5522 | -0.77301 | 261.9933 | 41.9485 | 1.7595 | 0.5522 | 27.8854 | 1.4164 | 1 | 2.2352 | 1 | 5.2156
2014-03-11 | 9時 | 33.2276 | 0.78384 | 0.78384 | 0.62396 | 1 | 0.49323 | -0.84889 | 38.3406 | 3.3308 | 2.0394 | 0.1336 | 0.15988 | 1.0847 | 0 | 3.9049 | 55.3413 | 13207.4901 | 3.9049 | 3.9049 | 0.21023 | 0 | 2.5863 | 0 | 3.9586 | 403.9096 | 56.5838 | 1.7382 | 1.6543 | 1.6543 | 367.9563 | 0.58281 | 1.1905 | 261.5848 | 41.6714 | 1.7382 | 0.58281 | 28.012 | 1.4229 | 1 | 1.1084 | 0.49587 | 5.2156
2014-03-11 | 10時 | 34.2271 | 0.49762 | 0.49762 | 0.35771 | 1 | 0.41813 | 2.234 | 38.1004 | 3.4365 | 2.5468 | 0.1224 | 0.13991 | 0.4973 | 0 | 1.7903 | 58.2312 | 13207.4901 | 1.7903 | 1.7903 | 0.090016 | 0 | 1.1902 | 0 | 4.1432 | 404.5736 | 56.9542 | 1.728 | 1.657 | 1.657 | 370.014 | 0.64227 | 4.7808 | 261.3866 | 41.5369 | 1.728 | 0.64227 | 29.0115 | 1.4737 | 1 | 0.51008 | 0.2282 | 5.2156
2014-03-11 | 11時 | 34.9739 | 0.36376 | 0.36376 | 0.2317 | 1 | 0.38596 | 4.151 | 38.0059 | 3.4781 | 2.8456 | 0.1152 | 0.13206 | 0.26633 | 0 | 0.95878 | 60.0191 | 13207.4901 | 0.95878 | 0.95878 | 0.046003 | 0 | 0.63895 | 0 | 4.2664 | 404.9269 | 57.1744 | 1.724 | 1.6584 | 1.6584 | 371.2643 | 0.6815 | 6.9966 | 261.3086 | 41.484 | 1.724 | 0.6815 | 29.7584 | 1.5116 | 1 | 0.27383 | 0.12251 | 5.2156
2014-03-11 | 12時 | 35.151 | 0.25046 | 0.25046 | 0.12476 | 1 | 0.35883 | 4.7586 | 37.9295 | 3.5117 | 2.9373 | 0.1136 | 0.1257 | 0.079474 | 0 | 0.28611 | 60.4091 | 13207.4901 | 0.28611 | 0.28611 | 0.013581 | 0 | 0.19077 | 0 | 4.3128 | 404.9841 | 57.1697 | 1.7208 | 1.6588 | 1.6588 | 371.6555 | 0.6943 | 7.6959 | 261.2455 | 41.4412 | 1.7208 | 0.6943 | 29.9354 | 1.5206 | 1 | 0.081757 | 0.036577 | 5.2156
2014-03-11 | 13時 | 35.3321 | 0 | 0 | 0.074277 | 1 | 0.347 | 5.2046 | 37.897 | 3.526 | 3.009 | 0.112 | 0.123 | 0 | 0 | 0 | 60.7963 | 13207.4901 | 0 | 0 | 0 | 0 | 0 | 0 | 4.3454 | 405.0443 | 57.1965 | 1.7194 | 1.659 | 1.659 | 371.9462 | 0.70381 | 8.2136 | 261.2187 | 41.423 | 1.7194 | 0.70381 | 30.1165 | 1.5298 | 1 | 0 | 0 | 5.2156
2014-03-11 | 14時 | 35.241 | 0 | 0 | 0.074964 | 1 | 0.347 | 5.0716 | 37.897 | 3.526 | 2.9806 | 0.1128 | 0.123 | 0 | 0 | 0 | 60.603 | 13207.4901 | 0 | 0 | 0 | 0 | 0 | 0 | 4.3364 | 405.0126 | 57.171 | 1.7194 | 1.6589 | 1.6589 | 371.8527 | 0.70097 | 8.0522 | 261.2187 | 41.423 | 1.7194 | 0.70097 | 30.0255 | 1.5252 | 1 | 0 | 0 | 5.2156
2014-03-11 | 15時 | 35.062 | 0.60933 | 0.60933 | 0.46017 | 1 | 0.45413 | 3.9079 | 38.2117 | 3.3875 | 2.7799 | 0.1144 | 0.14916 | 0.76949 | 0 | 2.7702 | 60.2144 | 13207.4901 | 2.7702 | 2.7702 | 0.1322 | 0 | 1.8466 | 0 | 4.2295 | 405.0159 | 57.3825 | 1.7327 | 1.6581 | 1.6581 | 371.079 | 0.67643 | 6.6878 | 261.4784 | 41.5992 | 1.7327 | 0.67643 | 29.8464 | 1.5161 | 1 | 0.79138 | 0.35405 | 5.2156
2014-03-11 | 16時 | 34.5903 | 0.93481 | 0.93481 | 0.75793 | 1 | 0.54957 | 2.0711 | 38.5452 | 3.2407 | 2.4712 | 0.1188 | 0.17689 | 1.5849 | 0 | 5.7057 | 59.132 | 13207.4901 | 5.7057 | 5.7057 | 0.28033 | 0 | 3.7977 | 0 | 4.0902 | 404.8415 | 57.466 | 1.747 | 1.6568 | 1.6568 | 369.8585 | 0.63902 | 4.5423 | 261.7537 | 41.7859 | 1.747 | 0.63902 | 29.3748 | 1.4921 | 1 | 1.6276 | 0.72816 | 5.2156
2014-03-11 | 17時 | 33.9963 | 1.0882 | 1.0882 | 0.89769 | 1 | 0.58955 | 0.38681 | 38.7087 | 3.1688 | 2.1835 | 0.1248 | 0.19048 | 1.9847 | 0 | 7.1447 | 57.623 | 13207.4901 | 7.1447 | 7.1447 | 0.3647 | 0 | 4.746 | 0 | 3.9859 | 404.5085 | 57.3104 | 1.754 | 1.6553 | 1.6553 | 368.727 | 0.60612 | 2.5703 | 261.8886 | 41.8775 | 1.754 | 0.60612 | 28.7807 | 1.4619 | 1 | 2.034 | 0.90997 | 5.2156
2014-03-11 | 18時 | 34.0722 | 0.77662 | 0.77662 | 0.61538 | 1 | 0.49798 | 1.4588 | 38.3569 | 3.3236 | 2.3727 | 0.124 | 0.16124 | 1.1246 | 0 | 4.0484 | 57.8264 | 13207.4901 | 4.0484 | 4.0484 | 0.20562 | 0 | 2.69 | 0 | 4.0743 | 404.5366 | 57.0962 | 1.7389 | 1.6563 | 1.6563 | 369.4539 | 0.62691 | 3.8315 | 261.5983 | 41.6805 | 1.7389 | 0.62691 | 28.8567 | 1.4658 | 1 | 1.1528 | 0.51576 | 5.2156
2014-03-11 | 19時 | 33.8475 | 0.86013 | 0.86013 | 0.69202 | 1 | 0.52137 | 0.72448 | 38.4397 | 3.2872 | 2.2497 | 0.1264 | 0.16811 | 1.3268 | 0 | 4.7764 | 57.2143 | 13207.4901 | 4.7764 | 4.7764 | 0.24624 | 0 | 3.1711 | 0 | 4.0277 | 404.4014 | 57.0436 | 1.7425 | 1.6556 | 1.6556 | 368.9627 | 0.61261 | 2.9742 | 261.6665 | 41.7268 | 1.7425 | 0.61261 | 28.6319 | 1.4544 | 1 | 1.3591 | 0.60801 | 5.2156
2014-03-11 | 20時 | 33.9214 | 0.87191 | 0.87191 | 0.70251 | 1 | 0.52564 | 0.91962 | 38.4552 | 3.2803 | 2.271 | 0.1256 | 0.1694 | 1.3648 | 0 | 4.9133 | 57.419 | 13207.4901 | 4.9133 | 4.9133 | 0.25205 | 0 | 3.2629 | 0 | 4.0361 | 404.4576 | 57.099 | 1.7431 | 1.6558 | 1.6558 | 369.0823 | 0.61639 | 3.1906 | 261.6794 | 41.7355 | 1.7431 | 0.61639 | 28.7058 | 1.4581 | 1 | 1.3984 | 0.6256 | 5.2156
2014-03-11 | 21時 | 33.6318 | 0.94887 | 0.94887 | 0.77311 | 1 | 0.54604 | -0.029529 | 38.5316 | 3.2467 | 2.1224 | 0.1288 | 0.17576 | 1.5517 | 0 | 5.586 | 56.596 | 13207.4901 | 5.586 | 5.586 | 0.29224 | 0 | 3.7056 | 0 | 3.9807 | 404.257 | 56.9902 | 1.7464 | 1.6549 | 1.6549 | 368.4558 | 0.59819 | 2.0929 | 261.7425 | 41.7783 | 1.7464 | 0.59819 | 28.4162 | 1.4434 | 1 | 1.5881 | 0.7105 | 5.2156
2014-03-11 | 22時 | 33.493 | 0 | 0 | 0.091511 | 1 | 0.347 | 1.2448 | 37.897 | 3.526 | 2.3558 | 0.1304 | 0.123 | 0 | 0 | 0 | 56.1805 | 13207.4901 | 0 | 0 | 0 | 0 | 0 | 0 | 4.1065 | 404.1303 | 56.4631 | 1.7194 | 1.6561 | 1.6561 | 369.3293 | 0.62272 | 3.6006 | 261.2187 | 41.423 | 1.7194 | 0.62272 | 28.2775 | 1.4364 | 1 | 0 | 0 | 5.2156
2014-03-11 | 23時 | 32.9483 | 0 | 0 | 0.09811 | 1 | 0.347 | -0.19534 | 37.897 | 3.526 | 2.1144 | 0.1372 | 0.123 | 0 | 0 | 0 | 54.3844 | 13207.4901 | 0 | 0 | 0 | 0 | 0 | 0 | 4.0301 | 403.7238 | 56.1368 | 1.7194 | 1.6548 | 1.6548 | 368.3634 | 0.59505 | 1.9191 | 261.2187 | 41.423 | 1.7194 | 0.59505 | 27.7327 | 1.4087 | 1 | 0 | 0 | 5.2156
2014-03-12 | 0時 | 33.0086 | 0 | 0 | 0.097411 | 1 | 0.347 | -0.10142 | 37.897 | 3.526 | 2.1428 | 0.1364 | 0.123 | 0 | 0 | 0 | 54.5982 | 13207.4901 | 0 | 0 | 0 | 0 | 0 | 0 | 4.0353 | 403.7627 | 56.168 | 1.7194 | 1.655 | 1.655 | 368.4387 | 0.59683 | 2.0414 | 261.2187 | 41.423 | 1.7194 | 0.59683 | 27.793 | 1.4118 | 1 | 0 | 0 | 5.2156
2014-03-12 | 1時 | 32.7172 | 0 | 0 | 0.10133 | 1 | 0.347 | -0.93872 | 37.897 | 3.526 | 2.0008 | 0.1404 | 0.123 | 0 | 0 | 0 | 53.5223 | 13207.4901 | 0 | 0 | 0 | 0 | 0 | 0 | 3.9928 | 403.5097 | 55.9649 | 1.7194 | 1.6542 | 1.6542 | 367.8732 | 0.58114 | 1.0621 | 261.2187 | 41.423 | 1.7194 | 0.58114 | 27.5016 | 1.397 | 1 | 0 | 0 | 5.2156
2014-03-12 | 2時 | 32.7172 | 0 | 0 | 0.10133 | 1 | 0.347 | -0.93872 | 37.897 | 3.526 | 2.0008 | 0.1404 | 0.123 | 0 | 0 | 0 | 53.5223 | 13207.4901 | 0 | 0 | 0 | 0 | 0 | 0 | 3.9928 | 403.5097 | 55.9649 | 1.7194 | 1.6542 | 1.6542 | 367.8732 | 0.58114 | 1.0621 | 261.2187 | 41.423 | 1.7194 | 0.58114 | 27.5016 | 1.397 | 1 | 0 | 0 | 5.2156
2014-03-12 | 3時 | 32.6076 | 0 | 0 | 0.10291 | 1 | 0.347 | -1.2697 | 37.897 | 3.526 | 1.944 | 0.142 | 0.123 | 0 | 0 | 0 | 53.0872 | 13207.4901 | 0 | 0 | 0 | 0 | 0 | 0 | 3.9764 | 403.4058 | 55.8816 | 1.7194 | 1.6538 | 1.6538 | 367.6485 | 0.57502 | 0.67429 | 261.2187 | 41.423 | 1.7194 | 0.57502 | 27.3921 | 1.3914 | 1 | 0 | 0 | 5.2156
2014-03-12 | 4時 | 32.5809 | 0 | 0 | 0.10331 | 1 | 0.347 | -1.3521 | 37.897 | 3.526 | 1.9298 | 0.1424 | 0.123 | 0 | 0 | 0 | 52.978 | 13207.4901 | 0 | 0 | 0 | 0 | 0 | 0 | 3.9724 | 403.3796 | 55.8605 | 1.7194 | 1.6538 | 1.6538 | 367.5924 | 0.57351 | 0.5777 | 261.2187 | 41.423 | 1.7194 | 0.57351 | 27.3653 | 1.39 | 1 | 0 | 0 | 5.2156
2014-03-12 | 5時 | 26.2665 | 0 | 0 | 0.122 | 0.85 | 0.347 | -1.4343 | 37.897 | 3.526 | 1.9156 | 0.1428 | 0.123 | 0 | 0 | 0 | 44.9384 | 13207.4901 | 0 | 0 | 0 | 0 | 0 | 0 | 3.9684 | 403.3534 | 55.8394 | 1.7194 | 1.6537 | 1.6537 | 367.5365 | 0.572 | 0.48127 | 261.2187 | 41.423 | 1.7194 | 0.572 | 21.0509 | 1.3887 | 0.77 | 0 | 0 | 5.2156
2014-03-12 | 6時 | 32.6894 | 0 | 0 | 0.10173 | 1 | 0.347 | -1.0217 | 37.897 | 3.526 | 1.9866 | 0.1408 | 0.123 | 0 | 0 | 0 | 53.4138 | 13207.4901 | 0 | 0 | 0 | 0 | 0 | 0 | 3.9887 | 403.4839 | 55.9442 | 1.7194 | 1.6541 | 1.6541 | 367.8169 | 0.5796 | 0.96491 | 261.2187 | 41.423 | 1.7194 | 0.5796 | 27.4738 | 1.3955 | 1 | 0 | 0 | 5.2156
2014-03-12 | 7時 | 32.889 | 2.6708 | 2.6708 | 2.418 | 1 | 0.74233 | -6.6578 | 40.3657 | 2.4395 | 0.95726 | 0.345 | 0.25272 | 6.036 | 0 | 21.7297 | 54.1699 | 13207.4901 | 21.7297 | 7.8863 | 0.43554 | 13.8434 | 5.2156 | 13.8434 | 3.5549 | 403.2823 | 57.4824 | 1.8263 | 1.6474 | 1.6474 | 363.893 | 0.48215 | -5.7006 | 263.2567 | 42.8053 | 1.8263 | 0.48215 | 27.6734 | 1.4057 | 1 | 2.2352 | 1 | 5.2156
2014-03-12 | 8時 | 33.0391 | 1.3781 | 1.3781 | 1.1943 | 1 | 0.64136 | -2.6422 | 38.9551 | 3.0603 | 1.6732 | 0.34 | 0.18374 | 2.5871 | 0 | 9.3134 | 54.7049 | 13207.4901 | 9.3134 | 7.8811 | 0.43027 | 1.4324 | 5.2156 | 1.4324 | 3.8213 | 403.7517 | 56.8749 | 1.7646 | 1.6523 | 1.6523 | 366.6803 | 0.55019 | -0.969 | 262.092 | 42.0154 | 1.7646 | 0.55019 | 27.8236 | 1.4133 | 1 | 2.2352 | 1 | 5.2156
2014-03-12 | 9時 | 33.459 | 1.0927 | 1.0927 | 0.90346 | 1 | 0.5862 | -0.8075 | 38.6943 | 3.1751 | 1.9771 | 0.1308 | 0.18928 | 1.9494 | 0 | 7.0177 | 56.0762 | 13207.4901 | 7.0177 | 7.0177 | 0.37159 | 0 | 4.6523 | 0 | 3.9277 | 404.1375 | 57.0048 | 1.7534 | 1.6542 | 1.6542 | 367.9179 | 0.58358 | 1.1696 | 261.8767 | 41.8694 | 1.7534 | 0.58358 | 28.2434 | 1.4346 | 1 | 1.9938 | 0.892 | 5.2156
2014-03-12 | 10時 | 33.5619 | 0.96628 | 0.96628 | 0.7889 | 1 | 0.55108 | -0.055916 | 38.5511 | 3.2381 | 2.0851 | 0.1296 | 0.17737 | 1.5992 | 0 | 5.7572 | 56.3886 | 13207.4901 | 5.7572 | 5.7572 | 0.30266 | 0 | 3.8182 | 0 | 3.9766 | 404.235 | 56.9858 | 1.7472 | 1.6548 | 1.6548 | 368.4065 | 0.59769 | 2.0292 | 261.7585 | 41.7892 | 1.7472 | 0.59769 | 28.3463 | 1.4399 | 1 | 1.6364 | 0.73208 | 5.2156
2014-03-12 | 11時 | 33.3916 | 1.1256 | 1.1256 | 0.93301 | 1 | 0.59524 | -0.87537 | 38.7336 | 3.1578 | 1.9307 | 0.1316 | 0.19254 | 2.0454 | 0 | 7.3635 | 55.8671 | 13207.4901 | 7.3635 | 7.3635 | 0.39177 | 0 | 4.8802 | 0 | 3.92 | 404.1159 | 57.0142 | 1.7551 | 1.654 | 1.654 | 367.8386 | 0.58231 | 1.0553 | 261.9091 | 41.8914 | 1.7551 | 0.58231 | 28.176 | 1.4312 | 1 | 2.0915 | 0.93571 | 5.2156
2014-03-12 | 12時 | 33.3583 | 1.0569 | 1.0569 | 0.87127 | 1 | 0.57591 | -0.67986 | 38.6508 | 3.1942 | 1.9543 | 0.132 | 0.18567 | 1.8431 | 0 | 6.6352 | 55.7623 | 13207.4901 | 6.6352 | 6.6352 | 0.35386 | 0 | 4.3969 | 0 | 3.9363 | 404.103 | 56.9479 | 1.7515 | 1.6542 | 1.6542 | 367.9616 | 0.58595 | 1.2745 | 261.8408 | 41.8451 | 1.7515 | 0.58595 | 28.1427 | 1.4295 | 1 | 1.8844 | 0.84304 | 5.2156
2014-03-12 | 13時 | 26.86 | 0 | 0 | 0.10931 | 0.85 | 0.347 | 1.2964 | 37.897 | 3.526 | 2.2848 | 0.1324 | 0.123 | 0 | 0 | 0 | 47.3087 | 13207.4901 | 0 | 0 | 0 | 0 | 0 | 0 | 4.1066 | 404.0728 | 56.4169 | 1.7194 | 1.656 | 1.656 | 369.2867 | 0.62373 | 3.5812 | 261.2187 | 41.423 | 1.7194 | 0.62373 | 21.6445 | 1.4278 | 0.77 | 0 | 0 | 5.2156
2014-03-12 | 14時 | 26.8348 | 0 | 0 | 0.10967 | 0.85 | 0.347 | 1.2836 | 37.897 | 3.526 | 2.2706 | 0.1328 | 0.123 | 0 | 0 | 0 | 47.2193 | 13207.4901 | 0 | 0 | 0 | 0 | 0 | 0 | 4.1055 | 404.0585 | 56.4054 | 1.7194 | 1.6559 | 1.6559 | 369.2664 | 0.62347 | 3.5542 | 261.2187 | 41.423 | 1.7194 | 0.62347 | 21.6192 | 1.4262 | 0.77 | 0 | 0 | 5.2156
2014-03-12 | 15時 | 26.7848 | 1.834 | 1.834 | 1.6355 | 0.85 | 0.69083 | -2.3437 | 39.2559 | 2.928 | 1.6209 | 0.334 | 0.19845 | 3.3224 | 0 | 11.9608 | 47.0401 | 13207.4901 | 11.9608 | 7.8747 | 0.42395 | 4.086 | 5.2156 | 4.086 | 3.8072 | 403.9911 | 57.271 | 1.7776 | 1.6523 | 1.6523 | 366.7855 | 0.55552 | -0.7228 | 262.3403 | 42.1838 | 1.7776 | 0.55552 | 21.5693 | 1.4229 | 0.77 | 2.2352 | 1 | 5.2156
2014-03-12 | 16時 | 26.6162 | 1.6592 | 1.6592 | 1.4712 | 0.85 | 0.65717 | -2.4328 | 39.0418 | 3.0222 | 1.6194 | 0.341 | 0.18798 | 2.799 | 0 | 10.0763 | 46.4085 | 13207.4901 | 10.0763 | 7.8821 | 0.43132 | 2.1941 | 5.2156 | 2.1941 | 3.8209 | 403.8093 | 56.98 | 1.7684 | 1.6523 | 1.6523 | 366.7379 | 0.55392 | -0.81345 | 262.1635 | 42.064 | 1.7684 | 0.55392 | 21.4006 | 1.4118 | 0.77 | 2.2352 | 1 | 5.2156
2014-03-12 | 17時 | 26.5016 | 1.6712 | 1.6712 | 1.4831 | 0.85 | 0.6575 | -2.9126 | 39.0437 | 3.0214 | 1.5475 | 0.346 | 0.18807 | 2.8036 | 0 | 10.0928 | 45.953 | 13207.4901 | 10.0928 | 7.8874 | 0.43659 | 2.2055 | 5.2156 | 2.2055 | 3.7999 | 403.6561 | 56.8595 | 1.7684 | 1.6518 | 1.6518 | 366.4204 | 0.54539 | -1.3651 | 262.1651 | 42.065 | 1.7684 | 0.54539 | 21.286 | 1.4042 | 0.77 | 2.2352 | 1 | 5.2156
2014-03-12 | 18時 | 26.5468 | 1.2452 | 1.2452 | 1.058 | 0.85 | 0.58027 | -1.7972 | 38.6691 | 3.1862 | 1.7472 | 0.1376 | 0.18718 | 1.8877 | 0 | 6.7956 | 46.1356 | 13207.4901 | 6.7956 | 6.7956 | 0.37444 | 0 | 4.4948 | 0 | 3.8811 | 403.7489 | 56.6778 | 1.7523 | 1.653 | 1.653 | 367.1885 | 0.56538 | -0.05002 | 261.8559 | 41.8553 | 1.7523 | 0.56538 | 21.3313 | 1.4072 | 0.77 | 1.9264 | 0.86181 | 5.2156
2014-03-12 | 19時 | 26.5468 | 1.2689 | 1.2689 | 1.0798 | 0.85 | 0.58577 | -1.9318 | 38.6924 | 3.1759 | 1.7365 | 0.1376 | 0.18912 | 1.9448 | 0 | 7.0012 | 46.1356 | 13207.4901 | 7.0012 | 7.0012 | 0.38577 | 0 | 4.6308 | 0 | 3.8733 | 403.734 | 56.6818 | 1.7533 | 1.6529 | 1.6529 | 367.1088 | 0.56294 | -0.19529 | 261.8752 | 41.8684 | 1.7533 | 0.56294 | 21.3313 | 1.4072 | 0.77 | 1.9846 | 0.88789 | 5.2156
2014-03-12 | 20時 | 26.5698 | 1.253 | 1.253 | 1.0652 | 0.85 | 0.58226 | -1.8128 | 38.6775 | 3.1825 | 1.7576 | 0.1372 | 0.18788 | 1.9082 | 0 | 6.8696 | 46.2267 | 13207.4901 | 6.8696 | 6.8696 | 0.37765 | 0 | 4.5444 | 0 | 3.88 | 403.762 | 56.694 | 1.7527 | 1.653 | 1.653 | 367.1903 | 0.5651 | -0.055272 | 261.8628 | 41.86 | 1.7527 | 0.5651 | 21.3542 | 1.4087 | 0.77 | 1.9476 | 0.87132 | 5.2156
2014-03-12 | 21時 | 26.5698 | 1.2896 | 1.2896 | 1.0987 | 0.85 | 0.5908 | -1.9808 | 38.7141 | 3.1664 | 1.7408 | 0.1372 | 0.19093 | 1.9978 | 0 | 7.1922 | 46.2267 | 13207.4901 | 7.1922 | 7.1922 | 0.39539 | 0 | 4.7578 | 0 | 3.8696 | 403.7461 | 56.7062 | 1.7542 | 1.6529 | 1.6529 | 367.0875 | 0.56205 | -0.24 | 261.8931 | 41.8805 | 1.7542 | 0.56205 | 21.3542 | 1.4087 | 0.77 | 2.0391 | 0.91223 | 5.2156
2014-03-12 | 22時 | 26.5241 | 0 | 0 | 0.11604 | 0.85 | 0.347 | -0.13529 | 37.897 | 3.526 | 2.086 | 0.138 | 0.123 | 0 | 0 | 0 | 46.0444 | 13207.4901 | 0 | 0 | 0 | 0 | 0 | 0 | 4.0319 | 403.707 | 56.1233 | 1.7194 | 1.6548 | 1.6548 | 368.3668 | 0.59618 | 1.9507 | 261.2187 | 41.423 | 1.7194 | 0.59618 | 21.3085 | 1.4057 | 0.77 | 0 | 0 | 5.2156
2014-03-12 | 23時 | 26.5241 | 0 | 0 | 0.11614 | 0.85 | 0.347 | -0.21093 | 37.897 | 3.526 | 2.086 | 0.138 | 0.123 | 0 | 0 | 0 | 46.0444 | 13207.4901 | 0 | 0 | 0 | 0 | 0 | 0 | 4.0284 | 403.6961 | 56.1146 | 1.7194 | 1.6548 | 1.6548 | 368.3281 | 0.59476 | 1.8751 | 261.2187 | 41.423 | 1.7194 | 0.59476 | 21.3085 | 1.4057 | 0.77 | 0 | 0 | 5.2156
2014-03-13 | 0時 | 26.4351 | 0 | 0 | 0.11808 | 0.85 | 0.347 | -0.61656 | 37.897 | 3.526 | 2.0292 | 0.1396 | 0.123 | 0 | 0 | 0 | 45.678 | 13207.4901 | 0 | 0 | 0 | 0 | 0 | 0 | 4.0081 | 403.585 | 56.0254 | 1.7194 | 1.6544 | 1.6544 | 368.0658 | 0.58714 | 1.4126 | 261.2187 | 41.423 | 1.7194 | 0.58714 | 21.2196 | 1.3998 | 0.77 | 0 | 0 | 5.2156
2014-03-13 | 1時 | 26.2064 | 0 | 0 | 0.1234 | 0.85 | 0.347 | -1.6801 | 37.897 | 3.526 | 1.873 | 0.144 | 0.123 | 0 | 0 | 0 | 44.6586 | 13207.4901 | 0 | 0 | 0 | 0 | 0 | 0 | 3.9564 | 403.274 | 55.7757 | 1.7194 | 1.6534 | 1.6534 | 367.3689 | 0.56751 | 0.19288 | 261.2187 | 41.423 | 1.7194 | 0.56751 | 20.9909 | 1.3847 | 0.77 | 0 | 0 | 5.2156
2014-03-13 | 2時 | 26.2262 | 0 | 0 | 0.12293 | 0.85 | 0.347 | -1.5983 | 37.897 | 3.526 | 1.8872 | 0.1436 | 0.123 | 0 | 0 | 0 | 44.752 | 13207.4901 | 0 | 0 | 0 | 0 | 0 | 0 | 3.9604 | 403.3005 | 55.797 | 1.7194 | 1.6535 | 1.6535 | 367.4247 | 0.569 | 0.28886 | 261.2187 | 41.423 | 1.7194 | 0.569 | 21.0107 | 1.386 | 0.77 | 0 | 0 | 5.2156
2014-03-13 | 3時 | 32.4257 | 0 | 0 | 0.10587 | 1 | 0.347 | -2.0097 | 37.897 | 3.526 | 1.8446 | 0.1448 | 0.123 | 0 | 0 | 0 | 52.3193 | 13207.4901 | 0 | 0 | 0 | 0 | 0 | 0 | 3.9415 | 403.1916 | 55.7096 | 1.7194 | 1.6531 | 1.6531 | 367.1714 | 0.56153 | -0.16506 | 261.2187 | 41.423 | 1.7194 | 0.56153 | 27.2101 | 1.3821 | 1 | 0 | 0 | 5.2156
2014-03-13 | 4時 | 32.4509 | 0 | 0 | 0.10548 | 1 | 0.347 | -1.9294 | 37.897 | 3.526 | 1.8588 | 0.1444 | 0.123 | 0 | 0 | 0 | 52.4295 | 13207.4901 | 0 | 0 | 0 | 0 | 0 | 0 | 3.9453 | 403.2183 | 55.731 | 1.7194 | 1.6532 | 1.6532 | 367.2265 | 0.56298 | -0.070588 | 261.2187 | 41.423 | 1.7194 | 0.56298 | 27.2354 | 1.3834 | 1 | 0 | 0 | 5.2156
2014-03-13 | 5時 | 32.2561 | 3.0298 | 3.0298 | 2.7664 | 1 | 0.72824 | -9.5082 | 40.5835 | 2.3437 | 0.51688 | 0.369 | 0.26337 | 6.5686 | 0 | 23.6469 | 51.5432 | 13207.4901 | 23.6469 | 7.9116 | 0.46081 | 15.7353 | 5.2156 | 15.7353 | 3.4436 | 402.2672 | 56.8389 | 1.836 | 1.6436 | 1.6436 | 361.952 | 0.43786 | -8.9914 | 263.4366 | 42.9272 | 1.836 | 0.43786 | 27.0405 | 1.3735 | 1 | 2.2352 | 1 | 5.2156
2014-03-13 | 6時 | 25.9157 | 1.7829 | 1.7829 | 1.5925 | 0.85 | 0.66574 | -6.3532 | 39.0919 | 3.0001 | 1.0995 | 0.376 | 0.19043 | 2.9216 | 0 | 10.5176 | 43.145 | 13207.4901 | 10.5176 | 7.919 | 0.46818 | 2.5987 | 5.2156 | 2.5987 | 3.6593 | 402.5378 | 56.0035 | 1.7705 | 1.6481 | 1.6481 | 364.1879 | 0.48708 | -5.2537 | 262.2049 | 42.092 | 1.7705 | 0.48708 | 20.7001 | 1.3655 | 0.77 | 2.2352 | 1 | 5.2156
2014-03-13 | 7時 | 25.9493 | 1.3827 | 1.3827 | 1.1879 | 0.85 | 0.6013 | -5.3498 | 38.7606 | 3.1459 | 1.2794 | 0.1496 | 0.19479 | 2.1115 | 0 | 7.6013 | 43.3362 | 13207.4901 | 7.6013 | 7.6013 | 0.44749 | 0 | 5.0076 | 0 | 3.7241 | 402.6836 | 55.8908 | 1.7562 | 1.6493 | 1.6493 | 364.8887 | 0.50357 | -4.0705 | 261.9314 | 41.9065 | 1.7562 | 0.50357 | 20.7337 | 1.3678 | 0.77 | 2.1461 | 0.96013 | 5.2156
2014-03-13 | 8時 | 32.1872 | 0.82244 | 0.82244 | 0.66212 | 1 | 0.49476 | -4.2264 | 38.3459 | 3.3285 | 1.4974 | 0.1488 | 0.16031 | 1.0975 | 0 | 3.951 | 51.208 | 13207.4901 | 3.951 | 3.951 | 0.23161 | 0 | 2.6036 | 0 | 3.8044 | 402.8049 | 55.7038 | 1.7385 | 1.6508 | 1.6508 | 365.686 | 0.52254 | -2.729 | 261.5891 | 41.6743 | 1.7385 | 0.52254 | 26.9716 | 1.37 | 1 | 1.1158 | 0.49919 | 5.2156
2014-03-13 | 9時 | 32.1425 | 0 | 0 | 0.11096 | 1 | 0.347 | -3.2425 | 37.897 | 3.526 | 1.6742 | 0.1496 | 0.123 | 0 | 0 | 0 | 50.9838 | 13207.4901 | 0 | 0 | 0 | 0 | 0 | 0 | 3.8854 | 402.8103 | 55.4035 | 1.7194 | 1.6519 | 1.6519 | 366.3684 | 0.53958 | -1.5683 | 261.2187 | 41.423 | 1.7194 | 0.53958 | 26.9269 | 1.3678 | 1 | 0 | 0 | 5.2156
2014-03-13 | 10時 | 32.1872 | 0 | 0 | 0.11016 | 1 | 0.347 | -3.0817 | 37.897 | 3.526 | 1.7026 | 0.1488 | 0.123 | 0 | 0 | 0 | 51.208 | 13207.4901 | 0 | 0 | 0 | 0 | 0 | 0 | 3.8927 | 402.8669 | 55.4489 | 1.7194 | 1.6521 | 1.6521 | 366.4792 | 0.54241 | -1.3791 | 261.2187 | 41.423 | 1.7194 | 0.54241 | 26.9716 | 1.37 | 1 | 0 | 0 | 5.2156
2014-03-13 | 11時 | 32.2795 | 1.1667 | 1.1667 | 0.97507 | 1 | 0.59276 | -4.8636 | 38.7227 | 3.1626 | 1.3819 | 0.1472 | 0.19164 | 2.0187 | 0 | 7.2674 | 51.6546 | 13207.4901 | 7.2674 | 7.2674 | 0.42238 | 0 | 4.7915 | 0 | 3.7474 | 402.8557 | 56.002 | 1.7546 | 1.65 | 1.65 | 365.2418 | 0.51172 | -3.4817 | 261.9001 | 41.8853 | 1.7546 | 0.51172 | 27.064 | 1.3747 | 1 | 2.0535 | 0.9187 | 5.2156
2014-03-13 | 12時 | 25.9324 | 0.69476 | 0.69476 | 0.55026 | 0.85 | 0.43626 | -3.8865 | 38.1556 | 3.4122 | 1.5417 | 0.15 | 0.1445 | 0.63238 | 0 | 2.2766 | 43.2407 | 13207.4901 | 2.2766 | 2.2766 | 0.13431 | 0 | 1.4996 | 0 | 3.8343 | 402.7667 | 55.5438 | 1.7304 | 1.6511 | 1.6511 | 365.9062 | 0.52838 | -2.3447 | 261.4322 | 41.5678 | 1.7304 | 0.52838 | 20.7168 | 1.3666 | 0.77 | 0.64268 | 0.28752 | 5.2156
2014-03-13 | 13時 | 25.9324 | 0 | 0 | 0.13088 | 0.85 | 0.347 | -3.2269 | 37.897 | 3.526 | 1.66 | 0.15 | 0.123 | 0 | 0 | 0 | 43.2407 | 13207.4901 | 0 | 0 | 0 | 0 | 0 | 0 | 3.8856 | 402.8008 | 55.3959 | 1.7194 | 1.6519 | 1.6519 | 366.3631 | 0.53986 | -1.5669 | 261.2187 | 41.423 | 1.7194 | 0.53986 | 20.7168 | 1.3666 | 0.77 | 0 | 0 | 5.2156
2014-03-13 | 14時 | 32.1647 | 0 | 0 | 0.11045 | 1 | 0.347 | -3.0681 | 37.897 | 3.526 | 1.6884 | 0.1492 | 0.123 | 0 | 0 | 0 | 51.096 | 13207.4901 | 0 | 0 | 0 | 0 | 0 | 0 | 3.8929 | 402.857 | 55.4409 | 1.7194 | 1.6521 | 1.6521 | 366.4729 | 0.54265 | -1.3797 | 261.2187 | 41.423 | 1.7194 | 0.54265 | 26.9491 | 1.3689 | 1 | 0 | 0 | 5.2156
2014-03-13 | 15時 | 32.1647 | 1.5178 | 1.5178 | 1.3287 | 1 | 0.66102 | -6.0442 | 39.064 | 3.0124 | 1.1548 | 0.373 | 0.18907 | 2.8534 | 0 | 10.2722 | 51.096 | 13207.4901 | 10.2722 | 7.9158 | 0.46502 | 2.3563 | 5.2156 | 2.3563 | 3.6734 | 402.6411 | 56.0663 | 1.7693 | 1.6485 | 1.6485 | 364.4039 | 0.49212 | -4.8894 | 262.1819 | 42.0764 | 1.7693 | 0.49212 | 26.9491 | 1.3689 | 1 | 2.2352 | 1 | 5.2156
2014-03-13 | 16時 | 25.9324 | 1.3913 | 1.3913 | 1.1959 | 0.85 | 0.60297 | -5.4483 | 38.7681 | 3.1426 | 1.2617 | 0.15 | 0.19541 | 2.1298 | 0 | 7.6673 | 43.2407 | 13207.4901 | 7.6673 | 7.6673 | 0.45234 | 0 | 5.0505 | 0 | 3.7195 | 402.6509 | 55.8699 | 1.7566 | 1.6492 | 1.6492 | 364.8201 | 0.50194 | -4.1865 | 261.9376 | 41.9107 | 1.7566 | 0.50194 | 20.7168 | 1.3666 | 0.77 | 2.1645 | 0.96834 | 5.2156
2014-03-13 | 17時 | 25.7302 | 1.8689 | 1.8689 | 1.6751 | 0.85 | 0.67679 | -7.5682 | 39.1606 | 2.9699 | 0.89767 | 0.388 | 0.19379 | 3.0895 | 0 | 11.1222 | 41.9856 | 13207.4901 | 11.1222 | 7.9316 | 0.48082 | 3.1905 | 5.2156 | 3.1905 | 3.6087 | 402.1008 | 55.7037 | 1.7735 | 1.6465 | 1.6465 | 363.3507 | 0.46766 | -6.6706 | 262.2616 | 42.1305 | 1.7735 | 0.46766 | 20.5146 | 1.3533 | 0.77 | 2.2352 | 1 | 5.2156
2014-03-13 | 18時 | 25.6882 | 1.9008 | 1.9008 | 1.7056 | 0.85 | 0.68118 | -7.8725 | 39.1893 | 2.9573 | 0.84195 | 0.391 | 0.19519 | 3.1596 | 0 | 11.3746 | 41.6926 | 13207.4901 | 11.3746 | 7.9348 | 0.48398 | 3.4398 | 5.2156 | 3.4398 | 3.5955 | 401.9921 | 55.6373 | 1.7747 | 1.6461 | 1.6461 | 363.1356 | 0.46288 | -7.0306 | 262.2853 | 42.1465 | 1.7747 | 0.46288 | 20.4726 | 1.3505 | 0.77 | 2.2352 | 1 | 5.2156
2014-03-13 | 19時 | 25.6349 | 1.5555 | 1.5555 | 1.3791 | 0.85 | 0.61078 | -7.195 | 38.8039 | 3.1269 | 0.96134 | 0.395 | 0.17635 | 2.2174 | 0 | 7.9828 | 41.2998 | 13207.4901 | 7.9828 | 7.939 | 0.48819 | 0.043832 | 5.2156 | 0.043832 | 3.6487 | 401.9839 | 55.3629 | 1.7581 | 1.647 | 1.647 | 363.6098 | 0.47356 | -6.2337 | 261.9672 | 41.9308 | 1.7581 | 0.47356 | 20.4193 | 1.347 | 0.77 | 2.2352 | 1 | 5.2156
2014-03-13 | 20時 | 25.6882 | 1.5802 | 1.5802 | 1.4022 | 0.85 | 0.61802 | -6.977 | 38.8381 | 3.1118 | 1.0025 | 0.391 | 0.17802 | 2.301 | 0 | 8.2835 | 41.6926 | 13207.4901 | 8.2835 | 7.9348 | 0.48398 | 0.34877 | 5.2156 | 0.34877 | 3.6546 | 402.1023 | 55.4809 | 1.7596 | 1.6473 | 1.6473 | 363.7647 | 0.47703 | -5.9745 | 261.9954 | 41.9499 | 1.7596 | 0.47703 | 20.4726 | 1.3505 | 0.77 | 2.2352 | 1 | 5.2156
2014-03-13 | 21時 | 25.716 | 1.6035 | 1.6035 | 1.424 | 0.85 | 0.62405 | -6.8974 | 38.8672 | 3.099 | 1.0176 | 0.389 | 0.17944 | 2.3722 | 0 | 8.5398 | 41.8881 | 13207.4901 | 8.5398 | 7.9327 | 0.48187 | 0.60716 | 5.2156 | 0.60716 | 3.6555 | 402.1581 | 55.5456 | 1.7608 | 1.6474 | 1.6474 | 363.8213 | 0.47831 | -5.8798 | 262.0194 | 41.9662 | 1.7608 | 0.47831 | 20.5004 | 1.3524 | 0.77 | 2.2352 | 1 | 5.2156
2014-03-13 | 22時 | 25.6221 | 1.6498 | 1.6498 | 1.4685 | 0.85 | 0.63171 | -7.5292 | 38.9053 | 3.0822 | 0.90079 | 0.396 | 0.18131 | 2.4653 | 0 | 8.8751 | 41.2013 | 13207.4901 | 8.8751 | 7.94 | 0.48924 | 0.93511 | 5.2156 | 0.93511 | 3.6286 | 401.9205 | 55.3827 | 1.7625 | 1.6465 | 1.6465 | 363.3745 | 0.46827 | -6.6285 | 262.0509 | 41.9876 | 1.7625 | 0.46827 | 20.4065 | 1.3462 | 0.77 | 2.2352 | 1 | 5.2156
2014-03-13 | 23時 | 25.5264 | 0 | 0 | 0.14478 | 0.85 | 0.347 | -5.5551 | 37.897 | 3.526 | 1.2482 | 0.1616 | 0.123 | 0 | 0 | 0 | 40.4078 | 13207.4901 | 0 | 0 | 0 | 0 | 0 | 0 | 3.7842 | 401.9369 | 54.7021 | 1.7194 | 1.6491 | 1.6491 | 364.7508 | 0.50017 | -4.3069 | 261.2187 | 41.423 | 1.7194 | 0.50017 | 20.3108 | 1.3399 | 0.77 | 0 | 0 | 5.2156
2014-03-14 | 0時 | 25.4528 | 0 | 0 | 0.14813 | 0.85 | 0.347 | -6.0644 | 37.897 | 3.526 | 1.1488 | 0.1644 | 0.123 | 0 | 0 | 0 | 39.7059 | 13207.4901 | 0 | 0 | 0 | 0 | 0 | 0 | 3.7629 | 401.7289 | 54.5351 | 1.7194 | 1.6484 | 1.6484 | 364.3876 | 0.49179 | -4.9156 | 261.2187 | 41.423 | 1.7194 | 0.49179 | 20.2373 | 1.335 | 0.77 | 0 | 0 | 5.2156
2014-03-14 | 1時 | 25.4335 | 0 | 0 | 0.14927 | 0.85 | 0.347 | -6.3395 | 37.897 | 3.526 | 1.1204 | 0.1652 | 0.123 | 0 | 0 | 0 | 39.5041 | 13207.4901 | 0 | 0 | 0 | 0 | 0 | 0 | 3.7522 | 401.6372 | 54.4614 | 1.7194 | 1.6481 | 1.6481 | 364.2147 | 0.4873 | -5.2191 | 261.2187 | 41.423 | 1.7194 | 0.4873 | 20.218 | 1.3337 | 0.77 | 0 | 0 | 5.2156
2014-03-14 | 2時 | 25.3488 | 0 | 0 | 0.15448 | 0.85 | 0.347 | -7.3378 | 37.897 | 3.526 | 0.9784 | 0.1692 | 0.123 | 0 | 0 | 0 | 38.4864 | 13207.4901 | 0 | 0 | 0 | 0 | 0 | 0 | 3.7135 | 401.261 | 54.1592 | 1.7194 | 1.6469 | 1.6469 | 363.5492 | 0.4713 | -6.3594 | 261.2187 | 41.423 | 1.7194 | 0.4713 | 20.1333 | 1.3282 | 0.77 | 0 | 0 | 5.2156
2014-03-14 | 3時 | 25.3342 | 0 | 0 | 0.15545 | 0.85 | 0.347 | -7.4815 | 37.897 | 3.526 | 0.95 | 0.17 | 0.123 | 0 | 0 | 0 | 38.2812 | 13207.4901 | 0 | 0 | 0 | 0 | 0 | 0 | 3.7078 | 401.1987 | 54.1092 | 1.7194 | 1.6467 | 1.6467 | 363.4458 | 0.46902 | -6.5315 | 261.2187 | 41.423 | 1.7194 | 0.46902 | 20.1187 | 1.3272 | 0.77 | 0 | 0 | 5.2156
2014-03-14 | 4時 | 25.3342 | 0 | 0 | 0.15545 | 0.85 | 0.347 | -7.4815 | 37.897 | 3.526 | 0.95 | 0.17 | 0.123 | 0 | 0 | 0 | 38.2812 | 13207.4901 | 0 | 0 | 0 | 0 | 0 | 0 | 3.7078 | 401.1987 | 54.1092 | 1.7194 | 1.6467 | 1.6467 | 363.4458 | 0.46902 | -6.5315 | 261.2187 | 41.423 | 1.7194 | 0.46902 | 20.1187 | 1.3272 | 0.77 | 0 | 0 | 5.2156
2014-03-14 | 5時 | 25.3488 | 4.7154 | 4.7154 | 4.4283 | 0.85 | 0.66851 | -15.4228 | 41.0675 | 2.1307 | 0 | 0.423 | 0.28703 | 7.7517 | 0 | 27.9063 | 38.4864 | 13207.4901 | 27.9063 | 7.9685 | 0.51768 | 19.9378 | 5.2156 | 19.9378 | 3.2487 | 400.1769 | 55.5501 | 1.8576 | 1.6357 | 1.6357 | 358.2089 | 0.35577 | -15.4228 | 263.8362 | 43.1981 | 1.8576 | 0.35577 | 20.1333 | 1.3282 | 0.77 | 2.2352 | 1 | 5.2156
2014-03-14 | 6時 | 25.3973 | 2.0528 | 2.0528 | 1.8523 | 0.85 | 0.69641 | -10.3338 | 39.297 | 2.9099 | 0.42351 | 0.417 | 0.20046 | 3.423 | 0 | 12.3227 | 39.0988 | 13207.4901 | 12.3227 | 7.9622 | 0.51136 | 4.3605 | 5.2156 | 4.3605 | 3.5021 | 401.0007 | 54.9253 | 1.7794 | 1.6426 | 1.6426 | 361.417 | 0.42562 | -9.9103 | 262.3742 | 42.2069 | 1.7794 | 0.42562 | 20.1818 | 1.3314 | 0.77 | 2.2352 | 1 | 5.2156
2014-03-14 | 7時 | 25.6349 | 1.638 | 1.638 | 1.4572 | 0.85 | 0.62982 | -7.3161 | 38.8958 | 3.0864 | 0.91933 | 0.395 | 0.18084 | 2.4421 | 0 | 8.7915 | 41.2998 | 13207.4901 | 8.7915 | 7.939 | 0.48819 | 0.85247 | 5.2156 | 0.85247 | 3.6368 | 401.9855 | 55.4279 | 1.7621 | 1.6468 | 1.6468 | 363.506 | 0.47164 | -6.3968 | 262.043 | 41.9822 | 1.7621 | 0.47164 | 20.4193 | 1.347 | 0.77 | 2.2352 | 1 | 5.2156
2014-03-14 | 8時 | 25.9664 | 1.0482 | 1.0482 | 0.88003 | 0.85 | 0.52172 | -4.3611 | 38.4409 | 3.2866 | 1.4397 | 0.1492 | 0.16822 | 1.3299 | 0 | 4.7875 | 43.4316 | 13207.4901 | 4.7875 | 4.7875 | 0.28125 | 0 | 3.1544 | 0 | 3.79 | 402.799 | 55.7639 | 1.7425 | 1.6505 | 1.6505 | 365.5609 | 0.52024 | -2.9214 | 261.6676 | 41.7275 | 1.7425 | 0.52024 | 20.7508 | 1.3689 | 0.77 | 1.3519 | 0.60481 | 5.2156
2014-03-14 | 9時 | 32.2561 | 0 | 0 | 0.10885 | 1 | 0.347 | -2.7482 | 37.897 | 3.526 | 1.7452 | 0.1476 | 0.123 | 0 | 0 | 0 | 51.5432 | 13207.4901 | 0 | 0 | 0 | 0 | 0 | 0 | 3.9076 | 402.9685 | 55.5305 | 1.7194 | 1.6524 | 1.6524 | 366.6934 | 0.5483 | -1.003 | 261.2187 | 41.423 | 1.7194 | 0.5483 | 27.0405 | 1.3735 | 1 | 0 | 0 | 5.2156
2014-03-14 | 10時 | 32.6894 | 0 | 0 | 0.10209 | 1 | 0.347 | -1.3404 | 37.897 | 3.526 | 1.9866 | 0.1408 | 0.123 | 0 | 0 | 0 | 53.4138 | 13207.4901 | 0 | 0 | 0 | 0 | 0 | 0 | 3.9747 | 403.4322 | 55.9027 | 1.7194 | 1.6539 | 1.6539 | 367.6527 | 0.57372 | 0.64618 | 261.2187 | 41.423 | 1.7194 | 0.57372 | 27.4738 | 1.3955 | 1 | 0 | 0 | 5.2156
2014-03-14 | 11時 | 32.8597 | 1.0772 | 1.0772 | 0.89199 | 1 | 0.5747 | -2.813 | 38.6458 | 3.1965 | 1.7294 | 0.1384 | 0.18525 | 1.8308 | 0 | 6.591 | 54.0624 | 13207.4901 | 6.591 | 6.591 | 0.36483 | 0 | 4.3583 | 0 | 3.8415 | 403.5301 | 56.4875 | 1.7513 | 1.6523 | 1.6523 | 366.6448 | 0.54716 | -1.0835 | 261.8367 | 41.8423 | 1.7513 | 0.54716 | 27.6442 | 1.4042 | 1 | 1.8678 | 0.83563 | 5.2156
2014-03-14 | 12時 | 33.0699 | 0.46548 | 0.46548 | 0.32905 | 1 | 0.40409 | -0.70748 | 38.0586 | 3.4549 | 2.0973 | 0.1356 | 0.13644 | 0.39516 | 0 | 1.4226 | 54.8114 | 13207.4901 | 1.4226 | 1.4226 | 0.077485 | 0 | 0.94155 | 0 | 3.9917 | 403.7604 | 56.2746 | 1.7262 | 1.6546 | 1.6546 | 368.0844 | 0.58544 | 1.3898 | 261.3521 | 41.5135 | 1.7262 | 0.58544 | 27.8544 | 1.4149 | 1 | 0.40352 | 0.18053 | 5.2156
2014-03-14 | 13時 | 33.2599 | 0 | 0 | 0.094676 | 1 | 0.347 | 0.2301 | 37.897 | 3.526 | 2.2564 | 0.1332 | 0.123 | 0 | 0 | 0 | 55.4468 | 13207.4901 | 0 | 0 | 0 | 0 | 0 | 0 | 4.0545 | 403.9109 | 56.287 | 1.7194 | 1.6554 | 1.6554 | 368.7173 | 0.60312 | 2.4865 | 261.2187 | 41.423 | 1.7194 | 0.60312 | 28.0443 | 1.4245 | 1 | 0 | 0 | 5.2156
2014-03-14 | 14時 | 33.3252 | 0 | 0 | 0.093968 | 1 | 0.347 | 0.33743 | 37.897 | 3.526 | 2.2848 | 0.1324 | 0.123 | 0 | 0 | 0 | 55.6573 | 13207.4901 | 0 | 0 | 0 | 0 | 0 | 0 | 4.0605 | 403.951 | 56.3191 | 1.7194 | 1.6556 | 1.6556 | 368.7994 | 0.60517 | 2.6222 | 261.2187 | 41.423 | 1.7194 | 0.60517 | 28.1097 | 1.4278 | 1 | 0 | 0 | 5.2156
2014-03-14 | 15時 | 32.8307 | 1.1258 | 1.1258 | 0.93598 | 1 | 0.58764 | -3.1157 | 38.7005 | 3.1724 | 1.6902 | 0.1388 | 0.18979 | 1.9644 | 0 | 7.072 | 53.9547 | 13207.4901 | 7.072 | 7.072 | 0.39235 | 0 | 4.6757 | 0 | 3.8239 | 403.4792 | 56.4841 | 1.7536 | 1.6521 | 1.6521 | 366.4498 | 0.54181 | -1.4254 | 261.8818 | 41.8729 | 1.7536 | 0.54181 | 27.6152 | 1.4027 | 1 | 2.0039 | 0.8965 | 5.2156
2014-03-14 | 16時 | 32.3272 | 1.0533 | 1.0533 | 0.87238 | 1 | 0.56197 | -4.4615 | 38.594 | 3.2192 | 1.4691 | 0.1464 | 0.18094 | 1.7042 | 0 | 6.1352 | 51.8768 | 13207.4901 | 6.1352 | 6.1352 | 0.35504 | 0 | 4.0461 | 0 | 3.7748 | 402.9222 | 55.967 | 1.7491 | 1.6505 | 1.6505 | 365.5357 | 0.51853 | -2.9924 | 261.794 | 41.8133 | 1.7491 | 0.51853 | 27.1117 | 1.3771 | 1 | 1.734 | 0.77578 | 5.2156
2014-03-14 | 17時 | 32.0773 | 1.5197 | 1.5197 | 1.3311 | 1 | 0.65957 | -6.534 | 39.0556 | 3.0161 | 1.1019 | 0.377 | 0.18865 | 2.8327 | 0 | 10.1978 | 50.6461 | 13207.4901 | 10.1978 | 7.92 | 0.46923 | 2.2778 | 5.2156 | 2.2778 | 3.656 | 402.4674 | 55.9223 | 1.769 | 1.6479 | 1.6479 | 364.0938 | 0.48415 | -5.4321 | 262.1749 | 42.0717 | 1.769 | 0.48415 | 26.8618 | 1.3645 | 1 | 2.2352 | 1 | 5.2156
2014-03-14 | 18時 | 25.7889 | 1.8183 | 1.8183 | 1.6269 | 0.85 | 0.66899 | -7.2353 | 39.1116 | 2.9915 | 0.97686 | 0.384 | 0.19139 | 2.9697 | 0 | 10.6909 | 42.3744 | 13207.4901 | 10.6909 | 7.9274 | 0.47661 | 2.7635 | 5.2156 | 2.7635 | 3.6252 | 402.2209 | 55.7651 | 1.7714 | 1.647 | 1.647 | 363.6027 | 0.47292 | -6.2584 | 262.2212 | 42.1031 | 1.7714 | 0.47292 | 20.5733 | 1.3572 | 0.77 | 2.2352 | 1 | 5.2156
2014-03-14 | 19時 | 25.6479 | 1.3855 | 1.3855 | 1.1927 | 0.85 | 0.59597 | -7.0601 | 38.7368 | 3.1564 | 1.0062 | 0.1576 | 0.19281 | 2.0533 | 0 | 7.3921 | 41.3982 | 13207.4901 | 7.3921 | 7.3921 | 0.45364 | 0 | 4.8569 | 0 | 3.6594 | 402.0068 | 55.3347 | 1.7552 | 1.6472 | 1.6472 | 363.7237 | 0.47571 | -6.0539 | 261.9118 | 41.8932 | 1.7552 | 0.47571 | 20.4324 | 1.3479 | 0.77 | 2.0815 | 0.93123 | 5.2156
2014-03-14 | 20時 | 25.5491 | 1.5849 | 1.5849 | 1.4077 | 0.85 | 0.61464 | -7.8863 | 38.822 | 3.1189 | 0.85366 | 0.402 | 0.17723 | 2.2617 | 0 | 8.1421 | 40.607 | 13207.4901 | 8.1421 | 7.9464 | 0.49556 | 0.19571 | 5.2156 | 0.19571 | 3.6219 | 401.7206 | 55.1656 | 1.7589 | 1.6461 | 1.6461 | 363.1391 | 0.46267 | -7.0326 | 261.9821 | 41.9409 | 1.7589 | 0.46267 | 20.3336 | 1.3414 | 0.77 | 2.2352 | 1 | 5.2156
2014-03-14 | 21時 | 25.5727 | 1.6179 | 1.6179 | 1.4388 | 0.85 | 0.62288 | -7.8361 | 38.8615 | 3.1015 | 0.86401 | 0.4 | 0.17916 | 2.3582 | 0 | 8.4896 | 40.8057 | 13207.4901 | 8.4896 | 7.9443 | 0.49346 | 0.54535 | 5.2156 | 0.54535 | 3.6209 | 401.7732 | 55.2349 | 1.7606 | 1.6462 | 1.6462 | 363.1756 | 0.46345 | -6.9721 | 262.0147 | 41.963 | 1.7606 | 0.46345 | 20.3571 | 1.3429 | 0.77 | 2.2352 | 1 | 5.2156
2014-03-14 | 22時 | 25.5153 | 1.6638 | 1.6638 | 1.4826 | 0.85 | 0.63152 | -8.1975 | 38.9044 | 3.0827 | 0.77342 | 0.405 | 0.18126 | 2.463 | 0 | 8.8668 | 40.308 | 13207.4901 | 8.8668 | 7.9495 | 0.49872 | 0.9173 | 5.2156 | 0.9173 | 3.6038 | 401.6284 | 55.1494 | 1.7624 | 1.6456 | 1.6456 | 362.8973 | 0.45783 | -7.4241 | 262.0501 | 41.987 | 1.7624 | 0.45783 | 20.2997 | 1.3391 | 0.77 | 2.2352 | 1 | 5.2156
2014-03-14 | 23時 | 25.4832 | 0 | 0 | 0.14669 | 0.85 | 0.347 | -5.8477 | 37.897 | 3.526 | 1.1914 | 0.1632 | 0.123 | 0 | 0 | 0 | 40.0076 | 13207.4901 | 0 | 0 | 0 | 0 | 0 | 0 | 3.7719 | 401.8181 | 54.6067 | 1.7194 | 1.6487 | 1.6487 | 364.5425 | 0.49534 | -4.6563 | 261.2187 | 41.423 | 1.7194 | 0.49534 | 20.2676 | 1.337 | 0.77 | 0 | 0 | 5.2156
2014-03-15 | 0時 | 25.4335 | 0 | 0 | 0.14927 | 0.85 | 0.347 | -6.3395 | 37.897 | 3.526 | 1.1204 | 0.1652 | 0.123 | 0 | 0 | 0 | 39.5041 | 13207.4901 | 0 | 0 | 0 | 0 | 0 | 0 | 3.7522 | 401.6372 | 54.4614 | 1.7194 | 1.6481 | 1.6481 | 364.2147 | 0.4873 | -5.2191 | 261.2187 | 41.423 | 1.7194 | 0.4873 | 20.218 | 1.3337 | 0.77 | 0 | 0 | 5.2156
2014-03-15 | 1時 | 25.3488 | 0 | 0 | 0.15427 | 0.85 | 0.347 | -7.1939 | 37.897 | 3.526 | 0.9784 | 0.1692 | 0.123 | 0 | 0 | 0 | 38.4864 | 13207.4901 | 0 | 0 | 0 | 0 | 0 | 0 | 3.7184 | 401.2982 | 54.1891 | 1.7194 | 1.647 | 1.647 | 363.6263 | 0.47358 | -6.2155 | 261.2187 | 41.423 | 1.7194 | 0.47358 | 20.1333 | 1.3282 | 0.77 | 0 | 0 | 5.2156
2014-03-15 | 2時 | 25.4431 | 0 | 0 | 0.14861 | 0.85 | 0.347 | -6.1361 | 37.897 | 3.526 | 1.1346 | 0.1648 | 0.123 | 0 | 0 | 0 | 39.6051 | 13207.4901 | 0 | 0 | 0 | 0 | 0 | 0 | 3.7599 | 401.6991 | 54.5112 | 1.7194 | 1.6483 | 1.6483 | 364.3362 | 0.49061 | -5.0015 | 261.2187 | 41.423 | 1.7194 | 0.49061 | 20.2275 | 1.3344 | 0.77 | 0 | 0 | 5.2156
2014-03-15 | 3時 | 25.5608 | 0 | 0 | 0.14302 | 0.85 | 0.347 | -5.0949 | 37.897 | 3.526 | 1.2908 | 0.1604 | 0.123 | 0 | 0 | 0 | 40.7064 | 13207.4901 | 0 | 0 | 0 | 0 | 0 | 0 | 3.8024 | 402.08 | 54.817 | 1.7194 | 1.6496 | 1.6496 | 365.0342 | 0.50783 | -3.8041 | 261.2187 | 41.423 | 1.7194 | 0.50783 | 20.3452 | 1.3421 | 0.77 | 0 | 0 | 5.2156
2014-03-15 | 4時 | 25.8828 | 0 | 0 | 0.1319 | 0.85 | 0.347 | -3.1695 | 37.897 | 3.526 | 1.6174 | 0.1512 | 0.123 | 0 | 0 | 0 | 42.9532 | 13207.4901 | 0 | 0 | 0 | 0 | 0 | 0 | 3.8866 | 402.7743 | 55.3746 | 1.7194 | 1.6518 | 1.6518 | 366.3528 | 0.54087 | -1.5521 | 261.2187 | 41.423 | 1.7194 | 0.54087 | 20.6672 | 1.3634 | 0.77 | 0 | 0 | 5.2156
2014-03-15 | 5時 | 25.8507 | 4.071 | 4.071 | 3.7942 | 0.85 | 0.699 | -10.8757 | 40.8594 | 2.2223 | 0.23457 | 0.38 | 0.27686 | 7.2429 | 0 | 26.0745 | 42.7608 | 13207.4901 | 26.0745 | 7.9232 | 0.47239 | 18.1513 | 5.2156 | 18.1513 | 3.3815 | 401.7981 | 56.6687 | 1.8483 | 1.6415 | 1.6415 | 360.948 | 0.41773 | -10.6411 | 263.6644 | 43.0816 | 1.8483 | 0.41773 | 20.6352 | 1.3613 | 0.77 | 2.2352 | 1 | 5.2156
2014-03-15 | 6時 | 25.9157 | 1.888 | 1.888 | 1.6917 | 0.85 | 0.68455 | -6.3701 | 39.212 | 2.9473 | 1.0446 | 0.376 | 0.1963 | 3.2151 | 0 | 11.5744 | 43.145 | 13207.4901 | 11.5744 | 7.919 | 0.46818 | 3.6555 | 5.2156 | 3.6555 | 3.6483 | 402.5761 | 56.1172 | 1.7757 | 1.6479 | 1.6479 | 364.1277 | 0.48681 | -5.3255 | 262.304 | 42.1593 | 1.7757 | 0.48681 | 20.7001 | 1.3655 | 0.77 | 2.2352 | 1 | 5.2156
2014-03-15 | 7時 | 26.0367 | 1.7336 | 1.7336 | 1.5449 | 0.85 | 0.6596 | -5.4303 | 39.0558 | 3.016 | 1.2154 | 0.369 | 0.18866 | 2.8332 | 0 | 10.1994 | 43.8117 | 13207.4901 | 10.1994 | 7.9116 | 0.46081 | 2.2878 | 5.2156 | 2.2878 | 3.6969 | 402.8342 | 56.2142 | 1.769 | 1.6491 | 1.6491 | 364.7862 | 0.50224 | -4.2149 | 262.1751 | 42.0718 | 1.769 | 0.50224 | 20.8212 | 1.3735 | 0.77 | 2.2352 | 1 | 5.2156
2014-03-15 | 8時 | 26.1868 | 1.5289 | 1.5289 | 1.3507 | 0.85 | 0.61897 | -4.2558 | 38.8427 | 3.1098 | 1.4264 | 0.361 | 0.17824 | 2.3121 | 0 | 8.3236 | 44.5651 | 13207.4901 | 8.3236 | 7.9032 | 0.45239 | 0.42039 | 5.2156 | 0.42039 | 3.7615 | 403.1207 | 56.2956 | 1.7598 | 1.6506 | 1.6506 | 365.6037 | 0.52203 | -2.8294 | 261.9992 | 41.9525 | 1.7598 | 0.52203 | 20.9712 | 1.3834 | 0.77 | 2.2352 | 1 | 5.2156
2014-03-15 | 9時 | 32.4257 | 0 | 0 | 0.10587 | 1 | 0.347 | -2.0097 | 37.897 | 3.526 | 1.8446 | 0.1448 | 0.123 | 0 | 0 | 0 | 52.3193 | 13207.4901 | 0 | 0 | 0 | 0 | 0 | 0 | 3.9415 | 403.1916 | 55.7096 | 1.7194 | 1.6531 | 1.6531 | 367.1714 | 0.56153 | -0.16506 | 261.2187 | 41.423 | 1.7194 | 0.56153 | 27.2101 | 1.3821 | 1 | 0 | 0 | 5.2156
2014-03-15 | 10時 | 32.5544 | 0 | 0 | 0.10398 | 1 | 0.347 | -1.6821 | 37.897 | 3.526 | 1.9156 | 0.1428 | 0.123 | 0 | 0 | 0 | 52.8687 | 13207.4901 | 0 | 0 | 0 | 0 | 0 | 0 | 3.9577 | 403.3116 | 55.8059 | 1.7194 | 1.6535 | 1.6535 | 367.4085 | 0.56747 | 0.23346 | 261.2187 | 41.423 | 1.7194 | 0.56747 | 27.3388 | 1.3887 | 1 | 0 | 0 | 5.2156
2014-03-15 | 11時 | 32.5281 | 2.0089 | 2.0089 | 1.789 | 1 | 0.73589 | -6.4356 | 39.6955 | 2.7345 | 1.0791 | 0.358 | 0.21995 | 4.3973 | 0 | 15.8301 | 52.7591 | 13207.4901 | 15.8301 | 7.9 | 0.44923 | 7.9301 | 5.2156 | 7.9301 | 3.6121 | 402.9532 | 56.7527 | 1.7968 | 1.6479 | 1.6479 | 364.125 | 0.48574 | -5.3565 | 262.7032 | 42.43 | 1.7968 | 0.48574 | 27.3126 | 1.3874 | 1 | 2.2352 | 1 | 5.2156
2014-03-15 | 12時 | 32.3272 | 1.4244 | 1.4244 | 1.2406 | 1 | 0.64168 | -5.209 | 38.9568 | 3.0596 | 1.3032 | 0.366 | 0.18382 | 2.5912 | 0 | 9.3283 | 51.8768 | 13207.4901 | 9.3283 | 7.9084 | 0.45765 | 1.4198 | 5.2156 | 1.4198 | 3.7147 | 402.8876 | 56.1884 | 1.7647 | 1.6495 | 1.6495 | 364.9856 | 0.50592 | -3.9057 | 262.0934 | 42.0164 | 1.7647 | 0.50592 | 27.1117 | 1.3771 | 1 | 2.2352 | 1 | 5.2156
2014-03-15 | 13時 | 25.8667 | 0 | 0 | 0.1329 | 0.85 | 0.347 | -3.641 | 37.897 | 3.526 | 1.6032 | 0.1516 | 0.123 | 0 | 0 | 0 | 42.8571 | 13207.4901 | 0 | 0 | 0 | 0 | 0 | 0 | 3.8674 | 402.6678 | 55.289 | 1.7194 | 1.6515 | 1.6515 | 366.0929 | 0.53263 | -2.0378 | 261.2187 | 41.423 | 1.7194 | 0.53263 | 20.6511 | 1.3623 | 0.77 | 0 | 0 | 5.2156
2014-03-15 | 14時 | 25.7889 | 0 | 0 | 0.13527 | 0.85 | 0.347 | -4.0347 | 37.897 | 3.526 | 1.5322 | 0.1536 | 0.123 | 0 | 0 | 0 | 42.3744 | 13207.4901 | 0 | 0 | 0 | 0 | 0 | 0 | 3.8498 | 402.5238 | 55.1734 | 1.7194 | 1.651 | 1.651 | 365.8195 | 0.52583 | -2.5025 | 261.2187 | 41.423 | 1.7194 | 0.52583 | 20.5733 | 1.3572 | 0.77 | 0 | 0 | 5.2156
2014-03-15 | 15時 | 25.7302 | 2.4777 | 2.4777 | 2.2539 | 0.85 | 0.74049 | -9.2373 | 39.7733 | 2.7003 | 0.61755 | 0.388 | 0.22375 | 4.5874 | 0 | 16.5148 | 41.9856 | 13207.4901 | 16.5148 | 7.9316 | 0.48082 | 8.5831 | 5.2156 | 8.5831 | 3.5071 | 401.848 | 55.933 | 1.8002 | 1.6442 | 1.6442 | 362.1916 | 0.44193 | -8.6198 | 262.7674 | 42.4735 | 1.8002 | 0.44193 | 20.5146 | 1.3533 | 0.77 | 2.2352 | 1 | 5.2156
2014-03-15 | 16時 | 25.6746 | 1.8052 | 1.8052 | 1.6154 | 0.85 | 0.66372 | -7.891 | 39.0799 | 3.0054 | 0.87777 | 0.392 | 0.18984 | 2.8921 | 0 | 10.4117 | 41.5946 | 13207.4901 | 10.4117 | 7.9358 | 0.48503 | 2.4759 | 5.2156 | 2.4759 | 3.6037 | 401.936 | 55.5165 | 1.77 | 1.6461 | 1.6461 | 363.1589 | 0.4626 | -7.0132 | 262.195 | 42.0853 | 1.77 | 0.4626 | 20.459 | 1.3496 | 0.77 | 2.2352 | 1 | 5.2156
2014-03-15 | 17時 | 25.5608 | 2.1306 | 2.1306 | 1.9248 | 0.85 | 0.70989 | -9.5392 | 39.4063 | 2.8618 | 0.60073 | 0.401 | 0.2058 | 3.6902 | 0 | 13.2848 | 40.7064 | 13207.4901 | 13.2848 | 7.9453 | 0.49451 | 5.3395 | 5.2156 | 5.3395 | 3.5227 | 401.4738 | 55.3779 | 1.7842 | 1.6438 | 1.6438 | 362.0123 | 0.43739 | -8.9385 | 262.4645 | 42.2681 | 1.7842 | 0.43739 | 20.3452 | 1.3421 | 0.77 | 2.2352 | 1 | 5.2156
2014-03-15 | 18時 | 25.4937 | 2.1429 | 2.1429 | 1.9372 | 0.85 | 0.70975 | -10.1223 | 39.4051 | 2.8623 | 0.51609 | 0.407 | 0.20574 | 3.6872 | 0 | 13.274 | 40.1079 | 13207.4901 | 13.274 | 7.9516 | 0.50083 | 5.3224 | 5.2156 | 5.3224 | 3.5034 | 401.2257 | 55.1801 | 1.7841 | 1.643 | 1.643 | 361.6173 | 0.42873 | -9.6062 | 262.4635 | 42.2674 | 1.7841 | 0.42873 | 20.2781 | 1.3377 | 0.77 | 2.2352 | 1 | 5.2156
2014-03-15 | 19時 | 25.4431 | 1.7413 | 1.7413 | 1.557 | 0.85 | 0.64358 | -9.5189 | 38.9669 | 3.0551 | 0.64544 | 0.412 | 0.18432 | 2.6158 | 0 | 9.4171 | 39.6051 | 13207.4901 | 9.4171 | 7.9569 | 0.50609 | 1.4602 | 5.2156 | 1.4602 | 3.5549 | 401.1898 | 54.8437 | 1.7651 | 1.644 | 1.644 | 362.0645 | 0.4377 | -8.8734 | 262.1017 | 42.022 | 1.7651 | 0.4377 | 20.2275 | 1.3344 | 0.77 | 2.2352 | 1 | 5.2156
2014-03-15 | 20時 | 25.4061 | 1.7715 | 1.7715 | 1.5859 | 0.85 | 0.64828 | -9.8903 | 38.9922 | 3.044 | 0.57707 | 0.416 | 0.18555 | 2.6777 | 0 | 9.6398 | 39.2003 | 13207.4901 | 9.6398 | 7.9611 | 0.51031 | 1.6787 | 5.2156 | 1.6787 | 3.5402 | 401.0397 | 54.7419 | 1.7662 | 1.6434 | 1.6434 | 361.7996 | 0.43216 | -9.3132 | 262.1226 | 42.0362 | 1.7662 | 0.43216 | 20.1905 | 1.3319 | 0.77 | 2.2352 | 1 | 5.2156
2014-03-15 | 21時 | 25.3564 | 1.8092 | 1.8092 | 1.6223 | 0.85 | 0.65328 | -10.557 | 39.0198 | 3.0319 | 0.47924 | 0.422 | 0.18691 | 2.7453 | 0 | 9.8829 | 38.5889 | 13207.4901 | 9.8829 | 7.9674 | 0.51662 | 1.9155 | 5.2156 | 1.9155 | 3.516 | 400.7741 | 54.5498 | 1.7674 | 1.6425 | 1.6425 | 361.3461 | 0.42236 | -10.0777 | 262.1454 | 42.0517 | 1.7674 | 0.42236 | 20.1409 | 1.3287 | 0.77 | 2.2352 | 1 | 5.2156
2014-03-15 | 22時 | 25.3414 | 1.8344 | 1.8344 | 1.6464 | 0.85 | 0.65705 | -10.9083 | 39.0411 | 3.0225 | 0.4411 | 0.424 | 0.18795 | 2.7973 | 0 | 10.0704 | 38.3839 | 13207.4901 | 10.0704 | 7.9695 | 0.51873 | 2.1009 | 5.2156 | 2.1009 | 3.5033 | 400.6485 | 54.4648 | 1.7683 | 1.642 | 1.642 | 361.1189 | 0.41726 | -10.4672 | 262.163 | 42.0636 | 1.7683 | 0.41726 | 20.1259 | 1.3277 | 0.77 | 2.2352 | 1 | 5.2156
2014-03-15 | 23時 | 25.3011 | 0 | 0 | 0.15896 | 0.85 | 0.347 | -8.6009 | 37.897 | 3.526 | 0.879 | 0.172 | 0.123 | 0 | 0 | 0 | 37.7655 | 13207.4901 | 0 | 0 | 0 | 0 | 0 | 0 | 3.6686 | 400.8347 | 53.8168 | 1.7194 | 1.6455 | 1.6455 | 362.7772 | 0.45161 | -7.7219 | 261.2187 | 41.423 | 1.7194 | 0.45161 | 20.0855 | 1.325 | 0.77 | 0 | 0 | 5.2156
2014-03-16 | 0時 | 25.2892 | 0 | 0 | 0.15995 | 0.85 | 0.347 | -8.7541 | 37.897 | 3.526 | 0.8506 | 0.1728 | 0.123 | 0 | 0 | 0 | 37.5583 | 13207.4901 | 0 | 0 | 0 | 0 | 0 | 0 | 3.6628 | 400.7673 | 53.7626 | 1.7194 | 1.6453 | 1.6453 | 362.6681 | 0.44927 | -7.9035 | 261.2187 | 41.423 | 1.7194 | 0.44927 | 20.0736 | 1.3242 | 0.77 | 0 | 0 | 5.2156
2014-03-16 | 1時 | 25.295 | 0 | 0 | 0.15967 | 0.85 | 0.347 | -8.8321 | 37.897 | 3.526 | 0.8648 | 0.1724 | 0.123 | 0 | 0 | 0 | 37.662 | 13207.4901 | 0 | 0 | 0 | 0 | 0 | 0 | 3.6606 | 400.7577 | 53.7549 | 1.7194 | 1.6453 | 1.6453 | 362.639 | 0.44808 | -7.9673 | 261.2187 | 41.423 | 1.7194 | 0.44808 | 20.0795 | 1.3246 | 0.77 | 0 | 0 | 5.2156
2014-03-16 | 2時 | 25.2629 | 0 | 0 | 0.16289 | 0.85 | 0.347 | -9.4585 | 37.897 | 3.526 | 0.7796 | 0.1748 | 0.123 | 0 | 0 | 0 | 37.0376 | 13207.4901 | 0 | 0 | 0 | 0 | 0 | 0 | 3.6382 | 400.5048 | 53.5518 | 1.7194 | 1.6444 | 1.6444 | 362.2206 | 0.4386 | -8.6789 | 261.2187 | 41.423 | 1.7194 | 0.4386 | 20.0473 | 1.3225 | 0.77 | 0 | 0 | 5.2156
2014-03-16 | 3時 | 25.2728 | 0 | 0 | 0.16189 | 0.85 | 0.347 | -9.302 | 37.897 | 3.526 | 0.808 | 0.174 | 0.123 | 0 | 0 | 0 | 37.2463 | 13207.4901 | 0 | 0 | 0 | 0 | 0 | 0 | 3.644 | 400.5747 | 53.6079 | 1.7194 | 1.6447 | 1.6447 | 362.3318 | 0.44096 | -8.494 | 261.2187 | 41.423 | 1.7194 | 0.44096 | 20.0573 | 1.3231 | 0.77 | 0 | 0 | 5.2156
2014-03-16 | 4時 | 31.3007 | 0 | 0 | 0.13548 | 1 | 0.347 | -8.9072 | 37.897 | 3.526 | 0.879 | 0.172 | 0.123 | 0 | 0 | 0 | 44.43 | 13207.4901 | 0 | 0 | 0 | 0 | 0 | 0 | 3.6586 | 400.7489 | 53.7478 | 1.7194 | 1.6452 | 1.6452 | 362.6114 | 0.44693 | -8.0282 | 261.2187 | 41.423 | 1.7194 | 0.44693 | 26.0851 | 1.325 | 1 | 0 | 0 | 5.2156
2014-03-16 | 5時 | 25.2892 | 5.1362 | 5.1362 | 4.8428 | 0.85 | 0.64586 | -17.3254 | 41.197 | 2.0737 | 0 | 0.432 | 0.29337 | 8.0686 | 0 | 29.0468 | 37.5583 | 13207.4901 | 29.0468 | 7.978 | 0.52716 | 21.0688 | 5.2156 | 21.0688 | 3.1974 | 399.5368 | 55.1447 | 1.8635 | 1.6333 | 1.6333 | 357.1287 | 0.332 | -17.3254 | 263.9433 | 43.2707 | 1.8635 | 0.332 | 20.0736 | 1.3242 | 0.77 | 2.2352 | 1 | 5.2156
2014-03-16 | 6時 | 31.3531 | 1.7147 | 1.7147 | 1.5193 | 1 | 0.68201 | -11.591 | 39.1948 | 2.9548 | 0.37081 | 0.424 | 0.19546 | 3.1732 | 0 | 11.4235 | 45.1575 | 13207.4901 | 11.4235 | 7.9695 | 0.51873 | 3.454 | 5.2156 | 3.454 | 3.4717 | 400.4866 | 54.4446 | 1.775 | 1.6411 | 1.6411 | 360.6797 | 0.40748 | -11.2202 | 262.2899 | 42.1497 | 1.775 | 0.40748 | 26.1375 | 1.3277 | 1 | 2.2352 | 1 | 5.2156
2014-03-16 | 7時 | 31.5106 | 1.4549 | 1.4549 | 1.274 | 1 | 0.62999 | -9.7004 | 38.8967 | 3.086 | 0.70594 | 0.41 | 0.18088 | 2.4442 | 0 | 8.799 | 46.8313 | 13207.4901 | 8.799 | 7.9548 | 0.50399 | 0.84425 | 5.2156 | 0.84425 | 3.556 | 401.1362 | 54.7519 | 1.7621 | 1.644 | 1.644 | 362.0213 | 0.43499 | -8.9945 | 262.0438 | 41.9827 | 1.7621 | 0.43499 | 26.295 | 1.3357 | 1 | 2.2352 | 1 | 5.2156
2014-03-16 | 8時 | 31.7175 | 1.1557 | 1.1557 | 0.96866 | 1 | 0.57987 | -7.9512 | 38.6674 | 3.1869 | 1.0096 | 0.1584 | 0.18704 | 1.8836 | 0 | 6.781 | 48.4721 | 13207.4901 | 6.781 | 6.781 | 0.41783 | 0 | 4.4542 | 0 | 3.6354 | 401.7217 | 55.0592 | 1.7522 | 1.6465 | 1.6465 | 363.2485 | 0.46166 | -6.9417 | 261.8545 | 41.8543 | 1.7522 | 0.46166 | 26.502 | 1.3462 | 1 | 1.909 | 0.85403 | 5.2156
2014-03-16 | 9時 | 31.8579 | 0 | 0 | 0.1177 | 1 | 0.347 | -5.3075 | 37.897 | 3.526 | 1.4754 | 0.1552 | 0.123 | 0 | 0 | 0 | 49.3949 | 13207.4901 | 0 | 0 | 0 | 0 | 0 | 0 | 3.7999 | 402.1941 | 54.9087 | 1.7194 | 1.6499 | 1.6499 | 365.0948 | 0.50428 | -3.8321 | 261.2187 | 41.423 | 1.7194 | 0.50428 | 26.6424 | 1.3533 | 1 | 0 | 0 | 5.2156
2014-03-16 | 10時 | 32.0145 | 0 | 0 | 0.1144 | 1 | 0.347 | -4.6194 | 37.897 | 3.526 | 1.589 | 0.152 | 0.123 | 0 | 0 | 0 | 50.3069 | 13207.4901 | 0 | 0 | 0 | 0 | 0 | 0 | 3.8291 | 402.4487 | 55.1131 | 1.7194 | 1.6508 | 1.6508 | 365.5653 | 0.51584 | -3.0304 | 261.2187 | 41.423 | 1.7194 | 0.51584 | 26.7989 | 1.3613 | 1 | 0 | 0 | 5.2156
2014-03-16 | 11時 | 32.4007 | 1.3455 | 1.3455 | 1.167 | 1 | 0.61997 | -5.554 | 38.8474 | 3.1077 | 1.3959 | 0.363 | 0.17848 | 2.3238 | 0 | 8.3656 | 52.209 | 13207.4901 | 8.3656 | 7.9053 | 0.45449 | 0.46027 | 5.2156 | 0.46027 | 3.7135 | 402.8058 | 56.048 | 1.76 | 1.6495 | 1.6495 | 364.8896 | 0.50018 | -4.1582 | 262.0031 | 41.9551 | 1.76 | 0.50018 | 27.1851 | 1.3809 | 1 | 2.2352 | 1 | 5.2156
2014-03-16 | 12時 | 32.4257 | 0.61797 | 0.61797 | 0.47276 | 1 | 0.43902 | -3.7231 | 38.1642 | 3.4084 | 1.7224 | 0.1448 | 0.14521 | 0.65331 | 0 | 2.3519 | 52.3193 | 13207.4901 | 2.3519 | 2.3519 | 0.13492 | 0 | 1.5519 | 0 | 3.8454 | 402.9673 | 55.7103 | 1.7307 | 1.6518 | 1.6518 | 366.1624 | 0.53121 | -2.0007 | 261.4392 | 41.5726 | 1.7307 | 0.53121 | 27.2101 | 1.3821 | 1 | 0.6651 | 0.29755 | 5.2156
2014-03-16 | 13時 | 32.3515 | 0 | 0 | 0.10825 | 1 | 0.347 | -3.3073 | 37.897 | 3.526 | 1.802 | 0.146 | 0.123 | 0 | 0 | 0 | 51.9877 | 13207.4901 | 0 | 0 | 0 | 0 | 0 | 0 | 3.8867 | 402.9109 | 55.4842 | 1.7194 | 1.6522 | 1.6522 | 366.4555 | 0.53845 | -1.5053 | 261.2187 | 41.423 | 1.7194 | 0.53845 | 27.1359 | 1.3784 | 1 | 0 | 0 | 5.2156
2014-03-16 | 14時 | 32.4764 | 0 | 0 | 0.10613 | 1 | 0.347 | -2.7794 | 37.897 | 3.526 | 1.873 | 0.144 | 0.123 | 0 | 0 | 0 | 52.5396 | 13207.4901 | 0 | 0 | 0 | 0 | 0 | 0 | 3.9103 | 403.0761 | 55.6169 | 1.7194 | 1.6528 | 1.6528 | 366.7984 | 0.54775 | -0.90637 | 261.2187 | 41.423 | 1.7194 | 0.54775 | 27.2608 | 1.3847 | 1 | 0 | 0 | 5.2156
2014-03-16 | 15時 | 32.2561 | 1.3917 | 1.3917 | 1.2108 | 1 | 0.62991 | -6.1168 | 38.8963 | 3.0862 | 1.2883 | 0.369 | 0.18086 | 2.4432 | 0 | 8.7956 | 51.5432 | 13207.4901 | 8.7956 | 7.9116 | 0.46081 | 0.88396 | 5.2156 | 0.88396 | 3.6872 | 402.6135 | 55.9285 | 1.7621 | 1.6488 | 1.6488 | 364.49 | 0.49093 | -4.8285 | 262.0434 | 41.9825 | 1.7621 | 0.49093 | 27.0405 | 1.3735 | 1 | 2.2352 | 1 | 5.2156
2014-03-16 | 16時 | 32.0988 | 1.1514 | 1.1514 | 0.96272 | 1 | 0.58455 | -6.1905 | 38.6872 | 3.1782 | 1.2845 | 0.1504 | 0.18869 | 1.9321 | 0 | 6.9554 | 50.7588 | 13207.4901 | 6.9554 | 6.9554 | 0.41121 | 0 | 4.5809 | 0 | 3.7005 | 402.4318 | 55.6395 | 1.7531 | 1.6487 | 1.6487 | 364.4471 | 0.48973 | -4.906 | 261.8709 | 41.8654 | 1.7531 | 0.48973 | 26.8832 | 1.3655 | 1 | 1.9633 | 0.87832 | 5.2156
2014-03-16 | 17時 | 31.9342 | 1.5895 | 1.5895 | 1.3977 | 1 | 0.67029 | -7.9789 | 39.1196 | 2.9879 | 0.97319 | 0.384 | 0.19179 | 2.9893 | 0 | 10.7616 | 49.8522 | 13207.4901 | 10.7616 | 7.9274 | 0.47661 | 2.8342 | 5.2156 | 2.8342 | 3.6006 | 402.0261 | 55.6158 | 1.7717 | 1.6463 | 1.6463 | 363.1999 | 0.46122 | -7.0057 | 262.2278 | 42.1076 | 1.7717 | 0.46122 | 26.7186 | 1.3572 | 1 | 2.2352 | 1 | 5.2156
2014-03-16 | 18時 | 31.8034 | 1.6412 | 1.6412 | 1.4469 | 1 | 0.67834 | -8.7013 | 39.1706 | 2.9655 | 0.8505 | 0.391 | 0.19428 | 3.1139 | 0 | 11.2101 | 49.0501 | 13207.4901 | 11.2101 | 7.9348 | 0.48398 | 3.2753 | 5.2156 | 3.2753 | 3.5711 | 401.7571 | 55.4375 | 1.7739 | 1.6453 | 1.6453 | 362.6966 | 0.45007 | -7.8508 | 262.2699 | 42.1361 | 1.7739 | 0.45007 | 26.5878 | 1.3505 | 1 | 2.2352 | 1 | 5.2156
2014-03-16 | 19時 | 31.8034 | 1.2476 | 1.2476 | 1.0512 | 1 | 0.60547 | -7.704 | 38.7795 | 3.1376 | 1.0293 | 0.1564 | 0.19636 | 2.1577 | 0 | 7.7676 | 49.0501 | 13207.4901 | 7.7676 | 7.7676 | 0.47378 | 0 | 5.1057 | 0 | 3.6357 | 401.8911 | 55.272 | 1.757 | 1.6467 | 1.6467 | 363.3998 | 0.46552 | -6.6747 | 261.947 | 41.9171 | 1.757 | 0.46552 | 26.5878 | 1.3505 | 1 | 2.1882 | 0.97894 | 5.2156
2014-03-16 | 20時 | 31.7683 | 1.3785 | 1.3785 | 1.2007 | 1 | 0.61702 | -8.0092 | 38.8333 | 3.1139 | 0.9763 | 0.393 | 0.17779 | 2.2893 | 0 | 8.2415 | 48.8194 | 13207.4901 | 8.2415 | 7.9369 | 0.48608 | 0.30457 | 5.2156 | 0.30457 | 3.6205 | 401.8035 | 55.2395 | 1.7594 | 1.6463 | 1.6463 | 363.1865 | 0.46075 | -7.0329 | 261.9915 | 41.9472 | 1.7594 | 0.46075 | 26.5527 | 1.3488 | 1 | 2.2352 | 1 | 5.2156
2014-03-16 | 21時 | 31.8579 | 1.3948 | 1.3948 | 1.2156 | 1 | 0.62297 | -7.7682 | 38.862 | 3.1013 | 1.0342 | 0.388 | 0.17919 | 2.3593 | 0 | 8.4935 | 49.3949 | 13207.4901 | 8.4935 | 7.9316 | 0.48082 | 0.56186 | 5.2156 | 0.56186 | 3.6277 | 401.9411 | 55.369 | 1.7606 | 1.6467 | 1.6467 | 363.3698 | 0.46452 | -6.734 | 262.0151 | 41.9633 | 1.7606 | 0.46452 | 26.6424 | 1.3533 | 1 | 2.2352 | 1 | 5.2156
2014-03-16 | 22時 | 31.9539 | 1.4031 | 1.4031 | 1.2229 | 1 | 0.62706 | -7.3904 | 38.8821 | 3.0925 | 1.096 | 0.383 | 0.18017 | 2.4085 | 0 | 8.6704 | 49.9661 | 13207.4901 | 8.6704 | 7.9264 | 0.47555 | 0.74409 | 5.2156 | 0.74409 | 3.6402 | 402.1109 | 55.5182 | 1.7615 | 1.6472 | 1.6472 | 363.6301 | 0.47046 | -6.2944 | 262.0317 | 41.9745 | 1.7615 | 0.47046 | 26.7383 | 1.3582 | 1 | 2.2352 | 1 | 5.2156
2014-03-16 | 23時 | 31.9147 | 0 | 0 | 0.11646 | 1 | 0.347 | -5.0505 | 37.897 | 3.526 | 1.518 | 0.154 | 0.123 | 0 | 0 | 0 | 49.7381 | 13207.4901 | 0 | 0 | 0 | 0 | 0 | 0 | 3.8107 | 402.2902 | 54.9859 | 1.7194 | 1.6502 | 1.6502 | 365.2708 | 0.50858 | -3.5325 | 261.2187 | 41.423 | 1.7194 | 0.50858 | 26.6992 | 1.3562 | 1 | 0 | 0 | 5.2156
2014-03-17 | 0時 | 31.9342 | 0 | 0 | 0.11605 | 1 | 0.347 | -4.9645 | 37.897 | 3.526 | 1.5322 | 0.1536 | 0.123 | 0 | 0 | 0 | 49.8522 | 13207.4901 | 0 | 0 | 0 | 0 | 0 | 0 | 3.8144 | 402.3221 | 55.0114 | 1.7194 | 1.6504 | 1.6504 | 365.3296 | 0.51002 | -3.4323 | 261.2187 | 41.423 | 1.7194 | 0.51002 | 26.7186 | 1.3572 | 1 | 0 | 0 | 5.2156
2014-03-17 | 1時 | 31.4257 | 0 | 0 | 0.12981 | 1 | 0.347 | -7.7209 | 37.897 | 3.526 | 1.0636 | 0.1668 | 0.123 | 0 | 0 | 0 | 45.9986 | 13207.4901 | 0 | 0 | 0 | 0 | 0 | 0 | 3.7029 | 401.2348 | 54.1382 | 1.7194 | 1.6468 | 1.6468 | 363.4225 | 0.46526 | -6.6573 | 261.2187 | 41.423 | 1.7194 | 0.46526 | 26.2101 | 1.3314 | 1 | 0 | 0 | 5.2156
2014-03-17 | 2時 | 31.3627 | 0 | 0 | 0.13234 | 1 | 0.347 | -8.2019 | 37.897 | 3.526 | 0.9784 | 0.1692 | 0.123 | 0 | 0 | 0 | 45.2782 | 13207.4901 | 0 | 0 | 0 | 0 | 0 | 0 | 3.6845 | 401.031 | 53.9745 | 1.7194 | 1.6462 | 1.6462 | 363.0845 | 0.45776 | -7.2235 | 261.2187 | 41.423 | 1.7194 | 0.45776 | 26.1471 | 1.3282 | 1 | 0 | 0 | 5.2156
2014-03-17 | 3時 | 31.6849 | 0 | 0 | 0.12186 | 1 | 0.347 | -6.1549 | 37.897 | 3.526 | 1.3334 | 0.1592 | 0.123 | 0 | 0 | 0 | 48.2397 | 13207.4901 | 0 | 0 | 0 | 0 | 0 | 0 | 3.765 | 401.8691 | 54.6477 | 1.7194 | 1.6489 | 1.6489 | 364.5117 | 0.49031 | -4.8215 | 261.2187 | 41.423 | 1.7194 | 0.49031 | 26.4694 | 1.3445 | 1 | 0 | 0 | 5.2156
2014-03-17 | 4時 | 25.2835 | 0 | 0 | 0.16067 | 0.85 | 0.347 | -8.9875 | 37.897 | 3.526 | 0.8364 | 0.1732 | 0.123 | 0 | 0 | 0 | 37.4544 | 13207.4901 | 0 | 0 | 0 | 0 | 0 | 0 | 3.6548 | 400.6891 | 53.6999 | 1.7194 | 1.645 | 1.645 | 362.5286 | 0.44571 | -8.1511 | 261.2187 | 41.423 | 1.7194 | 0.44571 | 20.068 | 1.3238 | 0.77 | 0 | 0 | 5.2156
2014-03-17 | 5時 | 25.2781 | 4.4363 | 4.4363 | 4.1559 | 0.85 | 0.68937 | -16.801 | 40.9306 | 2.1909 | 0 | 0.434 | 0.28034 | 7.4172 | 0 | 26.702 | 37.3504 | 13207.4901 | 26.702 | 7.9801 | 0.52926 | 18.722 | 5.2156 | 18.722 | 3.224 | 399.5604 | 54.9665 | 1.8515 | 1.634 | 1.634 | 357.4278 | 0.33843 | -16.801 | 263.7232 | 43.1215 | 1.8515 | 0.33843 | 20.0625 | 1.3235 | 0.77 | 2.2352 | 1 | 5.2156
2014-03-17 | 6時 | 25.2453 | 1.9143 | 1.9143 | 1.7239 | 0.85 | 0.66549 | -12.6435 | 39.0904 | 3.0008 | 0.17715 | 0.441 | 0.19036 | 2.9179 | 0 | 10.5044 | 36.6185 | 13207.4901 | 10.5044 | 7.9874 | 0.53663 | 2.517 | 5.2156 | 2.517 | 3.4445 | 399.8977 | 53.9022 | 1.7705 | 1.6394 | 1.6394 | 359.9224 | 0.39275 | -12.4664 | 262.2037 | 42.0912 | 1.7705 | 0.39275 | 20.0297 | 1.3213 | 0.77 | 2.2352 | 1 | 5.2156
2014-03-17 | 7時 | 31.6849 | 1.142 | 1.142 | 0.95641 | 1 | 0.57566 | -8.0746 | 38.6498 | 3.1947 | 0.98922 | 0.1592 | 0.18558 | 1.8406 | 0 | 6.626 | 48.2397 | 13207.4901 | 6.626 | 6.626 | 0.40992 | 0 | 4.3512 | 0 | 3.6322 | 401.657 | 54.9953 | 1.7515 | 1.6463 | 1.6463 | 363.1632 | 0.45974 | -7.0854 | 261.84 | 41.8445 | 1.7515 | 0.45974 | 26.4694 | 1.3445 | 1 | 1.8648 | 0.83428 | 5.2156
2014-03-17 | 8時 | 32.2099 | 0.73405 | 0.73405 | 0.58098 | 1 | 0.46873 | -4.758 | 38.2588 | 3.3668 | 1.5514 | 0.1484 | 0.15307 | 0.88456 | 0 | 3.1844 | 51.3199 | 13207.4901 | 3.1844 | 3.1844 | 0.18627 | 0 | 2.0987 | 0 | 3.7931 | 402.6691 | 55.5358 | 1.7347 | 1.6506 | 1.6506 | 365.4568 | 0.5135 | -3.2066 | 261.5173 | 41.6256 | 1.7347 | 0.5135 | 26.9943 | 1.3712 | 1 | 0.89944 | 0.40239 | 5.2156
2014-03-17 | 9時 | 33.2599 | 0 | 0 | 0.095282 | 1 | 0.347 | -0.32752 | 37.897 | 3.526 | 2.2564 | 0.1332 | 0.123 | 0 | 0 | 0 | 55.4468 | 13207.4901 | 0 | 0 | 0 | 0 | 0 | 0 | 4.0287 | 403.8314 | 56.2232 | 1.7194 | 1.6552 | 1.6552 | 368.432 | 0.59256 | 1.9289 | 261.2187 | 41.423 | 1.7194 | 0.59256 | 28.0443 | 1.4245 | 1 | 0 | 0 | 5.2156
2014-03-17 | 10時 | 33.7026 | 0 | 0 | 0.090094 | 1 | 0.347 | 0.93592 | 37.897 | 3.526 | 2.441 | 0.128 | 0.123 | 0 | 0 | 0 | 56.8028 | 13207.4901 | 0 | 0 | 0 | 0 | 0 | 0 | 4.0943 | 404.1691 | 56.4942 | 1.7194 | 1.6563 | 1.6563 | 369.2549 | 0.6167 | 3.3769 | 261.2187 | 41.423 | 1.7194 | 0.6167 | 28.4871 | 1.447 | 1 | 0 | 0 | 5.2156
2014-03-17 | 11時 | 34.1106 | 0.75547 | 0.75547 | 0.59638 | 1 | 0.49042 | 0.90685 | 38.3311 | 3.335 | 2.3987 | 0.1236 | 0.15908 | 1.0613 | 0 | 3.8205 | 57.9279 | 13207.4901 | 3.8205 | 3.8205 | 0.19356 | 0 | 2.5389 | 0 | 4.0511 | 404.4729 | 57.0279 | 1.7378 | 1.6561 | 1.6561 | 369.1993 | 0.61614 | 3.3056 | 261.5769 | 41.666 | 1.7378 | 0.61614 | 28.895 | 1.4677 | 1 | 1.0881 | 0.48679 | 5.2156
2014-03-17 | 12時 | 34.467 | 0.27244 | 0.27244 | 0.14599 | 1 | 0.36211 | 2.7986 | 37.9386 | 3.5077 | 2.706 | 0.12 | 0.12646 | 0.10171 | 0 | 0.36615 | 58.8332 | 13207.4901 | 0.36615 | 0.36615 | 0.01813 | 0 | 0.24362 | 0 | 4.194 | 404.6417 | 56.9011 | 1.7211 | 1.6577 | 1.6577 | 370.4528 | 0.65364 | 5.5046 | 261.253 | 41.4463 | 1.7211 | 0.65364 | 29.2514 | 1.4858 | 1 | 0.10441 | 0.046709 | 5.2156
2014-03-17 | 13時 | 34.4264 | 0 | 0 | 0.082574 | 1 | 0.347 | 2.8677 | 37.897 | 3.526 | 2.7108 | 0.1204 | 0.123 | 0 | 0 | 0 | 58.7333 | 13207.4901 | 0 | 0 | 0 | 0 | 0 | 0 | 4.202 | 404.6189 | 56.8551 | 1.7194 | 1.6577 | 1.6577 | 370.4921 | 0.65505 | 5.5785 | 261.2187 | 41.423 | 1.7194 | 0.65505 | 29.2108 | 1.4838 | 1 | 0 | 0 | 5.2156
2014-03-17 | 14時 | 34.5078 | 0 | 0 | 0.081755 | 1 | 0.347 | 3.1073 | 37.897 | 3.526 | 2.7392 | 0.1196 | 0.123 | 0 | 0 | 0 | 58.933 | 13207.4901 | 0 | 0 | 0 | 0 | 0 | 0 | 4.2159 | 404.6654 | 56.8924 | 1.7194 | 1.6578 | 1.6578 | 370.6399 | 0.65992 | 5.8465 | 261.2187 | 41.423 | 1.7194 | 0.65992 | 29.2923 | 1.4879 | 1 | 0 | 0 | 5.2156
2014-03-17 | 15時 | 34.188 | 0.71503 | 0.71503 | 0.55909 | 1 | 0.47921 | 1.3045 | 38.2933 | 3.3516 | 2.4444 | 0.1228 | 0.15595 | 0.96901 | 0 | 3.4884 | 58.1302 | 13207.4901 | 3.4884 | 3.4884 | 0.17585 | 0 | 2.3188 | 0 | 4.0752 | 404.5327 | 57.0504 | 1.7362 | 1.6564 | 1.6564 | 369.4453 | 0.62388 | 3.7489 | 261.5458 | 41.6449 | 1.7362 | 0.62388 | 28.9724 | 1.4717 | 1 | 0.99378 | 0.4446 | 5.2156
2014-03-17 | 16時 | 33.7385 | 0.75004 | 0.75004 | 0.59209 | 1 | 0.48639 | 0.14562 | 38.3174 | 3.341 | 2.263 | 0.1276 | 0.15795 | 1.0279 | 0 | 3.7005 | 56.9059 | 13207.4901 | 3.7005 | 3.7005 | 0.19218 | 0 | 2.4558 | 0 | 4.0123 | 404.2391 | 56.8317 | 1.7372 | 1.6554 | 1.6554 | 368.6805 | 0.60151 | 2.4086 | 261.5657 | 41.6584 | 1.7372 | 0.60151 | 28.5229 | 1.4488 | 1 | 1.0525 | 0.47086 | 5.2156
2014-03-17 | 17時 | 32.9483 | 1.3111 | 1.3111 | 1.1326 | 1 | 0.62007 | -3.4425 | 38.8479 | 3.1075 | 1.6796 | 0.343 | 0.1785 | 2.3249 | 0 | 8.3697 | 54.3844 | 13207.4901 | 8.3697 | 7.8842 | 0.43343 | 0.48552 | 5.2156 | 0.48552 | 3.7991 | 403.519 | 56.6164 | 1.76 | 1.6518 | 1.6518 | 366.269 | 0.53609 | -1.7628 | 262.0035 | 41.9554 | 1.76 | 0.53609 | 27.7327 | 1.4087 | 1 | 2.2352 | 1 | 5.2156
2014-03-17 | 18時 | 32.3272 | 1.4355 | 1.4355 | 1.2514 | 1 | 0.64285 | -5.758 | 38.963 | 3.0568 | 1.3004 | 0.366 | 0.18413 | 2.6064 | 0 | 9.3831 | 51.8768 | 13207.4901 | 9.3831 | 7.9084 | 0.45765 | 1.4746 | 5.2156 | 1.4746 | 3.6949 | 402.7616 | 56.0924 | 1.765 | 1.6491 | 1.6491 | 364.692 | 0.49681 | -4.4576 | 262.0985 | 42.0199 | 1.765 | 0.49681 | 27.1117 | 1.3771 | 1 | 2.2352 | 1 | 5.2156
2014-03-17 | 19時 | 31.9147 | 1.081 | 1.081 | 0.89958 | 1 | 0.56333 | -6.5289 | 38.5995 | 3.2169 | 1.1968 | 0.154 | 0.18139 | 1.7175 | 0 | 6.183 | 49.7381 | 13207.4901 | 6.183 | 6.183 | 0.3725 | 0 | 4.0673 | 0 | 3.6931 | 402.2035 | 55.3968 | 1.7493 | 1.6482 | 1.6482 | 364.1849 | 0.48423 | -5.3321 | 261.7984 | 41.8163 | 1.7493 | 0.48423 | 26.6992 | 1.3562 | 1 | 1.7431 | 0.77984 | 5.2156
2014-03-17 | 20時 | 31.8213 | 1.1837 | 1.1837 | 0.99314 | 1 | 0.58972 | -7.2237 | 38.7094 | 3.1685 | 1.0755 | 0.156 | 0.19054 | 1.9864 | 0 | 7.151 | 49.1652 | 13207.4901 | 7.151 | 7.151 | 0.43528 | 0 | 4.701 | 0 | 3.658 | 402.0045 | 55.314 | 1.754 | 1.6473 | 1.6473 | 363.7006 | 0.4731 | -6.1481 | 261.8892 | 41.8779 | 1.754 | 0.4731 | 26.6058 | 1.3514 | 1 | 2.0147 | 0.90134 | 5.2156
2014-03-17 | 21時 | 31.7011 | 1.3585 | 1.3585 | 1.1822 | 1 | 0.61075 | -8.0371 | 38.8038 | 3.1269 | 0.93301 | 0.397 | 0.17634 | 2.2171 | 0 | 7.9815 | 48.356 | 13207.4901 | 7.9815 | 7.9411 | 0.4903 | 0.040404 | 5.2156 | 0.040404 | 3.6206 | 401.7355 | 55.1648 | 1.7581 | 1.6462 | 1.6462 | 363.1314 | 0.46032 | -7.1041 | 261.9671 | 41.9307 | 1.7581 | 0.46032 | 26.4855 | 1.3453 | 1 | 2.2352 | 1 | 5.2156
2014-03-17 | 22時 | 31.6228 | 1.4084 | 1.4084 | 1.2294 | 1 | 0.62208 | -8.5783 | 38.8577 | 3.1032 | 0.83738 | 0.402 | 0.17898 | 2.3488 | 0 | 8.4557 | 47.773 | 13207.4901 | 8.4557 | 7.9464 | 0.49556 | 0.50929 | 5.2156 | 0.50929 | 3.5969 | 401.5437 | 55.0493 | 1.7604 | 1.6454 | 1.6454 | 362.751 | 0.45196 | -7.7409 | 262.0116 | 41.9609 | 1.7604 | 0.45196 | 26.4072 | 1.3414 | 1 | 2.2352 | 1 | 5.2156
2014-03-17 | 23時 | 31.5508 | 0 | 0 | 0.12532 | 1 | 0.347 | -6.6531 | 37.897 | 3.526 | 1.2056 | 0.1628 | 0.123 | 0 | 0 | 0 | 47.1857 | 13207.4901 | 0 | 0 | 0 | 0 | 0 | 0 | 3.7437 | 401.6343 | 54.4591 | 1.7194 | 1.6481 | 1.6481 | 364.1268 | 0.48223 | -5.4475 | 261.2187 | 41.423 | 1.7194 | 0.48223 | 26.3352 | 1.3377 | 1 | 0 | 0 | 5.2156
2014-03-18 | 0時 | 31.4727 | 0 | 0 | 0.12782 | 1 | 0.347 | -7.1319 | 37.897 | 3.526 | 1.1204 | 0.1652 | 0.123 | 0 | 0 | 0 | 46.4754 | 13207.4901 | 0 | 0 | 0 | 0 | 0 | 0 | 3.7246 | 401.4383 | 54.3017 | 1.7194 | 1.6475 | 1.6475 | 363.7914 | 0.47456 | -6.0115 | 261.2187 | 41.423 | 1.7194 | 0.47456 | 26.2571 | 1.3337 | 1 | 0 | 0 | 5.2156
2014-03-18 | 1時 | 31.437 | 0 | 0 | 0.12923 | 1 | 0.347 | -7.5043 | 37.897 | 3.526 | 1.0778 | 0.1664 | 0.123 | 0 | 0 | 0 | 46.118 | 13207.4901 | 0 | 0 | 0 | 0 | 0 | 0 | 3.7107 | 401.3043 | 54.1941 | 1.7194 | 1.647 | 1.647 | 363.5521 | 0.46866 | -6.4265 | 261.2187 | 41.423 | 1.7194 | 0.46866 | 26.2215 | 1.3319 | 1 | 0 | 0 | 5.2156
2014-03-18 | 2時 | 25.3414 | 0 | 0 | 0.15599 | 0.85 | 0.347 | -8.136 | 37.897 | 3.526 | 0.9642 | 0.1696 | 0.123 | 0 | 0 | 0 | 38.3839 | 13207.4901 | 0 | 0 | 0 | 0 | 0 | 0 | 3.6862 | 401.0366 | 53.979 | 1.7194 | 1.6462 | 1.6462 | 363.1069 | 0.45878 | -7.1718 | 261.2187 | 41.423 | 1.7194 | 0.45878 | 20.1259 | 1.3277 | 0.77 | 0 | 0 | 5.2156
2014-03-18 | 3時 | 25.2728 | 0 | 0 | 0.16121 | 0.85 | 0.347 | -8.8222 | 37.897 | 3.526 | 0.808 | 0.174 | 0.123 | 0 | 0 | 0 | 37.2463 | 13207.4901 | 0 | 0 | 0 | 0 | 0 | 0 | 3.6594 | 400.7111 | 53.7175 | 1.7194 | 1.6451 | 1.6451 | 362.592 | 0.44823 | -8.0142 | 261.2187 | 41.423 | 1.7194 | 0.44823 | 20.0573 | 1.3231 | 0.77 | 0 | 0 | 5.2156
2014-03-18 | 4時 | 25.2835 | 0 | 0 | 0.16022 | 0.85 | 0.347 | -8.6732 | 37.897 | 3.526 | 0.8364 | 0.1732 | 0.123 | 0 | 0 | 0 | 37.4544 | 13207.4901 | 0 | 0 | 0 | 0 | 0 | 0 | 3.665 | 400.7775 | 53.7709 | 1.7194 | 1.6453 | 1.6453 | 362.6988 | 0.4505 | -7.8368 | 261.2187 | 41.423 | 1.7194 | 0.4505 | 20.068 | 1.3238 | 0.77 | 0 | 0 | 5.2156
2014-03-18 | 5時 | 25.3272 | 0 | 0 | 0.15656 | 0.85 | 0.347 | -7.9961 | 37.897 | 3.526 | 0.9358 | 0.1704 | 0.123 | 0 | 0 | 0 | 38.1783 | 13207.4901 | 0 | 0 | 0 | 0 | 0 | 0 | 3.6901 | 401.0496 | 53.9895 | 1.7194 | 1.6462 | 1.6462 | 363.156 | 0.46096 | -7.0603 | 261.2187 | 41.423 | 1.7194 | 0.46096 | 20.1117 | 1.3267 | 0.77 | 0 | 0 | 5.2156
2014-03-18 | 6時 | 25.3564 | 0 | 0 | 0.1546 | 0.85 | 0.347 | -7.6937 | 37.897 | 3.526 | 0.9926 | 0.1688 | 0.123 | 0 | 0 | 0 | 38.5889 | 13207.4901 | 0 | 0 | 0 | 0 | 0 | 0 | 3.7018 | 401.18 | 54.0942 | 1.7194 | 1.6466 | 1.6466 | 363.3713 | 0.46569 | -6.7011 | 261.2187 | 41.423 | 1.7194 | 0.46569 | 20.1409 | 1.3287 | 0.77 | 0 | 0 | 5.2156
2014-03-18 | 7時 | 31.9342 | 2.809 | 2.809 | 2.5554 | 1 | 0.74138 | -10.8969 | 40.3855 | 2.4308 | 0.39443 | 0.384 | 0.25369 | 6.0843 | 0 | 21.9035 | 49.8522 | 13207.4901 | 21.9035 | 7.9274 | 0.47661 | 13.9761 | 5.2156 | 13.9761 | 3.4143 | 401.5958 | 56.1694 | 1.8272 | 1.6419 | 1.6419 | 361.0825 | 0.41742 | -10.5024 | 263.273 | 42.8163 | 1.8272 | 0.41742 | 26.7186 | 1.3572 | 1 | 2.2352 | 1 | 5.2156
2014-03-18 | 8時 | 32.2328 | 1.0305 | 1.0305 | 0.85221 | 1 | 0.5538 | -4.9827 | 38.5617 | 3.2335 | 1.4271 | 0.148 | 0.17826 | 1.6251 | 0 | 5.8505 | 51.4316 | 13207.4901 | 5.8505 | 5.8505 | 0.3415 | 0 | 3.8563 | 0 | 3.7571 | 402.7446 | 55.803 | 1.7477 | 1.65 | 1.65 | 365.2213 | 0.50971 | -3.5556 | 261.7673 | 41.7952 | 1.7477 | 0.50971 | 27.0173 | 1.3724 | 1 | 1.6527 | 0.73939 | 5.2156
2014-03-18 | 9時 | 33.3252 | 0.45212 | 0.45212 | 0.31627 | 1 | 0.40167 | -0.26268 | 38.0515 | 3.458 | 2.2142 | 0.1324 | 0.13585 | 0.37781 | 0 | 1.3601 | 55.6573 | 13207.4901 | 1.3601 | 1.3601 | 0.072707 | 0 | 0.90118 | 0 | 4.0162 | 403.9262 | 56.4027 | 1.7259 | 1.6551 | 1.6551 | 368.4247 | 0.59378 | 1.9515 | 261.3462 | 41.5095 | 1.7259 | 0.59378 | 28.1097 | 1.4278 | 1 | 0.38622 | 0.17279 | 5.2156
2014-03-18 | 10時 | 33.4251 | 0.27469 | 0.27469 | 0.14877 | 1 | 0.35982 | 0.37929 | 37.9322 | 3.5105 | 2.3113 | 0.1312 | 0.12593 | 0.086129 | 0 | 0.31006 | 55.9717 | 13207.4901 | 0.31006 | 0.31006 | 0.016457 | 0 | 0.20553 | 0 | 4.0601 | 404.0085 | 56.3889 | 1.7209 | 1.6557 | 1.6557 | 368.8463 | 0.60598 | 2.6906 | 261.2478 | 41.4427 | 1.7209 | 0.60598 | 28.2096 | 1.4329 | 1 | 0.088082 | 0.039406 | 5.2156
2014-03-18 | 11時 | 34.2271 | 0.31359 | 0.31359 | 0.18503 | 1 | 0.37117 | 2.3517 | 37.9639 | 3.4965 | 2.6092 | 0.1224 | 0.12856 | 0.16362 | 0 | 0.58903 | 58.2312 | 13207.4901 | 0.58903 | 0.58903 | 0.029617 | 0 | 0.39159 | 0 | 4.1647 | 404.5325 | 56.8303 | 1.7222 | 1.6572 | 1.6572 | 370.134 | 0.64463 | 4.9609 | 261.2739 | 41.4605 | 1.7222 | 0.64463 | 29.0115 | 1.4737 | 1 | 0.16782 | 0.075081 | 5.2156
2014-03-18 | 12時 | 34.7583 | 0.2507 | 0.2507 | 0.12521 | 1 | 0.3579 | 3.6897 | 37.9269 | 3.5128 | 2.8107 | 0.1172 | 0.12549 | 0.073135 | 0 | 0.26328 | 59.528 | 13207.4901 | 0.26328 | 0.26328 | 0.012801 | 0 | 0.17534 | 0 | 4.2473 | 404.8 | 57.0203 | 1.7206 | 1.6582 | 1.6582 | 371.0007 | 0.6719 | 6.5005 | 261.2434 | 41.4397 | 1.7206 | 0.6719 | 29.5427 | 1.5006 | 1 | 0.075145 | 0.033618 | 5.2156
2014-03-18 | 13時 | 34.7159 | 0 | 0 | 0.079752 | 1 | 0.347 | 3.6744 | 37.897 | 3.526 | 2.8102 | 0.1176 | 0.123 | 0 | 0 | 0 | 59.4292 | 13207.4901 | 0 | 0 | 0 | 0 | 0 | 0 | 4.2495 | 404.7744 | 56.9799 | 1.7194 | 1.6582 | 1.6582 | 370.9925 | 0.67158 | 6.4846 | 261.2187 | 41.423 | 1.7194 | 0.67158 | 29.5004 | 1.4985 | 1 | 0 | 0 | 5.2156
2014-03-18 | 14時 | 34.3459 | 0 | 0 | 0.083099 | 1 | 0.347 | 2.9089 | 37.897 | 3.526 | 2.6824 | 0.1212 | 0.123 | 0 | 0 | 0 | 58.533 | 13207.4901 | 0 | 0 | 0 | 0 | 0 | 0 | 4.2032 | 404.597 | 56.8375 | 1.7194 | 1.6576 | 1.6576 | 370.4851 | 0.65588 | 5.5913 | 261.2187 | 41.423 | 1.7194 | 0.65588 | 29.1303 | 1.4797 | 1 | 0 | 0 | 5.2156
2014-03-18 | 15時 | 33.7745 | 0.60194 | 0.60194 | 0.45533 | 1 | 0.44439 | 0.83531 | 38.1809 | 3.401 | 2.3396 | 0.1272 | 0.1466 | 0.69422 | 0 | 2.4992 | 57.0089 | 13207.4901 | 2.4992 | 2.4992 | 0.12948 | 0 | 1.6588 | 0 | 4.0595 | 404.2917 | 56.7822 | 1.7314 | 1.6559 | 1.6559 | 369.1058 | 0.61475 | 3.1749 | 261.453 | 41.582 | 1.7314 | 0.61475 | 28.559 | 1.4507 | 1 | 0.71092 | 0.31805 | 5.2156
2014-03-18 | 16時 | 33.459 | 1.053 | 1.053 | 0.86815 | 1 | 0.57353 | -1.2048 | 38.641 | 3.1986 | 2.0014 | 0.1308 | 0.18485 | 1.819 | 0 | 6.5486 | 56.0762 | 13207.4901 | 6.5486 | 6.5486 | 0.34675 | 0 | 4.3413 | 0 | 3.9161 | 404.0542 | 56.9023 | 1.7511 | 1.654 | 1.654 | 367.7368 | 0.57622 | 0.79666 | 261.8327 | 41.8396 | 1.7511 | 0.57622 | 28.2434 | 1.4346 | 1 | 1.8605 | 0.83237 | 5.2156
2014-03-18 | 17時 | 33.3252 | 1.1725 | 1.1725 | 0.97625 | 1 | 0.60524 | -1.9103 | 38.7784 | 3.1381 | 1.8818 | 0.1324 | 0.19627 | 2.1551 | 0 | 7.7582 | 55.6573 | 13207.4901 | 7.7582 | 7.7582 | 0.41473 | 0 | 5.1405 | 0 | 3.8714 | 403.9345 | 56.9001 | 1.757 | 1.6533 | 1.6533 | 367.2583 | 0.56333 | -0.028502 | 261.9462 | 41.9165 | 1.757 | 0.56333 | 28.1097 | 1.4278 | 1 | 2.2031 | 0.9856 | 5.2156
2014-03-18 | 18時 | 33.0699 | 0.85909 | 0.85909 | 0.69337 | 1 | 0.51336 | -1.7511 | 38.4109 | 3.2998 | 1.9363 | 0.1356 | 0.16572 | 1.2564 | 0 | 4.5231 | 54.8114 | 13207.4901 | 4.5231 | 4.5231 | 0.24637 | 0 | 2.9937 | 0 | 3.9107 | 403.724 | 56.4829 | 1.7412 | 1.6536 | 1.6536 | 367.3925 | 0.56622 | 0.18512 | 261.6428 | 41.7107 | 1.7412 | 0.56622 | 27.8544 | 1.4149 | 1 | 1.283 | 0.574 | 5.2156
2014-03-18 | 19時 | 33.1009 | 0.92994 | 0.92994 | 0.75785 | 1 | 0.53439 | -1.8583 | 38.4875 | 3.2661 | 1.9154 | 0.1352 | 0.17209 | 1.4439 | 0 | 5.1979 | 54.9177 | 13207.4901 | 5.1979 | 5.1979 | 0.28247 | 0 | 3.4408 | 0 | 3.899 | 403.7469 | 56.553 | 1.7445 | 1.6534 | 1.6534 | 367.3172 | 0.56427 | 0.057108 | 261.7061 | 41.7536 | 1.7445 | 0.56427 | 27.8854 | 1.4164 | 1 | 1.4746 | 0.65972 | 5.2156
2014-03-18 | 20時 | 32.7172 | 0.99623 | 0.99623 | 0.81926 | 1 | 0.54983 | -3.1484 | 38.5462 | 3.2403 | 1.704 | 0.1404 | 0.17697 | 1.5874 | 0 | 5.7146 | 53.5223 | 13207.4901 | 5.7146 | 5.7146 | 0.31992 | 0 | 3.7763 | 0 | 3.8357 | 403.3651 | 56.288 | 1.747 | 1.6521 | 1.6521 | 366.4457 | 0.54124 | -1.4445 | 261.7545 | 41.7865 | 1.747 | 0.54124 | 27.5016 | 1.397 | 1 | 1.6184 | 0.72405 | 5.2156
2014-03-18 | 21時 | 32.5021 | 1.0853 | 1.0853 | 0.90072 | 1 | 0.57268 | -4.0737 | 38.6375 | 3.2001 | 1.5487 | 0.1436 | 0.18455 | 1.8104 | 0 | 6.5175 | 52.6494 | 13207.4901 | 6.5175 | 6.5175 | 0.37143 | 0 | 4.3022 | 0 | 3.7882 | 403.1095 | 56.1462 | 1.7509 | 1.651 | 1.651 | 365.8145 | 0.52516 | -2.525 | 261.8298 | 41.8376 | 1.7509 | 0.52516 | 27.2866 | 1.386 | 1 | 1.8438 | 0.82489 | 5.2156
2014-03-18 | 22時 | 32.6076 | 0 | 0 | 0.10355 | 1 | 0.347 | -1.84 | 37.897 | 3.526 | 1.944 | 0.142 | 0.123 | 0 | 0 | 0 | 53.0872 | 13207.4901 | 0 | 0 | 0 | 0 | 0 | 0 | 3.9518 | 403.3097 | 55.8044 | 1.7194 | 1.6535 | 1.6535 | 367.3539 | 0.5646 | 0.104 | 261.2187 | 41.423 | 1.7194 | 0.5646 | 27.3921 | 1.3914 | 1 | 0 | 0 | 5.2156
2014-03-18 | 23時 | 32.5809 | 0 | 0 | 0.10386 | 1 | 0.347 | -1.8444 | 37.897 | 3.526 | 1.9298 | 0.1424 | 0.123 | 0 | 0 | 0 | 52.978 | 13207.4901 | 0 | 0 | 0 | 0 | 0 | 0 | 3.9512 | 403.2963 | 55.7936 | 1.7194 | 1.6535 | 1.6535 | 367.3381 | 0.56452 | 0.085417 | 261.2187 | 41.423 | 1.7194 | 0.56452 | 27.3653 | 1.39 | 1 | 0 | 0 | 5.2156
2014-03-19 | 0時 | 32.5544 | 0 | 0 | 0.10426 | 1 | 0.347 | -1.9302 | 37.897 | 3.526 | 1.9156 | 0.1428 | 0.123 | 0 | 0 | 0 | 52.8687 | 13207.4901 | 0 | 0 | 0 | 0 | 0 | 0 | 3.9471 | 403.2687 | 55.7715 | 1.7194 | 1.6534 | 1.6534 | 367.2802 | 0.56297 | -0.014595 | 261.2187 | 41.423 | 1.7194 | 0.56297 | 27.3388 | 1.3887 | 1 | 0 | 0 | 5.2156
2014-03-19 | 1時 | 32.7452 | 0 | 0 | 0.10147 | 1 | 0.347 | -1.327 | 37.897 | 3.526 | 2.015 | 0.14 | 0.123 | 0 | 0 | 0 | 53.6307 | 13207.4901 | 0 | 0 | 0 | 0 | 0 | 0 | 3.9762 | 403.4597 | 55.9248 | 1.7194 | 1.654 | 1.654 | 367.6868 | 0.57397 | 0.68798 | 261.2187 | 41.423 | 1.7194 | 0.57397 | 27.5296 | 1.3984 | 1 | 0 | 0 | 5.2156
2014-03-19 | 2時 | 32.7172 | 0 | 0 | 0.10178 | 1 | 0.347 | -1.3343 | 37.897 | 3.526 | 2.0008 | 0.1404 | 0.123 | 0 | 0 | 0 | 53.5223 | 13207.4901 | 0 | 0 | 0 | 0 | 0 | 0 | 3.9754 | 403.4458 | 55.9137 | 1.7194 | 1.654 | 1.654 | 367.6694 | 0.57384 | 0.66646 | 261.2187 | 41.423 | 1.7194 | 0.57384 | 27.5016 | 1.397 | 1 | 0 | 0 | 5.2156
2014-03-19 | 3時 | 32.6076 | 0 | 0 | 0.10328 | 1 | 0.347 | -1.5954 | 37.897 | 3.526 | 1.944 | 0.142 | 0.123 | 0 | 0 | 0 | 53.0872 | 13207.4901 | 0 | 0 | 0 | 0 | 0 | 0 | 3.9623 | 403.3516 | 55.838 | 1.7194 | 1.6537 | 1.6537 | 367.4804 | 0.56906 | 0.34857 | 261.2187 | 41.423 | 1.7194 | 0.56906 | 27.3921 | 1.3914 | 1 | 0 | 0 | 5.2156
2014-03-19 | 4時 | 32.4257 | 0 | 0 | 0.10587 | 1 | 0.347 | -2.0097 | 37.897 | 3.526 | 1.8446 | 0.1448 | 0.123 | 0 | 0 | 0 | 52.3193 | 13207.4901 | 0 | 0 | 0 | 0 | 0 | 0 | 3.9415 | 403.1916 | 55.7096 | 1.7194 | 1.6531 | 1.6531 | 367.1714 | 0.56153 | -0.16506 | 261.2187 | 41.423 | 1.7194 | 0.56153 | 27.2101 | 1.3821 | 1 | 0 | 0 | 5.2156
2014-03-19 | 5時 | 26.0731 | 0 | 0 | 0.12676 | 0.85 | 0.347 | -2.3187 | 37.897 | 3.526 | 1.7736 | 0.1468 | 0.123 | 0 | 0 | 0 | 44.0009 | 13207.4901 | 0 | 0 | 0 | 0 | 0 | 0 | 3.9263 | 403.0732 | 55.6145 | 1.7194 | 1.6528 | 1.6528 | 366.9436 | 0.55597 | -0.54515 | 261.2187 | 41.423 | 1.7194 | 0.55597 | 20.8575 | 1.3759 | 0.77 | 0 | 0 | 5.2156
2014-03-19 | 6時 | 26.1102 | 0 | 0 | 0.12572 | 0.85 | 0.347 | -2.0734 | 37.897 | 3.526 | 1.802 | 0.146 | 0.123 | 0 | 0 | 0 | 44.1896 | 13207.4901 | 0 | 0 | 0 | 0 | 0 | 0 | 3.9374 | 403.1424 | 55.6701 | 1.7194 | 1.653 | 1.653 | 367.0978 | 0.56038 | -0.27142 | 261.2187 | 41.423 | 1.7194 | 0.56038 | 20.8947 | 1.3784 | 0.77 | 0 | 0 | 5.2156
2014-03-19 | 7時 | 26.1291 | 3.3317 | 3.3317 | 3.0731 | 0.85 | 0.73562 | -8.5069 | 40.4847 | 2.3872 | 0.63307 | 0.364 | 0.25854 | 6.3269 | 0 | 22.7768 | 44.2837 | 13207.4901 | 22.7768 | 7.9063 | 0.45554 | 14.8705 | 5.2156 | 14.8705 | 3.482 | 402.5871 | 57.0199 | 1.8316 | 1.6449 | 1.6449 | 362.6009 | 0.45305 | -7.8738 | 263.3549 | 42.8719 | 1.8316 | 0.45305 | 20.9135 | 1.3796 | 0.77 | 2.2352 | 1 | 5.2156
2014-03-19 | 8時 | 26.2262 | 1.5933 | 1.5933 | 1.4111 | 0.85 | 0.63534 | -3.9656 | 38.9238 | 3.0741 | 1.4177 | 0.359 | 0.18221 | 2.5105 | 0 | 9.0378 | 44.752 | 13207.4901 | 9.0378 | 7.9011 | 0.45028 | 1.1368 | 5.2156 | 1.1368 | 3.7657 | 403.2368 | 56.4437 | 1.7633 | 1.6507 | 1.6507 | 365.7478 | 0.52702 | -2.5479 | 262.0662 | 41.9979 | 1.7633 | 0.52702 | 21.0107 | 1.386 | 0.77 | 2.2352 | 1 | 5.2156
2014-03-19 | 9時 | 26.4571 | 1.1877 | 1.1877 | 1.006 | 0.85 | 0.56425 | -2.2578 | 38.6032 | 3.2152 | 1.7205 | 0.1392 | 0.1817 | 1.7265 | 0 | 6.2155 | 45.7698 | 13207.4901 | 6.2155 | 6.2155 | 0.34562 | 0 | 4.109 | 0 | 3.8669 | 403.5922 | 56.508 | 1.7495 | 1.6527 | 1.6527 | 366.9248 | 0.55706 | -0.53722 | 261.8015 | 41.8184 | 1.7495 | 0.55706 | 21.2415 | 1.4013 | 0.77 | 1.761 | 0.78783 | 5.2156
2014-03-19 | 10時 | 26.4351 | 1.1259 | 1.1259 | 0.94934 | 0.85 | 0.54865 | -2.1827 | 38.5417 | 3.2423 | 1.7344 | 0.1396 | 0.17659 | 1.5762 | 0 | 5.6743 | 45.678 | 13207.4901 | 5.6743 | 5.6743 | 0.31624 | 0 | 3.7507 | 0 | 3.8756 | 403.5702 | 56.4486 | 1.7468 | 1.6527 | 1.6527 | 366.9769 | 0.55841 | -0.44822 | 261.7507 | 41.784 | 1.7468 | 0.55841 | 21.2196 | 1.3998 | 0.77 | 1.6074 | 0.71913 | 5.2156
2014-03-19 | 11時 | 26.5241 | 1.3498 | 1.3498 | 1.154 | 0.85 | 0.60402 | -2.3688 | 38.7729 | 3.1405 | 1.6855 | 0.138 | 0.19581 | 2.1414 | 0 | 7.7092 | 46.0444 | 13207.4901 | 7.7092 | 7.7092 | 0.42575 | 0 | 5.0984 | 0 | 3.8473 | 403.6726 | 56.6876 | 1.7568 | 1.6525 | 1.6525 | 366.8339 | 0.55507 | -0.68327 | 261.9416 | 41.9134 | 1.7568 | 0.55507 | 21.3085 | 1.4057 | 0.77 | 2.185 | 0.97754 | 5.2156
2014-03-19 | 12時 | 26.6162 | 1.223 | 1.223 | 1.0375 | 0.85 | 0.57516 | -1.7218 | 38.6477 | 3.1956 | 1.7996 | 0.1364 | 0.18541 | 1.8356 | 0 | 6.608 | 46.4085 | 13207.4901 | 6.608 | 6.608 | 0.3616 | 0 | 4.3725 | 0 | 3.8876 | 403.7921 | 56.6978 | 1.7514 | 1.6532 | 1.6532 | 367.2774 | 0.56675 | 0.077777 | 261.8383 | 41.8433 | 1.7514 | 0.56675 | 21.4006 | 1.4118 | 0.77 | 1.8739 | 0.83835 | 5.2156
2014-03-19 | 13時 | 26.6397 | 0 | 0 | 0.11376 | 0.85 | 0.347 | 0.27508 | 37.897 | 3.526 | 2.157 | 0.136 | 0.123 | 0 | 0 | 0 | 46.4992 | 13207.4901 | 0 | 0 | 0 | 0 | 0 | 0 | 4.0533 | 403.8281 | 56.2205 | 1.7194 | 1.6552 | 1.6552 | 368.6446 | 0.60398 | 2.4321 | 261.2187 | 41.423 | 1.7194 | 0.60398 | 21.4241 | 1.4133 | 0.77 | 0 | 0 | 5.2156
2014-03-19 | 14時 | 33.1009 | 0 | 0 | 0.095919 | 1 | 0.347 | 0.44027 | 37.897 | 3.526 | 2.1854 | 0.1352 | 0.123 | 0 | 0 | 0 | 54.9177 | 13207.4901 | 0 | 0 | 0 | 0 | 0 | 0 | 4.062 | 403.8758 | 56.2588 | 1.7194 | 1.6553 | 1.6553 | 368.7561 | 0.60714 | 2.6257 | 261.2187 | 41.423 | 1.7194 | 0.60714 | 27.8854 | 1.4164 | 1 | 0 | 0 | 5.2156
2014-03-19 | 15時 | 33.1009 | 1.5979 | 1.5979 | 1.3997 | 1 | 0.69037 | -3.0166 | 39.2526 | 2.9294 | 1.5656 | 0.338 | 0.19829 | 3.3144 | 0 | 11.9318 | 54.9177 | 13207.4901 | 11.9318 | 7.879 | 0.42816 | 4.0528 | 5.2156 | 4.0528 | 3.7798 | 403.812 | 57.1267 | 1.7775 | 1.6518 | 1.6518 | 366.3834 | 0.54356 | -1.451 | 262.3376 | 42.182 | 1.7775 | 0.54356 | 27.8854 | 1.4164 | 1 | 2.2352 | 1 | 5.2156
2014-03-19 | 16時 | 32.9783 | 1.4445 | 1.4445 | 1.2565 | 1 | 0.65709 | -2.8817 | 39.0413 | 3.0224 | 1.6054 | 0.342 | 0.18796 | 2.7979 | 0 | 10.0723 | 54.4914 | 13207.4901 | 10.0723 | 7.8832 | 0.43238 | 2.1891 | 5.2156 | 2.1891 | 3.803 | 403.7119 | 56.9023 | 1.7683 | 1.652 | 1.652 | 366.4914 | 0.54594 | -1.2763 | 262.1632 | 42.0637 | 1.7683 | 0.54594 | 27.7628 | 1.4102 | 1 | 2.2352 | 1 | 5.2156
2014-03-19 | 17時 | 26.4792 | 1.6794 | 1.6794 | 1.4912 | 0.85 | 0.65784 | -3.3043 | 39.0457 | 3.0205 | 1.5324 | 0.347 | 0.18817 | 2.8085 | 0 | 10.1104 | 45.8615 | 13207.4901 | 10.1104 | 7.8884 | 0.43764 | 2.222 | 5.2156 | 2.222 | 3.7843 | 403.5675 | 56.7904 | 1.7685 | 1.6515 | 1.6515 | 366.202 | 0.5385 | -1.7719 | 262.1667 | 42.0661 | 1.7685 | 0.5385 | 21.2637 | 1.4027 | 0.77 | 2.2352 | 1 | 5.2156
2014-03-19 | 18時 | 26.4571 | 1.2635 | 1.2635 | 1.0756 | 0.85 | 0.58246 | -2.5268 | 38.6783 | 3.1821 | 1.6862 | 0.1392 | 0.18795 | 1.9104 | 0 | 6.8773 | 45.7698 | 13207.4901 | 6.8773 | 6.8773 | 0.38241 | 0 | 4.5464 | 0 | 3.8488 | 403.5706 | 56.5419 | 1.7527 | 1.6524 | 1.6524 | 366.7525 | 0.55224 | -0.84063 | 261.8635 | 41.8605 | 1.7527 | 0.55224 | 21.2415 | 1.4013 | 0.77 | 1.9485 | 0.8717 | 5.2156
2014-03-19 | 19時 | 26.4351 | 1.2911 | 1.2911 | 1.1009 | 0.85 | 0.58873 | -2.6774 | 38.7051 | 3.1703 | 1.6597 | 0.1396 | 0.19018 | 1.9759 | 0 | 7.1133 | 45.678 | 13207.4901 | 7.1133 | 7.1133 | 0.39643 | 0 | 4.7018 | 0 | 3.8398 | 403.5397 | 56.5355 | 1.7538 | 1.6522 | 1.6522 | 366.6491 | 0.54956 | -1.0177 | 261.8857 | 41.8755 | 1.7538 | 0.54956 | 21.2196 | 1.3998 | 0.77 | 2.015 | 0.90149 | 5.2156
2014-03-19 | 20時 | 32.7452 | 1.121 | 1.121 | 0.93147 | 1 | 0.58685 | -2.8174 | 38.6971 | 3.1739 | 1.6492 | 0.14 | 0.18951 | 1.9561 | 0 | 7.0421 | 53.6307 | 13207.4901 | 7.0421 | 7.0421 | 0.39335 | 0 | 4.6541 | 0 | 3.8347 | 403.4976 | 56.4964 | 1.7535 | 1.6521 | 1.6521 | 366.5664 | 0.54708 | -1.1682 | 261.879 | 41.871 | 1.7535 | 0.54708 | 27.5296 | 1.3984 | 1 | 1.9946 | 0.89236 | 5.2156
2014-03-19 | 21時 | 32.7734 | 1.1497 | 1.1497 | 0.95723 | 1 | 0.59497 | -2.8248 | 38.7324 | 3.1584 | 1.6473 | 0.1396 | 0.19244 | 2.0425 | 0 | 7.3529 | 53.7388 | 13207.4901 | 7.3529 | 7.3529 | 0.40979 | 0 | 4.8602 | 0 | 3.8314 | 403.5218 | 56.5398 | 1.755 | 1.6521 | 1.6521 | 366.5607 | 0.54695 | -1.1775 | 261.9081 | 41.8907 | 1.755 | 0.54695 | 27.5579 | 1.3998 | 1 | 2.0829 | 0.93187 | 5.2156
2014-03-19 | 22時 | 32.7172 | 0 | 0 | 0.10125 | 1 | 0.347 | -0.85967 | 37.897 | 3.526 | 2.0008 | 0.1404 | 0.123 | 0 | 0 | 0 | 53.5223 | 13207.4901 | 0 | 0 | 0 | 0 | 0 | 0 | 3.9964 | 403.5221 | 55.9749 | 1.7194 | 1.6542 | 1.6542 | 367.9138 | 0.58261 | 1.1411 | 261.2187 | 41.423 | 1.7194 | 0.58261 | 27.5016 | 1.397 | 1 | 0 | 0 | 5.2156
2014-03-19 | 23時 | 26.2869 | 0 | 0 | 0.12143 | 0.85 | 0.347 | -1.2701 | 37.897 | 3.526 | 1.9298 | 0.1424 | 0.123 | 0 | 0 | 0 | 45.0313 | 13207.4901 | 0 | 0 | 0 | 0 | 0 | 0 | 3.976 | 403.3931 | 55.8713 | 1.7194 | 1.6538 | 1.6538 | 367.6347 | 0.57502 | 0.65966 | 261.2187 | 41.423 | 1.7194 | 0.57502 | 21.0713 | 1.39 | 0.77 | 0 | 0 | 5.2156
2014-03-20 | 0時 | 26.2262 | 0 | 0 | 0.12282 | 0.85 | 0.347 | -1.5146 | 37.897 | 3.526 | 1.8872 | 0.1436 | 0.123 | 0 | 0 | 0 | 44.752 | 13207.4901 | 0 | 0 | 0 | 0 | 0 | 0 | 3.964 | 403.3146 | 55.8084 | 1.7194 | 1.6535 | 1.6535 | 367.4679 | 0.57053 | 0.37262 | 261.2187 | 41.423 | 1.7194 | 0.57053 | 21.0107 | 1.386 | 0.77 | 0 | 0 | 5.2156
2014-03-20 | 1時 | 26.1868 | 0 | 0 | 0.12375 | 0.85 | 0.347 | -1.6741 | 37.897 | 3.526 | 1.8588 | 0.1444 | 0.123 | 0 | 0 | 0 | 44.5651 | 13207.4901 | 0 | 0 | 0 | 0 | 0 | 0 | 3.9562 | 403.2624 | 55.7664 | 1.7194 | 1.6534 | 1.6534 | 367.3585 | 0.56762 | 0.18469 | 261.2187 | 41.423 | 1.7194 | 0.56762 | 20.9712 | 1.3834 | 0.77 | 0 | 0 | 5.2156
2014-03-20 | 2時 | 26.1481 | 0 | 0 | 0.12467 | 0.85 | 0.347 | -1.8302 | 37.897 | 3.526 | 1.8304 | 0.1452 | 0.123 | 0 | 0 | 0 | 44.3776 | 13207.4901 | 0 | 0 | 0 | 0 | 0 | 0 | 3.9486 | 403.2103 | 55.7246 | 1.7194 | 1.6532 | 1.6532 | 367.2507 | 0.56478 | 0.00018287 | 261.2187 | 41.423 | 1.7194 | 0.56478 | 20.9326 | 1.3809 | 0.77 | 0 | 0 | 5.2156
2014-03-20 | 3時 | 26.1481 | 0 | 0 | 0.12467 | 0.85 | 0.347 | -1.8302 | 37.897 | 3.526 | 1.8304 | 0.1452 | 0.123 | 0 | 0 | 0 | 44.3776 | 13207.4901 | 0 | 0 | 0 | 0 | 0 | 0 | 3.9486 | 403.2103 | 55.7246 | 1.7194 | 1.6532 | 1.6532 | 367.2507 | 0.56478 | 0.00018287 | 261.2187 | 41.423 | 1.7194 | 0.56478 | 20.9326 | 1.3809 | 0.77 | 0 | 0 | 5.2156
2014-03-20 | 4時 | 26.0916 | 0 | 0 | 0.12606 | 0.85 | 0.347 | -2.0628 | 37.897 | 3.526 | 1.7878 | 0.1464 | 0.123 | 0 | 0 | 0 | 44.0953 | 13207.4901 | 0 | 0 | 0 | 0 | 0 | 0 | 3.9374 | 403.1317 | 55.6615 | 1.7194 | 1.653 | 1.653 | 367.0898 | 0.56057 | -0.27503 | 261.2187 | 41.423 | 1.7194 | 0.56057 | 20.876 | 1.3771 | 0.77 | 0 | 0 | 5.2156
2014-03-20 | 5時 | 26.1102 | 3.5002 | 3.5002 | 3.2368 | 0.85 | 0.72806 | -8.842 | 40.5857 | 2.3427 | 0.57269 | 0.365 | 0.26348 | 6.5738 | 0 | 23.6658 | 44.1896 | 13207.4901 | 23.6658 | 7.9074 | 0.4566 | 15.7584 | 5.2156 | 15.7584 | 3.4641 | 402.5113 | 57.0322 | 1.8361 | 1.6444 | 1.6444 | 362.3643 | 0.44793 | -8.2693 | 263.4383 | 42.9284 | 1.8361 | 0.44793 | 20.8947 | 1.3784 | 0.77 | 2.2352 | 1 | 5.2156
2014-03-20 | 6時 | 26.1673 | 1.7394 | 1.7394 | 1.5495 | 0.85 | 0.66384 | -4.6848 | 39.0806 | 3.0051 | 1.3035 | 0.362 | 0.18988 | 2.8938 | 0 | 10.4178 | 44.4714 | 13207.4901 | 10.4178 | 7.9042 | 0.45344 | 2.5136 | 5.2156 | 2.5136 | 3.7239 | 403.1005 | 56.443 | 1.77 | 1.6499 | 1.6499 | 365.2624 | 0.51474 | -3.3813 | 262.1956 | 42.0857 | 1.77 | 0.51474 | 20.9518 | 1.3821 | 0.77 | 2.2352 | 1 | 5.2156
2014-03-20 | 7時 | 26.2665 | 1.5494 | 1.5494 | 1.3694 | 0.85 | 0.62605 | -3.7686 | 38.8771 | 3.0947 | 1.4675 | 0.357 | 0.17993 | 2.3963 | 0 | 8.6265 | 44.9384 | 13207.4901 | 8.6265 | 7.899 | 0.44817 | 0.72757 | 5.2156 | 0.72757 | 3.7782 | 403.2861 | 56.4509 | 1.7612 | 1.651 | 1.651 | 365.898 | 0.53042 | -2.3011 | 262.0276 | 41.9717 | 1.7612 | 0.53042 | 21.0509 | 1.3887 | 0.77 | 2.2352 | 1 | 5.2156
2014-03-20 | 8時 | 26.4351 | 1.0276 | 1.0276 | 0.85873 | 0.85 | 0.52377 | -2.0226 | 38.4484 | 3.2833 | 1.7771 | 0.1396 | 0.16883 | 1.3481 | 0 | 4.8531 | 45.678 | 13207.4901 | 4.8531 | 4.8531 | 0.27047 | 0 | 3.2078 | 0 | 3.8913 | 403.5639 | 56.3803 | 1.7428 | 1.6529 | 1.6529 | 367.1004 | 0.5613 | -0.24549 | 261.6737 | 41.7317 | 1.7428 | 0.5613 | 21.2196 | 1.3998 | 0.77 | 1.3748 | 0.61505 | 5.2156
2014-03-20 | 9時 | 32.9185 | 0 | 0 | 0.098501 | 1 | 0.347 | -0.27887 | 37.897 | 3.526 | 2.1002 | 0.1376 | 0.123 | 0 | 0 | 0 | 54.2772 | 13207.4901 | 0 | 0 | 0 | 0 | 0 | 0 | 4.0258 | 403.6989 | 56.1168 | 1.7194 | 1.6548 | 1.6548 | 368.307 | 0.59347 | 1.8213 | 261.2187 | 41.423 | 1.7194 | 0.59347 | 27.703 | 1.4072 | 1 | 0 | 0 | 5.2156
2014-03-20 | 10時 | 32.889 | 0 | 0 | 0.098892 | 1 | 0.347 | -0.36227 | 37.897 | 3.526 | 2.086 | 0.138 | 0.123 | 0 | 0 | 0 | 54.1699 | 13207.4901 | 0 | 0 | 0 | 0 | 0 | 0 | 4.0215 | 403.6739 | 56.0968 | 1.7194 | 1.6547 | 1.6547 | 368.2506 | 0.5919 | 1.7237 | 261.2187 | 41.423 | 1.7194 | 0.5919 | 27.6734 | 1.4057 | 1 | 0 | 0 | 5.2156
2014-03-20 | 11時 | 32.8019 | 1.5054 | 1.5054 | 1.3142 | 1 | 0.66811 | -3.6953 | 39.1062 | 2.9938 | 1.4905 | 0.348 | 0.19113 | 2.9566 | 0 | 10.6437 | 53.8469 | 13207.4901 | 10.6437 | 7.8895 | 0.43869 | 2.7542 | 5.2156 | 2.7542 | 3.7635 | 403.4975 | 56.7764 | 1.7711 | 1.6511 | 1.6511 | 365.958 | 0.53169 | -2.2048 | 262.2168 | 42.1001 | 1.7711 | 0.53169 | 27.5864 | 1.4013 | 1 | 2.2352 | 1 | 5.2156
2014-03-20 | 12時 | 26.2869 | 1.1533 | 1.1533 | 0.97532 | 0.85 | 0.55307 | -2.9579 | 38.5588 | 3.2347 | 1.6272 | 0.1424 | 0.17802 | 1.6182 | 0 | 5.8254 | 45.0313 | 13207.4901 | 5.8254 | 5.8254 | 0.32979 | 0 | 3.8469 | 0 | 3.8398 | 403.3436 | 56.2794 | 1.7476 | 1.652 | 1.652 | 366.4724 | 0.54459 | -1.3307 | 261.7649 | 41.7936 | 1.7476 | 0.54459 | 21.0713 | 1.39 | 0.77 | 1.6487 | 0.73759 | 5.2156
2014-03-20 | 13時 | 26.2665 | 0 | 0 | 0.122 | 0.85 | 0.347 | -1.4343 | 37.897 | 3.526 | 1.9156 | 0.1428 | 0.123 | 0 | 0 | 0 | 44.9384 | 13207.4901 | 0 | 0 | 0 | 0 | 0 | 0 | 3.9684 | 403.3534 | 55.8394 | 1.7194 | 1.6537 | 1.6537 | 367.5365 | 0.572 | 0.48127 | 261.2187 | 41.423 | 1.7194 | 0.572 | 21.0509 | 1.3887 | 0.77 | 0 | 0 | 5.2156
2014-03-20 | 14時 | 26.2462 | 0 | 0 | 0.12247 | 0.85 | 0.347 | -1.5164 | 37.897 | 3.526 | 1.9014 | 0.1432 | 0.123 | 0 | 0 | 0 | 44.8453 | 13207.4901 | 0 | 0 | 0 | 0 | 0 | 0 | 3.9644 | 403.327 | 55.8183 | 1.7194 | 1.6536 | 1.6536 | 367.4806 | 0.5705 | 0.38499 | 261.2187 | 41.423 | 1.7194 | 0.5705 | 21.0307 | 1.3874 | 0.77 | 0 | 0 | 5.2156
2014-03-20 | 15時 | 26.1673 | 1.7972 | 1.7972 | 1.6043 | 0.85 | 0.67366 | -5.0952 | 39.1406 | 2.9787 | 1.276 | 0.362 | 0.19281 | 3.0406 | 0 | 10.9463 | 44.4714 | 13207.4901 | 10.9463 | 7.9042 | 0.45344 | 3.0421 | 5.2156 | 3.0421 | 3.7039 | 403.0297 | 56.4282 | 1.7726 | 1.6495 | 1.6495 | 365.0201 | 0.50783 | -3.8192 | 262.2451 | 42.1193 | 1.7726 | 0.50783 | 20.9518 | 1.3821 | 0.77 | 2.2352 | 1 | 5.2156
2014-03-20 | 16時 | 26.0367 | 1.5042 | 1.5042 | 1.3281 | 0.85 | 0.60969 | -4.8662 | 38.7989 | 3.1291 | 1.3328 | 0.369 | 0.1761 | 2.2051 | 0 | 7.9384 | 43.8117 | 13207.4901 | 7.9384 | 7.9116 | 0.46081 | 0.026841 | 5.2156 | 0.026841 | 3.74 | 402.8704 | 56.0661 | 1.7579 | 1.6499 | 1.6499 | 365.1944 | 0.51167 | -3.5334 | 261.9631 | 41.928 | 1.7579 | 0.51167 | 20.8212 | 1.3735 | 0.77 | 2.2352 | 1 | 5.2156
2014-03-20 | 17時 | 25.8991 | 1.8281 | 1.8281 | 1.6352 | 0.85 | 0.67375 | -6.4605 | 39.1412 | 2.9784 | 1.0627 | 0.377 | 0.19284 | 3.0421 | 0 | 10.9515 | 43.0492 | 13207.4901 | 10.9515 | 7.92 | 0.46923 | 3.0314 | 5.2156 | 3.0314 | 3.651 | 402.5161 | 56.0204 | 1.7727 | 1.6479 | 1.6479 | 364.0965 | 0.48534 | -5.3978 | 262.2456 | 42.1196 | 1.7727 | 0.48534 | 20.6836 | 1.3645 | 0.77 | 2.2352 | 1 | 5.2156
2014-03-20 | 18時 | 25.8667 | 1.8444 | 1.8444 | 1.651 | 0.85 | 0.67569 | -6.7464 | 39.1535 | 2.973 | 1.0287 | 0.379 | 0.19344 | 3.0722 | 0 | 11.0599 | 42.8571 | 13207.4901 | 11.0599 | 7.9221 | 0.47134 | 3.1377 | 5.2156 | 3.1377 | 3.6396 | 402.4237 | 55.9555 | 1.7732 | 1.6475 | 1.6475 | 363.9123 | 0.48073 | -5.7177 | 262.2558 | 42.1265 | 1.7732 | 0.48073 | 20.6511 | 1.3623 | 0.77 | 2.2352 | 1 | 5.2156
2014-03-20 | 19時 | 25.8041 | 1.4017 | 1.4017 | 1.2062 | 0.85 | 0.60308 | -6.0768 | 38.7686 | 3.1424 | 1.1479 | 0.1532 | 0.19546 | 2.1311 | 0 | 7.672 | 42.4712 | 13207.4901 | 7.672 | 7.672 | 0.4603 | 0 | 5.0482 | 0 | 3.6943 | 402.4014 | 55.6714 | 1.7566 | 1.6484 | 1.6484 | 364.3801 | 0.49158 | -4.9289 | 261.9381 | 41.911 | 1.7566 | 0.49158 | 20.5885 | 1.3582 | 0.77 | 2.1635 | 0.96792 | 5.2156
2014-03-20 | 20時 | 25.8194 | 1.5417 | 1.5417 | 1.365 | 0.85 | 0.61257 | -6.2119 | 38.8123 | 3.1232 | 1.1421 | 0.382 | 0.17676 | 2.2379 | 0 | 8.0563 | 42.5679 | 13207.4901 | 8.0563 | 7.9253 | 0.4745 | 0.13103 | 5.2156 | 0.13103 | 3.6862 | 402.3969 | 55.6979 | 1.7585 | 1.6483 | 1.6483 | 364.3029 | 0.48938 | -5.0698 | 261.9741 | 41.9355 | 1.7585 | 0.48938 | 20.6039 | 1.3592 | 0.77 | 2.2352 | 1 | 5.2156
2014-03-20 | 21時 | 25.7889 | 1.5763 | 1.5763 | 1.398 | 0.85 | 0.61949 | -6.5557 | 38.8451 | 3.1087 | 1.0987 | 0.384 | 0.17836 | 2.3182 | 0 | 8.3453 | 42.3744 | 13207.4901 | 8.3453 | 7.9274 | 0.47661 | 0.41794 | 5.2156 | 0.41794 | 3.6708 | 402.2988 | 55.6424 | 1.7599 | 1.6479 | 1.6479 | 364.0792 | 0.4838 | -5.457 | 262.0012 | 41.9539 | 1.7599 | 0.4838 | 20.5733 | 1.3572 | 0.77 | 2.2352 | 1 | 5.2156
2014-03-20 | 22時 | 25.7592 | 1.6058 | 1.6058 | 1.4261 | 0.85 | 0.62539 | -6.7867 | 38.8738 | 3.0961 | 1.0572 | 0.386 | 0.17977 | 2.3883 | 0 | 8.598 | 42.1803 | 13207.4901 | 8.598 | 7.9295 | 0.47871 | 0.66854 | 5.2156 | 0.66854 | 3.6598 | 402.2261 | 55.6043 | 1.7611 | 1.6476 | 1.6476 | 363.9173 | 0.48008 | -5.7295 | 262.0249 | 41.9699 | 1.7611 | 0.48008 | 20.5436 | 1.3552 | 0.77 | 2.2352 | 1 | 5.2156
2014-03-20 | 23時 | 25.6746 | 0 | 0 | 0.13937 | 0.85 | 0.347 | -4.8744 | 37.897 | 3.526 | 1.4186 | 0.1568 | 0.123 | 0 | 0 | 0 | 41.5946 | 13207.4901 | 0 | 0 | 0 | 0 | 0 | 0 | 3.8144 | 402.242 | 54.9472 | 1.7194 | 1.6501 | 1.6501 | 365.2705 | 0.51153 | -3.4558 | 261.2187 | 41.423 | 1.7194 | 0.51153 | 20.459 | 1.3496 | 0.77 | 0 | 0 | 5.2156
2014-03-21 | 0時 | 25.6349 | 0 | 0 | 0.14081 | 0.85 | 0.347 | -5.1086 | 37.897 | 3.526 | 1.376 | 0.158 | 0.123 | 0 | 0 | 0 | 41.2998 | 13207.4901 | 0 | 0 | 0 | 0 | 0 | 0 | 3.8044 | 402.1519 | 54.8748 | 1.7194 | 1.6498 | 1.6498 | 365.1069 | 0.5076 | -3.7326 | 261.2187 | 41.423 | 1.7194 | 0.5076 | 20.4193 | 1.347 | 0.77 | 0 | 0 | 5.2156
2014-03-21 | 1時 | 25.5264 | 0 | 0 | 0.14529 | 0.85 | 0.347 | -5.9217 | 37.897 | 3.526 | 1.2482 | 0.1616 | 0.123 | 0 | 0 | 0 | 40.4078 | 13207.4901 | 0 | 0 | 0 | 0 | 0 | 0 | 3.7709 | 401.8504 | 54.6326 | 1.7194 | 1.6488 | 1.6488 | 364.5563 | 0.49412 | -4.6735 | 261.2187 | 41.423 | 1.7194 | 0.49412 | 20.3108 | 1.3399 | 0.77 | 0 | 0 | 5.2156
2014-03-21 | 2時 | 25.3488 | 0 | 0 | 0.15448 | 0.85 | 0.347 | -7.3378 | 37.897 | 3.526 | 0.9784 | 0.1692 | 0.123 | 0 | 0 | 0 | 38.4864 | 13207.4901 | 0 | 0 | 0 | 0 | 0 | 0 | 3.7135 | 401.261 | 54.1592 | 1.7194 | 1.6469 | 1.6469 | 363.5492 | 0.4713 | -6.3594 | 261.2187 | 41.423 | 1.7194 | 0.4713 | 20.1333 | 1.3282 | 0.77 | 0 | 0 | 5.2156
2014-03-21 | 3時 | 25.3138 | 0 | 0 | 0.15712 | 0.85 | 0.347 | -7.8453 | 37.897 | 3.526 | 0.9074 | 0.1712 | 0.123 | 0 | 0 | 0 | 37.9722 | 13207.4901 | 0 | 0 | 0 | 0 | 0 | 0 | 3.6943 | 401.0654 | 54.0021 | 1.7194 | 1.6463 | 1.6463 | 363.2109 | 0.46331 | -6.9379 | 261.2187 | 41.423 | 1.7194 | 0.46331 | 20.0982 | 1.3258 | 0.77 | 0 | 0 | 5.2156
2014-03-21 | 4時 | 25.2537 | 0 | 0 | 0.16295 | 0.85 | 0.347 | -8.9517 | 37.897 | 3.526 | 0.7512 | 0.1756 | 0.123 | 0 | 0 | 0 | 36.8283 | 13207.4901 | 0 | 0 | 0 | 0 | 0 | 0 | 3.6536 | 400.6253 | 53.6486 | 1.7194 | 1.6448 | 1.6448 | 362.4695 | 0.44626 | -8.2005 | 261.2187 | 41.423 | 1.7194 | 0.44626 | 20.0381 | 1.3219 | 0.77 | 0 | 0 | 5.2156
2014-03-21 | 5時 | 25.2537 | 0 | 0 | 0.16295 | 0.85 | 0.347 | -8.9517 | 37.897 | 3.526 | 0.7512 | 0.1756 | 0.123 | 0 | 0 | 0 | 36.8283 | 13207.4901 | 0 | 0 | 0 | 0 | 0 | 0 | 3.6536 | 400.6253 | 53.6486 | 1.7194 | 1.6448 | 1.6448 | 362.4695 | 0.44626 | -8.2005 | 261.2187 | 41.423 | 1.7194 | 0.44626 | 20.0381 | 1.3219 | 0.77 | 0 | 0 | 5.2156
2014-03-21 | 6時 | 25.3272 | 0 | 0 | 0.15614 | 0.85 | 0.347 | -7.7006 | 37.897 | 3.526 | 0.9358 | 0.1704 | 0.123 | 0 | 0 | 0 | 38.1783 | 13207.4901 | 0 | 0 | 0 | 0 | 0 | 0 | 3.7 | 401.1286 | 54.0529 | 1.7194 | 1.6465 | 1.6465 | 363.315 | 0.46558 | -6.7648 | 261.2187 | 41.423 | 1.7194 | 0.46558 | 20.1117 | 1.3267 | 0.77 | 0 | 0 | 5.2156
2014-03-21 | 7時 | 25.5727 | 3.5899 | 3.5899 | 3.3275 | 0.85 | 0.72987 | -12.5309 | 40.5635 | 2.3525 | 0.085837 | 0.4 | 0.26239 | 6.5196 | 0 | 23.4705 | 40.8057 | 13207.4901 | 23.4705 | 7.9443 | 0.49346 | 15.5263 | 5.2156 | 15.5263 | 3.352 | 400.9233 | 55.7686 | 1.8351 | 1.6393 | 1.6393 | 359.9019 | 0.39431 | -12.4451 | 263.42 | 42.916 | 1.8351 | 0.39431 | 20.3571 | 1.3429 | 0.77 | 2.2352 | 1 | 5.2156
2014-03-21 | 8時 | 32.3515 | 1.1097 | 1.1097 | 0.92354 | 1 | 0.57726 | -4.8027 | 38.6565 | 3.1918 | 1.4548 | 0.146 | 0.18614 | 1.8569 | 0 | 6.6849 | 51.9877 | 13207.4901 | 6.6849 | 6.6849 | 0.38601 | 0 | 4.4092 | 0 | 3.7569 | 402.8828 | 55.9783 | 1.7518 | 1.6502 | 1.6502 | 365.3423 | 0.51274 | -3.348 | 261.8455 | 41.8482 | 1.7518 | 0.51274 | 27.1359 | 1.3784 | 1 | 1.8897 | 0.8454 | 5.2156
2014-03-21 | 9時 | 32.8019 | 0.61572 | 0.61572 | 0.46985 | 1 | 0.44157 | -2.1655 | 38.1721 | 3.4049 | 1.9176 | 0.1392 | 0.14587 | 0.67269 | 0 | 2.4217 | 53.8469 | 13207.4901 | 2.4217 | 2.4217 | 0.13466 | 0 | 1.6009 | 0 | 3.9133 | 403.4466 | 56.0996 | 1.7311 | 1.6533 | 1.6533 | 367.1601 | 0.55872 | -0.24793 | 261.4458 | 41.577 | 1.7311 | 0.55872 | 27.5864 | 1.4013 | 1 | 0.68611 | 0.30695 | 5.2156
2014-03-21 | 10時 | 33.1009 | 0.34262 | 0.34262 | 0.21336 | 1 | 0.37413 | -0.76091 | 37.9723 | 3.4929 | 2.151 | 0.1352 | 0.12926 | 0.184 | 0 | 0.6624 | 54.9177 | 13207.4901 | 0.6624 | 0.6624 | 0.035997 | 0 | 0.43848 | 0 | 3.9988 | 403.7315 | 56.1935 | 1.7226 | 1.6547 | 1.6547 | 368.1084 | 0.58444 | 1.3901 | 261.2808 | 41.4651 | 1.7226 | 0.58444 | 27.8854 | 1.4164 | 1 | 0.18792 | 0.084072 | 5.2156
2014-03-21 | 11時 | 33.1638 | 0.54982 | 0.54982 | 0.4079 | 1 | 0.42614 | -0.96936 | 38.1246 | 3.4258 | 2.1097 | 0.1344 | 0.14192 | 0.55648 | 0 | 2.0033 | 55.1299 | 13207.4901 | 2.0033 | 2.0033 | 0.10836 | 0 | 1.3265 | 0 | 3.9746 | 403.7829 | 56.3369 | 1.729 | 1.6545 | 1.6545 | 367.9617 | 0.58057 | 1.1404 | 261.4065 | 41.5504 | 1.729 | 0.58057 | 27.9482 | 1.4196 | 1 | 0.56849 | 0.25433 | 5.2156
2014-03-21 | 12時 | 33.3583 | 0.37584 | 0.37584 | 0.2445 | 1 | 0.38295 | -0.10265 | 37.9973 | 3.4818 | 2.2531 | 0.132 | 0.13134 | 0.24531 | 0 | 0.88312 | 55.7623 | 13207.4901 | 0.88312 | 0.88312 | 0.047097 | 0 | 0.58521 | 0 | 4.0297 | 403.9412 | 56.3784 | 1.7236 | 1.6553 | 1.6553 | 368.5441 | 0.5968 | 2.1505 | 261.3015 | 41.4792 | 1.7236 | 0.5968 | 28.1427 | 1.4295 | 1 | 0.25081 | 0.11221 | 5.2156
2014-03-21 | 13時 | 33.5967 | 0 | 0 | 0.091198 | 1 | 0.347 | 0.7244 | 37.897 | 3.526 | 2.3984 | 0.1292 | 0.123 | 0 | 0 | 0 | 56.4924 | 13207.4901 | 0 | 0 | 0 | 0 | 0 | 0 | 4.0827 | 404.104 | 56.4419 | 1.7194 | 1.6561 | 1.6561 | 369.1062 | 0.61261 | 3.1228 | 261.2187 | 41.423 | 1.7194 | 0.61261 | 28.3811 | 1.4416 | 1 | 0 | 0 | 5.2156
2014-03-21 | 14時 | 33.1322 | 0 | 0 | 0.096715 | 1 | 0.347 | -0.55076 | 37.897 | 3.526 | 2.1996 | 0.1348 | 0.123 | 0 | 0 | 0 | 55.0239 | 13207.4901 | 0 | 0 | 0 | 0 | 0 | 0 | 4.0167 | 403.7473 | 56.1556 | 1.7194 | 1.6549 | 1.6549 | 368.263 | 0.58837 | 1.6488 | 261.2187 | 41.423 | 1.7194 | 0.58837 | 27.9167 | 1.418 | 1 | 0 | 0 | 5.2156
2014-03-21 | 15時 | 32.6894 | 1.0769 | 1.0769 | 0.89275 | 1 | 0.57162 | -3.7764 | 38.6331 | 3.202 | 1.65 | 0.1408 | 0.18419 | 1.7998 | 0 | 6.4792 | 53.4138 | 13207.4901 | 6.4792 | 6.4792 | 0.36354 | 0 | 4.281 | 0 | 3.8027 | 403.2583 | 56.2619 | 1.7508 | 1.6515 | 1.6515 | 366.0662 | 0.53028 | -2.1263 | 261.8262 | 41.8351 | 1.7508 | 0.53028 | 27.4738 | 1.3955 | 1 | 1.8347 | 0.82081 | 5.2156
2014-03-21 | 16時 | 32.5021 | 1.3693 | 1.3693 | 1.1887 | 1 | 0.62865 | -5.0536 | 38.8899 | 3.089 | 1.4332 | 0.359 | 0.18055 | 2.4277 | 0 | 8.7398 | 52.6494 | 13207.4901 | 8.7398 | 7.9011 | 0.45028 | 0.83874 | 5.2156 | 0.83874 | 3.7291 | 402.9871 | 56.2216 | 1.7618 | 1.65 | 1.65 | 365.1896 | 0.50852 | -3.6204 | 262.0382 | 41.9789 | 1.7618 | 0.50852 | 27.2866 | 1.386 | 1 | 2.2352 | 1 | 5.2156
2014-03-21 | 17時 | 32.1647 | 1.4759 | 1.4759 | 1.29 | 1 | 0.64966 | -6.5395 | 38.9997 | 3.0407 | 1.1842 | 0.373 | 0.18592 | 2.6962 | 0 | 9.7062 | 51.096 | 13207.4901 | 9.7062 | 7.9158 | 0.46502 | 1.7904 | 5.2156 | 1.7904 | 3.6622 | 402.4962 | 55.9066 | 1.7665 | 1.6482 | 1.6482 | 364.1675 | 0.48406 | -5.3553 | 262.1288 | 42.0404 | 1.7665 | 0.48406 | 26.9491 | 1.3689 | 1 | 2.2352 | 1 | 5.2156
2014-03-21 | 18時 | 31.994 | 1.0979 | 1.0979 | 0.91459 | 1 | 0.56908 | -6.254 | 38.6227 | 3.2066 | 1.243 | 0.1524 | 0.18333 | 1.7744 | 0 | 6.388 | 50.1934 | 13207.4901 | 6.388 | 6.388 | 0.38166 | 0 | 4.2044 | 0 | 3.702 | 402.33 | 55.5139 | 1.7503 | 1.6485 | 1.6485 | 364.3745 | 0.48869 | -5.0111 | 261.8177 | 41.8293 | 1.7503 | 0.48869 | 26.7785 | 1.3602 | 1 | 1.8019 | 0.80613 | 5.2156
2014-03-21 | 19時 | 31.8395 | 1.1842 | 1.1842 | 0.99345 | 1 | 0.59039 | -7.0408 | 38.7124 | 3.1672 | 1.0884 | 0.1556 | 0.19078 | 1.9935 | 0 | 7.1768 | 49.2801 | 13207.4901 | 7.1768 | 7.1768 | 0.43596 | 0 | 4.7186 | 0 | 3.6642 | 402.0653 | 55.3645 | 1.7542 | 1.6475 | 1.6475 | 363.8104 | 0.47601 | -5.9524 | 261.8916 | 41.8795 | 1.7542 | 0.47601 | 26.6239 | 1.3524 | 1 | 2.0222 | 0.90471 | 5.2156
2014-03-21 | 20時 | 25.5264 | 1.4448 | 1.4448 | 1.2485 | 0.85 | 0.60534 | -8.4152 | 38.7789 | 3.1379 | 0.84499 | 0.1616 | 0.19631 | 2.1562 | 0 | 7.7623 | 40.4078 | 13207.4901 | 7.7623 | 7.7623 | 0.48602 | 0 | 5.0934 | 0 | 3.6079 | 401.5358 | 54.9882 | 1.757 | 1.6456 | 1.6456 | 362.8461 | 0.45447 | -7.5702 | 261.9465 | 41.9168 | 1.757 | 0.45447 | 20.3108 | 1.3399 | 0.77 | 2.1829 | 0.97658 | 5.2156
2014-03-21 | 21時 | 25.4528 | 1.6316 | 1.6316 | 1.453 | 0.85 | 0.6201 | -9.2685 | 38.8481 | 3.1074 | 0.71396 | 0.411 | 0.17851 | 2.3253 | 0 | 8.3712 | 39.7059 | 13207.4901 | 8.3712 | 7.9558 | 0.50504 | 0.41538 | 5.2156 | 0.41538 | 3.5728 | 401.2325 | 54.7946 | 1.76 | 1.6444 | 1.6444 | 362.2635 | 0.44146 | -8.5545 | 262.0036 | 41.9555 | 1.76 | 0.44146 | 20.2373 | 1.335 | 0.77 | 2.2352 | 1 | 5.2156
2014-03-21 | 22時 | 25.4335 | 0 | 0 | 0.15019 | 0.85 | 0.347 | -6.9997 | 37.897 | 3.526 | 1.1204 | 0.1652 | 0.123 | 0 | 0 | 0 | 39.5041 | 13207.4901 | 0 | 0 | 0 | 0 | 0 | 0 | 3.7292 | 401.4721 | 54.3288 | 1.7194 | 1.6476 | 1.6476 | 363.8622 | 0.47667 | -5.8793 | 261.2187 | 41.423 | 1.7194 | 0.47667 | 20.218 | 1.3337 | 0.77 | 0 | 0 | 5.2156
2014-03-21 | 23時 | 25.3722 | 0 | 0 | 0.15382 | 0.85 | 0.347 | -7.6814 | 37.897 | 3.526 | 1.021 | 0.168 | 0.123 | 0 | 0 | 0 | 38.7933 | 13207.4901 | 0 | 0 | 0 | 0 | 0 | 0 | 3.7031 | 401.208 | 54.1167 | 1.7194 | 1.6467 | 1.6467 | 363.4043 | 0.46588 | -6.6604 | 261.2187 | 41.423 | 1.7194 | 0.46588 | 20.1567 | 1.3297 | 0.77 | 0 | 0 | 5.2156
2014-03-22 | 0時 | 25.3342 | 0 | 0 | 0.15628 | 0.85 | 0.347 | -8.0674 | 37.897 | 3.526 | 0.95 | 0.17 | 0.123 | 0 | 0 | 0 | 38.2812 | 13207.4901 | 0 | 0 | 0 | 0 | 0 | 0 | 3.6881 | 401.0428 | 53.984 | 1.7194 | 1.6462 | 1.6462 | 363.1307 | 0.45985 | -7.1174 | 261.2187 | 41.423 | 1.7194 | 0.45985 | 20.1187 | 1.3272 | 0.77 | 0 | 0 | 5.2156
2014-03-22 | 1時 | 25.3138 | 0 | 0 | 0.15797 | 0.85 | 0.347 | -8.4468 | 37.897 | 3.526 | 0.9074 | 0.1712 | 0.123 | 0 | 0 | 0 | 37.9722 | 13207.4901 | 0 | 0 | 0 | 0 | 0 | 0 | 3.6744 | 400.9021 | 53.8709 | 1.7194 | 1.6457 | 1.6457 | 362.8867 | 0.45398 | -7.5394 | 261.2187 | 41.423 | 1.7194 | 0.45398 | 20.0982 | 1.3258 | 0.77 | 0 | 0 | 5.2156
2014-03-22 | 2時 | 25.3011 | 0 | 0 | 0.15896 | 0.85 | 0.347 | -8.6009 | 37.897 | 3.526 | 0.879 | 0.172 | 0.123 | 0 | 0 | 0 | 37.7655 | 13207.4901 | 0 | 0 | 0 | 0 | 0 | 0 | 3.6686 | 400.8347 | 53.8168 | 1.7194 | 1.6455 | 1.6455 | 362.7772 | 0.45161 | -7.7219 | 261.2187 | 41.423 | 1.7194 | 0.45161 | 20.0855 | 1.325 | 0.77 | 0 | 0 | 5.2156
2014-03-22 | 3時 | 25.2341 | 0 | 0 | 0.16591 | 0.85 | 0.347 | -9.653 | 37.897 | 3.526 | 0.6802 | 0.1776 | 0.123 | 0 | 0 | 0 | 36.3027 | 13207.4901 | 0 | 0 | 0 | 0 | 0 | 0 | 3.6293 | 400.3621 | 53.4371 | 1.7194 | 1.644 | 1.644 | 362.0235 | 0.43569 | -8.9728 | 261.2187 | 41.423 | 1.7194 | 0.43569 | 20.0186 | 1.3206 | 0.77 | 0 | 0 | 5.2156
2014-03-22 | 4時 | 25.2376 | 0 | 0 | 0.16492 | 0.85 | 0.347 | -9.2366 | 37.897 | 3.526 | 0.6944 | 0.1772 | 0.123 | 0 | 0 | 0 | 36.4081 | 13207.4901 | 0 | 0 | 0 | 0 | 0 | 0 | 3.6429 | 400.4949 | 53.5438 | 1.7194 | 1.6444 | 1.6444 | 362.2628 | 0.44194 | -8.5422 | 261.2187 | 41.423 | 1.7194 | 0.44194 | 20.0221 | 1.3208 | 0.77 | 0 | 0 | 5.2156
2014-03-22 | 5時 | 25.2677 | 5.3081 | 5.3081 | 5.0119 | 0.85 | 0.63504 | -17.2955 | 41.2539 | 2.0487 | 0 | 0.436 | 0.29615 | 8.2075 | 0 | 29.547 | 37.142 | 13207.4901 | 29.547 | 7.9822 | 0.53137 | 21.5648 | 5.2156 | 21.5648 | 3.1949 | 399.5869 | 55.2259 | 1.866 | 1.6333 | 1.6333 | 357.1458 | 0.33236 | -17.2955 | 263.9902 | 43.3025 | 1.866 | 0.33236 | 20.0522 | 1.3228 | 0.77 | 2.2352 | 1 | 5.2156
2014-03-22 | 6時 | 25.3564 | 1.9917 | 1.9917 | 1.7952 | 0.85 | 0.68527 | -10.9167 | 39.2169 | 2.9451 | 0.38914 | 0.422 | 0.19654 | 3.2271 | 0 | 11.6175 | 38.5889 | 13207.4901 | 11.6175 | 7.9674 | 0.51662 | 3.65 | 5.2156 | 3.65 | 3.4898 | 400.7319 | 54.6552 | 1.7759 | 1.6419 | 1.6419 | 361.0668 | 0.41714 | -10.5276 | 262.3081 | 42.162 | 1.7759 | 0.41714 | 20.1409 | 1.3287 | 0.77 | 2.2352 | 1 | 5.2156
2014-03-22 | 7時 | 25.5376 | 1.6492 | 1.6492 | 1.4689 | 0.85 | 0.62768 | -8.4859 | 38.8851 | 3.0911 | 0.81061 | 0.403 | 0.18032 | 2.416 | 0 | 8.6976 | 40.5075 | 13207.4901 | 8.6976 | 7.9474 | 0.49662 | 0.75016 | 5.2156 | 0.75016 | 3.5971 | 401.5668 | 55.0869 | 1.7616 | 1.6454 | 1.6454 | 362.7762 | 0.45338 | -7.6753 | 262.0342 | 41.9763 | 1.7616 | 0.45338 | 20.3221 | 1.3406 | 0.77 | 2.2352 | 1 | 5.2156
2014-03-22 | 8時 | 32.0988 | 1.0362 | 1.0362 | 0.85779 | 1 | 0.55421 | -5.2947 | 38.5633 | 3.2328 | 1.3412 | 0.1504 | 0.17839 | 1.6291 | 0 | 5.8648 | 50.7588 | 13207.4901 | 5.8648 | 5.8648 | 0.34673 | 0 | 3.8626 | 0 | 3.7432 | 402.5988 | 55.6877 | 1.7478 | 1.6496 | 1.6496 | 364.9758 | 0.50449 | -3.9535 | 261.7686 | 41.7961 | 1.7478 | 0.50449 | 26.8832 | 1.3655 | 1 | 1.6554 | 0.7406 | 5.2156
2014-03-22 | 9時 | 32.5021 | 0 | 0 | 0.10516 | 1 | 0.347 | -2.1854 | 37.897 | 3.526 | 1.8872 | 0.1436 | 0.123 | 0 | 0 | 0 | 52.6494 | 13207.4901 | 0 | 0 | 0 | 0 | 0 | 0 | 3.9354 | 403.1982 | 55.7149 | 1.7194 | 1.6532 | 1.6532 | 367.1208 | 0.55836 | -0.2982 | 261.2187 | 41.423 | 1.7194 | 0.55836 | 27.2866 | 1.386 | 1 | 0 | 0 | 5.2156
2014-03-22 | 10時 | 33.2599 | 0 | 0 | 0.094752 | 1 | 0.347 | 0.16048 | 37.897 | 3.526 | 2.2564 | 0.1332 | 0.123 | 0 | 0 | 0 | 55.4468 | 13207.4901 | 0 | 0 | 0 | 0 | 0 | 0 | 4.0512 | 403.9013 | 56.2792 | 1.7194 | 1.6554 | 1.6554 | 368.6818 | 0.6018 | 2.4169 | 261.2187 | 41.423 | 1.7194 | 0.6018 | 28.0443 | 1.4245 | 1 | 0 | 0 | 5.2156
2014-03-22 | 11時 | 33.2924 | 1.3084 | 1.3084 | 1.1288 | 1 | 0.62495 | -2.2365 | 38.8716 | 3.0971 | 1.825 | 0.332 | 0.17966 | 2.383 | 0 | 8.5787 | 55.5521 | 13207.4901 | 8.5787 | 7.8726 | 0.42184 | 0.70605 | 5.2156 | 0.70605 | 3.8487 | 403.8978 | 56.9343 | 1.761 | 1.653 | 1.653 | 367.0351 | 0.55744 | -0.41155 | 262.0231 | 41.9687 | 1.761 | 0.55744 | 28.0769 | 1.4262 | 1 | 2.2352 | 1 | 5.2156
2014-03-22 | 12時 | 33.3583 | 0.84798 | 0.84798 | 0.6824 | 1 | 0.51288 | -0.81185 | 38.4092 | 3.3006 | 2.0648 | 0.132 | 0.16558 | 1.2522 | 0 | 4.508 | 55.7623 | 13207.4901 | 4.508 | 4.508 | 0.24041 | 0 | 2.9873 | 0 | 3.955 | 403.9921 | 56.696 | 1.7412 | 1.6544 | 1.6544 | 367.9997 | 0.5835 | 1.253 | 261.6414 | 41.7098 | 1.7412 | 0.5835 | 28.1427 | 1.4295 | 1 | 1.2803 | 0.57277 | 5.2156
2014-03-22 | 13時 | 33.2924 | 0 | 0 | 0.094209 | 1 | 0.347 | 0.38714 | 37.897 | 3.526 | 2.2706 | 0.1328 | 0.123 | 0 | 0 | 0 | 55.5521 | 13207.4901 | 0 | 0 | 0 | 0 | 0 | 0 | 4.0624 | 403.945 | 56.3143 | 1.7194 | 1.6556 | 1.6556 | 368.8111 | 0.60613 | 2.6577 | 261.2187 | 41.423 | 1.7194 | 0.60613 | 28.0769 | 1.4262 | 1 | 0 | 0 | 5.2156
2014-03-22 | 14時 | 33.0086 | 0 | 0 | 0.097656 | 1 | 0.347 | -0.32227 | 37.897 | 3.526 | 2.1428 | 0.1364 | 0.123 | 0 | 0 | 0 | 54.5982 | 13207.4901 | 0 | 0 | 0 | 0 | 0 | 0 | 4.0252 | 403.7306 | 56.1422 | 1.7194 | 1.6549 | 1.6549 | 368.3257 | 0.59266 | 1.8205 | 261.2187 | 41.423 | 1.7194 | 0.59266 | 27.793 | 1.4118 | 1 | 0 | 0 | 5.2156
2014-03-22 | 15時 | 32.8307 | 1.6174 | 1.6174 | 1.4194 | 1 | 0.68979 | -4.2824 | 39.2485 | 2.9312 | 1.4397 | 0.347 | 0.19809 | 3.3043 | 0 | 11.8955 | 53.9547 | 13207.4901 | 11.8955 | 7.8884 | 0.43764 | 4.007 | 5.2156 | 4.007 | 3.7294 | 403.4373 | 56.8263 | 1.7773 | 1.6506 | 1.6506 | 365.6022 | 0.52158 | -2.8427 | 262.3342 | 42.1797 | 1.7773 | 0.52158 | 27.6152 | 1.4027 | 1 | 2.2352 | 1 | 5.2156
2014-03-22 | 16時 | 32.2099 | 1.3443 | 1.3443 | 1.1661 | 1 | 0.61911 | -5.3217 | 38.8433 | 3.1095 | 1.2841 | 0.371 | 0.17827 | 2.3137 | 0 | 8.3293 | 51.3199 | 13207.4901 | 8.3293 | 7.9137 | 0.46292 | 0.41559 | 5.2156 | 0.41559 | 3.7189 | 402.7578 | 56.0069 | 1.7598 | 1.6494 | 1.6494 | 364.908 | 0.50404 | -4.0376 | 261.9997 | 41.9528 | 1.7598 | 0.50404 | 26.9943 | 1.3712 | 1 | 2.2352 | 1 | 5.2156
2014-03-22 | 17時 | 25.8667 | 1.8655 | 1.8655 | 1.6709 | 0.85 | 0.67951 | -6.7105 | 39.1782 | 2.9621 | 1.0174 | 0.379 | 0.19465 | 3.1326 | 0 | 11.2774 | 42.8571 | 13207.4901 | 11.2774 | 7.9221 | 0.47134 | 3.3552 | 5.2156 | 3.3552 | 3.6387 | 402.4415 | 55.9868 | 1.7743 | 1.6475 | 1.6475 | 363.9209 | 0.48131 | -5.6931 | 262.2762 | 42.1404 | 1.7743 | 0.48131 | 20.6511 | 1.3623 | 0.77 | 2.2352 | 1 | 5.2156
2014-03-22 | 18時 | 25.8828 | 1.8616 | 1.8616 | 1.667 | 0.85 | 0.67915 | -6.6269 | 39.1759 | 2.9632 | 1.0327 | 0.378 | 0.19454 | 3.1269 | 0 | 11.2569 | 42.9532 | 13207.4901 | 11.2569 | 7.9211 | 0.47029 | 3.3359 | 5.2156 | 3.3359 | 3.6421 | 402.4743 | 56.0112 | 1.7742 | 1.6477 | 1.6477 | 363.9797 | 0.48265 | -5.5943 | 262.2743 | 42.1391 | 1.7742 | 0.48265 | 20.6672 | 1.3634 | 0.77 | 2.2352 | 1 | 5.2156
2014-03-22 | 19時 | 25.8507 | 1.4242 | 1.4242 | 1.2265 | 0.85 | 0.60888 | -5.9108 | 38.7951 | 3.1307 | 1.1784 | 0.152 | 0.19766 | 2.196 | 0 | 7.9055 | 42.7608 | 13207.4901 | 7.9055 | 7.9055 | 0.47134 | 0 | 5.2039 | 0 | 3.6989 | 402.4887 | 55.7593 | 1.7577 | 1.6486 | 1.6486 | 364.4968 | 0.4943 | -4.7324 | 261.96 | 41.9259 | 1.7577 | 0.4943 | 20.6352 | 1.3613 | 0.77 | 2.2302 | 0.99776 | 5.2156
2014-03-22 | 20時 | 25.8194 | 1.5552 | 1.5552 | 1.3776 | 0.85 | 0.61631 | -6.0541 | 38.8299 | 3.1154 | 1.134 | 0.382 | 0.17762 | 2.281 | 0 | 8.2117 | 42.5679 | 13207.4901 | 8.2117 | 7.9253 | 0.4745 | 0.2864 | 5.2156 | 0.2864 | 3.6901 | 402.4417 | 55.7458 | 1.7592 | 1.6484 | 1.6484 | 364.3793 | 0.49195 | -4.9201 | 261.9887 | 41.9454 | 1.7592 | 0.49195 | 20.6039 | 1.3592 | 0.77 | 2.2352 | 1 | 5.2156
2014-03-22 | 21時 | 25.8194 | 1.5799 | 1.5799 | 1.401 | 0.85 | 0.62167 | -6.221 | 38.8556 | 3.1041 | 1.1223 | 0.382 | 0.17888 | 2.3438 | 0 | 8.4378 | 42.5679 | 13207.4901 | 8.4378 | 7.9253 | 0.4745 | 0.51255 | 5.2156 | 0.51255 | 3.6821 | 402.4104 | 55.7386 | 1.7603 | 1.6482 | 1.6482 | 364.2795 | 0.48923 | -5.0987 | 262.0099 | 41.9597 | 1.7603 | 0.48923 | 20.6039 | 1.3592 | 0.77 | 2.2352 | 1 | 5.2156
2014-03-22 | 22時 | 25.8194 | 1.5987 | 1.5987 | 1.4188 | 0.85 | 0.62592 | -6.2741 | 38.8764 | 3.095 | 1.1128 | 0.382 | 0.17989 | 2.3947 | 0 | 8.6209 | 42.5679 | 13207.4901 | 8.6209 | 7.9253 | 0.4745 | 0.69564 | 5.2156 | 0.69564 | 3.6784 | 402.4049 | 55.7486 | 1.7612 | 1.6482 | 1.6482 | 364.2424 | 0.48837 | -5.1613 | 262.0271 | 41.9714 | 1.7612 | 0.48837 | 20.6039 | 1.3592 | 0.77 | 2.2352 | 1 | 5.2156
2014-03-22 | 23時 | 25.8828 | 0 | 0 | 0.1323 | 0.85 | 0.347 | -3.4636 | 37.897 | 3.526 | 1.6174 | 0.1512 | 0.123 | 0 | 0 | 0 | 42.9532 | 13207.4901 | 0 | 0 | 0 | 0 | 0 | 0 | 3.8748 | 402.7161 | 55.3279 | 1.7194 | 1.6516 | 1.6516 | 366.1991 | 0.53572 | -1.8462 | 261.2187 | 41.423 | 1.7194 | 0.53572 | 20.6672 | 1.3634 | 0.77 | 0 | 0 | 5.2156
2014-03-23 | 0時 | 25.9324 | 0 | 0 | 0.13088 | 0.85 | 0.347 | -3.2269 | 37.897 | 3.526 | 1.66 | 0.15 | 0.123 | 0 | 0 | 0 | 43.2407 | 13207.4901 | 0 | 0 | 0 | 0 | 0 | 0 | 3.8856 | 402.8008 | 55.3959 | 1.7194 | 1.6519 | 1.6519 | 366.3631 | 0.53986 | -1.5669 | 261.2187 | 41.423 | 1.7194 | 0.53986 | 20.7168 | 1.3666 | 0.77 | 0 | 0 | 5.2156
2014-03-23 | 1時 | 25.9157 | 0 | 0 | 0.13135 | 0.85 | 0.347 | -3.306 | 37.897 | 3.526 | 1.6458 | 0.1504 | 0.123 | 0 | 0 | 0 | 43.145 | 13207.4901 | 0 | 0 | 0 | 0 | 0 | 0 | 3.882 | 402.7727 | 55.3732 | 1.7194 | 1.6518 | 1.6518 | 366.3084 | 0.53847 | -1.6602 | 261.2187 | 41.423 | 1.7194 | 0.53847 | 20.7001 | 1.3655 | 0.77 | 0 | 0 | 5.2156
2014-03-23 | 2時 | 25.8991 | 0 | 0 | 0.13183 | 0.85 | 0.347 | -3.3849 | 37.897 | 3.526 | 1.6316 | 0.1508 | 0.123 | 0 | 0 | 0 | 43.0492 | 13207.4901 | 0 | 0 | 0 | 0 | 0 | 0 | 3.8784 | 402.7444 | 55.3506 | 1.7194 | 1.6517 | 1.6517 | 366.2537 | 0.53709 | -1.7533 | 261.2187 | 41.423 | 1.7194 | 0.53709 | 20.6836 | 1.3645 | 0.77 | 0 | 0 | 5.2156
2014-03-23 | 3時 | 25.8828 | 0 | 0 | 0.1323 | 0.85 | 0.347 | -3.4636 | 37.897 | 3.526 | 1.6174 | 0.1512 | 0.123 | 0 | 0 | 0 | 42.9532 | 13207.4901 | 0 | 0 | 0 | 0 | 0 | 0 | 3.8748 | 402.7161 | 55.3279 | 1.7194 | 1.6516 | 1.6516 | 366.1991 | 0.53572 | -1.8462 | 261.2187 | 41.423 | 1.7194 | 0.53572 | 20.6672 | 1.3634 | 0.77 | 0 | 0 | 5.2156
2014-03-23 | 4時 | 25.8507 | 0 | 0 | 0.13324 | 0.85 | 0.347 | -3.6204 | 37.897 | 3.526 | 1.589 | 0.152 | 0.123 | 0 | 0 | 0 | 42.7608 | 13207.4901 | 0 | 0 | 0 | 0 | 0 | 0 | 3.8678 | 402.6594 | 55.2823 | 1.7194 | 1.6514 | 1.6514 | 366.0902 | 0.53299 | -2.0314 | 261.2187 | 41.423 | 1.7194 | 0.53299 | 20.6352 | 1.3613 | 0.77 | 0 | 0 | 5.2156
2014-03-23 | 5時 | 25.835 | 3.7454 | 3.7454 | 3.4768 | 0.85 | 0.7185 | -10.82 | 40.6896 | 2.297 | 0.29798 | 0.381 | 0.26856 | 6.8279 | 0 | 24.5804 | 42.6644 | 13207.4901 | 24.5804 | 7.9242 | 0.47345 | 16.6562 | 5.2156 | 16.6562 | 3.395 | 401.7516 | 56.51 | 1.8407 | 1.6417 | 1.6417 | 361.0364 | 0.41854 | -10.522 | 263.5242 | 42.9866 | 1.8407 | 0.41854 | 20.6194 | 1.3602 | 0.77 | 2.2352 | 1 | 5.2156
2014-03-23 | 6時 | 25.8991 | 1.8386 | 1.8386 | 1.6453 | 0.85 | 0.67532 | -6.5832 | 39.1512 | 2.974 | 1.0582 | 0.377 | 0.19333 | 3.0664 | 0 | 11.0392 | 43.0492 | 13207.4901 | 11.0392 | 7.92 | 0.46923 | 3.1192 | 5.2156 | 3.1192 | 3.6461 | 402.489 | 56.0058 | 1.7731 | 1.6478 | 1.6478 | 364.0268 | 0.48336 | -5.525 | 262.2538 | 42.1252 | 1.7731 | 0.48336 | 20.6836 | 1.3645 | 0.77 | 2.2352 | 1 | 5.2156
2014-03-23 | 7時 | 32.1872 | 1.4784 | 1.4784 | 1.2917 | 1 | 0.65242 | -5.8394 | 39.015 | 3.034 | 1.1914 | 0.372 | 0.18667 | 2.7335 | 0 | 9.8405 | 51.208 | 13207.4901 | 9.8405 | 7.9148 | 0.46397 | 1.9258 | 5.2156 | 1.9258 | 3.6851 | 402.6854 | 56.0677 | 1.7672 | 1.6487 | 1.6487 | 364.5469 | 0.49547 | -4.648 | 262.1414 | 42.049 | 1.7672 | 0.49547 | 26.9716 | 1.37 | 1 | 2.2352 | 1 | 5.2156
2014-03-23 | 8時 | 32.4509 | 1.3845 | 1.3845 | 1.2028 | 1 | 0.63355 | -4.6948 | 38.9146 | 3.0781 | 1.3935 | 0.361 | 0.18176 | 2.4881 | 0 | 8.9573 | 52.4295 | 13207.4901 | 8.9573 | 7.9032 | 0.45239 | 1.0541 | 5.2156 | 1.0541 | 3.7389 | 403.0512 | 56.2897 | 1.7629 | 1.6502 | 1.6502 | 365.3417 | 0.51457 | -3.3013 | 262.0586 | 41.9928 | 1.7629 | 0.51457 | 27.2354 | 1.3834 | 1 | 2.2352 | 1 | 5.2156
2014-03-23 | 9時 | 32.5281 | 0 | 0 | 0.10438 | 1 | 0.347 | -1.766 | 37.897 | 3.526 | 1.9014 | 0.1432 | 0.123 | 0 | 0 | 0 | 52.7591 | 13207.4901 | 0 | 0 | 0 | 0 | 0 | 0 | 3.9536 | 403.2846 | 55.7842 | 1.7194 | 1.6534 | 1.6534 | 367.3516 | 0.56595 | 0.13537 | 261.2187 | 41.423 | 1.7194 | 0.56595 | 27.3126 | 1.3874 | 1 | 0 | 0 | 5.2156
2014-03-23 | 10時 | 32.8019 | 0 | 0 | 0.10033 | 1 | 0.347 | -0.84376 | 37.897 | 3.526 | 2.0434 | 0.1392 | 0.123 | 0 | 0 | 0 | 53.8469 | 13207.4901 | 0 | 0 | 0 | 0 | 0 | 0 | 3.9984 | 403.5626 | 56.0074 | 1.7194 | 1.6543 | 1.6543 | 367.9628 | 0.5829 | 1.1996 | 261.2187 | 41.423 | 1.7194 | 0.5829 | 27.5864 | 1.4013 | 1 | 0 | 0 | 5.2156
2014-03-23 | 11時 | 32.8597 | 1.977 | 1.977 | 1.7574 | 1 | 0.73544 | -5.2436 | 39.6888 | 2.7375 | 1.2526 | 0.346 | 0.21962 | 4.3808 | 0 | 15.7709 | 54.0624 | 13207.4901 | 15.7709 | 7.8874 | 0.43659 | 7.8836 | 5.2156 | 7.8836 | 3.6573 | 403.3884 | 57.0923 | 1.7965 | 1.6494 | 1.6494 | 364.9198 | 0.50535 | -3.991 | 262.6977 | 42.4262 | 1.7965 | 0.50535 | 27.6442 | 1.4042 | 1 | 2.2352 | 1 | 5.2156
2014-03-23 | 12時 | 32.9783 | 1.3527 | 1.3527 | 1.1709 | 1 | 0.63362 | -2.856 | 38.915 | 3.078 | 1.6631 | 0.342 | 0.18178 | 2.4891 | 0 | 8.9607 | 54.4914 | 13207.4901 | 8.9607 | 7.8832 | 0.43238 | 1.0775 | 5.2156 | 1.0775 | 3.8158 | 403.6712 | 56.7835 | 1.7629 | 1.6521 | 1.6521 | 366.5595 | 0.54639 | -1.1929 | 262.0589 | 41.993 | 1.7629 | 0.54639 | 27.7628 | 1.4102 | 1 | 2.2352 | 1 | 5.2156
2014-03-23 | 13時 | 33.1322 | 0 | 0 | 0.09585 | 1 | 0.347 | 0.23722 | 37.897 | 3.526 | 2.1996 | 0.1348 | 0.123 | 0 | 0 | 0 | 55.0239 | 13207.4901 | 0 | 0 | 0 | 0 | 0 | 0 | 4.0529 | 403.861 | 56.2469 | 1.7194 | 1.6553 | 1.6553 | 368.6663 | 0.60326 | 2.4368 | 261.2187 | 41.423 | 1.7194 | 0.60326 | 27.9167 | 1.418 | 1 | 0 | 0 | 5.2156
2014-03-23 | 14時 | 33.1009 | 0 | 0 | 0.096159 | 1 | 0.347 | 0.22438 | 37.897 | 3.526 | 2.1854 | 0.1352 | 0.123 | 0 | 0 | 0 | 54.9177 | 13207.4901 | 0 | 0 | 0 | 0 | 0 | 0 | 4.0519 | 403.8466 | 56.2353 | 1.7194 | 1.6552 | 1.6552 | 368.646 | 0.60302 | 2.4098 | 261.2187 | 41.423 | 1.7194 | 0.60302 | 27.8854 | 1.4164 | 1 | 0 | 0 | 5.2156
2014-03-23 | 15時 | 33.1322 | 1.8387 | 1.8387 | 1.6258 | 1 | 0.72471 | -3.911 | 39.5517 | 2.7978 | 1.443 | 0.337 | 0.21292 | 4.0458 | 0 | 14.5648 | 55.0239 | 13207.4901 | 14.5648 | 7.8779 | 0.42711 | 6.6869 | 5.2156 | 6.6869 | 3.7199 | 403.7488 | 57.2826 | 1.7905 | 1.6508 | 1.6508 | 365.8003 | 0.52796 | -2.468 | 262.5845 | 42.3495 | 1.7905 | 0.52796 | 27.9167 | 1.418 | 1 | 2.2352 | 1 | 5.2156
2014-03-23 | 16時 | 33.0699 | 1.3493 | 1.3493 | 1.1673 | 1 | 0.63464 | -2.3967 | 38.9202 | 3.0757 | 1.7034 | 0.339 | 0.18204 | 2.5018 | 0 | 9.0063 | 54.8114 | 13207.4901 | 9.0063 | 7.88 | 0.42922 | 1.1263 | 5.2156 | 1.1263 | 3.8347 | 403.7973 | 56.8875 | 1.7631 | 1.6525 | 1.6525 | 366.8364 | 0.55457 | -0.69329 | 262.0632 | 41.9959 | 1.7631 | 0.55457 | 27.8544 | 1.4149 | 1 | 2.2352 | 1 | 5.2156
2014-03-23 | 17時 | 32.9185 | 1.5264 | 1.5264 | 1.3334 | 1 | 0.67414 | -3.3828 | 39.1436 | 2.9774 | 1.5302 | 0.344 | 0.19296 | 3.048 | 0 | 10.9729 | 54.2772 | 13207.4901 | 10.9729 | 7.8853 | 0.43448 | 3.0876 | 5.2156 | 3.0876 | 3.7735 | 403.6249 | 56.9033 | 1.7728 | 1.6514 | 1.6514 | 366.1589 | 0.53713 | -1.8526 | 262.2476 | 42.121 | 1.7728 | 0.53713 | 27.703 | 1.4072 | 1 | 2.2352 | 1 | 5.2156
2014-03-23 | 18時 | 26.4571 | 1.7517 | 1.7517 | 1.5596 | 0.85 | 0.67118 | -3.5888 | 39.1251 | 2.9855 | 1.4819 | 0.348 | 0.19205 | 3.0027 | 0 | 10.8097 | 45.7698 | 13207.4901 | 10.8097 | 7.8895 | 0.43869 | 2.9202 | 5.2156 | 2.9202 | 3.7658 | 403.5261 | 56.812 | 1.772 | 1.6512 | 1.6512 | 366.0056 | 0.53354 | -2.1069 | 262.2323 | 42.1106 | 1.772 | 0.53354 | 21.2415 | 1.4013 | 0.77 | 2.2352 | 1 | 5.2156
2014-03-23 | 19時 | 26.3492 | 1.3623 | 1.3623 | 1.1664 | 0.85 | 0.60428 | -3.1005 | 38.774 | 3.14 | 1.5714 | 0.1412 | 0.19591 | 2.1443 | 0 | 7.7196 | 45.3093 | 13207.4901 | 7.7196 | 7.7196 | 0.43411 | 0 | 5.0998 | 0 | 3.815 | 403.4332 | 56.4976 | 1.7568 | 1.6517 | 1.6517 | 366.3452 | 0.54208 | -1.5291 | 261.9425 | 41.9141 | 1.7568 | 0.54208 | 21.1337 | 1.3941 | 0.77 | 2.1856 | 0.97781 | 5.2156
2014-03-23 | 20時 | 26.3075 | 1.477 | 1.477 | 1.3008 | 0.85 | 0.61043 | -3.2531 | 38.8023 | 3.1276 | 1.5301 | 0.355 | 0.17627 | 2.2135 | 0 | 7.9685 | 45.1241 | 13207.4901 | 7.9685 | 7.8969 | 0.44607 | 0.07162 | 5.2156 | 0.07162 | 3.8056 | 403.3883 | 56.4812 | 1.758 | 1.6515 | 1.6515 | 366.2265 | 0.5394 | -1.723 | 261.9659 | 41.9299 | 1.758 | 0.5394 | 21.0919 | 1.3914 | 0.77 | 2.2352 | 1 | 5.2156
2014-03-23 | 21時 | 26.2462 | 1.5008 | 1.5008 | 1.3235 | 0.85 | 0.61461 | -3.6257 | 38.8219 | 3.1189 | 1.4785 | 0.358 | 0.17723 | 2.2614 | 0 | 8.141 | 44.8453 | 13207.4901 | 8.141 | 7.9 | 0.44923 | 0.24101 | 5.2156 | 0.24101 | 3.7883 | 403.2827 | 56.4104 | 1.7589 | 1.6511 | 1.6511 | 365.9831 | 0.5329 | -2.1472 | 261.982 | 41.9409 | 1.7589 | 0.5329 | 21.0307 | 1.3874 | 0.77 | 2.2352 | 1 | 5.2156
2014-03-23 | 22時 | 26.1868 | 1.5211 | 1.5211 | 1.3431 | 0.85 | 0.6182 | -3.9062 | 38.839 | 3.1114 | 1.4281 | 0.361 | 0.17806 | 2.3031 | 0 | 8.2911 | 44.5651 | 13207.4901 | 8.2911 | 7.9032 | 0.45239 | 0.38795 | 5.2156 | 0.38795 | 3.7749 | 403.1932 | 56.3508 | 1.7596 | 1.6508 | 1.6508 | 365.7887 | 0.52804 | -2.4781 | 261.9961 | 41.9504 | 1.7596 | 0.52804 | 20.9712 | 1.3834 | 0.77 | 2.2352 | 1 | 5.2156
2014-03-23 | 23時 | 26.1868 | 0 | 0 | 0.12352 | 0.85 | 0.347 | -1.5041 | 37.897 | 3.526 | 1.8588 | 0.1444 | 0.123 | 0 | 0 | 0 | 44.5651 | 13207.4901 | 0 | 0 | 0 | 0 | 0 | 0 | 3.9635 | 403.2911 | 55.7895 | 1.7194 | 1.6535 | 1.6535 | 367.4463 | 0.57073 | 0.35474 | 261.2187 | 41.423 | 1.7194 | 0.57073 | 20.9712 | 1.3834 | 0.77 | 0 | 0 | 5.2156
2014-03-24 | 0時 | 26.1481 | 0 | 0 | 0.12444 | 0.85 | 0.347 | -1.6573 | 37.897 | 3.526 | 1.8304 | 0.1452 | 0.123 | 0 | 0 | 0 | 44.3776 | 13207.4901 | 0 | 0 | 0 | 0 | 0 | 0 | 3.956 | 403.24 | 55.7484 | 1.7194 | 1.6533 | 1.6533 | 367.3401 | 0.56793 | 0.17306 | 261.2187 | 41.423 | 1.7194 | 0.56793 | 20.9326 | 1.3809 | 0.77 | 0 | 0 | 5.2156
2014-03-24 | 1時 | 26.1481 | 0 | 0 | 0.12456 | 0.85 | 0.347 | -1.7438 | 37.897 | 3.526 | 1.8304 | 0.1452 | 0.123 | 0 | 0 | 0 | 44.3776 | 13207.4901 | 0 | 0 | 0 | 0 | 0 | 0 | 3.9523 | 403.2252 | 55.7365 | 1.7194 | 1.6533 | 1.6533 | 367.2954 | 0.56635 | 0.086636 | 261.2187 | 41.423 | 1.7194 | 0.56635 | 20.9326 | 1.3809 | 0.77 | 0 | 0 | 5.2156
2014-03-24 | 2時 | 26.1868 | 0 | 0 | 0.12352 | 0.85 | 0.347 | -1.5041 | 37.897 | 3.526 | 1.8588 | 0.1444 | 0.123 | 0 | 0 | 0 | 44.5651 | 13207.4901 | 0 | 0 | 0 | 0 | 0 | 0 | 3.9635 | 403.2911 | 55.7895 | 1.7194 | 1.6535 | 1.6535 | 367.4463 | 0.57073 | 0.35474 | 261.2187 | 41.423 | 1.7194 | 0.57073 | 20.9712 | 1.3834 | 0.77 | 0 | 0 | 5.2156
2014-03-24 | 3時 | 26.1481 | 0 | 0 | 0.12479 | 0.85 | 0.347 | -1.9167 | 37.897 | 3.526 | 1.8304 | 0.1452 | 0.123 | 0 | 0 | 0 | 44.3776 | 13207.4901 | 0 | 0 | 0 | 0 | 0 | 0 | 3.945 | 403.1952 | 55.7125 | 1.7194 | 1.6532 | 1.6532 | 367.206 | 0.56321 | -0.086298 | 261.2187 | 41.423 | 1.7194 | 0.56321 | 20.9326 | 1.3809 | 0.77 | 0 | 0 | 5.2156
2014-03-24 | 4時 | 32.4007 | 0 | 0 | 0.10627 | 1 | 0.347 | -2.0897 | 37.897 | 3.526 | 1.8304 | 0.1452 | 0.123 | 0 | 0 | 0 | 52.209 | 13207.4901 | 0 | 0 | 0 | 0 | 0 | 0 | 3.9377 | 403.1648 | 55.688 | 1.7194 | 1.6531 | 1.6531 | 367.1164 | 0.56009 | -0.25934 | 261.2187 | 41.423 | 1.7194 | 0.56009 | 27.1851 | 1.3809 | 1 | 0 | 0 | 5.2156
2014-03-24 | 5時 | 32.376 | 2.9542 | 2.9542 | 2.693 | 1 | 0.73184 | -9.0794 | 40.5381 | 2.3637 | 0.60865 | 0.364 | 0.26115 | 6.4575 | 0 | 23.2469 | 52.0984 | 13207.4901 | 23.2469 | 7.9063 | 0.45554 | 15.3406 | 5.2156 | 15.3406 | 3.4612 | 402.4408 | 56.9429 | 1.834 | 1.6443 | 1.6443 | 362.269 | 0.44432 | -8.4707 | 263.399 | 42.9018 | 1.834 | 0.44432 | 27.1604 | 1.3796 | 1 | 2.2352 | 1 | 5.2156
2014-03-24 | 6時 | 32.2328 | 1.5242 | 1.5242 | 1.3346 | 1 | 0.66296 | -6.0171 | 39.0754 | 3.0074 | 1.1922 | 0.37 | 0.18962 | 2.8812 | 0 | 10.3723 | 51.4316 | 13207.4901 | 10.3723 | 7.9127 | 0.46186 | 2.4596 | 5.2156 | 2.4596 | 3.6745 | 402.6894 | 56.1126 | 1.7698 | 1.6486 | 1.6486 | 364.4532 | 0.49256 | -4.8249 | 262.1913 | 42.0828 | 1.7698 | 0.49256 | 27.0173 | 1.3724 | 1 | 2.2352 | 1 | 5.2156
2014-03-24 | 7時 | 32.2099 | 1.0804 | 1.0804 | 0.89762 | 1 | 0.56749 | -5.2057 | 38.6162 | 3.2095 | 1.388 | 0.1484 | 0.18279 | 1.7585 | 0 | 6.3307 | 51.3199 | 13207.4901 | 6.3307 | 6.3307 | 0.37032 | 0 | 4.1723 | 0 | 3.7436 | 402.7015 | 55.806 | 1.75 | 1.6498 | 1.6498 | 365.0667 | 0.50598 | -3.8178 | 261.8123 | 41.8257 | 1.75 | 0.50598 | 26.9943 | 1.3712 | 1 | 1.7881 | 0.79997 | 5.2156
2014-03-24 | 8時 | 32.2561 | 0.76827 | 0.76827 | 0.61234 | 1 | 0.47915 | -4.3962 | 38.2931 | 3.3517 | 1.5641 | 0.1476 | 0.15593 | 0.96858 | 0 | 3.4869 | 51.5432 | 13207.4901 | 3.4869 | 3.4869 | 0.20309 | 0 | 2.2987 | 0 | 3.8043 | 402.7864 | 55.653 | 1.7362 | 1.6508 | 1.6508 | 365.6594 | 0.51964 | -2.8322 | 261.5456 | 41.6448 | 1.7362 | 0.51964 | 27.0405 | 1.3735 | 1 | 0.98514 | 0.44073 | 5.2156
2014-03-24 | 9時 | 32.4007 | 0 | 0 | 0.10715 | 1 | 0.347 | -2.8698 | 37.897 | 3.526 | 1.8304 | 0.1452 | 0.123 | 0 | 0 | 0 | 52.209 | 13207.4901 | 0 | 0 | 0 | 0 | 0 | 0 | 3.9053 | 403.0211 | 55.5727 | 1.7194 | 1.6526 | 1.6526 | 366.7109 | 0.54615 | -1.0394 | 261.2187 | 41.423 | 1.7194 | 0.54615 | 27.1851 | 1.3809 | 1 | 0 | 0 | 5.2156
2014-03-24 | 10時 | 32.5544 | 0 | 0 | 0.10472 | 1 | 0.347 | -2.3441 | 37.897 | 3.526 | 1.9156 | 0.1428 | 0.123 | 0 | 0 | 0 | 52.8687 | 13207.4901 | 0 | 0 | 0 | 0 | 0 | 0 | 3.9297 | 403.1948 | 55.7122 | 1.7194 | 1.6532 | 1.6532 | 367.0654 | 0.55551 | -0.42855 | 261.2187 | 41.423 | 1.7194 | 0.55551 | 27.3388 | 1.3887 | 1 | 0 | 0 | 5.2156
2014-03-24 | 11時 | 32.6346 | 1.0868 | 1.0868 | 0.90188 | 1 | 0.57376 | -3.9772 | 38.6419 | 3.1982 | 1.6176 | 0.1416 | 0.18493 | 1.8214 | 0 | 6.557 | 53.1963 | 13207.4901 | 6.557 | 6.557 | 0.36956 | 0 | 4.3312 | 0 | 3.7935 | 403.1946 | 56.2171 | 1.7511 | 1.6513 | 1.6513 | 365.9302 | 0.52682 | -2.3596 | 261.8335 | 41.8401 | 1.7511 | 0.52682 | 27.4191 | 1.3928 | 1 | 1.8562 | 0.83044 | 5.2156
2014-03-24 | 12時 | 32.8019 | 0.51269 | 0.51269 | 0.37375 | 1 | 0.41425 | -2.0306 | 38.0888 | 3.4416 | 1.9557 | 0.1392 | 0.13894 | 0.46886 | 0 | 1.6879 | 53.8469 | 13207.4901 | 1.6879 | 1.6879 | 0.093855 | 0 | 1.1158 | 0 | 3.9273 | 403.4388 | 56.0371 | 1.7275 | 1.6535 | 1.6535 | 367.2663 | 0.56115 | -0.074839 | 261.377 | 41.5304 | 1.7275 | 0.56115 | 27.5864 | 1.4013 | 1 | 0.47821 | 0.21394 | 5.2156
2014-03-24 | 13時 | 32.7734 | 0 | 0 | 0.1015 | 1 | 0.347 | -1.6311 | 37.897 | 3.526 | 2.0292 | 0.1396 | 0.123 | 0 | 0 | 0 | 53.7388 | 13207.4901 | 0 | 0 | 0 | 0 | 0 | 0 | 3.9635 | 403.4215 | 55.8941 | 1.7194 | 1.6539 | 1.6539 | 367.5432 | 0.5684 | 0.39811 | 261.2187 | 41.423 | 1.7194 | 0.5684 | 27.5579 | 1.3998 | 1 | 0 | 0 | 5.2156
2014-03-24 | 14時 | 32.6894 | 0 | 0 | 0.10271 | 1 | 0.347 | -1.8992 | 37.897 | 3.526 | 1.9866 | 0.1408 | 0.123 | 0 | 0 | 0 | 53.4138 | 13207.4901 | 0 | 0 | 0 | 0 | 0 | 0 | 3.9506 | 403.3373 | 55.8266 | 1.7194 | 1.6536 | 1.6536 | 367.3638 | 0.56353 | 0.087411 | 261.2187 | 41.423 | 1.7194 | 0.56353 | 27.4738 | 1.3955 | 1 | 0 | 0 | 5.2156
2014-03-24 | 15時 | 32.5544 | 1.1988 | 1.1988 | 1.0033 | 1 | 0.60313 | -4.5675 | 38.7688 | 3.1423 | 1.517 | 0.1428 | 0.19548 | 2.1316 | 0 | 7.6739 | 52.8687 | 13207.4901 | 7.6739 | 7.6739 | 0.4354 | 0 | 5.067 | 0 | 3.7585 | 403.0767 | 56.2099 | 1.7566 | 1.6506 | 1.6506 | 365.5249 | 0.51672 | -3.0505 | 261.9382 | 41.9111 | 1.7566 | 0.51672 | 27.3388 | 1.3887 | 1 | 2.1716 | 0.97151 | 5.2156
2014-03-24 | 16時 | 32.1872 | 1.0466 | 1.0466 | 0.86722 | 1 | 0.55736 | -5.373 | 38.5757 | 3.2273 | 1.3923 | 0.1488 | 0.17942 | 1.6594 | 0 | 5.9737 | 51.208 | 13207.4901 | 5.9737 | 5.9737 | 0.35018 | 0 | 3.9365 | 0 | 3.7409 | 402.6355 | 55.7255 | 1.7483 | 1.6497 | 1.6497 | 364.9822 | 0.50319 | -3.9807 | 261.7788 | 41.803 | 1.7483 | 0.50319 | 26.9716 | 1.37 | 1 | 1.6871 | 0.75475 | 5.2156
2014-03-24 | 17時 | 31.9342 | 1.5403 | 1.5403 | 1.3515 | 1 | 0.6601 | -7.72 | 39.0587 | 3.0148 | 1.0011 | 0.384 | 0.1888 | 2.8402 | 0 | 10.2249 | 49.8522 | 13207.4901 | 10.2249 | 7.9274 | 0.47661 | 2.2974 | 5.2156 | 2.2974 | 3.614 | 402.0742 | 55.6117 | 1.7691 | 1.6466 | 1.6466 | 363.365 | 0.46527 | -6.7189 | 262.1775 | 42.0734 | 1.7691 | 0.46527 | 26.7186 | 1.3572 | 1 | 2.2352 | 1 | 5.2156
2014-03-24 | 18時 | 31.7857 | 1.6006 | 1.6006 | 1.4089 | 1 | 0.67022 | -8.5437 | 39.1192 | 2.9881 | 0.85979 | 0.392 | 0.19177 | 2.9883 | 0 | 10.7578 | 48.9348 | 13207.4901 | 10.7578 | 7.9358 | 0.48503 | 2.8219 | 5.2156 | 2.8219 | 3.5798 | 401.7707 | 55.4125 | 1.7717 | 1.6455 | 1.6455 | 362.7904 | 0.45249 | -7.6839 | 262.2275 | 42.1073 | 1.7717 | 0.45249 | 26.5702 | 1.3496 | 1 | 2.2352 | 1 | 5.2156
2014-03-24 | 19時 | 31.7683 | 1.1881 | 1.1881 | 0.99749 | 1 | 0.58979 | -7.5825 | 38.7098 | 3.1683 | 1.0328 | 0.1572 | 0.19056 | 1.9872 | 0 | 7.1538 | 48.8194 | 13207.4901 | 7.1538 | 7.1538 | 0.43813 | 0 | 4.701 | 0 | 3.645 | 401.8731 | 55.2093 | 1.754 | 1.6469 | 1.6469 | 363.4683 | 0.46743 | -6.5497 | 261.8895 | 41.8781 | 1.754 | 0.46743 | 26.5527 | 1.3488 | 1 | 2.0147 | 0.90134 | 5.2156
2014-03-24 | 20時 | 31.7511 | 1.2575 | 1.2575 | 1.0604 | 1 | 0.60743 | -7.866 | 38.7884 | 3.1337 | 0.98262 | 0.1576 | 0.19711 | 2.1796 | 0 | 7.8465 | 48.7038 | 13207.4901 | 7.8465 | 7.8465 | 0.48153 | 0 | 5.1555 | 0 | 3.6285 | 401.8135 | 55.2164 | 1.7574 | 1.6465 | 1.6465 | 363.2694 | 0.46299 | -6.8834 | 261.9544 | 41.9221 | 1.7574 | 0.46299 | 26.5356 | 1.3479 | 1 | 2.2095 | 0.98848 | 5.2156
2014-03-24 | 21時 | 31.8395 | 1.365 | 1.365 | 1.1876 | 1 | 0.61529 | -7.5439 | 38.8251 | 3.1175 | 1.0369 | 0.389 | 0.17738 | 2.2692 | 0 | 8.1691 | 49.2801 | 13207.4901 | 8.1691 | 7.9327 | 0.48187 | 0.23646 | 5.2156 | 0.23646 | 3.6378 | 401.975 | 55.3705 | 1.759 | 1.6469 | 1.6469 | 363.4928 | 0.46804 | -6.5071 | 261.9847 | 41.9426 | 1.759 | 0.46804 | 26.6239 | 1.3524 | 1 | 2.2352 | 1 | 5.2156
2014-03-24 | 22時 | 31.4977 | 1.4523 | 1.4523 | 1.2715 | 1 | 0.62967 | -9.5183 | 38.8951 | 3.0868 | 0.69247 | 0.411 | 0.18081 | 2.4403 | 0 | 8.785 | 46.7129 | 13207.4901 | 8.785 | 7.9558 | 0.50504 | 0.82915 | 5.2156 | 0.82915 | 3.5613 | 401.1767 | 54.783 | 1.762 | 1.6441 | 1.6441 | 362.108 | 0.43771 | -8.8258 | 262.0424 | 41.9818 | 1.762 | 0.43771 | 26.2821 | 1.335 | 1 | 2.2352 | 1 | 5.2156
2014-03-24 | 23時 | 25.3204 | 0 | 0 | 0.15726 | 0.85 | 0.347 | -8.2203 | 37.897 | 3.526 | 0.9216 | 0.1708 | 0.123 | 0 | 0 | 0 | 38.0754 | 13207.4901 | 0 | 0 | 0 | 0 | 0 | 0 | 3.6823 | 400.9765 | 53.9307 | 1.7194 | 1.646 | 1.646 | 363.0221 | 0.45748 | -7.2987 | 261.2187 | 41.423 | 1.7194 | 0.45748 | 20.1048 | 1.3263 | 0.77 | 0 | 0 | 5.2156
2014-03-25 | 0時 | 25.2453 | 0 | 0 | 0.16418 | 0.85 | 0.347 | -9.2631 | 37.897 | 3.526 | 0.7228 | 0.1764 | 0.123 | 0 | 0 | 0 | 36.6185 | 13207.4901 | 0 | 0 | 0 | 0 | 0 | 0 | 3.6428 | 400.5119 | 53.5575 | 1.7194 | 1.6445 | 1.6445 | 362.2745 | 0.44154 | -8.5403 | 261.2187 | 41.423 | 1.7194 | 0.44154 | 20.0297 | 1.3213 | 0.77 | 0 | 0 | 5.2156
2014-03-25 | 1時 | 25.2376 | 0 | 0 | 0.16516 | 0.85 | 0.347 | -9.408 | 37.897 | 3.526 | 0.6944 | 0.1772 | 0.123 | 0 | 0 | 0 | 36.4081 | 13207.4901 | 0 | 0 | 0 | 0 | 0 | 0 | 3.6375 | 400.4456 | 53.5042 | 1.7194 | 1.6442 | 1.6442 | 362.1697 | 0.43936 | -8.7136 | 261.2187 | 41.423 | 1.7194 | 0.43936 | 20.0221 | 1.3208 | 0.77 | 0 | 0 | 5.2156
2014-03-25 | 2時 | 25.207 | 0 | 0 | 0.17188 | 0.85 | 0.347 | -10.5143 | 37.897 | 3.526 | 0.5098 | 0.1824 | 0.123 | 0 | 0 | 0 | 35.0264 | 13207.4901 | 0 | 0 | 0 | 0 | 0 | 0 | 3.5979 | 399.9581 | 53.1124 | 1.7194 | 1.6426 | 1.6426 | 361.3974 | 0.42298 | -10.0045 | 261.2187 | 41.423 | 1.7194 | 0.42298 | 19.9914 | 1.3188 | 0.77 | 0 | 0 | 5.2156
2014-03-25 | 3時 | 25.2247 | 0 | 0 | 0.16714 | 0.85 | 0.347 | -9.6945 | 37.897 | 3.526 | 0.6376 | 0.1788 | 0.123 | 0 | 0 | 0 | 35.9855 | 13207.4901 | 0 | 0 | 0 | 0 | 0 | 0 | 3.6268 | 400.3131 | 53.3977 | 1.7194 | 1.6438 | 1.6438 | 361.9618 | 0.43508 | -9.0569 | 261.2187 | 41.423 | 1.7194 | 0.43508 | 20.0092 | 1.32 | 0.77 | 0 | 0 | 5.2156
2014-03-25 | 4時 | 25.2277 | 0 | 0 | 0.16665 | 0.85 | 0.347 | -9.6233 | 37.897 | 3.526 | 0.6518 | 0.1784 | 0.123 | 0 | 0 | 0 | 36.0914 | 13207.4901 | 0 | 0 | 0 | 0 | 0 | 0 | 3.6295 | 400.3462 | 53.4243 | 1.7194 | 1.6439 | 1.6439 | 362.0136 | 0.43614 | -8.9715 | 261.2187 | 41.423 | 1.7194 | 0.43614 | 20.0121 | 1.3202 | 0.77 | 0 | 0 | 5.2156
2014-03-25 | 5時 | 25.3414 | 0 | 0 | 0.15578 | 0.85 | 0.347 | -7.9907 | 37.897 | 3.526 | 0.9642 | 0.1696 | 0.123 | 0 | 0 | 0 | 38.3839 | 13207.4901 | 0 | 0 | 0 | 0 | 0 | 0 | 3.6911 | 401.0759 | 54.0105 | 1.7194 | 1.6463 | 1.6463 | 363.1852 | 0.46104 | -7.0265 | 261.2187 | 41.423 | 1.7194 | 0.46104 | 20.1259 | 1.3277 | 0.77 | 0 | 0 | 5.2156
2014-03-25 | 6時 | 32.376 | 0 | 0 | 0.10765 | 1 | 0.347 | -3.0437 | 37.897 | 3.526 | 1.8162 | 0.1456 | 0.123 | 0 | 0 | 0 | 52.0984 | 13207.4901 | 0 | 0 | 0 | 0 | 0 | 0 | 3.8978 | 402.9751 | 55.5358 | 1.7194 | 1.6525 | 1.6525 | 366.6067 | 0.54308 | -1.2275 | 261.2187 | 41.423 | 1.7194 | 0.54308 | 27.1604 | 1.3796 | 1 | 0 | 0 | 5.2156
2014-03-25 | 7時 | 32.7452 | 2.7602 | 2.7602 | 2.5054 | 1 | 0.7402 | -8.2823 | 40.4083 | 2.4208 | 0.8668 | 0.35 | 0.2548 | 6.1401 | 0 | 22.1044 | 53.6307 | 13207.4901 | 22.1044 | 7.8916 | 0.4408 | 14.2129 | 5.2156 | 14.2129 | 3.4997 | 402.8014 | 57.1341 | 1.8282 | 1.6458 | 1.6458 | 362.938 | 0.45652 | -7.4155 | 263.2918 | 42.8291 | 1.8282 | 0.45652 | 27.5296 | 1.3984 | 1 | 2.2352 | 1 | 5.2156
2014-03-25 | 8時 | 33.0086 | 0.98819 | 0.98819 | 0.81131 | 1 | 0.54955 | -2.6389 | 38.5451 | 3.2408 | 1.8465 | 0.1364 | 0.17688 | 1.5847 | 0 | 5.7049 | 54.5982 | 13207.4901 | 5.7049 | 5.7049 | 0.31218 | 0 | 3.7749 | 0 | 3.8602 | 403.589 | 56.466 | 1.747 | 1.6528 | 1.6528 | 366.8464 | 0.55025 | -0.79248 | 261.7536 | 41.7859 | 1.747 | 0.55025 | 27.793 | 1.4118 | 1 | 1.6178 | 0.72378 | 5.2156
2014-03-25 | 9時 | 33.1956 | 0.51651 | 0.51651 | 0.37682 | 1 | 0.41729 | -1.0233 | 38.0979 | 3.4376 | 2.1362 | 0.134 | 0.1397 | 0.49111 | 0 | 1.768 | 55.2357 | 13207.4901 | 1.768 | 1.768 | 0.095408 | 0 | 1.1708 | 0 | 3.9755 | 403.7767 | 56.314 | 1.7279 | 1.6545 | 1.6545 | 367.9592 | 0.57957 | 1.1129 | 261.3845 | 41.5355 | 1.7279 | 0.57957 | 27.98 | 1.4213 | 1 | 0.50178 | 0.22449 | 5.2156
2014-03-25 | 10時 | 33.3583 | 0.30867 | 0.30867 | 0.18105 | 1 | 0.36712 | -0.19339 | 37.9526 | 3.5015 | 2.2736 | 0.132 | 0.12762 | 0.13588 | 0 | 0.48918 | 55.7623 | 13207.4901 | 0.48918 | 0.48918 | 0.026088 | 0 | 0.32417 | 0 | 4.0303 | 403.9108 | 56.324 | 1.7217 | 1.6553 | 1.6553 | 368.5173 | 0.59509 | 2.0802 | 261.2646 | 41.4541 | 1.7217 | 0.59509 | 28.1427 | 1.4295 | 1 | 0.13893 | 0.062154 | 5.2156
2014-03-25 | 11時 | 33.493 | 0.4652 | 0.4652 | 0.32841 | 1 | 0.40553 | -0.10591 | 38.0629 | 3.453 | 2.28 | 0.1304 | 0.13679 | 0.40558 | 0 | 1.4601 | 56.1805 | 13207.4901 | 1.4601 | 1.4601 | 0.077127 | 0 | 0.96807 | 0 | 4.0244 | 404.0169 | 56.4831 | 1.7264 | 1.6554 | 1.6554 | 368.5682 | 0.59674 | 2.174 | 261.3556 | 41.5159 | 1.7264 | 0.59674 | 28.2775 | 1.4364 | 1 | 0.41489 | 0.18561 | 5.2156
2014-03-25 | 12時 | 33.5967 | 0.32456 | 0.32456 | 0.1959 | 1 | 0.37157 | 0.42085 | 37.9651 | 3.496 | 2.3673 | 0.1292 | 0.12866 | 0.16639 | 0 | 0.59901 | 56.4924 | 13207.4901 | 0.59901 | 0.59901 | 0.031414 | 0 | 0.39732 | 0 | 4.0608 | 404.0905 | 56.4766 | 1.7223 | 1.6558 | 1.6558 | 368.9215 | 0.60677 | 2.7881 | 261.2749 | 41.4611 | 1.7223 | 0.60677 | 28.3811 | 1.4416 | 1 | 0.17028 | 0.07618 | 5.2156
2014-03-25 | 13時 | 33.5967 | 0 | 0 | 0.091407 | 1 | 0.347 | 0.52936 | 37.897 | 3.526 | 2.3984 | 0.1292 | 0.123 | 0 | 0 | 0 | 56.4924 | 13207.4901 | 0 | 0 | 0 | 0 | 0 | 0 | 4.0734 | 404.0785 | 56.4215 | 1.7194 | 1.656 | 1.656 | 369.0068 | 0.60885 | 2.9278 | 261.2187 | 41.423 | 1.7194 | 0.60885 | 28.3811 | 1.4416 | 1 | 0 | 0 | 5.2156
2014-03-25 | 14時 | 33.7385 | 0 | 0 | 0.089771 | 1 | 0.347 | 0.96502 | 37.897 | 3.526 | 2.4552 | 0.1276 | 0.123 | 0 | 0 | 0 | 56.9059 | 13207.4901 | 0 | 0 | 0 | 0 | 0 | 0 | 4.0962 | 404.1854 | 56.5073 | 1.7194 | 1.6563 | 1.6563 | 369.2834 | 0.61727 | 3.4202 | 261.2187 | 41.423 | 1.7194 | 0.61727 | 28.5229 | 1.4488 | 1 | 0 | 0 | 5.2156
2014-03-25 | 15時 | 33.6318 | 0.8693 | 0.8693 | 0.70152 | 1 | 0.52027 | -0.68671 | 38.4357 | 3.2889 | 2.1663 | 0.1288 | 0.16778 | 1.317 | 0 | 4.7413 | 56.596 | 13207.4901 | 4.7413 | 4.7413 | 0.24805 | 0 | 3.1453 | 0 | 3.9614 | 404.1234 | 56.8188 | 1.7423 | 1.6548 | 1.6548 | 368.1612 | 0.58583 | 1.4796 | 261.6633 | 41.7246 | 1.7423 | 0.58583 | 28.4162 | 1.4434 | 1 | 1.348 | 0.60306 | 5.2156
2014-03-25 | 16時 | 33.2276 | 1.151 | 1.151 | 0.95763 | 1 | 0.59738 | -2.5065 | 38.743 | 3.1537 | 1.8554 | 0.1336 | 0.19333 | 2.0685 | 0 | 7.4467 | 55.3413 | 13207.4901 | 7.4467 | 7.4467 | 0.40091 | 0 | 4.9321 | 0 | 3.8494 | 403.7757 | 56.7495 | 1.7555 | 1.6529 | 1.6529 | 366.9238 | 0.55261 | -0.65114 | 261.9169 | 41.8967 | 1.7555 | 0.55261 | 28.012 | 1.4229 | 1 | 2.1137 | 0.94564 | 5.2156
2014-03-25 | 17時 | 32.7172 | 1.3526 | 1.3526 | 1.1724 | 1 | 0.62734 | -4.4048 | 38.8834 | 3.0919 | 1.5498 | 0.351 | 0.18024 | 2.4118 | 0 | 8.6825 | 53.5223 | 13207.4901 | 8.6825 | 7.8927 | 0.44185 | 0.78984 | 5.2156 | 0.78984 | 3.7564 | 403.2296 | 56.4103 | 1.7615 | 1.6508 | 1.6508 | 365.6415 | 0.51949 | -2.855 | 262.0328 | 41.9753 | 1.7615 | 0.51949 | 27.5016 | 1.397 | 1 | 2.2352 | 1 | 5.2156
2014-03-25 | 18時 | 32.2795 | 0.99988 | 0.99988 | 0.82437 | 1 | 0.54529 | -4.9113 | 38.5287 | 3.248 | 1.4706 | 0.1472 | 0.17552 | 1.5446 | 0 | 5.5604 | 51.6546 | 13207.4901 | 5.5604 | 5.5604 | 0.32317 | 0 | 3.6661 | 0 | 3.7635 | 402.7736 | 55.8036 | 1.7463 | 1.6502 | 1.6502 | 365.2999 | 0.51091 | -3.4407 | 261.7401 | 41.7767 | 1.7463 | 0.51091 | 27.064 | 1.3747 | 1 | 1.5712 | 0.70291 | 5.2156
2014-03-25 | 19時 | 31.8766 | 1.1316 | 1.1316 | 0.94566 | 1 | 0.57661 | -6.8336 | 38.6538 | 3.193 | 1.1436 | 0.1548 | 0.18591 | 1.8502 | 0 | 6.6609 | 49.5095 | 13207.4901 | 6.6609 | 6.6609 | 0.40296 | 0 | 4.3805 | 0 | 3.6771 | 402.1218 | 55.3691 | 1.7516 | 1.6478 | 1.6478 | 363.9726 | 0.47933 | -5.69 | 261.8432 | 41.8467 | 1.7516 | 0.47933 | 26.6611 | 1.3543 | 1 | 1.8774 | 0.8399 | 5.2156
2014-03-25 | 20時 | 31.8956 | 1.1623 | 1.1623 | 0.97333 | 1 | 0.5854 | -6.7401 | 38.6908 | 3.1766 | 1.1409 | 0.1544 | 0.18899 | 1.9409 | 0 | 6.9873 | 49.6239 | 13207.4901 | 6.9873 | 6.9873 | 0.42183 | 0 | 4.5958 | 0 | 3.6774 | 402.1715 | 55.4343 | 1.7532 | 1.6479 | 1.6479 | 364.0201 | 0.48083 | -5.5992 | 261.8739 | 41.8675 | 1.7532 | 0.48083 | 26.68 | 1.3552 | 1 | 1.9696 | 0.88117 | 5.2156
2014-03-25 | 21時 | 31.7011 | 1.2626 | 1.2626 | 1.0651 | 1 | 0.60844 | -7.8946 | 38.7931 | 3.1316 | 0.93788 | 0.1588 | 0.19749 | 2.191 | 0 | 7.8876 | 48.356 | 13207.4901 | 7.8876 | 7.8876 | 0.487 | 0 | 5.1804 | 0 | 3.6261 | 401.7702 | 55.185 | 1.7576 | 1.6463 | 1.6463 | 363.2126 | 0.46254 | -6.9567 | 261.9583 | 41.9247 | 1.7576 | 0.46254 | 26.4855 | 1.3453 | 1 | 2.2202 | 0.99327 | 5.2156
2014-03-25 | 22時 | 31.6379 | 0 | 0 | 0.12269 | 1 | 0.347 | -6.0481 | 37.897 | 3.526 | 1.2908 | 0.1604 | 0.123 | 0 | 0 | 0 | 47.8899 | 13207.4901 | 0 | 0 | 0 | 0 | 0 | 0 | 3.7676 | 401.8575 | 54.6383 | 1.7194 | 1.6488 | 1.6488 | 364.5288 | 0.49205 | -4.7573 | 261.2187 | 41.423 | 1.7194 | 0.49205 | 26.4224 | 1.3421 | 1 | 0 | 0 | 5.2156
2014-03-25 | 23時 | 25.4627 | 0 | 0 | 0.14873 | 0.85 | 0.347 | -6.7645 | 37.897 | 3.526 | 1.163 | 0.164 | 0.123 | 0 | 0 | 0 | 39.8066 | 13207.4901 | 0 | 0 | 0 | 0 | 0 | 0 | 3.7385 | 401.569 | 54.4066 | 1.7194 | 1.6479 | 1.6479 | 364.0276 | 0.48044 | -5.6015 | 261.2187 | 41.423 | 1.7194 | 0.48044 | 20.2472 | 1.3357 | 0.77 | 0 | 0 | 5.2156
2014-03-26 | 0時 | 31.669 | 0 | 0 | 0.12186 | 1 | 0.347 | -5.8867 | 37.897 | 3.526 | 1.3192 | 0.1596 | 0.123 | 0 | 0 | 0 | 48.1233 | 13207.4901 | 0 | 0 | 0 | 0 | 0 | 0 | 3.7742 | 401.9211 | 54.6894 | 1.7194 | 1.6491 | 1.6491 | 364.6412 | 0.4947 | -4.5675 | 261.2187 | 41.423 | 1.7194 | 0.4947 | 26.4535 | 1.3437 | 1 | 0 | 0 | 5.2156
2014-03-26 | 1時 | 31.5371 | 0 | 0 | 0.12559 | 1 | 0.347 | -6.6067 | 37.897 | 3.526 | 1.1914 | 0.1632 | 0.123 | 0 | 0 | 0 | 47.0678 | 13207.4901 | 0 | 0 | 0 | 0 | 0 | 0 | 3.7449 | 401.6334 | 54.4584 | 1.7194 | 1.6481 | 1.6481 | 364.1384 | 0.48298 | -5.4153 | 261.2187 | 41.423 | 1.7194 | 0.48298 | 26.3216 | 1.337 | 1 | 0 | 0 | 5.2156
2014-03-26 | 2時 | 25.415 | 0 | 0 | 0.15117 | 0.85 | 0.347 | -7.1555 | 37.897 | 3.526 | 1.092 | 0.166 | 0.123 | 0 | 0 | 0 | 39.3017 | 13207.4901 | 0 | 0 | 0 | 0 | 0 | 0 | 3.723 | 401.4074 | 54.2768 | 1.7194 | 1.6474 | 1.6474 | 363.7524 | 0.47419 | -6.0635 | 261.2187 | 41.423 | 1.7194 | 0.47419 | 20.1995 | 1.3325 | 0.77 | 0 | 0 | 5.2156
2014-03-26 | 3時 | 25.3342 | 0 | 0 | 0.15607 | 0.85 | 0.347 | -7.9209 | 37.897 | 3.526 | 0.95 | 0.17 | 0.123 | 0 | 0 | 0 | 38.2812 | 13207.4901 | 0 | 0 | 0 | 0 | 0 | 0 | 3.693 | 401.0823 | 54.0157 | 1.7194 | 1.6463 | 1.6463 | 363.2097 | 0.46213 | -6.9709 | 261.2187 | 41.423 | 1.7194 | 0.46213 | 20.1187 | 1.3272 | 0.77 | 0 | 0 | 5.2156
2014-03-26 | 4時 | 25.3138 | 0 | 0 | 0.15754 | 0.85 | 0.347 | -8.1459 | 37.897 | 3.526 | 0.9074 | 0.1712 | 0.123 | 0 | 0 | 0 | 37.9722 | 13207.4901 | 0 | 0 | 0 | 0 | 0 | 0 | 3.6843 | 400.9844 | 53.937 | 1.7194 | 1.646 | 1.646 | 363.049 | 0.45863 | -7.2385 | 261.2187 | 41.423 | 1.7194 | 0.45863 | 20.0982 | 1.3258 | 0.77 | 0 | 0 | 5.2156
2014-03-26 | 5時 | 25.3488 | 0 | 0 | 0.15489 | 0.85 | 0.347 | -7.6256 | 37.897 | 3.526 | 0.9784 | 0.1692 | 0.123 | 0 | 0 | 0 | 38.4864 | 13207.4901 | 0 | 0 | 0 | 0 | 0 | 0 | 3.7037 | 401.1856 | 54.0987 | 1.7194 | 1.6467 | 1.6467 | 363.3947 | 0.46675 | -6.6472 | 261.2187 | 41.423 | 1.7194 | 0.46675 | 20.1333 | 1.3282 | 0.77 | 0 | 0 | 5.2156
2014-03-26 | 6時 | 31.6079 | 0 | 0 | 0.12338 | 1 | 0.347 | -6.0873 | 37.897 | 3.526 | 1.2624 | 0.1612 | 0.123 | 0 | 0 | 0 | 47.6559 | 13207.4901 | 0 | 0 | 0 | 0 | 0 | 0 | 3.7654 | 401.8231 | 54.6107 | 1.7194 | 1.6487 | 1.6487 | 364.4814 | 0.49141 | -4.8249 | 261.2187 | 41.423 | 1.7194 | 0.49141 | 26.3923 | 1.3406 | 1 | 0 | 0 | 5.2156
2014-03-26 | 7時 | 32.1205 | 2.9398 | 2.9398 | 2.6805 | 1 | 0.73452 | -10.3459 | 40.5009 | 2.38 | 0.46945 | 0.375 | 0.25933 | 6.3666 | 0 | 22.9197 | 50.8714 | 13207.4901 | 22.9197 | 7.9179 | 0.46713 | 15.0017 | 5.2156 | 15.0017 | 3.4241 | 401.9147 | 56.5029 | 1.8323 | 1.6427 | 1.6427 | 361.4525 | 0.42544 | -9.8765 | 263.3683 | 42.8809 | 1.8323 | 0.42544 | 26.905 | 1.3666 | 1 | 2.2352 | 1 | 5.2156
2014-03-26 | 8時 | 33.0086 | 1.0674 | 1.0674 | 0.88277 | 1 | 0.57287 | -2.5812 | 38.6383 | 3.1998 | 1.8039 | 0.1364 | 0.18462 | 1.8124 | 0 | 6.5246 | 54.5982 | 13207.4901 | 6.5246 | 6.5246 | 0.35704 | 0 | 4.3173 | 0 | 3.8535 | 403.6344 | 56.5655 | 1.751 | 1.6527 | 1.6527 | 366.836 | 0.55128 | -0.77727 | 261.8305 | 41.838 | 1.751 | 0.55128 | 27.793 | 1.4118 | 1 | 1.8503 | 0.82777 | 5.2156
2014-03-26 | 9時 | 33.7385 | 0.56684 | 0.56684 | 0.42288 | 1 | 0.43416 | 0.63781 | 38.1492 | 3.415 | 2.3399 | 0.1276 | 0.14396 | 0.61653 | 0 | 2.2195 | 56.9059 | 13207.4901 | 2.2195 | 2.2195 | 0.11527 | 0 | 1.473 | 0 | 4.0531 | 404.2413 | 56.7206 | 1.7301 | 1.6559 | 1.6559 | 369.0057 | 0.61094 | 2.9777 | 261.4268 | 41.5642 | 1.7301 | 0.61094 | 28.5229 | 1.4488 | 1 | 0.63128 | 0.28242 | 5.2156
2014-03-26 | 10時 | 33.8475 | 0.33178 | 0.33178 | 0.2025 | 1 | 0.37427 | 1.36 | 37.9727 | 3.4927 | 2.4632 | 0.1264 | 0.12929 | 0.18499 | 0 | 0.66595 | 57.2143 | 13207.4901 | 0.66595 | 0.66595 | 0.034332 | 0 | 0.44213 | 0 | 4.1087 | 404.3009 | 56.6504 | 1.7226 | 1.6565 | 1.6565 | 369.4916 | 0.62497 | 3.8232 | 261.2811 | 41.4654 | 1.7226 | 0.62497 | 28.6319 | 1.4544 | 1 | 0.18949 | 0.084772 | 5.2156
2014-03-26 | 11時 | 33.9587 | 0.47615 | 0.47615 | 0.33803 | 1 | 0.41091 | 1.4225 | 38.0788 | 3.446 | 2.4573 | 0.1252 | 0.13811 | 0.4445 | 0 | 1.6002 | 57.5211 | 13207.4901 | 1.6002 | 1.6002 | 0.081886 | 0 | 1.0628 | 0 | 4.1015 | 404.3876 | 56.7907 | 1.7271 | 1.6565 | 1.6565 | 369.5175 | 0.6262 | 3.8798 | 261.3687 | 41.5248 | 1.7271 | 0.6262 | 28.7431 | 1.46 | 1 | 0.4555 | 0.20378 | 5.2156
2014-03-26 | 12時 | 34.0722 | 0.51369 | 0.51369 | 0.37295 | 1 | 0.42147 | 1.614 | 38.1104 | 3.4321 | 2.4854 | 0.124 | 0.14074 | 0.52185 | 0 | 1.8787 | 57.8264 | 13207.4901 | 1.8787 | 1.8787 | 0.095418 | 0 | 1.2483 | 0 | 4.1089 | 404.46 | 56.8699 | 1.7284 | 1.6566 | 1.6566 | 369.6417 | 0.62996 | 4.0995 | 261.3948 | 41.5425 | 1.7284 | 0.62996 | 28.8567 | 1.4658 | 1 | 0.53498 | 0.23934 | 5.2156
2014-03-26 | 13時 | 32.8597 | 0 | 0 | 0.099964 | 1 | 0.347 | -1.0562 | 37.897 | 3.526 | 2.0718 | 0.1384 | 0.123 | 0 | 0 | 0 | 54.0624 | 13207.4901 | 0 | 0 | 0 | 0 | 0 | 0 | 3.9899 | 403.5544 | 56.0008 | 1.7194 | 1.6543 | 1.6543 | 367.8806 | 0.57896 | 1.0156 | 261.2187 | 41.423 | 1.7194 | 0.57896 | 27.6442 | 1.4042 | 1 | 0 | 0 | 5.2156
2014-03-26 | 14時 | 32.9483 | 0 | 0 | 0.098691 | 1 | 0.347 | -0.71825 | 37.897 | 3.526 | 2.1144 | 0.1372 | 0.123 | 0 | 0 | 0 | 54.3844 | 13207.4901 | 0 | 0 | 0 | 0 | 0 | 0 | 4.0064 | 403.6455 | 56.074 | 1.7194 | 1.6546 | 1.6546 | 368.0953 | 0.58524 | 1.3962 | 261.2187 | 41.423 | 1.7194 | 0.58524 | 27.7327 | 1.4087 | 1 | 0 | 0 | 5.2156
2014-03-26 | 15時 | 32.5809 | 1.3943 | 1.3943 | 1.2116 | 1 | 0.63725 | -4.5701 | 38.9337 | 3.0698 | 1.4558 | 0.356 | 0.18269 | 2.5346 | 0 | 9.1246 | 52.978 | 13207.4901 | 9.1246 | 7.8979 | 0.44712 | 1.2267 | 5.2156 | 1.2267 | 3.7438 | 403.1486 | 56.3803 | 1.7637 | 1.6504 | 1.6504 | 365.466 | 0.51668 | -3.1143 | 262.0743 | 42.0034 | 1.7637 | 0.51668 | 27.3653 | 1.39 | 1 | 2.2352 | 1 | 5.2156
2014-03-26 | 16時 | 32.376 | 1.4482 | 1.4482 | 1.263 | 1 | 0.64719 | -5.4716 | 38.9863 | 3.0466 | 1.3182 | 0.364 | 0.18527 | 2.6633 | 0 | 9.5878 | 52.0984 | 13207.4901 | 9.5878 | 7.9063 | 0.45554 | 1.6815 | 5.2156 | 1.6815 | 3.7036 | 402.8626 | 56.1889 | 1.766 | 1.6494 | 1.6494 | 364.8606 | 0.50155 | -4.1534 | 262.1177 | 42.0329 | 1.766 | 0.50155 | 27.1604 | 1.3796 | 1 | 2.2352 | 1 | 5.2156
2014-03-26 | 17時 | 32.0561 | 1.5377 | 1.5377 | 1.3483 | 1 | 0.6624 | -6.9511 | 39.0721 | 3.0088 | 1.0801 | 0.378 | 0.18946 | 2.8731 | 0 | 10.3432 | 50.5332 | 13207.4901 | 10.3432 | 7.9211 | 0.47029 | 2.4221 | 5.2156 | 2.4221 | 3.6403 | 402.3553 | 55.8446 | 1.7697 | 1.6475 | 1.6475 | 363.8508 | 0.47745 | -5.8709 | 262.1886 | 42.0809 | 1.7697 | 0.47745 | 26.8406 | 1.3634 | 1 | 2.2352 | 1 | 5.2156
2014-03-26 | 18時 | 32.1647 | 1.1284 | 1.1284 | 0.94126 | 1 | 0.5801 | -5.506 | 38.6684 | 3.1865 | 1.3357 | 0.1492 | 0.18712 | 1.886 | 0 | 6.7896 | 51.096 | 13207.4901 | 6.7896 | 6.7896 | 0.39886 | 0 | 4.4735 | 0 | 3.7273 | 402.6261 | 55.7816 | 1.7523 | 1.6494 | 1.6494 | 364.8587 | 0.50098 | -4.1703 | 261.8553 | 41.8549 | 1.7523 | 0.50098 | 26.9491 | 1.3689 | 1 | 1.9172 | 0.85773 | 5.2156
2014-03-26 | 19時 | 31.9539 | 1.2038 | 1.2038 | 1.0106 | 1 | 0.59718 | -6.6236 | 38.7422 | 3.154 | 1.16 | 0.1532 | 0.19326 | 2.0664 | 0 | 7.4392 | 49.9661 | 13207.4901 | 7.4392 | 7.4392 | 0.44633 | 0 | 4.895 | 0 | 3.678 | 402.257 | 55.538 | 1.7554 | 1.648 | 1.648 | 364.1001 | 0.48271 | -5.4636 | 261.9162 | 41.8962 | 1.7554 | 0.48271 | 26.7383 | 1.3582 | 1 | 2.0979 | 0.93854 | 5.2156
2014-03-26 | 20時 | 31.8213 | 1.2389 | 1.2389 | 1.043 | 1 | 0.60434 | -7.2804 | 38.7743 | 3.1399 | 1.0459 | 0.156 | 0.19593 | 2.145 | 0 | 7.722 | 49.1652 | 13207.4901 | 7.722 | 7.722 | 0.47004 | 0 | 5.0764 | 0 | 3.6505 | 402.0133 | 55.3659 | 1.7568 | 1.6471 | 1.6471 | 363.6426 | 0.4722 | -6.2345 | 261.9428 | 41.9142 | 1.7568 | 0.4722 | 26.6058 | 1.3514 | 1 | 2.1756 | 0.97331 | 5.2156
2014-03-26 | 21時 | 25.4528 | 1.6389 | 1.6389 | 1.4599 | 0.85 | 0.6221 | -9.1632 | 38.8577 | 3.1032 | 0.70954 | 0.411 | 0.17898 | 2.349 | 0 | 8.4563 | 39.7059 | 13207.4901 | 8.4563 | 7.9558 | 0.50504 | 0.50048 | 5.2156 | 0.50048 | 3.5752 | 401.2663 | 54.8283 | 1.7604 | 1.6445 | 1.6445 | 362.3165 | 0.44305 | -8.4537 | 262.0116 | 41.9609 | 1.7604 | 0.44305 | 20.2373 | 1.335 | 0.77 | 2.2352 | 1 | 5.2156
2014-03-26 | 22時 | 25.4335 | 0 | 0 | 0.15001 | 0.85 | 0.347 | -6.8676 | 37.897 | 3.526 | 1.1204 | 0.1652 | 0.123 | 0 | 0 | 0 | 39.5041 | 13207.4901 | 0 | 0 | 0 | 0 | 0 | 0 | 3.7337 | 401.5057 | 54.3558 | 1.7194 | 1.6477 | 1.6477 | 363.9329 | 0.47878 | -5.7472 | 261.2187 | 41.423 | 1.7194 | 0.47878 | 20.218 | 1.3337 | 0.77 | 0 | 0 | 5.2156
2014-03-26 | 23時 | 25.3342 | 0 | 0 | 0.15586 | 0.85 | 0.347 | -7.7744 | 37.897 | 3.526 | 0.95 | 0.17 | 0.123 | 0 | 0 | 0 | 38.2812 | 13207.4901 | 0 | 0 | 0 | 0 | 0 | 0 | 3.6979 | 401.1214 | 54.0471 | 1.7194 | 1.6465 | 1.6465 | 363.2885 | 0.46442 | -6.8244 | 261.2187 | 41.423 | 1.7194 | 0.46442 | 20.1187 | 1.3272 | 0.77 | 0 | 0 | 5.2156
2014-03-27 | 0時 | 25.415 | 0 | 0 | 0.15098 | 0.85 | 0.347 | -7.0211 | 37.897 | 3.526 | 1.092 | 0.166 | 0.123 | 0 | 0 | 0 | 39.3017 | 13207.4901 | 0 | 0 | 0 | 0 | 0 | 0 | 3.7276 | 401.4418 | 54.3045 | 1.7194 | 1.6475 | 1.6475 | 363.8244 | 0.47633 | -5.9291 | 261.2187 | 41.423 | 1.7194 | 0.47633 | 20.1995 | 1.3325 | 0.77 | 0 | 0 | 5.2156
2014-03-27 | 1時 | 25.3973 | 0 | 0 | 0.15196 | 0.85 | 0.347 | -7.1736 | 37.897 | 3.526 | 1.0636 | 0.1668 | 0.123 | 0 | 0 | 0 | 39.0988 | 13207.4901 | 0 | 0 | 0 | 0 | 0 | 0 | 3.7215 | 401.3779 | 54.2531 | 1.7194 | 1.6473 | 1.6473 | 363.7163 | 0.4739 | -6.11 | 261.2187 | 41.423 | 1.7194 | 0.4739 | 20.1818 | 1.3314 | 0.77 | 0 | 0 | 5.2156
2014-03-27 | 2時 | 25.5264 | 0 | 0 | 0.14563 | 0.85 | 0.347 | -6.1663 | 37.897 | 3.526 | 1.2482 | 0.1616 | 0.123 | 0 | 0 | 0 | 40.4078 | 13207.4901 | 0 | 0 | 0 | 0 | 0 | 0 | 3.7621 | 401.7915 | 54.5854 | 1.7194 | 1.6486 | 1.6486 | 364.4262 | 0.49012 | -4.9181 | 261.2187 | 41.423 | 1.7194 | 0.49012 | 20.3108 | 1.3399 | 0.77 | 0 | 0 | 5.2156
2014-03-27 | 3時 | 31.8034 | 0 | 0 | 0.11844 | 1 | 0.347 | -5.1246 | 37.897 | 3.526 | 1.4328 | 0.1564 | 0.123 | 0 | 0 | 0 | 49.0501 | 13207.4901 | 0 | 0 | 0 | 0 | 0 | 0 | 3.8055 | 402.1983 | 54.9121 | 1.7194 | 1.65 | 1.65 | 365.1517 | 0.50733 | -3.6918 | 261.2187 | 41.423 | 1.7194 | 0.50733 | 26.5878 | 1.3505 | 1 | 0 | 0 | 5.2156
2014-03-27 | 4時 | 31.8956 | 0 | 0 | 0.11627 | 1 | 0.347 | -4.6106 | 37.897 | 3.526 | 1.5038 | 0.1544 | 0.123 | 0 | 0 | 0 | 49.6239 | 13207.4901 | 0 | 0 | 0 | 0 | 0 | 0 | 3.8269 | 402.3754 | 55.0543 | 1.7194 | 1.6505 | 1.6505 | 365.4898 | 0.51599 | -3.1068 | 261.2187 | 41.423 | 1.7194 | 0.51599 | 26.68 | 1.3552 | 1 | 0 | 0 | 5.2156
2014-03-27 | 5時 | 31.9539 | 3.7235 | 3.7235 | 3.4417 | 1 | 0.68511 | -12.1776 | 40.9603 | 2.1778 | 0.14582 | 0.383 | 0.28179 | 7.4897 | 0 | 26.9631 | 49.9661 | 13207.4901 | 26.9631 | 7.9264 | 0.47555 | 19.0367 | 5.2156 | 19.0367 | 3.3388 | 401.371 | 56.407 | 1.8528 | 1.6399 | 1.6399 | 360.1516 | 0.39922 | -12.0318 | 263.7477 | 43.1382 | 1.8528 | 0.39922 | 26.7383 | 1.3582 | 1 | 2.2352 | 1 | 5.2156
2014-03-27 | 6時 | 32.2795 | 1.489 | 1.489 | 1.3016 | 1 | 0.65528 | -5.921 | 39.0311 | 3.0269 | 1.2409 | 0.368 | 0.18746 | 2.7728 | 0 | 9.9819 | 51.6546 | 13207.4901 | 9.9819 | 7.9106 | 0.45976 | 2.0714 | 5.2156 | 2.0714 | 3.6825 | 402.7218 | 56.1077 | 1.7679 | 1.6488 | 1.6488 | 364.5498 | 0.49413 | -4.6801 | 262.1547 | 42.058 | 1.7679 | 0.49413 | 27.064 | 1.3747 | 1 | 2.2352 | 1 | 5.2156
2014-03-27 | 7時 | 32.4509 | 1.1836 | 1.1836 | 0.98983 | 1 | 0.59859 | -4.6119 | 38.7484 | 3.1513 | 1.4695 | 0.1444 | 0.19378 | 2.0817 | 0 | 7.4941 | 52.4295 | 13207.4901 | 7.4941 | 7.4941 | 0.42897 | 0 | 4.9456 | 0 | 3.7571 | 403.0091 | 56.142 | 1.7557 | 1.6504 | 1.6504 | 365.4569 | 0.51597 | -3.1424 | 261.9214 | 41.8997 | 1.7557 | 0.51597 | 27.2354 | 1.3834 | 1 | 2.1195 | 0.94824 | 5.2156
2014-03-27 | 8時 | 32.5809 | 0.92827 | 0.92827 | 0.75789 | 1 | 0.52884 | -3.38 | 38.4669 | 3.2752 | 1.6692 | 0.1424 | 0.17038 | 1.3935 | 0 | 5.0167 | 52.978 | 13207.4901 | 5.0167 | 5.0167 | 0.284 | 0 | 3.3129 | 0 | 3.8321 | 403.2266 | 56.1234 | 1.7436 | 1.6518 | 1.6518 | 366.2919 | 0.53718 | -1.7107 | 261.6891 | 41.7421 | 1.7436 | 0.53718 | 27.3653 | 1.39 | 1 | 1.4198 | 0.63519 | 5.2156
2014-03-27 | 9時 | 33.0391 | 0 | 0 | 0.097586 | 1 | 0.347 | -0.52893 | 37.897 | 3.526 | 2.157 | 0.136 | 0.123 | 0 | 0 | 0 | 54.7049 | 13207.4901 | 0 | 0 | 0 | 0 | 0 | 0 | 4.0163 | 403.7125 | 56.1277 | 1.7194 | 1.6548 | 1.6548 | 368.2333 | 0.58878 | 1.6281 | 261.2187 | 41.423 | 1.7194 | 0.58878 | 27.8236 | 1.4133 | 1 | 0 | 0 | 5.2156
2014-03-27 | 10時 | 33.6318 | 0 | 0 | 0.09046 | 1 | 0.347 | 1.1384 | 37.897 | 3.526 | 2.4126 | 0.1288 | 0.123 | 0 | 0 | 0 | 56.596 | 13207.4901 | 0 | 0 | 0 | 0 | 0 | 0 | 4.1032 | 404.1685 | 56.4937 | 1.7194 | 1.6563 | 1.6563 | 369.3303 | 0.62064 | 3.551 | 261.2187 | 41.423 | 1.7194 | 0.62064 | 28.4162 | 1.4434 | 1 | 0 | 0 | 5.2156
2014-03-27 | 11時 | 33.5967 | 1.0309 | 1.0309 | 0.84774 | 1 | 0.56847 | -0.79532 | 38.6202 | 3.2077 | 2.0677 | 0.1292 | 0.18312 | 1.7683 | 0 | 6.366 | 56.4924 | 13207.4901 | 6.366 | 6.366 | 0.33385 | 0 | 4.2225 | 0 | 3.9375 | 404.1629 | 56.975 | 1.7502 | 1.6544 | 1.6544 | 368.011 | 0.5838 | 1.2724 | 261.8156 | 41.8279 | 1.7502 | 0.5838 | 28.3811 | 1.4416 | 1 | 1.8096 | 0.80959 | 5.2156
2014-03-27 | 12時 | 33.7385 | 0.46911 | 0.46911 | 0.33168 | 1 | 0.40813 | 0.96447 | 38.0705 | 3.4496 | 2.3759 | 0.1276 | 0.13743 | 0.42433 | 0 | 1.5276 | 56.9059 | 13207.4901 | 1.5276 | 1.5276 | 0.079335 | 0 | 1.0138 | 0 | 4.0772 | 404.2527 | 56.6771 | 1.7267 | 1.6561 | 1.6561 | 369.2065 | 0.61726 | 3.3403 | 261.3619 | 41.5202 | 1.7267 | 0.61726 | 28.5229 | 1.4488 | 1 | 0.43447 | 0.19437 | 5.2156
2014-03-27 | 13時 | 33.1009 | 0 | 0 | 0.096637 | 1 | 0.347 | -0.20802 | 37.897 | 3.526 | 2.1854 | 0.1352 | 0.123 | 0 | 0 | 0 | 54.9177 | 13207.4901 | 0 | 0 | 0 | 0 | 0 | 0 | 4.0318 | 403.7854 | 56.1862 | 1.7194 | 1.655 | 1.655 | 368.4251 | 0.59481 | 1.9774 | 261.2187 | 41.423 | 1.7194 | 0.59481 | 27.8854 | 1.4164 | 1 | 0 | 0 | 5.2156
2014-03-27 | 14時 | 33.2599 | 0 | 0 | 0.094676 | 1 | 0.347 | 0.2301 | 37.897 | 3.526 | 2.2564 | 0.1332 | 0.123 | 0 | 0 | 0 | 55.4468 | 13207.4901 | 0 | 0 | 0 | 0 | 0 | 0 | 4.0545 | 403.9109 | 56.287 | 1.7194 | 1.6554 | 1.6554 | 368.7173 | 0.60312 | 2.4865 | 261.2187 | 41.423 | 1.7194 | 0.60312 | 28.0443 | 1.4245 | 1 | 0 | 0 | 5.2156
2014-03-27 | 15時 | 32.8597 | 1.3084 | 1.3084 | 1.1301 | 1 | 0.61901 | -3.3918 | 38.8428 | 3.1097 | 1.6394 | 0.346 | 0.17825 | 2.3125 | 0 | 8.3251 | 54.0624 | 13207.4901 | 8.3251 | 7.8874 | 0.43659 | 0.43773 | 5.2156 | 0.43773 | 3.8002 | 403.4893 | 56.5893 | 1.7598 | 1.6517 | 1.6517 | 366.2574 | 0.53697 | -1.7524 | 261.9993 | 41.9526 | 1.7598 | 0.53697 | 27.6442 | 1.4042 | 1 | 2.2352 | 1 | 5.2156
2014-03-27 | 16時 | 32.6619 | 1.0281 | 1.0281 | 0.84825 | 1 | 0.55854 | -3.3288 | 38.5803 | 3.2253 | 1.66 | 0.1412 | 0.17981 | 1.6708 | 0 | 6.0148 | 53.3051 | 13207.4901 | 6.0148 | 6.0148 | 0.33824 | 0 | 3.9736 | 0 | 3.8245 | 403.3169 | 56.2727 | 1.7485 | 1.6518 | 1.6518 | 366.3098 | 0.53807 | -1.6689 | 261.7827 | 41.8056 | 1.7485 | 0.53807 | 27.4463 | 1.3941 | 1 | 1.703 | 0.76187 | 5.2156
2014-03-27 | 17時 | 32.4257 | 1.4575 | 1.4575 | 1.2713 | 1 | 0.65062 | -5.1789 | 39.0051 | 3.0383 | 1.338 | 0.362 | 0.18618 | 2.7092 | 0 | 9.7531 | 52.3193 | 13207.4901 | 9.7531 | 7.9042 | 0.45344 | 1.8489 | 5.2156 | 1.8489 | 3.713 | 402.9622 | 56.281 | 1.7668 | 1.6496 | 1.6496 | 365.034 | 0.50642 | -3.8409 | 262.1332 | 42.0434 | 1.7668 | 0.50642 | 27.2101 | 1.3821 | 1 | 2.2352 | 1 | 5.2156
2014-03-27 | 18時 | 32.1647 | 1.5211 | 1.5211 | 1.332 | 1 | 0.66098 | -6.326 | 39.0638 | 3.0125 | 1.1549 | 0.373 | 0.18906 | 2.8528 | 0 | 10.2702 | 51.096 | 13207.4901 | 10.2702 | 7.9158 | 0.46502 | 2.3543 | 5.2156 | 2.3543 | 3.6638 | 402.5721 | 56.0113 | 1.7693 | 1.6482 | 1.6482 | 364.2541 | 0.48752 | -5.1711 | 262.1817 | 42.0763 | 1.7693 | 0.48752 | 26.9491 | 1.3689 | 1 | 2.2352 | 1 | 5.2156
2014-03-27 | 19時 | 32.0988 | 1.131 | 1.131 | 0.94374 | 1 | 0.58044 | -5.5662 | 38.6698 | 3.1859 | 1.2925 | 0.1504 | 0.18724 | 1.8894 | 0 | 6.802 | 50.7588 | 13207.4901 | 6.802 | 6.802 | 0.40214 | 0 | 4.4799 | 0 | 3.7238 | 402.5749 | 55.7417 | 1.7523 | 1.6492 | 1.6492 | 364.7863 | 0.49998 | -4.2737 | 261.8565 | 41.8557 | 1.7523 | 0.49998 | 26.8832 | 1.3655 | 1 | 1.92 | 0.85895 | 5.2156
2014-03-27 | 20時 | 31.9738 | 1.2106 | 1.2106 | 1.0163 | 1 | 0.59998 | -6.2678 | 38.7546 | 3.1486 | 1.1685 | 0.1528 | 0.19429 | 2.0969 | 0 | 7.5488 | 50.0799 | 13207.4901 | 7.5488 | 7.5488 | 0.45196 | 0 | 4.9678 | 0 | 3.6894 | 402.3623 | 55.6305 | 1.756 | 1.6483 | 1.6483 | 364.2977 | 0.48847 | -5.0994 | 261.9265 | 41.9032 | 1.756 | 0.48847 | 26.7583 | 1.3592 | 1 | 2.129 | 0.95249 | 5.2156
2014-03-27 | 21時 | 31.8766 | 1.3507 | 1.3507 | 1.1738 | 1 | 0.61346 | -6.9308 | 38.8165 | 3.1213 | 1.0692 | 0.387 | 0.17696 | 2.2482 | 0 | 8.0933 | 49.5095 | 13207.4901 | 8.0933 | 7.9306 | 0.47977 | 0.16278 | 5.2156 | 0.16278 | 3.6596 | 402.1562 | 55.509 | 1.7586 | 1.6475 | 1.6475 | 363.8515 | 0.47777 | -5.8616 | 261.9776 | 41.9378 | 1.7586 | 0.47777 | 26.6611 | 1.3543 | 1 | 2.2352 | 1 | 5.2156
2014-03-27 | 22時 | 31.9147 | 1.3713 | 1.3713 | 1.1929 | 1 | 0.61975 | -6.846 | 38.8464 | 3.1082 | 1.0839 | 0.385 | 0.17842 | 2.3212 | 0 | 8.3563 | 49.7381 | 13207.4901 | 8.3563 | 7.9285 | 0.47766 | 0.42779 | 5.2156 | 0.42779 | 3.6606 | 402.2136 | 55.5754 | 1.7599 | 1.6476 | 1.6476 | 363.9105 | 0.47913 | -5.7621 | 262.0022 | 41.9546 | 1.7599 | 0.47913 | 26.6992 | 1.3562 | 1 | 2.2352 | 1 | 5.2156
2014-03-27 | 23時 | 32.3515 | 0 | 0 | 0.10766 | 1 | 0.347 | -2.7778 | 37.897 | 3.526 | 1.802 | 0.146 | 0.123 | 0 | 0 | 0 | 51.9877 | 13207.4901 | 0 | 0 | 0 | 0 | 0 | 0 | 3.9082 | 403.0134 | 55.5665 | 1.7194 | 1.6526 | 1.6526 | 366.7319 | 0.54778 | -0.97581 | 261.2187 | 41.423 | 1.7194 | 0.54778 | 27.1359 | 1.3784 | 1 | 0 | 0 | 5.2156
2014-03-28 | 0時 | 32.2561 | 0 | 0 | 0.10927 | 1 | 0.347 | -3.1125 | 37.897 | 3.526 | 1.7452 | 0.1476 | 0.123 | 0 | 0 | 0 | 51.5432 | 13207.4901 | 0 | 0 | 0 | 0 | 0 | 0 | 3.8928 | 402.8987 | 55.4745 | 1.7194 | 1.6522 | 1.6522 | 366.5035 | 0.54187 | -1.3673 | 261.2187 | 41.423 | 1.7194 | 0.54187 | 27.0405 | 1.3735 | 1 | 0 | 0 | 5.2156
2014-03-28 | 1時 | 32.2328 | 0 | 0 | 0.10967 | 1 | 0.347 | -3.1958 | 37.897 | 3.526 | 1.731 | 0.148 | 0.123 | 0 | 0 | 0 | 51.4316 | 13207.4901 | 0 | 0 | 0 | 0 | 0 | 0 | 3.889 | 402.8699 | 55.4513 | 1.7194 | 1.6521 | 1.6521 | 366.4466 | 0.5404 | -1.4648 | 261.2187 | 41.423 | 1.7194 | 0.5404 | 27.0173 | 1.3724 | 1 | 0 | 0 | 5.2156
2014-03-28 | 2時 | 32.2561 | 0 | 0 | 0.10927 | 1 | 0.347 | -3.1125 | 37.897 | 3.526 | 1.7452 | 0.1476 | 0.123 | 0 | 0 | 0 | 51.5432 | 13207.4901 | 0 | 0 | 0 | 0 | 0 | 0 | 3.8928 | 402.8987 | 55.4745 | 1.7194 | 1.6522 | 1.6522 | 366.5035 | 0.54187 | -1.3673 | 261.2187 | 41.423 | 1.7194 | 0.54187 | 27.0405 | 1.3735 | 1 | 0 | 0 | 5.2156
2014-03-28 | 3時 | 32.1647 | 0 | 0 | 0.11088 | 1 | 0.347 | -3.4447 | 37.897 | 3.526 | 1.6884 | 0.1492 | 0.123 | 0 | 0 | 0 | 51.096 | 13207.4901 | 0 | 0 | 0 | 0 | 0 | 0 | 3.8778 | 402.7828 | 55.3814 | 1.7194 | 1.6518 | 1.6518 | 366.2762 | 0.53605 | -1.7563 | 261.2187 | 41.423 | 1.7194 | 0.53605 | 26.9491 | 1.3689 | 1 | 0 | 0 | 5.2156
2014-03-28 | 4時 | 32.1872 | 0 | 0 | 0.11037 | 1 | 0.347 | -3.2685 | 37.897 | 3.526 | 1.7026 | 0.1488 | 0.123 | 0 | 0 | 0 | 51.208 | 13207.4901 | 0 | 0 | 0 | 0 | 0 | 0 | 3.8852 | 402.8304 | 55.4196 | 1.7194 | 1.652 | 1.652 | 366.3817 | 0.53913 | -1.5659 | 261.2187 | 41.423 | 1.7194 | 0.53913 | 26.9716 | 1.37 | 1 | 0 | 0 | 5.2156
2014-03-28 | 5時 | 32.1425 | 3.0377 | 3.0377 | 2.7747 | 1 | 0.72898 | -10.2603 | 40.5745 | 2.3476 | 0.45001 | 0.374 | 0.26293 | 6.5465 | 0 | 23.5673 | 50.9838 | 13207.4901 | 23.5673 | 7.9169 | 0.46608 | 15.6505 | 5.2156 | 15.6505 | 3.4213 | 401.9763 | 56.6039 | 1.8356 | 1.6427 | 1.6427 | 361.4814 | 0.4267 | -9.8103 | 263.4291 | 42.9221 | 1.8356 | 0.4267 | 26.9269 | 1.3678 | 1 | 2.2352 | 1 | 5.2156
2014-03-28 | 6時 | 32.4007 | 1.3927 | 1.3927 | 1.2108 | 1 | 0.6341 | -5.1251 | 38.9175 | 3.0769 | 1.3638 | 0.363 | 0.1819 | 2.495 | 0 | 8.982 | 52.209 | 13207.4901 | 8.982 | 7.9053 | 0.45449 | 1.0767 | 5.2156 | 1.0767 | 3.7224 | 402.9304 | 56.1954 | 1.763 | 1.6498 | 1.6498 | 365.0867 | 0.50732 | -3.7613 | 262.0609 | 41.9944 | 1.763 | 0.50732 | 27.1851 | 1.3809 | 1 | 2.2352 | 1 | 5.2156
2014-03-28 | 7時 | 32.8307 | 0.93614 | 0.93614 | 0.76428 | 1 | 0.53362 | -2.6424 | 38.4847 | 3.2674 | 1.7889 | 0.1388 | 0.17185 | 1.4369 | 0 | 5.1727 | 53.9547 | 13207.4901 | 5.1727 | 5.1727 | 0.28697 | 0 | 3.42 | 0 | 3.8634 | 403.4898 | 56.3457 | 1.7444 | 1.6526 | 1.6526 | 366.79 | 0.55018 | -0.85348 | 261.7037 | 41.752 | 1.7444 | 0.55018 | 27.6152 | 1.4027 | 1 | 1.4657 | 0.65573 | 5.2156
2014-03-28 | 8時 | 33.3916 | 0.5794 | 0.5794 | 0.43502 | 1 | 0.43581 | -0.14124 | 38.1542 | 3.4128 | 2.1956 | 0.1316 | 0.14438 | 0.62897 | 0 | 2.2643 | 55.8671 | 13207.4901 | 2.2643 | 2.2643 | 0.12047 | 0 | 1.5007 | 0 | 4.0118 | 404.0088 | 56.5378 | 1.7303 | 1.6551 | 1.6551 | 368.469 | 0.59607 | 2.0543 | 261.431 | 41.567 | 1.7303 | 0.59607 | 28.176 | 1.4312 | 1 | 0.64314 | 0.28773 | 5.2156
2014-03-28 | 9時 | 33.5619 | 0 | 0 | 0.091167 | 1 | 0.347 | 1.0251 | 37.897 | 3.526 | 2.3842 | 0.1296 | 0.123 | 0 | 0 | 0 | 56.3886 | 13207.4901 | 0 | 0 | 0 | 0 | 0 | 0 | 4.0968 | 404.1292 | 56.4621 | 1.7194 | 1.6561 | 1.6561 | 369.2453 | 0.61843 | 3.4093 | 261.2187 | 41.423 | 1.7194 | 0.61843 | 28.3463 | 1.4399 | 1 | 0 | 0 | 5.2156
2014-03-28 | 10時 | 33.9214 | 0 | 0 | 0.087238 | 1 | 0.347 | 1.9783 | 37.897 | 3.526 | 2.5262 | 0.1256 | 0.123 | 0 | 0 | 0 | 57.419 | 13207.4901 | 0 | 0 | 0 | 0 | 0 | 0 | 4.1491 | 404.3659 | 56.6521 | 1.7194 | 1.6569 | 1.6569 | 369.8652 | 0.63717 | 4.5045 | 261.2187 | 41.423 | 1.7194 | 0.63717 | 28.7058 | 1.4581 | 1 | 0 | 0 | 5.2156
2014-03-28 | 11時 | 34.2271 | 0.70944 | 0.70944 | 0.55372 | 1 | 0.47838 | 1.6914 | 38.2906 | 3.3528 | 2.4599 | 0.1224 | 0.15572 | 0.96229 | 0 | 3.4642 | 58.2312 | 13207.4901 | 3.4642 | 3.4642 | 0.17418 | 0 | 2.303 | 0 | 4.0949 | 404.5889 | 57.0935 | 1.7361 | 1.6566 | 1.6566 | 369.656 | 0.63149 | 4.1513 | 261.5435 | 41.6434 | 1.7361 | 0.63149 | 29.0115 | 1.4737 | 1 | 0.98702 | 0.44157 | 5.2156
2014-03-28 | 12時 | 34.188 | 0.28663 | 0.28663 | 0.15954 | 1 | 0.36484 | 2.5377 | 37.9462 | 3.5044 | 2.6031 | 0.1228 | 0.12709 | 0.12026 | 0 | 0.43293 | 58.1302 | 13207.4901 | 0.43293 | 0.43293 | 0.021823 | 0 | 0.28778 | 0 | 4.1759 | 404.5309 | 56.8172 | 1.7215 | 1.6573 | 1.6573 | 370.2216 | 0.64837 | 5.1408 | 261.2593 | 41.4505 | 1.7215 | 0.64837 | 28.9724 | 1.4717 | 1 | 0.12333 | 0.055177 | 5.2156
2014-03-28 | 13時 | 33.9587 | 0 | 0 | 0.086725 | 1 | 0.347 | 2.1884 | 37.897 | 3.526 | 2.5404 | 0.1252 | 0.123 | 0 | 0 | 0 | 57.5211 | 13207.4901 | 0 | 0 | 0 | 0 | 0 | 0 | 4.1604 | 404.4005 | 56.6799 | 1.7194 | 1.657 | 1.657 | 369.9849 | 0.64136 | 4.7288 | 261.2187 | 41.423 | 1.7194 | 0.64136 | 28.7431 | 1.46 | 1 | 0 | 0 | 5.2156
2014-03-28 | 14時 | 33.5273 | 0 | 0 | 0.091269 | 1 | 0.347 | 1.1993 | 37.897 | 3.526 | 2.37 | 0.13 | 0.123 | 0 | 0 | 0 | 56.2846 | 13207.4901 | 0 | 0 | 0 | 0 | 0 | 0 | 4.1048 | 404.1376 | 56.4689 | 1.7194 | 1.6562 | 1.6562 | 369.32 | 0.62183 | 3.5693 | 261.2187 | 41.423 | 1.7194 | 0.62183 | 28.3118 | 1.4381 | 1 | 0 | 0 | 5.2156
2014-03-28 | 15時 | 33.493 | 1.0467 | 1.0467 | 0.8621 | 1 | 0.57276 | -0.84279 | 38.6378 | 3.2 | 2.0171 | 0.1304 | 0.18458 | 1.8113 | 0 | 6.5206 | 56.1805 | 13207.4901 | 6.5206 | 6.5206 | 0.34444 | 0 | 4.3233 | 0 | 3.9323 | 404.1238 | 56.9556 | 1.751 | 1.6543 | 1.6543 | 367.9381 | 0.58292 | 1.1743 | 261.8301 | 41.8378 | 1.751 | 0.58292 | 28.2775 | 1.4364 | 1 | 1.8529 | 0.82893 | 5.2156
2014-03-28 | 16時 | 33.0699 | 0.89665 | 0.89665 | 0.72738 | 1 | 0.5252 | -1.4968 | 38.4536 | 3.2811 | 1.9167 | 0.1356 | 0.16927 | 1.3608 | 0 | 4.8989 | 54.8114 | 13207.4901 | 4.8989 | 4.8989 | 0.26684 | 0 | 3.2425 | 0 | 3.9171 | 403.7834 | 56.5592 | 1.7431 | 1.6536 | 1.6536 | 367.5053 | 0.57086 | 0.41992 | 261.678 | 41.7346 | 1.7431 | 0.57086 | 27.8544 | 1.4149 | 1 | 1.3896 | 0.62169 | 5.2156
2014-03-28 | 17時 | 32.5809 | 1.3888 | 1.3888 | 1.2063 | 1 | 0.63685 | -4.2364 | 38.9316 | 3.0707 | 1.4568 | 0.356 | 0.18259 | 2.5295 | 0 | 9.1061 | 52.978 | 13207.4901 | 9.1061 | 7.8979 | 0.44712 | 1.2082 | 5.2156 | 1.2082 | 3.7562 | 403.2202 | 56.4358 | 1.7636 | 1.6507 | 1.6507 | 365.6425 | 0.52237 | -2.7796 | 262.0726 | 42.0023 | 1.7636 | 0.52237 | 27.3653 | 1.39 | 1 | 2.2352 | 1 | 5.2156
2014-03-28 | 18時 | 32.3272 | 1.4527 | 1.4527 | 1.2671 | 1 | 0.64853 | -5.3027 | 38.9936 | 3.0434 | 1.2864 | 0.366 | 0.18562 | 2.6811 | 0 | 9.6519 | 51.8768 | 13207.4901 | 9.6519 | 7.9084 | 0.45765 | 1.7435 | 5.2156 | 1.7435 | 3.7081 | 402.8793 | 56.2071 | 1.7663 | 1.6494 | 1.6494 | 364.9202 | 0.50436 | -4.0163 | 262.1237 | 42.037 | 1.7663 | 0.50436 | 27.1117 | 1.3771 | 1 | 2.2352 | 1 | 5.2156
2014-03-28 | 19時 | 25.9324 | 1.2263 | 1.2263 | 1.0445 | 0.85 | 0.56452 | -5.0305 | 38.6043 | 3.2147 | 1.3366 | 0.15 | 0.18179 | 1.7293 | 0 | 6.2253 | 43.2407 | 13207.4901 | 6.2253 | 6.2253 | 0.36727 | 0 | 4.1006 | 0 | 3.7494 | 402.6867 | 55.786 | 1.7495 | 1.6497 | 1.6497 | 365.1112 | 0.50891 | -3.6939 | 261.8024 | 41.819 | 1.7495 | 0.50891 | 20.7168 | 1.3666 | 0.77 | 1.7574 | 0.78623 | 5.2156
2014-03-28 | 20時 | 25.7739 | 1.3449 | 1.3449 | 1.1544 | 0.85 | 0.58969 | -6.0803 | 38.7093 | 3.1685 | 1.1466 | 0.154 | 0.19053 | 1.9861 | 0 | 7.1499 | 42.2774 | 13207.4901 | 7.1499 | 7.1499 | 0.43076 | 0 | 4.7034 | 0 | 3.6987 | 402.3539 | 55.5926 | 1.754 | 1.6484 | 1.6484 | 364.3771 | 0.49153 | -4.9337 | 261.8891 | 41.8778 | 1.754 | 0.49153 | 20.5584 | 1.3562 | 0.77 | 2.0158 | 0.90181 | 5.2156
2014-03-28 | 21時 | 25.716 | 1.4293 | 1.4293 | 1.2322 | 0.85 | 0.60732 | -6.6952 | 38.7879 | 3.1339 | 1.0538 | 0.1556 | 0.19706 | 2.1783 | 0 | 7.8421 | 41.8881 | 13207.4901 | 7.8421 | 7.8421 | 0.47637 | 0 | 5.156 | 0 | 3.6692 | 402.1806 | 55.5087 | 1.7574 | 1.6477 | 1.6477 | 363.963 | 0.48155 | -5.6413 | 261.954 | 41.9218 | 1.7574 | 0.48155 | 20.5004 | 1.3524 | 0.77 | 2.2097 | 0.98858 | 5.2156
2014-03-28 | 22時 | 25.5847 | 1.603 | 1.603 | 1.4245 | 0.85 | 0.61988 | -7.7234 | 38.847 | 3.1079 | 0.88484 | 0.399 | 0.17846 | 2.3228 | 0 | 8.362 | 40.9048 | 13207.4901 | 8.362 | 7.9432 | 0.4924 | 0.41884 | 5.2156 | 0.41884 | 3.6262 | 401.8106 | 55.2547 | 1.76 | 1.6463 | 1.6463 | 363.2555 | 0.46522 | -6.8386 | 262.0028 | 41.9549 | 1.76 | 0.46522 | 20.3692 | 1.3437 | 0.77 | 2.2352 | 1 | 5.2156
2014-03-28 | 23時 | 25.5264 | 0 | 0 | 0.14513 | 0.85 | 0.347 | -5.7994 | 37.897 | 3.526 | 1.2482 | 0.1616 | 0.123 | 0 | 0 | 0 | 40.4078 | 13207.4901 | 0 | 0 | 0 | 0 | 0 | 0 | 3.7753 | 401.8795 | 54.656 | 1.7194 | 1.6489 | 1.6489 | 364.6212 | 0.49613 | -4.5512 | 261.2187 | 41.423 | 1.7194 | 0.49613 | 20.3108 | 1.3399 | 0.77 | 0 | 0 | 5.2156
2014-03-29 | 0時 | 25.4335 | 0 | 0 | 0.14945 | 0.85 | 0.347 | -6.4714 | 37.897 | 3.526 | 1.1204 | 0.1652 | 0.123 | 0 | 0 | 0 | 39.5041 | 13207.4901 | 0 | 0 | 0 | 0 | 0 | 0 | 3.7476 | 401.6047 | 54.4353 | 1.7194 | 1.648 | 1.648 | 364.1444 | 0.48516 | -5.351 | 261.2187 | 41.423 | 1.7194 | 0.48516 | 20.218 | 1.3337 | 0.77 | 0 | 0 | 5.2156
2014-03-29 | 1時 | 25.3973 | 0 | 0 | 0.15157 | 0.85 | 0.347 | -6.9002 | 37.897 | 3.526 | 1.0636 | 0.1668 | 0.123 | 0 | 0 | 0 | 39.0988 | 13207.4901 | 0 | 0 | 0 | 0 | 0 | 0 | 3.731 | 401.4477 | 54.3092 | 1.7194 | 1.6475 | 1.6475 | 363.8626 | 0.47826 | -5.8366 | 261.2187 | 41.423 | 1.7194 | 0.47826 | 20.1818 | 1.3314 | 0.77 | 0 | 0 | 5.2156
2014-03-29 | 2時 | 25.4431 | 0 | 0 | 0.14916 | 0.85 | 0.347 | -6.5286 | 37.897 | 3.526 | 1.1346 | 0.1648 | 0.123 | 0 | 0 | 0 | 39.6051 | 13207.4901 | 0 | 0 | 0 | 0 | 0 | 0 | 3.746 | 401.603 | 54.434 | 1.7194 | 1.648 | 1.648 | 364.1271 | 0.48424 | -5.394 | 261.2187 | 41.423 | 1.7194 | 0.48424 | 20.2275 | 1.3344 | 0.77 | 0 | 0 | 5.2156
2014-03-29 | 3時 | 25.4832 | 0 | 0 | 0.14705 | 0.85 | 0.347 | -6.1005 | 37.897 | 3.526 | 1.1914 | 0.1632 | 0.123 | 0 | 0 | 0 | 40.0076 | 13207.4901 | 0 | 0 | 0 | 0 | 0 | 0 | 3.7628 | 401.7576 | 54.5581 | 1.7194 | 1.6485 | 1.6485 | 364.4081 | 0.49119 | -4.9091 | 261.2187 | 41.423 | 1.7194 | 0.49119 | 20.2676 | 1.337 | 0.77 | 0 | 0 | 5.2156
2014-03-29 | 4時 | 25.7592 | 0 | 0 | 0.13636 | 0.85 | 0.347 | -4.2956 | 37.897 | 3.526 | 1.5038 | 0.1544 | 0.123 | 0 | 0 | 0 | 42.1803 | 13207.4901 | 0 | 0 | 0 | 0 | 0 | 0 | 3.8389 | 402.4435 | 55.1089 | 1.7194 | 1.6507 | 1.6507 | 365.6556 | 0.52135 | -2.7918 | 261.2187 | 41.423 | 1.7194 | 0.52135 | 20.5436 | 1.3552 | 0.77 | 0 | 0 | 5.2156
2014-03-29 | 5時 | 25.8507 | 3.9135 | 3.9135 | 3.6407 | 0.85 | 0.70906 | -11.0646 | 40.777 | 2.2585 | 0.2722 | 0.38 | 0.27283 | 7.0417 | 0 | 25.3501 | 42.7608 | 13207.4901 | 25.3501 | 7.9232 | 0.47239 | 17.4269 | 5.2156 | 17.4269 | 3.3823 | 401.7137 | 56.5432 | 1.8446 | 1.6414 | 1.6414 | 360.8789 | 0.41501 | -10.7924 | 263.5964 | 43.0355 | 1.8446 | 0.41501 | 20.6352 | 1.3613 | 0.77 | 2.2352 | 1 | 5.2156
2014-03-29 | 6時 | 25.8667 | 1.8589 | 1.8589 | 1.6647 | 0.85 | 0.67815 | -6.7869 | 39.1694 | 2.966 | 1.0214 | 0.379 | 0.19422 | 3.111 | 0 | 11.1996 | 42.8571 | 13207.4901 | 11.1996 | 7.9221 | 0.47134 | 3.2775 | 5.2156 | 3.2775 | 3.6369 | 402.4191 | 55.9628 | 1.7739 | 1.6475 | 1.6475 | 363.8839 | 0.48008 | -5.7654 | 262.2689 | 42.1354 | 1.7739 | 0.48008 | 20.6511 | 1.3623 | 0.77 | 2.2352 | 1 | 5.2156
2014-03-29 | 7時 | 32.4007 | 1.44 | 1.44 | 1.2548 | 1 | 0.64683 | -4.9491 | 38.9843 | 3.0475 | 1.3333 | 0.363 | 0.18517 | 2.6585 | 0 | 9.5707 | 52.209 | 13207.4901 | 9.5707 | 7.9053 | 0.45449 | 1.6654 | 5.2156 | 1.6654 | 3.7227 | 402.9944 | 56.2924 | 1.7659 | 1.6498 | 1.6498 | 365.151 | 0.51028 | -3.6159 | 262.1161 | 42.0318 | 1.7659 | 0.51028 | 27.1851 | 1.3809 | 1 | 2.2352 | 1 | 5.2156
2014-03-29 | 8時 | 32.6894 | 1.3265 | 1.3265 | 1.1474 | 1 | 0.62266 | -3.5582 | 38.8604 | 3.102 | 1.5461 | 0.352 | 0.17911 | 2.3556 | 0 | 8.4802 | 53.4138 | 13207.4901 | 8.4802 | 7.8937 | 0.44291 | 0.5865 | 5.2156 | 0.5865 | 3.7897 | 403.3863 | 56.5193 | 1.7605 | 1.6514 | 1.6514 | 366.0823 | 0.53407 | -2.0121 | 262.0139 | 41.9624 | 1.7605 | 0.53407 | 27.4738 | 1.3955 | 1 | 2.2352 | 1 | 5.2156
2014-03-29 | 9時 | 32.8597 | 0 | 0 | 0.099539 | 1 | 0.347 | -0.67436 | 37.897 | 3.526 | 2.0718 | 0.1384 | 0.123 | 0 | 0 | 0 | 54.0624 | 13207.4901 | 0 | 0 | 0 | 0 | 0 | 0 | 4.0069 | 403.6142 | 56.0488 | 1.7194 | 1.6545 | 1.6545 | 368.077 | 0.58606 | 1.3974 | 261.2187 | 41.423 | 1.7194 | 0.58606 | 27.6442 | 1.4042 | 1 | 0 | 0 | 5.2156
2014-03-29 | 10時 | 33.1956 | 0 | 0 | 0.095149 | 1 | 0.347 | 0.3368 | 37.897 | 3.526 | 2.228 | 0.134 | 0.123 | 0 | 0 | 0 | 55.2357 | 13207.4901 | 0 | 0 | 0 | 0 | 0 | 0 | 4.0586 | 403.9001 | 56.2783 | 1.7194 | 1.6554 | 1.6554 | 368.7444 | 0.60516 | 2.5648 | 261.2187 | 41.423 | 1.7194 | 0.60516 | 27.98 | 1.4213 | 1 | 0 | 0 | 5.2156
2014-03-29 | 11時 | 33.2924 | 1.4944 | 1.4944 | 1.3024 | 1 | 0.67101 | -2.5349 | 39.1241 | 2.986 | 1.7096 | 0.332 | 0.192 | 3.0002 | 0 | 10.8007 | 55.5521 | 13207.4901 | 10.8007 | 7.8726 | 0.42184 | 2.9281 | 5.2156 | 2.9281 | 3.8129 | 403.9342 | 57.1356 | 1.7719 | 1.6525 | 1.6525 | 366.7705 | 0.5521 | -0.82531 | 262.2315 | 42.11 | 1.7719 | 0.5521 | 28.0769 | 1.4262 | 1 | 2.2352 | 1 | 5.2156
2014-03-29 | 12時 | 33.2924 | 1.0666 | 1.0666 | 0.88065 | 1 | 0.57674 | -1.3369 | 38.6543 | 3.1927 | 1.9244 | 0.1328 | 0.18595 | 1.8516 | 0 | 6.6657 | 55.5521 | 13207.4901 | 6.6657 | 6.6657 | 0.35717 | 0 | 4.416 | 0 | 3.907 | 403.9738 | 56.8472 | 1.7517 | 1.6537 | 1.6537 | 367.5951 | 0.57379 | 0.5875 | 261.8437 | 41.847 | 1.7517 | 0.57379 | 28.0769 | 1.4262 | 1 | 1.8926 | 0.84669 | 5.2156
2014-03-29 | 13時 | 33.1322 | 0 | 0 | 0.095929 | 1 | 0.347 | 0.1657 | 37.897 | 3.526 | 2.1996 | 0.1348 | 0.123 | 0 | 0 | 0 | 55.0239 | 13207.4901 | 0 | 0 | 0 | 0 | 0 | 0 | 4.0496 | 403.8512 | 56.239 | 1.7194 | 1.6553 | 1.6553 | 368.6298 | 0.6019 | 2.3653 | 261.2187 | 41.423 | 1.7194 | 0.6019 | 27.9167 | 1.418 | 1 | 0 | 0 | 5.2156
2014-03-29 | 14時 | 33.1638 | 0 | 0 | 0.09546 | 1 | 0.347 | 0.3222 | 37.897 | 3.526 | 2.2138 | 0.1344 | 0.123 | 0 | 0 | 0 | 55.1299 | 13207.4901 | 0 | 0 | 0 | 0 | 0 | 0 | 4.0574 | 403.8854 | 56.2665 | 1.7194 | 1.6554 | 1.6554 | 368.7233 | 0.60488 | 2.536 | 261.2187 | 41.423 | 1.7194 | 0.60488 | 27.9482 | 1.4196 | 1 | 0 | 0 | 5.2156
2014-03-29 | 15時 | 32.9783 | 1.6138 | 1.6138 | 1.4152 | 1 | 0.69105 | -3.7294 | 39.2575 | 2.9272 | 1.5066 | 0.342 | 0.19853 | 3.3264 | 0 | 11.9752 | 54.4914 | 13207.4901 | 11.9752 | 7.8832 | 0.43238 | 4.092 | 5.2156 | 4.092 | 3.7509 | 403.6203 | 56.9778 | 1.7777 | 1.6511 | 1.6511 | 365.9554 | 0.5311 | -2.2228 | 262.3416 | 42.1848 | 1.7777 | 0.5311 | 27.7628 | 1.4102 | 1 | 2.2352 | 1 | 5.2156
2014-03-29 | 16時 | 32.7172 | 1.2876 | 1.2876 | 1.1109 | 1 | 0.61241 | -3.35 | 38.8116 | 3.1235 | 1.5827 | 0.351 | 0.17672 | 2.2361 | 0 | 8.0498 | 53.5223 | 13207.4901 | 8.0498 | 7.8927 | 0.44185 | 0.1572 | 5.2156 | 0.1572 | 3.8027 | 403.423 | 56.5151 | 1.7584 | 1.6516 | 1.6516 | 366.2256 | 0.5377 | -1.7674 | 261.9735 | 41.9351 | 1.7584 | 0.5377 | 27.5016 | 1.397 | 1 | 2.2352 | 1 | 5.2156
2014-03-29 | 17時 | 26.1102 | 1.7939 | 1.7939 | 1.6016 | 0.85 | 0.6721 | -5.3079 | 39.1309 | 2.983 | 1.2379 | 0.365 | 0.19234 | 3.0168 | 0 | 10.8604 | 44.1896 | 13207.4901 | 10.8604 | 7.9074 | 0.4566 | 2.953 | 5.2156 | 2.953 | 3.6961 | 402.9397 | 56.3499 | 1.7722 | 1.6493 | 1.6493 | 364.872 | 0.50427 | -4.07 | 262.2371 | 42.1138 | 1.7722 | 0.50427 | 20.8947 | 1.3784 | 0.77 | 2.2352 | 1 | 5.2156
2014-03-29 | 18時 | 26.0916 | 1.7961 | 1.7961 | 1.6038 | 0.85 | 0.67218 | -5.3878 | 39.1313 | 2.9828 | 1.2235 | 0.366 | 0.19236 | 3.0179 | 0 | 10.8643 | 44.0953 | 13207.4901 | 10.8643 | 7.9084 | 0.45765 | 2.9559 | 5.2156 | 2.9559 | 3.6929 | 402.9088 | 56.3257 | 1.7722 | 1.6492 | 1.6492 | 364.8162 | 0.50294 | -4.1643 | 262.2374 | 42.1141 | 1.7722 | 0.50294 | 20.876 | 1.3771 | 0.77 | 2.2352 | 1 | 5.2156
2014-03-29 | 19時 | 26.0916 | 1.3607 | 1.3607 | 1.1666 | 0.85 | 0.59926 | -4.4191 | 38.7514 | 3.15 | 1.3971 | 0.1464 | 0.19403 | 2.0891 | 0 | 7.5207 | 44.0953 | 13207.4901 | 7.5207 | 7.5207 | 0.43521 | 0 | 4.9598 | 0 | 3.7618 | 402.9893 | 56.1283 | 1.7558 | 1.6504 | 1.6504 | 365.4903 | 0.51925 | -3.0219 | 261.9239 | 41.9014 | 1.7558 | 0.51925 | 20.876 | 1.3771 | 0.77 | 2.1256 | 0.95097 | 5.2156
2014-03-29 | 20時 | 26.0731 | 1.4986 | 1.4986 | 1.3226 | 0.85 | 0.60944 | -4.6157 | 38.7977 | 3.1296 | 1.3618 | 0.367 | 0.17604 | 2.2022 | 0 | 7.928 | 44.0009 | 13207.4901 | 7.928 | 7.9095 | 0.4587 | 0.018516 | 5.2156 | 0.018516 | 3.75 | 402.9507 | 56.1293 | 1.7578 | 1.6501 | 1.6501 | 365.3536 | 0.51591 | -3.2539 | 261.9621 | 41.9273 | 1.7578 | 0.51591 | 20.8575 | 1.3759 | 0.77 | 2.2352 | 1 | 5.2156
2014-03-29 | 21時 | 26.0731 | 1.5212 | 1.5212 | 1.344 | 0.85 | 0.61451 | -4.7656 | 38.8214 | 3.1192 | 1.3509 | 0.367 | 0.1772 | 2.2602 | 0 | 8.1368 | 44.0009 | 13207.4901 | 8.1368 | 7.9095 | 0.4587 | 0.22728 | 5.2156 | 0.22728 | 3.7424 | 402.9262 | 56.126 | 1.7588 | 1.65 | 1.65 | 365.2644 | 0.51337 | -3.4147 | 261.9817 | 41.9406 | 1.7588 | 0.51337 | 20.8575 | 1.3759 | 0.77 | 2.2352 | 1 | 5.2156
2014-03-29 | 22時 | 26.0367 | 1.5443 | 1.5443 | 1.366 | 0.85 | 0.61911 | -4.9794 | 38.8433 | 3.1095 | 1.3125 | 0.369 | 0.17827 | 2.3137 | 0 | 8.3292 | 43.8117 | 13207.4901 | 8.3292 | 7.9116 | 0.46081 | 0.41764 | 5.2156 | 0.41764 | 3.7319 | 402.8611 | 56.0892 | 1.7598 | 1.6497 | 1.6497 | 365.1156 | 0.50977 | -3.6669 | 261.9997 | 41.9528 | 1.7598 | 0.50977 | 20.8212 | 1.3735 | 0.77 | 2.2352 | 1 | 5.2156
2014-03-29 | 23時 | 26.0189 | 0 | 0 | 0.12841 | 0.85 | 0.347 | -2.7367 | 37.897 | 3.526 | 1.731 | 0.148 | 0.123 | 0 | 0 | 0 | 43.7169 | 13207.4901 | 0 | 0 | 0 | 0 | 0 | 0 | 3.9077 | 402.9581 | 55.5221 | 1.7194 | 1.6524 | 1.6524 | 366.6859 | 0.54851 | -1.0057 | 261.2187 | 41.423 | 1.7194 | 0.54851 | 20.8033 | 1.3724 | 0.77 | 0 | 0 | 5.2156
2014-03-30 | 0時 | 25.9837 | 0 | 0 | 0.12935 | 0.85 | 0.347 | -2.8951 | 37.897 | 3.526 | 1.7026 | 0.1488 | 0.123 | 0 | 0 | 0 | 43.5268 | 13207.4901 | 0 | 0 | 0 | 0 | 0 | 0 | 3.9003 | 402.9028 | 55.4778 | 1.7194 | 1.6522 | 1.6522 | 366.5765 | 0.5457 | -1.1925 | 261.2187 | 41.423 | 1.7194 | 0.5457 | 20.7681 | 1.37 | 0.77 | 0 | 0 | 5.2156
2014-03-30 | 1時 | 32.1647 | 0 | 0 | 0.11045 | 1 | 0.347 | -3.0681 | 37.897 | 3.526 | 1.6884 | 0.1492 | 0.123 | 0 | 0 | 0 | 51.096 | 13207.4901 | 0 | 0 | 0 | 0 | 0 | 0 | 3.8929 | 402.857 | 55.4409 | 1.7194 | 1.6521 | 1.6521 | 366.4729 | 0.54265 | -1.3797 | 261.2187 | 41.423 | 1.7194 | 0.54265 | 26.9491 | 1.3689 | 1 | 0 | 0 | 5.2156
2014-03-30 | 2時 | 25.835 | 0 | 0 | 0.13371 | 0.85 | 0.347 | -3.6985 | 37.897 | 3.526 | 1.5748 | 0.1524 | 0.123 | 0 | 0 | 0 | 42.6644 | 13207.4901 | 0 | 0 | 0 | 0 | 0 | 0 | 3.8643 | 402.6309 | 55.2595 | 1.7194 | 1.6513 | 1.6513 | 366.0359 | 0.53163 | -2.1237 | 261.2187 | 41.423 | 1.7194 | 0.53163 | 20.6194 | 1.3602 | 0.77 | 0 | 0 | 5.2156
2014-03-30 | 3時 | 25.835 | 0 | 0 | 0.13371 | 0.85 | 0.347 | -3.6985 | 37.897 | 3.526 | 1.5748 | 0.1524 | 0.123 | 0 | 0 | 0 | 42.6644 | 13207.4901 | 0 | 0 | 0 | 0 | 0 | 0 | 3.8643 | 402.6309 | 55.2595 | 1.7194 | 1.6513 | 1.6513 | 366.0359 | 0.53163 | -2.1237 | 261.2187 | 41.423 | 1.7194 | 0.53163 | 20.6194 | 1.3602 | 0.77 | 0 | 0 | 5.2156
2014-03-30 | 4時 | 25.7889 | 0 | 0 | 0.13513 | 0.85 | 0.347 | -3.9315 | 37.897 | 3.526 | 1.5322 | 0.1536 | 0.123 | 0 | 0 | 0 | 42.3744 | 13207.4901 | 0 | 0 | 0 | 0 | 0 | 0 | 3.8538 | 402.5453 | 55.1907 | 1.7194 | 1.6511 | 1.6511 | 365.8736 | 0.5276 | -2.3993 | 261.2187 | 41.423 | 1.7194 | 0.5276 | 20.5733 | 1.3572 | 0.77 | 0 | 0 | 5.2156
2014-03-30 | 5時 | 25.7889 | 3.7372 | 3.7372 | 3.4692 | 0.85 | 0.71958 | -11.1287 | 40.6788 | 2.3017 | 0.26032 | 0.384 | 0.26803 | 6.8015 | 0 | 24.4854 | 42.3744 | 13207.4901 | 24.4854 | 7.9274 | 0.47661 | 16.558 | 5.2156 | 16.558 | 3.3864 | 401.6138 | 56.3941 | 1.8402 | 1.6413 | 1.6413 | 360.833 | 0.41409 | -10.8683 | 263.5152 | 42.9805 | 1.8402 | 0.41409 | 20.5733 | 1.3572 | 0.77 | 2.2352 | 1 | 5.2156
2014-03-30 | 6時 | 25.835 | 1.8446 | 1.8446 | 1.6514 | 0.85 | 0.67484 | -6.9895 | 39.1481 | 2.9754 | 1.0028 | 0.381 | 0.19318 | 3.0589 | 0 | 11.0121 | 42.6644 | 13207.4901 | 11.0121 | 7.9242 | 0.47345 | 3.0878 | 5.2156 | 3.0878 | 3.6313 | 402.3348 | 55.8811 | 1.773 | 1.6473 | 1.6473 | 363.7583 | 0.47683 | -5.9867 | 262.2513 | 42.1235 | 1.773 | 0.47683 | 20.6194 | 1.3602 | 0.77 | 2.2352 | 1 | 5.2156
2014-03-30 | 7時 | 32.0988 | 1.4842 | 1.4842 | 1.2976 | 1 | 0.65209 | -6.2489 | 39.0132 | 3.0348 | 1.1355 | 0.376 | 0.18658 | 2.7291 | 0 | 9.8246 | 50.7588 | 13207.4901 | 9.8246 | 7.919 | 0.46818 | 1.9056 | 5.2156 | 1.9056 | 3.6697 | 402.5354 | 55.947 | 1.7671 | 1.6482 | 1.6482 | 364.277 | 0.48878 | -5.1134 | 262.1399 | 42.048 | 1.7671 | 0.48878 | 26.8832 | 1.3655 | 1 | 2.2352 | 1 | 5.2156
2014-03-30 | 8時 | 32.2561 | 1.4006 | 1.4006 | 1.2186 | 1 | 0.63432 | -5.4443 | 38.9186 | 3.0764 | 1.2781 | 0.369 | 0.18195 | 2.4977 | 0 | 8.9917 | 51.5432 | 13207.4901 | 8.9917 | 7.9116 | 0.46081 | 1.0801 | 5.2156 | 1.0801 | 3.7086 | 402.7817 | 56.0778 | 1.763 | 1.6493 | 1.6493 | 364.8375 | 0.502 | -4.1662 | 262.0618 | 41.995 | 1.763 | 0.502 | 27.0405 | 1.3735 | 1 | 2.2352 | 1 | 5.2156
2014-03-30 | 9時 | 32.5021 | 0 | 0 | 0.10497 | 1 | 0.347 | -2.0175 | 37.897 | 3.526 | 1.8872 | 0.1436 | 0.123 | 0 | 0 | 0 | 52.6494 | 13207.4901 | 0 | 0 | 0 | 0 | 0 | 0 | 3.9425 | 403.2281 | 55.7389 | 1.7194 | 1.6533 | 1.6533 | 367.2079 | 0.56139 | -0.13033 | 261.2187 | 41.423 | 1.7194 | 0.56139 | 27.2866 | 1.386 | 1 | 0 | 0 | 5.2156
2014-03-30 | 10時 | 32.6346 | 0 | 0 | 0.10297 | 1 | 0.347 | -1.5915 | 37.897 | 3.526 | 1.9582 | 0.1416 | 0.123 | 0 | 0 | 0 | 53.1963 | 13207.4901 | 0 | 0 | 0 | 0 | 0 | 0 | 3.9629 | 403.3649 | 55.8487 | 1.7194 | 1.6537 | 1.6537 | 367.496 | 0.56913 | 0.36674 | 261.2187 | 41.423 | 1.7194 | 0.56913 | 27.4191 | 1.3928 | 1 | 0 | 0 | 5.2156
2014-03-30 | 11時 | 32.6619 | 1.9701 | 1.9701 | 1.7519 | 1 | 0.73342 | -6.081 | 39.6596 | 2.7503 | 1.1665 | 0.353 | 0.21819 | 4.3094 | 0 | 15.5139 | 53.3051 | 13207.4901 | 15.5139 | 7.8948 | 0.44396 | 7.6192 | 5.2156 | 7.6192 | 3.6287 | 403.0914 | 56.837 | 1.7952 | 1.6485 | 1.6485 | 364.3953 | 0.49151 | -4.9144 | 262.6736 | 42.4099 | 1.7952 | 0.49151 | 27.4463 | 1.3941 | 1 | 2.2352 | 1 | 5.2156
2014-03-30 | 12時 | 32.6619 | 1.3084 | 1.3084 | 1.1308 | 1 | 0.61607 | -3.9624 | 38.8288 | 3.1159 | 1.5464 | 0.353 | 0.17756 | 2.2782 | 0 | 8.2017 | 53.3051 | 13207.4901 | 8.2017 | 7.8948 | 0.44396 | 0.30692 | 5.2156 | 0.30692 | 3.777 | 403.2788 | 56.412 | 1.7592 | 1.6511 | 1.6511 | 365.8708 | 0.52707 | -2.4161 | 261.9877 | 41.9447 | 1.7592 | 0.52707 | 27.4463 | 1.3941 | 1 | 2.2352 | 1 | 5.2156
2014-03-30 | 13時 | 32.6346 | 0 | 0 | 0.10306 | 1 | 0.347 | -1.6724 | 37.897 | 3.526 | 1.9582 | 0.1416 | 0.123 | 0 | 0 | 0 | 53.1963 | 13207.4901 | 0 | 0 | 0 | 0 | 0 | 0 | 3.9595 | 403.3512 | 55.8377 | 1.7194 | 1.6537 | 1.6537 | 367.4542 | 0.56765 | 0.2858 | 261.2187 | 41.423 | 1.7194 | 0.56765 | 27.4191 | 1.3928 | 1 | 0 | 0 | 5.2156
2014-03-30 | 14時 | 32.6619 | 0 | 0 | 0.10266 | 1 | 0.347 | -1.5862 | 37.897 | 3.526 | 1.9724 | 0.1412 | 0.123 | 0 | 0 | 0 | 53.3051 | 13207.4901 | 0 | 0 | 0 | 0 | 0 | 0 | 3.9636 | 403.3785 | 55.8596 | 1.7194 | 1.6537 | 1.6537 | 367.5123 | 0.56922 | 0.38617 | 261.2187 | 41.423 | 1.7194 | 0.56922 | 27.4463 | 1.3941 | 1 | 0 | 0 | 5.2156
2014-03-30 | 15時 | 32.6346 | 1.8768 | 1.8768 | 1.6641 | 1 | 0.72434 | -5.9627 | 39.5477 | 2.7996 | 1.2035 | 0.354 | 0.21272 | 4.0358 | 0 | 14.529 | 53.1963 | 13207.4901 | 14.529 | 7.8958 | 0.44501 | 6.6332 | 5.2156 | 6.6332 | 3.6418 | 403.0692 | 56.7415 | 1.7903 | 1.6487 | 1.6487 | 364.4927 | 0.49345 | -4.7592 | 262.5812 | 42.3472 | 1.7903 | 0.49345 | 27.4191 | 1.3928 | 1 | 2.2352 | 1 | 5.2156
2014-03-30 | 16時 | 32.4257 | 1.4133 | 1.4133 | 1.23 | 1 | 0.63966 | -5.1147 | 38.9462 | 3.0643 | 1.3649 | 0.362 | 0.1833 | 2.5652 | 0 | 9.2347 | 52.3193 | 13207.4901 | 9.2347 | 7.9042 | 0.45344 | 1.3305 | 5.2156 | 1.3305 | 3.7206 | 402.9557 | 56.2353 | 1.7642 | 1.6498 | 1.6498 | 365.0932 | 0.5075 | -3.7498 | 262.0846 | 42.0104 | 1.7642 | 0.5075 | 27.2101 | 1.3821 | 1 | 2.2352 | 1 | 5.2156
2014-03-30 | 17時 | 32.2099 | 1.6532 | 1.6532 | 1.4556 | 1 | 0.68812 | -6.6025 | 39.2366 | 2.9364 | 1.1043 | 0.371 | 0.19751 | 3.2754 | 0 | 11.7915 | 51.3199 | 13207.4901 | 11.7915 | 7.9137 | 0.46292 | 3.8778 | 5.2156 | 3.8778 | 3.6404 | 402.5896 | 56.145 | 1.7768 | 1.6479 | 1.6479 | 364.0595 | 0.48305 | -5.4982 | 262.3244 | 42.1731 | 1.7768 | 0.48305 | 26.9943 | 1.3712 | 1 | 2.2352 | 1 | 5.2156
2014-03-30 | 18時 | 32.0145 | 1.6771 | 1.6771 | 1.4791 | 1 | 0.68976 | -7.3657 | 39.2483 | 2.9313 | 0.97118 | 0.38 | 0.19808 | 3.3039 | 0 | 11.8939 | 50.3069 | 13207.4901 | 11.8939 | 7.9232 | 0.47239 | 3.9707 | 5.2156 | 3.9707 | 3.6109 | 402.285 | 55.9112 | 1.7773 | 1.6469 | 1.6469 | 363.5275 | 0.47085 | -6.3945 | 262.334 | 42.1796 | 1.7773 | 0.47085 | 26.7989 | 1.3613 | 1 | 2.2352 | 1 | 5.2156
2014-03-30 | 19時 | 31.8579 | 1.3907 | 1.3907 | 1.2113 | 1 | 0.62372 | -7.1362 | 38.8656 | 3.0997 | 1.0325 | 0.388 | 0.17937 | 2.3683 | 0 | 8.5257 | 49.3949 | 13207.4901 | 8.5257 | 7.9316 | 0.48082 | 0.59409 | 5.2156 | 0.59409 | 3.6481 | 402.1087 | 55.5051 | 1.7608 | 1.6472 | 1.6472 | 363.7075 | 0.47449 | -6.1037 | 262.0181 | 41.9653 | 1.7608 | 0.47449 | 26.6424 | 1.3533 | 1 | 2.2352 | 1 | 5.2156
2014-03-30 | 20時 | 25.5847 | 1.6631 | 1.6631 | 1.4816 | 0.85 | 0.63251 | -8.1166 | 38.9093 | 3.0805 | 0.85634 | 0.399 | 0.1815 | 2.4752 | 0 | 8.9106 | 40.9048 | 13207.4901 | 8.9106 | 7.9432 | 0.4924 | 0.96742 | 5.2156 | 0.96742 | 3.6082 | 401.7269 | 55.2313 | 1.7626 | 1.6459 | 1.6459 | 363.0176 | 0.45908 | -7.2603 | 262.0542 | 41.9898 | 1.7626 | 0.45908 | 20.3692 | 1.3437 | 0.77 | 2.2352 | 1 | 5.2156
2014-03-30 | 21時 | 25.4937 | 1.7111 | 1.7111 | 1.5277 | 0.85 | 0.6398 | -8.8285 | 38.9469 | 3.0639 | 0.72555 | 0.407 | 0.18334 | 2.5671 | 0 | 9.2415 | 40.1079 | 13207.4901 | 9.2415 | 7.9516 | 0.50083 | 1.2899 | 5.2156 | 1.2899 | 3.5796 | 401.4432 | 55.0316 | 1.7643 | 1.6449 | 1.6449 | 362.5125 | 0.44813 | -8.1029 | 262.0853 | 42.0109 | 1.7643 | 0.44813 | 20.2781 | 1.3377 | 0.77 | 2.2352 | 1 | 5.2156
2014-03-30 | 22時 | 25.4061 | 1.7621 | 1.7621 | 1.5768 | 0.85 | 0.64712 | -9.6033 | 38.9859 | 3.0468 | 0.57993 | 0.416 | 0.18525 | 2.6624 | 0 | 9.5847 | 39.2003 | 13207.4901 | 9.5847 | 7.9611 | 0.51031 | 1.6236 | 5.2156 | 1.6236 | 3.5493 | 401.1223 | 54.8033 | 1.7659 | 1.6437 | 1.6437 | 361.9583 | 0.43644 | -9.0234 | 262.1174 | 42.0327 | 1.7659 | 0.43644 | 20.1905 | 1.3319 | 0.77 | 2.2352 | 1 | 5.2156
2014-03-30 | 23時 | 25.3888 | 0 | 0 | 0.15206 | 0.85 | 0.347 | -6.9738 | 37.897 | 3.526 | 1.0494 | 0.1672 | 0.123 | 0 | 0 | 0 | 38.9971 | 13207.4901 | 0 | 0 | 0 | 0 | 0 | 0 | 3.728 | 401.4166 | 54.2842 | 1.7194 | 1.6474 | 1.6474 | 363.81 | 0.47708 | -5.9244 | 261.2187 | 41.423 | 1.7194 | 0.47708 | 20.1732 | 1.3308 | 0.77 | 0 | 0 | 5.2156
2014-03-31 | 0時 | 25.3414 | 0 | 0 | 0.15496 | 0.85 | 0.347 | -7.4098 | 37.897 | 3.526 | 0.9642 | 0.1696 | 0.123 | 0 | 0 | 0 | 38.3839 | 13207.4901 | 0 | 0 | 0 | 0 | 0 | 0 | 3.7106 | 401.2298 | 54.1342 | 1.7194 | 1.6468 | 1.6468 | 363.4974 | 0.47016 | -6.4456 | 261.2187 | 41.423 | 1.7194 | 0.47016 | 20.1259 | 1.3277 | 0.77 | 0 | 0 | 5.2156
2014-03-31 | 1時 | 25.3138 | 0 | 0 | 0.15712 | 0.85 | 0.347 | -7.8453 | 37.897 | 3.526 | 0.9074 | 0.1712 | 0.123 | 0 | 0 | 0 | 37.9722 | 13207.4901 | 0 | 0 | 0 | 0 | 0 | 0 | 3.6943 | 401.0654 | 54.0021 | 1.7194 | 1.6463 | 1.6463 | 363.2109 | 0.46331 | -6.9379 | 261.2187 | 41.423 | 1.7194 | 0.46331 | 20.0982 | 1.3258 | 0.77 | 0 | 0 | 5.2156
2014-03-31 | 2時 | 25.2835 | 0 | 0 | 0.15978 | 0.85 | 0.347 | -8.359 | 37.897 | 3.526 | 0.8364 | 0.1732 | 0.123 | 0 | 0 | 0 | 37.4544 | 13207.4901 | 0 | 0 | 0 | 0 | 0 | 0 | 3.6753 | 400.8644 | 53.8407 | 1.7194 | 1.6456 | 1.6456 | 362.8685 | 0.45533 | -7.5226 | 261.2187 | 41.423 | 1.7194 | 0.45533 | 20.068 | 1.3238 | 0.77 | 0 | 0 | 5.2156
2014-03-31 | 3時 | 25.2537 | 0 | 0 | 0.16295 | 0.85 | 0.347 | -8.9517 | 37.897 | 3.526 | 0.7512 | 0.1756 | 0.123 | 0 | 0 | 0 | 36.8283 | 13207.4901 | 0 | 0 | 0 | 0 | 0 | 0 | 3.6536 | 400.6253 | 53.6486 | 1.7194 | 1.6448 | 1.6448 | 362.4695 | 0.44626 | -8.2005 | 261.2187 | 41.423 | 1.7194 | 0.44626 | 20.0381 | 1.3219 | 0.77 | 0 | 0 | 5.2156
2014-03-31 | 4時 | 25.2376 | 0 | 0 | 0.16492 | 0.85 | 0.347 | -9.2366 | 37.897 | 3.526 | 0.6944 | 0.1772 | 0.123 | 0 | 0 | 0 | 36.4081 | 13207.4901 | 0 | 0 | 0 | 0 | 0 | 0 | 3.6429 | 400.4949 | 53.5438 | 1.7194 | 1.6444 | 1.6444 | 362.2628 | 0.44194 | -8.5422 | 261.2187 | 41.423 | 1.7194 | 0.44194 | 20.0221 | 1.3208 | 0.77 | 0 | 0 | 5.2156
2014-03-31 | 5時 | 25.3138 | 4.8603 | 4.8603 | 4.571 | 0.85 | 0.66065 | -16.0497 | 41.1143 | 2.1101 | 0 | 0.428 | 0.28932 | 7.8662 | 0 | 28.3183 | 37.9722 | 13207.4901 | 28.3183 | 7.9737 | 0.52294 | 20.3445 | 5.2156 | 20.3445 | 3.2313 | 399.9736 | 55.4254 | 1.8597 | 1.6349 | 1.6349 | 357.8545 | 0.3478 | -16.0497 | 263.8749 | 43.2244 | 1.8597 | 0.3478 | 20.0982 | 1.3258 | 0.77 | 2.2352 | 1 | 5.2156
2014-03-31 | 6時 | 25.4627 | 1.8425 | 1.8425 | 1.6524 | 0.85 | 0.66477 | -9.2821 | 39.0861 | 3.0027 | 0.61932 | 0.41 | 0.19015 | 2.9074 | 0 | 10.4666 | 39.8066 | 13207.4901 | 10.4666 | 7.9548 | 0.50399 | 2.5119 | 5.2156 | 2.5119 | 3.5531 | 401.3256 | 55.0353 | 1.7703 | 1.6441 | 1.6441 | 362.169 | 0.44126 | -8.6627 | 262.2001 | 42.0888 | 1.7703 | 0.44126 | 20.2472 | 1.3357 | 0.77 | 2.2352 | 1 | 5.2156
2014-03-31 | 7時 | 25.7302 | 1.3543 | 1.3543 | 1.1635 | 0.85 | 0.59025 | -6.637 | 38.7117 | 3.1674 | 1.1029 | 0.1552 | 0.19073 | 1.992 | 0 | 7.1713 | 41.9856 | 13207.4901 | 7.1713 | 7.1713 | 0.43473 | 0 | 4.7156 | 0 | 3.6782 | 402.18 | 55.4556 | 1.7541 | 1.6478 | 1.6478 | 364.0397 | 0.48249 | -5.5341 | 261.8911 | 41.8792 | 1.7541 | 0.48249 | 20.5146 | 1.3533 | 0.77 | 2.021 | 0.90414 | 5.2156
2014-03-31 | 8時 | 32.2795 | 0.83403 | 0.83403 | 0.67259 | 1 | 0.49866 | -4.1176 | 38.3593 | 3.3225 | 1.548 | 0.1472 | 0.16143 | 1.1303 | 0 | 4.0691 | 51.6546 | 13207.4901 | 4.0691 | 4.0691 | 0.23649 | 0 | 2.6828 | 0 | 3.8089 | 402.8833 | 55.7757 | 1.739 | 1.651 | 1.651 | 365.7909 | 0.5244 | -2.5696 | 261.6002 | 41.6818 | 1.739 | 0.5244 | 27.064 | 1.3747 | 1 | 1.1498 | 0.51439 | 5.2156
2014-03-31 | 9時 | 32.6619 | 0 | 0 | 0.10275 | 1 | 0.347 | -1.6666 | 37.897 | 3.526 | 1.9724 | 0.1412 | 0.123 | 0 | 0 | 0 | 53.3051 | 13207.4901 | 0 | 0 | 0 | 0 | 0 | 0 | 3.9602 | 403.3648 | 55.8486 | 1.7194 | 1.6537 | 1.6537 | 367.4707 | 0.56776 | 0.30579 | 261.2187 | 41.423 | 1.7194 | 0.56776 | 27.4463 | 1.3941 | 1 | 0 | 0 | 5.2156
2014-03-31 | 10時 | 33.0699 | 0 | 0 | 0.097111 | 1 | 0.347 | -0.368 | 37.897 | 3.526 | 2.1712 | 0.1356 | 0.123 | 0 | 0 | 0 | 54.8114 | 13207.4901 | 0 | 0 | 0 | 0 | 0 | 0 | 4.024 | 403.7492 | 56.1572 | 1.7194 | 1.6549 | 1.6549 | 368.3295 | 0.5918 | 1.8032 | 261.2187 | 41.423 | 1.7194 | 0.5918 | 27.8544 | 1.4149 | 1 | 0 | 0 | 5.2156
2014-03-31 | 11時 | 33.459 | 1.0632 | 1.0632 | 0.87737 | 1 | 0.57643 | -1.2355 | 38.653 | 3.1933 | 1.9959 | 0.1308 | 0.18585 | 1.8485 | 0 | 6.6545 | 56.0762 | 13207.4901 | 6.6545 | 6.6545 | 0.35236 | 0 | 4.4115 | 0 | 3.9136 | 404.0537 | 56.91 | 1.7516 | 1.654 | 1.654 | 367.7158 | 0.57566 | 0.76048 | 261.8426 | 41.8463 | 1.7516 | 0.57566 | 28.2434 | 1.4346 | 1 | 1.8906 | 0.84583 | 5.2156
2014-03-31 | 12時 | 33.459 | 0.51386 | 0.51386 | 0.37384 | 1 | 0.4186 | 0.23695 | 38.1018 | 3.4359 | 2.248 | 0.1308 | 0.14002 | 0.50073 | 0 | 1.8026 | 56.0762 | 13207.4901 | 1.8026 | 1.8026 | 0.09545 | 0 | 1.195 | 0 | 4.0357 | 404.0674 | 56.5496 | 1.7281 | 1.6554 | 1.6554 | 368.7127 | 0.60325 | 2.4849 | 261.3877 | 41.5377 | 1.7281 | 0.60325 | 28.2434 | 1.4346 | 1 | 0.51216 | 0.22913 | 5.2156
2014-03-31 | 13時 | 33.7026 | 0 | 0 | 0.089617 | 1 | 0.347 | 1.3809 | 37.897 | 3.526 | 2.441 | 0.128 | 0.123 | 0 | 0 | 0 | 56.8028 | 13207.4901 | 0 | 0 | 0 | 0 | 0 | 0 | 4.1162 | 404.2229 | 56.5373 | 1.7194 | 1.6564 | 1.6564 | 369.4807 | 0.62538 | 3.8219 | 261.2187 | 41.423 | 1.7194 | 0.62538 | 28.4871 | 1.447 | 1 | 0 | 0 | 5.2156
2014-03-31 | 14時 | 33.5273 | 0 | 0 | 0.091555 | 1 | 0.347 | 0.93637 | 37.897 | 3.526 | 2.37 | 0.13 | 0.123 | 0 | 0 | 0 | 56.2846 | 13207.4901 | 0 | 0 | 0 | 0 | 0 | 0 | 4.092 | 404.1054 | 56.4431 | 1.7194 | 1.6561 | 1.6561 | 369.1865 | 0.61671 | 3.3064 | 261.2187 | 41.423 | 1.7194 | 0.61671 | 28.3118 | 1.4381 | 1 | 0 | 0 | 5.2156
2014-03-31 | 15時 | 33.1322 | 1.1604 | 1.1604 | 0.966 | 1 | 0.60031 | -2.3115 | 38.7561 | 3.1479 | 1.8068 | 0.1348 | 0.19442 | 2.1005 | 0 | 7.5619 | 55.0239 | 13207.4901 | 7.5619 | 7.5619 | 0.40998 | 0 | 5.0064 | 0 | 3.8547 | 403.7784 | 56.7605 | 1.756 | 1.6529 | 1.6529 | 366.9789 | 0.5561 | -0.50466 | 261.9277 | 41.904 | 1.756 | 0.5561 | 27.9167 | 1.418 | 1 | 2.1456 | 0.95989 | 5.2156
2014-03-31 | 16時 | 32.6619 | 0.99944 | 0.99944 | 0.82229 | 1 | 0.55037 | -3.2472 | 38.5483 | 3.2394 | 1.6746 | 0.1412 | 0.17714 | 1.5925 | 0 | 5.7328 | 53.3051 | 13207.4901 | 5.7328 | 5.7328 | 0.32238 | 0 | 3.7873 | 0 | 3.8308 | 403.3212 | 56.2543 | 1.7471 | 1.6519 | 1.6519 | 366.3664 | 0.5395 | -1.5725 | 261.7562 | 41.7877 | 1.7471 | 0.5395 | 27.4463 | 1.3941 | 1 | 1.6231 | 0.72616 | 5.2156
2014-03-31 | 17時 | 32.2328 | 1.4794 | 1.4794 | 1.2926 | 1 | 0.65285 | -5.8693 | 39.0174 | 3.0329 | 1.2187 | 0.37 | 0.18679 | 2.7394 | 0 | 9.8618 | 51.4316 | 13207.4901 | 9.8618 | 7.9127 | 0.46186 | 1.9491 | 5.2156 | 1.9491 | 3.6846 | 402.7043 | 56.0843 | 1.7673 | 1.6488 | 1.6488 | 364.5566 | 0.49498 | -4.6505 | 262.1434 | 42.0503 | 1.7673 | 0.49498 | 27.0173 | 1.3724 | 1 | 2.2352 | 1 | 5.2156
2014-03-31 | 18時 | 32.0352 | 1.539 | 1.539 | 1.3494 | 1 | 0.66313 | -6.7477 | 39.0764 | 3.0069 | 1.064 | 0.379 | 0.18967 | 2.8837 | 0 | 10.3813 | 50.4201 | 13207.4901 | 10.3813 | 7.9221 | 0.47134 | 2.4591 | 5.2156 | 2.4591 | 3.6462 | 402.3961 | 55.88 | 1.7699 | 1.6476 | 1.6476 | 363.9444 | 0.48071 | -5.6837 | 262.1921 | 42.0834 | 1.7699 | 0.48071 | 26.8196 | 1.3623 | 1 | 2.2352 | 1 | 5.2156
2014-03-31 | 19時 | 32.0352 | 1.1365 | 1.1365 | 0.94901 | 1 | 0.5811 | -5.8168 | 38.6726 | 3.1847 | 1.2486 | 0.1516 | 0.18747 | 1.8963 | 0 | 6.8268 | 50.4201 | 13207.4901 | 6.8268 | 6.8268 | 0.40617 | 0 | 4.4944 | 0 | 3.7136 | 402.479 | 55.6671 | 1.7524 | 1.6489 | 1.6489 | 364.6123 | 0.49585 | -4.5683 | 261.8588 | 41.8573 | 1.7524 | 0.49585 | 26.8196 | 1.3623 | 1 | 1.9262 | 0.86173 | 5.2156
2014-03-31 | 20時 | 31.994 | 1.206 | 1.206 | 1.0121 | 1 | 0.59905 | -6.1768 | 38.7505 | 3.1504 | 1.1846 | 0.1524 | 0.19395 | 2.0867 | 0 | 7.5122 | 50.1934 | 13207.4901 | 7.5122 | 7.5122 | 0.44883 | 0 | 4.9444 | 0 | 3.6933 | 402.3956 | 55.6542 | 1.7558 | 1.6484 | 1.6484 | 364.3612 | 0.48995 | -4.9922 | 261.9231 | 41.9009 | 1.7558 | 0.48995 | 26.7785 | 1.3602 | 1 | 2.119 | 0.948 | 5.2156
2014-03-31 | 21時 | 25.716 | 1.5623 | 1.5623 | 1.3852 | 0.85 | 0.61401 | -6.9899 | 38.8191 | 3.1202 | 1.0396 | 0.389 | 0.17709 | 2.2545 | 0 | 8.1161 | 41.8881 | 13207.4901 | 8.1161 | 7.9327 | 0.48187 | 0.18348 | 5.2156 | 0.18348 | 3.6566 | 402.1171 | 55.4796 | 1.7587 | 1.6474 | 1.6474 | 363.7924 | 0.47683 | -5.9502 | 261.9797 | 41.9393 | 1.7587 | 0.47683 | 20.5004 | 1.3524 | 0.77 | 2.2352 | 1 | 5.2156
2014-03-31 | 22時 | 25.5727 | 1.6299 | 1.6299 | 1.4501 | 0.85 | 0.6252 | -7.9832 | 38.8729 | 3.0965 | 0.85882 | 0.4 | 0.17972 | 2.386 | 0 | 8.5896 | 40.8057 | 13207.4901 | 8.5896 | 7.9443 | 0.49346 | 0.64531 | 5.2156 | 0.64531 | 3.6152 | 401.7376 | 55.2145 | 1.7611 | 1.646 | 1.646 | 363.0917 | 0.46116 | -7.1244 | 262.0241 | 41.9694 | 1.7611 | 0.46116 | 20.3571 | 1.3429 | 0.77 | 2.2352 | 1 | 5.2156
2014-03-31 | 23時 | 25.5044 | 0 | 0 | 0.14626 | 0.85 | 0.347 | -6.0748 | 37.897 | 3.526 | 1.2198 | 0.1624 | 0.123 | 0 | 0 | 0 | 40.208 | 13207.4901 | 0 | 0 | 0 | 0 | 0 | 0 | 3.7646 | 401.7887 | 54.5831 | 1.7194 | 1.6486 | 1.6486 | 364.4483 | 0.49162 | -4.855 | 261.2187 | 41.423 | 1.7194 | 0.49162 | 20.2888 | 1.3384 | 0.77 | 0 | 0 | 5.2156
2014-04-01 | 0時 | 25.4937 | 0 | 0 | 0.14674 | 0.85 | 0.347 | -6.151 | 37.897 | 3.526 | 1.2056 | 0.1628 | 0.123 | 0 | 0 | 0 | 40.1079 | 13207.4901 | 0 | 0 | 0 | 0 | 0 | 0 | 3.7614 | 401.7578 | 54.5583 | 1.7194 | 1.6485 | 1.6485 | 364.3945 | 0.49037 | -4.9454 | 261.2187 | 41.423 | 1.7194 | 0.49037 | 20.2781 | 1.3377 | 0.77 | 0 | 0 | 5.2156
2014-04-01 | 1時 | 25.415 | 0 | 0 | 0.15061 | 0.85 | 0.347 | -6.7523 | 37.897 | 3.526 | 1.092 | 0.166 | 0.123 | 0 | 0 | 0 | 39.3017 | 13207.4901 | 0 | 0 | 0 | 0 | 0 | 0 | 3.7369 | 401.5099 | 54.3592 | 1.7194 | 1.6477 | 1.6477 | 363.968 | 0.48063 | -5.6603 | 261.2187 | 41.423 | 1.7194 | 0.48063 | 20.1995 | 1.3325 | 0.77 | 0 | 0 | 5.2156
2014-04-01 | 2時 | 25.4061 | 0 | 0 | 0.15109 | 0.85 | 0.347 | -6.8264 | 37.897 | 3.526 | 1.0778 | 0.1664 | 0.123 | 0 | 0 | 0 | 39.2003 | 13207.4901 | 0 | 0 | 0 | 0 | 0 | 0 | 3.7339 | 401.4788 | 54.3342 | 1.7194 | 1.6476 | 1.6476 | 363.9153 | 0.47944 | -5.7486 | 261.2187 | 41.423 | 1.7194 | 0.47944 | 20.1905 | 1.3319 | 0.77 | 0 | 0 | 5.2156
2014-04-01 | 3時 | 25.3973 | 0 | 0 | 0.15138 | 0.85 | 0.347 | -6.7636 | 37.897 | 3.526 | 1.0636 | 0.1668 | 0.123 | 0 | 0 | 0 | 39.0988 | 13207.4901 | 0 | 0 | 0 | 0 | 0 | 0 | 3.7357 | 401.4822 | 54.3369 | 1.7194 | 1.6476 | 1.6476 | 363.9356 | 0.48045 | -5.7 | 261.2187 | 41.423 | 1.7194 | 0.48045 | 20.1818 | 1.3314 | 0.77 | 0 | 0 | 5.2156
2014-04-01 | 4時 | 25.3342 | 0 | 0 | 0.15545 | 0.85 | 0.347 | -7.4815 | 37.897 | 3.526 | 0.95 | 0.17 | 0.123 | 0 | 0 | 0 | 38.2812 | 13207.4901 | 0 | 0 | 0 | 0 | 0 | 0 | 3.7078 | 401.1987 | 54.1092 | 1.7194 | 1.6467 | 1.6467 | 363.4458 | 0.46902 | -6.5315 | 261.2187 | 41.423 | 1.7194 | 0.46902 | 20.1187 | 1.3272 | 0.77 | 0 | 0 | 5.2156
2014-04-01 | 5時 | 25.4937 | 0 | 0 | 0.14639 | 0.85 | 0.347 | -5.9002 | 37.897 | 3.526 | 1.2056 | 0.1628 | 0.123 | 0 | 0 | 0 | 40.1079 | 13207.4901 | 0 | 0 | 0 | 0 | 0 | 0 | 3.7704 | 401.8181 | 54.6067 | 1.7194 | 1.6487 | 1.6487 | 364.5278 | 0.49448 | -4.6946 | 261.2187 | 41.423 | 1.7194 | 0.49448 | 20.2781 | 1.3377 | 0.77 | 0 | 0 | 5.2156
2014-04-01 | 6時 | 25.8194 | 0 | 0 | 0.13432 | 0.85 | 0.347 | -3.8778 | 37.897 | 3.526 | 1.5606 | 0.1528 | 0.123 | 0 | 0 | 0 | 42.5679 | 13207.4901 | 0 | 0 | 0 | 0 | 0 | 0 | 3.8568 | 402.5815 | 55.2198 | 1.7194 | 1.6512 | 1.6512 | 365.9286 | 0.52853 | -2.3172 | 261.2187 | 41.423 | 1.7194 | 0.52853 | 20.6039 | 1.3592 | 0.77 | 0 | 0 | 5.2156
2014-04-01 | 7時 | 32.4764 | 2.6003 | 2.6003 | 2.3523 | 1 | 0.74603 | -8.1527 | 40.2696 | 2.4818 | 0.78824 | 0.36 | 0.24802 | 5.8009 | 0 | 20.8832 | 52.5396 | 13207.4901 | 20.8832 | 7.9021 | 0.45133 | 12.981 | 5.2156 | 12.981 | 3.5108 | 402.6673 | 56.9305 | 1.8221 | 1.6457 | 1.6457 | 362.9352 | 0.45852 | -7.3644 | 263.1773 | 42.7514 | 1.8221 | 0.45852 | 27.2608 | 1.3847 | 1 | 2.2352 | 1 | 5.2156
2014-04-01 | 8時 | 33.0699 | 0.9376 | 0.9376 | 0.76474 | 1 | 0.53686 | -1.7522 | 38.4968 | 3.262 | 1.897 | 0.1356 | 0.17286 | 1.4664 | 0 | 5.2792 | 54.8114 | 13207.4901 | 5.2792 | 5.2792 | 0.28755 | 0 | 3.4941 | 0 | 3.9021 | 403.756 | 56.5666 | 1.7449 | 1.6534 | 1.6534 | 367.3545 | 0.5662 | 0.14479 | 261.7137 | 41.7588 | 1.7449 | 0.5662 | 27.8544 | 1.4149 | 1 | 1.4975 | 0.66995 | 5.2156
2014-04-01 | 9時 | 33.8109 | 0.42824 | 0.42824 | 0.29328 | 1 | 0.39804 | 1.344 | 38.0409 | 3.4627 | 2.4178 | 0.1268 | 0.13496 | 0.3518 | 0 | 1.2665 | 57.1116 | 13207.4901 | 1.2665 | 1.2665 | 0.065453 | 0 | 0.84072 | 0 | 4.0999 | 404.3127 | 56.7054 | 1.7255 | 1.6564 | 1.6564 | 369.4395 | 0.62466 | 3.7618 | 261.3374 | 41.5036 | 1.7255 | 0.62466 | 28.5953 | 1.4525 | 1 | 0.36031 | 0.16119 | 5.2156
2014-04-01 | 10時 | 34.2664 | 0.25391 | 0.25391 | 0.12851 | 1 | 0.35752 | 2.7686 | 37.9259 | 3.5133 | 2.6408 | 0.122 | 0.1254 | 0.070576 | 0 | 0.25407 | 58.3319 | 13207.4901 | 0.25407 | 0.25407 | 0.012743 | 0 | 0.16893 | 0 | 4.1914 | 404.5701 | 56.8351 | 1.7206 | 1.6575 | 1.6575 | 370.3742 | 0.65304 | 5.4094 | 261.2425 | 41.4392 | 1.7206 | 0.65304 | 29.0509 | 1.4757 | 1 | 0.072399 | 0.03239 | 5.2156
2014-04-01 | 11時 | 34.5489 | 0.29417 | 0.29417 | 0.16644 | 1 | 0.36762 | 3.3809 | 37.954 | 3.5009 | 2.7274 | 0.1192 | 0.12774 | 0.13928 | 0 | 0.50142 | 59.0326 | 13207.4901 | 0.50142 | 0.50142 | 0.0247 | 0 | 0.33371 | 0 | 4.2246 | 404.7229 | 56.9764 | 1.7218 | 1.6579 | 1.6579 | 370.7651 | 0.66553 | 6.1083 | 261.2657 | 41.4549 | 1.7218 | 0.66553 | 29.3334 | 1.49 | 1 | 0.14302 | 0.063983 | 5.2156
2014-04-01 | 12時 | 34.7583 | 0.24783 | 0.24783 | 0.12247 | 1 | 0.35731 | 3.9043 | 37.9253 | 3.5135 | 2.8115 | 0.1172 | 0.12535 | 0.069203 | 0 | 0.24913 | 59.528 | 13207.4901 | 0.24913 | 0.24913 | 0.012113 | 0 | 0.16591 | 0 | 4.2595 | 404.8147 | 57.031 | 1.7206 | 1.6582 | 1.6582 | 371.1082 | 0.67635 | 6.7158 | 261.2421 | 41.4388 | 1.7206 | 0.67635 | 29.5427 | 1.5006 | 1 | 0.071105 | 0.031811 | 5.2156
2014-04-01 | 13時 | 34.3459 | 0 | 0 | 0.08286 | 1 | 0.347 | 3.1344 | 37.897 | 3.526 | 2.6824 | 0.1212 | 0.123 | 0 | 0 | 0 | 58.533 | 13207.4901 | 0 | 0 | 0 | 0 | 0 | 0 | 4.2153 | 404.6164 | 56.8532 | 1.7194 | 1.6577 | 1.6577 | 370.5979 | 0.66048 | 5.8168 | 261.2187 | 41.423 | 1.7194 | 0.66048 | 29.1303 | 1.4797 | 1 | 0 | 0 | 5.2156
2014-04-01 | 14時 | 33.9587 | 0 | 0 | 0.08666 | 1 | 0.347 | 2.2488 | 37.897 | 3.526 | 2.5404 | 0.1252 | 0.123 | 0 | 0 | 0 | 57.5211 | 13207.4901 | 0 | 0 | 0 | 0 | 0 | 0 | 4.1635 | 404.4067 | 56.6848 | 1.7194 | 1.657 | 1.657 | 370.0153 | 0.64257 | 4.7892 | 261.2187 | 41.423 | 1.7194 | 0.64257 | 28.7431 | 1.46 | 1 | 0 | 0 | 5.2156
2014-04-01 | 15時 | 33.6318 | 0.7851 | 0.7851 | 0.62415 | 1 | 0.49701 | 0.29587 | 38.3536 | 3.3251 | 2.2038 | 0.1288 | 0.16096 | 1.1164 | 0 | 4.019 | 56.596 | 13207.4901 | 4.019 | 4.019 | 0.21026 | 0 | 2.6661 | 0 | 4.0141 | 404.2354 | 56.853 | 1.7388 | 1.6553 | 1.6553 | 368.7003 | 0.60438 | 2.4997 | 261.5955 | 41.6787 | 1.7388 | 0.60438 | 28.4162 | 1.4434 | 1 | 1.1426 | 0.51118 | 5.2156
2014-04-01 | 16時 | 33.1009 | 1.1341 | 1.1341 | 0.94224 | 1 | 0.59347 | -2.1052 | 38.7258 | 3.1613 | 1.8065 | 0.1352 | 0.1919 | 2.0264 | 0 | 7.2949 | 54.9177 | 13207.4901 | 7.2949 | 7.2949 | 0.39642 | 0 | 4.8289 | 0 | 3.8655 | 403.7917 | 56.7505 | 1.7547 | 1.653 | 1.653 | 367.0856 | 0.55981 | -0.29875 | 261.9027 | 41.887 | 1.7547 | 0.55981 | 27.8854 | 1.4164 | 1 | 2.0695 | 0.92587 | 5.2156
2014-04-01 | 17時 | 32.8307 | 1.3129 | 1.3129 | 1.1343 | 1 | 0.62053 | -3.2666 | 38.8501 | 3.1065 | 1.6218 | 0.347 | 0.17861 | 2.3304 | 0 | 8.3895 | 53.9547 | 13207.4901 | 8.3895 | 7.8884 | 0.43764 | 0.50109 | 5.2156 | 0.50109 | 3.8039 | 403.5043 | 56.6062 | 1.7601 | 1.6518 | 1.6518 | 366.3062 | 0.53916 | -1.6448 | 262.0054 | 41.9567 | 1.7601 | 0.53916 | 27.6152 | 1.4027 | 1 | 2.2352 | 1 | 5.2156
2014-04-01 | 18時 | 32.6894 | 0.91517 | 0.91517 | 0.7454 | 1 | 0.52686 | -2.6956 | 38.4597 | 3.2784 | 1.7293 | 0.1408 | 0.16977 | 1.3757 | 0 | 4.9525 | 53.4138 | 13207.4901 | 4.9525 | 4.9525 | 0.27788 | 0 | 3.2723 | 0 | 3.8615 | 403.4072 | 56.2628 | 1.7433 | 1.6524 | 1.6524 | 366.7058 | 0.54924 | -0.96622 | 261.6831 | 41.738 | 1.7433 | 0.54924 | 27.4738 | 1.3955 | 1 | 1.4024 | 0.6274 | 5.2156
2014-04-01 | 19時 | 32.5809 | 0.99677 | 0.99677 | 0.82002 | 1 | 0.54914 | -3.329 | 38.5435 | 3.2415 | 1.6342 | 0.1424 | 0.17675 | 1.5808 | 0 | 5.6909 | 52.978 | 13207.4901 | 5.6909 | 5.6909 | 0.32217 | 0 | 3.7581 | 0 | 3.8268 | 403.2653 | 56.2064 | 1.7469 | 1.6518 | 1.6518 | 366.2854 | 0.53807 | -1.6948 | 261.7523 | 41.785 | 1.7469 | 0.53807 | 27.3653 | 1.39 | 1 | 1.6106 | 0.72056 | 5.2156
2014-04-01 | 20時 | 32.3515 | 1.0508 | 1.0508 | 0.86987 | 1 | 0.56197 | -4.2029 | 38.594 | 3.2192 | 1.4833 | 0.146 | 0.18094 | 1.7042 | 0 | 6.1352 | 51.9877 | 13207.4901 | 6.1352 | 6.1352 | 0.35426 | 0 | 4.0466 | 0 | 3.7849 | 402.9905 | 56.0214 | 1.7491 | 1.6507 | 1.6507 | 365.6851 | 0.52294 | -2.7196 | 261.794 | 41.8133 | 1.7491 | 0.52294 | 27.1359 | 1.3784 | 1 | 1.7343 | 0.77588 | 5.2156
2014-04-01 | 21時 | 32.2795 | 1.1232 | 1.1232 | 0.93568 | 1 | 0.58122 | -4.6469 | 38.6731 | 3.1844 | 1.4046 | 0.1472 | 0.18752 | 1.8976 | 0 | 6.8312 | 51.6546 | 13207.4901 | 6.8312 | 6.8312 | 0.39703 | 0 | 4.5039 | 0 | 3.7599 | 402.8856 | 55.9919 | 1.7525 | 1.6502 | 1.6502 | 365.3773 | 0.51538 | -3.2424 | 261.8592 | 41.8575 | 1.7525 | 0.51538 | 27.064 | 1.3747 | 1 | 1.9303 | 0.86356 | 5.2156
2014-04-01 | 22時 | 32.1647 | 0 | 0 | 0.11056 | 1 | 0.347 | -3.1622 | 37.897 | 3.526 | 1.6884 | 0.1492 | 0.123 | 0 | 0 | 0 | 51.096 | 13207.4901 | 0 | 0 | 0 | 0 | 0 | 0 | 3.8891 | 402.8387 | 55.4262 | 1.7194 | 1.652 | 1.652 | 366.4238 | 0.54099 | -1.4738 | 261.2187 | 41.423 | 1.7194 | 0.54099 | 26.9491 | 1.3689 | 1 | 0 | 0 | 5.2156
2014-04-01 | 23時 | 32.3033 | 0 | 0 | 0.10816 | 1 | 0.347 | -2.6767 | 37.897 | 3.526 | 1.7736 | 0.1468 | 0.123 | 0 | 0 | 0 | 51.7658 | 13207.4901 | 0 | 0 | 0 | 0 | 0 | 0 | 3.9114 | 403.0072 | 55.5615 | 1.7194 | 1.6526 | 1.6526 | 366.7576 | 0.54957 | -0.9031 | 261.2187 | 41.423 | 1.7194 | 0.54957 | 27.0877 | 1.3759 | 1 | 0 | 0 | 5.2156
2014-04-02 | 0時 | 32.4764 | 0 | 0 | 0.10546 | 1 | 0.347 | -2.1869 | 37.897 | 3.526 | 1.873 | 0.144 | 0.123 | 0 | 0 | 0 | 52.5396 | 13207.4901 | 0 | 0 | 0 | 0 | 0 | 0 | 3.9349 | 403.1853 | 55.7045 | 1.7194 | 1.6531 | 1.6531 | 367.1065 | 0.55834 | -0.3139 | 261.2187 | 41.423 | 1.7194 | 0.55834 | 27.2608 | 1.3847 | 1 | 0 | 0 | 5.2156
2014-04-02 | 1時 | 32.4509 | 0 | 0 | 0.10586 | 1 | 0.347 | -2.2701 | 37.897 | 3.526 | 1.8588 | 0.1444 | 0.123 | 0 | 0 | 0 | 52.4295 | 13207.4901 | 0 | 0 | 0 | 0 | 0 | 0 | 3.931 | 403.1577 | 55.6824 | 1.7194 | 1.653 | 1.653 | 367.0498 | 0.55684 | -0.41134 | 261.2187 | 41.423 | 1.7194 | 0.55684 | 27.2354 | 1.3834 | 1 | 0 | 0 | 5.2156
2014-04-02 | 2時 | 32.4509 | 0 | 0 | 0.10586 | 1 | 0.347 | -2.2701 | 37.897 | 3.526 | 1.8588 | 0.1444 | 0.123 | 0 | 0 | 0 | 52.4295 | 13207.4901 | 0 | 0 | 0 | 0 | 0 | 0 | 3.931 | 403.1577 | 55.6824 | 1.7194 | 1.653 | 1.653 | 367.0498 | 0.55684 | -0.41134 | 261.2187 | 41.423 | 1.7194 | 0.55684 | 27.2354 | 1.3834 | 1 | 0 | 0 | 5.2156
2014-04-02 | 3時 | 32.376 | 0 | 0 | 0.10706 | 1 | 0.347 | -2.5189 | 37.897 | 3.526 | 1.8162 | 0.1456 | 0.123 | 0 | 0 | 0 | 52.0984 | 13207.4901 | 0 | 0 | 0 | 0 | 0 | 0 | 3.9193 | 403.0744 | 55.6155 | 1.7194 | 1.6528 | 1.6528 | 366.8801 | 0.55238 | -0.70273 | 261.2187 | 41.423 | 1.7194 | 0.55238 | 27.1604 | 1.3796 | 1 | 0 | 0 | 5.2156
2014-04-02 | 4時 | 32.3515 | 0 | 0 | 0.10746 | 1 | 0.347 | -2.6015 | 37.897 | 3.526 | 1.802 | 0.146 | 0.123 | 0 | 0 | 0 | 51.9877 | 13207.4901 | 0 | 0 | 0 | 0 | 0 | 0 | 3.9154 | 403.0464 | 55.5931 | 1.7194 | 1.6527 | 1.6527 | 366.8236 | 0.55091 | -0.79954 | 261.2187 | 41.423 | 1.7194 | 0.55091 | 27.1359 | 1.3784 | 1 | 0 | 0 | 5.2156
2014-04-02 | 5時 | 32.376 | 0 | 0 | 0.10696 | 1 | 0.347 | -2.4316 | 37.897 | 3.526 | 1.8162 | 0.1456 | 0.123 | 0 | 0 | 0 | 52.0984 | 13207.4901 | 0 | 0 | 0 | 0 | 0 | 0 | 3.9229 | 403.0905 | 55.6284 | 1.7194 | 1.6528 | 1.6528 | 366.9255 | 0.55395 | -0.61537 | 261.2187 | 41.423 | 1.7194 | 0.55395 | 27.1604 | 1.3796 | 1 | 0 | 0 | 5.2156
2014-04-02 | 6時 | 32.8597 | 0 | 0 | 0.099794 | 1 | 0.347 | -0.90341 | 37.897 | 3.526 | 2.0718 | 0.1384 | 0.123 | 0 | 0 | 0 | 54.0624 | 13207.4901 | 0 | 0 | 0 | 0 | 0 | 0 | 3.9967 | 403.5786 | 56.0203 | 1.7194 | 1.6544 | 1.6544 | 367.9593 | 0.58179 | 1.1684 | 261.2187 | 41.423 | 1.7194 | 0.58179 | 27.6442 | 1.4042 | 1 | 0 | 0 | 5.2156
2014-04-02 | 7時 | 33.2599 | 2.1607 | 2.1607 | 1.9301 | 1 | 0.74628 | -4.8464 | 39.915 | 2.6379 | 1.3337 | 0.333 | 0.23068 | 4.934 | 0 | 17.7623 | 55.4468 | 13207.4901 | 17.7623 | 7.8737 | 0.4229 | 9.8886 | 5.2156 | 9.8886 | 3.6567 | 403.7199 | 57.5117 | 1.8064 | 1.6499 | 1.6499 | 365.2057 | 0.51201 | -3.5127 | 262.8845 | 42.5529 | 1.8064 | 0.51201 | 28.0443 | 1.4245 | 1 | 2.2352 | 1 | 5.2156
2014-04-02 | 8時 | 33.493 | 0.76571 | 0.76571 | 0.60679 | 1 | 0.48983 | -0.18779 | 38.329 | 3.3359 | 2.1583 | 0.1304 | 0.15892 | 1.0563 | 0 | 3.8029 | 56.1805 | 13207.4901 | 3.8029 | 3.8029 | 0.20088 | 0 | 2.5214 | 0 | 3.9928 | 404.1069 | 56.7338 | 1.7377 | 1.655 | 1.655 | 368.4094 | 0.59519 | 1.9705 | 261.5753 | 41.6649 | 1.7377 | 0.59519 | 28.2775 | 1.4364 | 1 | 1.0806 | 0.48344 | 5.2156
2014-04-02 | 9時 | 34.188 | 0.28619 | 0.28619 | 0.15913 | 1 | 0.36473 | 2.5384 | 37.9459 | 3.5045 | 2.6032 | 0.1228 | 0.12707 | 0.11957 | 0 | 0.43044 | 58.1302 | 13207.4901 | 0.43044 | 0.43044 | 0.021698 | 0 | 0.28612 | 0 | 4.1759 | 404.5308 | 56.817 | 1.7214 | 1.6573 | 1.6573 | 370.222 | 0.64839 | 5.1417 | 261.2591 | 41.4504 | 1.7214 | 0.64839 | 28.9724 | 1.4717 | 1 | 0.12262 | 0.054859 | 5.2156
2014-04-02 | 10時 | 35.0178 | 0.23602 | 0.23602 | 0.11116 | 1 | 0.35516 | 4.412 | 37.9194 | 3.5162 | 2.8994 | 0.1148 | 0.12486 | 0.054662 | 0 | 0.19678 | 60.1169 | 13207.4901 | 0.19678 | 0.19678 | 0.0094164 | 0 | 0.13116 | 0 | 4.2922 | 404.9221 | 57.1133 | 1.7203 | 1.6586 | 1.6586 | 371.4466 | 0.68698 | 7.3114 | 261.2372 | 41.4355 | 1.7203 | 0.68698 | 29.8023 | 1.5138 | 1 | 0.05621 | 0.025147 | 5.2156
2014-04-02 | 11時 | 35.2864 | 0.23822 | 0.23822 | 0.11311 | 1 | 0.35626 | 5.0005 | 37.9224 | 3.5148 | 2.9832 | 0.1124 | 0.12511 | 0.062068 | 0 | 0.22345 | 60.6997 | 13207.4901 | 0.22345 | 0.22345 | 0.01052 | 0 | 0.14905 | 0 | 4.3295 | 405.032 | 57.2034 | 1.7205 | 1.6589 | 1.6589 | 371.8202 | 0.69945 | 7.9837 | 261.2397 | 41.4372 | 1.7205 | 0.69945 | 30.0709 | 1.5275 | 1 | 0.063878 | 0.028578 | 5.2156
2014-04-02 | 12時 | 35.6113 | 0.23094 | 0.23094 | 0.10607 | 1 | 0.35525 | 5.6938 | 37.9196 | 3.5161 | 3.0839 | 0.1096 | 0.12488 | 0.055276 | 0 | 0.19899 | 61.372 | 13207.4901 | 0.19899 | 0.19899 | 0.0091902 | 0 | 0.13286 | 0 | 4.3757 | 405.1495 | 57.2958 | 1.7203 | 1.6593 | 1.6593 | 372.2608 | 0.71436 | 8.7777 | 261.2374 | 41.4357 | 1.7203 | 0.71436 | 30.3957 | 1.544 | 1 | 0.056941 | 0.025474 | 5.2156
2014-04-02 | 13時 | 35.8509 | 0 | 0 | 0.070256 | 1 | 0.347 | 6.2092 | 37.897 | 3.526 | 3.1652 | 0.1076 | 0.123 | 0 | 0 | 0 | 61.8472 | 13207.4901 | 0 | 0 | 0 | 0 | 0 | 0 | 4.4137 | 405.2199 | 57.3374 | 1.7194 | 1.6596 | 1.6596 | 372.5939 | 0.7256 | 9.3744 | 261.2187 | 41.423 | 1.7194 | 0.7256 | 30.6353 | 1.5561 | 1 | 0 | 0 | 5.2156
2014-04-02 | 14時 | 35.2864 | 0 | 0 | 0.074596 | 1 | 0.347 | 5.1621 | 37.897 | 3.526 | 2.9948 | 0.1124 | 0.123 | 0 | 0 | 0 | 60.6997 | 13207.4901 | 0 | 0 | 0 | 0 | 0 | 0 | 4.3423 | 405.0296 | 57.1847 | 1.7194 | 1.659 | 1.659 | 371.9113 | 0.7029 | 8.1569 | 261.2187 | 41.423 | 1.7194 | 0.7029 | 30.0709 | 1.5275 | 1 | 0 | 0 | 5.2156
2014-04-02 | 15時 | 34.6738 | 0.38818 | 0.38818 | 0.25486 | 1 | 0.39122 | 3.5329 | 38.0211 | 3.4714 | 2.7393 | 0.118 | 0.13332 | 0.30342 | 0 | 1.0923 | 59.3303 | 13207.4901 | 1.0923 | 1.0923 | 0.053389 | 0 | 0.72726 | 0 | 4.2266 | 404.7993 | 57.0823 | 1.7246 | 1.6579 | 1.6579 | 370.8525 | 0.66866 | 6.2722 | 261.3211 | 41.4925 | 1.7246 | 0.66866 | 29.4582 | 1.4963 | 1 | 0.31168 | 0.13944 | 5.2156
2014-04-02 | 16時 | 34.188 | 0.86497 | 0.86497 | 0.6957 | 1 | 0.5252 | 1.3596 | 38.4536 | 3.281 | 2.3711 | 0.1228 | 0.16927 | 1.3608 | 0 | 4.899 | 58.1302 | 13207.4901 | 4.899 | 4.899 | 0.24695 | 0 | 3.2565 | 0 | 4.0605 | 404.6 | 57.2116 | 1.7431 | 1.6562 | 1.6562 | 369.4022 | 0.62496 | 3.7308 | 261.678 | 41.7346 | 1.7431 | 0.62496 | 28.9724 | 1.4717 | 1 | 1.3956 | 0.62438 | 5.2156
2014-04-02 | 17時 | 33.7745 | 1.0314 | 1.0314 | 0.84744 | 1 | 0.57091 | -0.12263 | 38.6302 | 3.2033 | 2.1342 | 0.1272 | 0.18395 | 1.7927 | 0 | 6.4537 | 57.0089 | 13207.4901 | 6.4537 | 6.4537 | 0.33435 | 0 | 4.2835 | 0 | 3.9683 | 404.3314 | 57.1162 | 1.7506 | 1.6549 | 1.6549 | 368.4195 | 0.59642 | 2.0115 | 261.8238 | 41.8335 | 1.7506 | 0.59642 | 28.559 | 1.4507 | 1 | 1.8358 | 0.8213 | 5.2156
2014-04-02 | 18時 | 33.2599 | 0.75804 | 0.75804 | 0.60018 | 1 | 0.48608 | -0.63058 | 38.3164 | 3.3414 | 2.0647 | 0.1332 | 0.15786 | 1.0253 | 0 | 3.6912 | 55.4468 | 13207.4901 | 3.6912 | 3.6912 | 0.19825 | 0 | 2.445 | 0 | 3.9711 | 403.9469 | 56.5973 | 1.7372 | 1.6545 | 1.6545 | 368.0926 | 0.58688 | 1.4341 | 261.5648 | 41.6578 | 1.7372 | 0.58688 | 28.0443 | 1.4245 | 1 | 1.0479 | 0.4688 | 5.2156
2014-04-02 | 19時 | 32.8597 | 0.88662 | 0.88662 | 0.71887 | 1 | 0.52017 | -2.1234 | 38.4353 | 3.2891 | 1.8257 | 0.1384 | 0.16775 | 1.3161 | 0 | 4.738 | 54.0624 | 13207.4901 | 4.738 | 4.738 | 0.26226 | 0 | 3.133 | 0 | 3.8898 | 403.579 | 56.3835 | 1.7423 | 1.653 | 1.653 | 367.0945 | 0.55948 | -0.2977 | 261.6629 | 41.7244 | 1.7423 | 0.55948 | 27.6442 | 1.4042 | 1 | 1.3427 | 0.60071 | 5.2156
2014-04-02 | 20時 | 32.8597 | 0.9252 | 0.9252 | 0.75402 | 1 | 0.53143 | -2.2285 | 38.4765 | 3.271 | 1.8068 | 0.1384 | 0.17118 | 1.4169 | 0 | 5.1009 | 54.0624 | 13207.4901 | 5.1009 | 5.1009 | 0.28235 | 0 | 3.373 | 0 | 3.8814 | 403.5756 | 56.4088 | 1.744 | 1.6529 | 1.6529 | 367.022 | 0.55759 | -0.42169 | 261.697 | 41.7475 | 1.744 | 0.55759 | 27.6442 | 1.4042 | 1 | 1.4456 | 0.64672 | 5.2156
2014-04-02 | 21時 | 32.6346 | 1.0205 | 1.0205 | 0.84139 | 1 | 0.5565 | -3.2326 | 38.5723 | 3.2288 | 1.6494 | 0.1416 | 0.17914 | 1.6511 | 0 | 5.9439 | 53.1963 | 13207.4901 | 5.9439 | 5.9439 | 0.335 | 0 | 3.9262 | 0 | 3.8286 | 403.3203 | 56.27 | 1.7481 | 1.6519 | 1.6519 | 366.3501 | 0.53976 | -1.5832 | 261.776 | 41.8011 | 1.7481 | 0.53976 | 27.4191 | 1.3928 | 1 | 1.6827 | 0.75279 | 5.2156
2014-04-02 | 22時 | 32.376 | 0 | 0 | 0.10686 | 1 | 0.347 | -2.3442 | 37.897 | 3.526 | 1.8162 | 0.1456 | 0.123 | 0 | 0 | 0 | 52.0984 | 13207.4901 | 0 | 0 | 0 | 0 | 0 | 0 | 3.9265 | 403.1064 | 55.6412 | 1.7194 | 1.6529 | 1.6529 | 366.9709 | 0.55551 | -0.52803 | 261.2187 | 41.423 | 1.7194 | 0.55551 | 27.1604 | 1.3796 | 1 | 0 | 0 | 5.2156
2014-04-02 | 23時 | 25.8991 | 0 | 0 | 0.13183 | 0.85 | 0.347 | -3.3849 | 37.897 | 3.526 | 1.6316 | 0.1508 | 0.123 | 0 | 0 | 0 | 43.0492 | 13207.4901 | 0 | 0 | 0 | 0 | 0 | 0 | 3.8784 | 402.7444 | 55.3506 | 1.7194 | 1.6517 | 1.6517 | 366.2537 | 0.53709 | -1.7533 | 261.2187 | 41.423 | 1.7194 | 0.53709 | 20.6836 | 1.3645 | 0.77 | 0 | 0 | 5.2156
2014-04-03 | 0時 | 25.8507 | 0 | 0 | 0.13338 | 0.85 | 0.347 | -3.7202 | 37.897 | 3.526 | 1.589 | 0.152 | 0.123 | 0 | 0 | 0 | 42.7608 | 13207.4901 | 0 | 0 | 0 | 0 | 0 | 0 | 3.8638 | 402.6391 | 55.266 | 1.7194 | 1.6514 | 1.6514 | 366.038 | 0.53126 | -2.1312 | 261.2187 | 41.423 | 1.7194 | 0.53126 | 20.6352 | 1.3613 | 0.77 | 0 | 0 | 5.2156
2014-04-03 | 1時 | 25.7739 | 0 | 0 | 0.13574 | 0.85 | 0.347 | -4.1128 | 37.897 | 3.526 | 1.518 | 0.154 | 0.123 | 0 | 0 | 0 | 42.2774 | 13207.4901 | 0 | 0 | 0 | 0 | 0 | 0 | 3.8464 | 402.4948 | 55.1502 | 1.7194 | 1.6509 | 1.6509 | 365.7651 | 0.52448 | -2.5948 | 261.2187 | 41.423 | 1.7194 | 0.52448 | 20.5584 | 1.3562 | 0.77 | 0 | 0 | 5.2156
2014-04-03 | 2時 | 25.716 | 0 | 0 | 0.13764 | 0.85 | 0.347 | -4.4232 | 37.897 | 3.526 | 1.4612 | 0.1556 | 0.123 | 0 | 0 | 0 | 41.8881 | 13207.4901 | 0 | 0 | 0 | 0 | 0 | 0 | 3.8327 | 402.3785 | 55.0568 | 1.7194 | 1.6505 | 1.6505 | 365.5484 | 0.51918 | -2.962 | 261.2187 | 41.423 | 1.7194 | 0.51918 | 20.5004 | 1.3524 | 0.77 | 0 | 0 | 5.2156
2014-04-03 | 3時 | 25.6094 | 0 | 0 | 0.14129 | 0.85 | 0.347 | -4.9183 | 37.897 | 3.526 | 1.3476 | 0.1588 | 0.123 | 0 | 0 | 0 | 41.1026 | 13207.4901 | 0 | 0 | 0 | 0 | 0 | 0 | 3.8106 | 402.1697 | 54.8891 | 1.7194 | 1.6499 | 1.6499 | 365.1807 | 0.5108 | -3.5707 | 261.2187 | 41.423 | 1.7194 | 0.5108 | 20.3939 | 1.3453 | 0.77 | 0 | 0 | 5.2156
2014-04-03 | 4時 | 25.5608 | 0 | 0 | 0.14319 | 0.85 | 0.347 | -5.2139 | 37.897 | 3.526 | 1.2908 | 0.1604 | 0.123 | 0 | 0 | 0 | 40.7064 | 13207.4901 | 0 | 0 | 0 | 0 | 0 | 0 | 3.7979 | 402.053 | 54.7954 | 1.7194 | 1.6495 | 1.6495 | 364.9713 | 0.50584 | -3.9231 | 261.2187 | 41.423 | 1.7194 | 0.50584 | 20.3452 | 1.3421 | 0.77 | 0 | 0 | 5.2156
2014-04-03 | 5時 | 25.6612 | 3.6412 | 3.6412 | 3.3763 | 0.85 | 0.72559 | -11.4377 | 40.6145 | 2.33 | 0.16191 | 0.393 | 0.26489 | 6.6444 | 0 | 23.9197 | 41.4965 | 13207.4901 | 23.9197 | 7.9369 | 0.48608 | 15.9828 | 5.2156 | 15.9828 | 3.3796 | 401.384 | 56.1673 | 1.8374 | 1.6407 | 1.6407 | 360.5736 | 0.40966 | -11.2758 | 263.4622 | 42.9446 | 1.8374 | 0.40966 | 20.4456 | 1.3488 | 0.77 | 2.2352 | 1 | 5.2156
2014-04-03 | 6時 | 26.0731 | 1.5856 | 1.5856 | 1.4049 | 0.85 | 0.62928 | -4.9483 | 38.8931 | 3.0876 | 1.3182 | 0.367 | 0.18071 | 2.4354 | 0 | 8.7675 | 44.0009 | 13207.4901 | 8.7675 | 7.9095 | 0.4587 | 0.85804 | 5.2156 | 0.85804 | 3.7293 | 402.9113 | 56.1634 | 1.7619 | 1.6498 | 1.6498 | 365.1373 | 0.51029 | -3.6302 | 262.0408 | 41.9807 | 1.7619 | 0.51029 | 20.8575 | 1.3759 | 0.77 | 2.2352 | 1 | 5.2156
2014-04-03 | 7時 | 33.0086 | 0.93585 | 0.93585 | 0.76316 | 1 | 0.5363 | -1.6991 | 38.4947 | 3.263 | 1.8695 | 0.1364 | 0.17268 | 1.4613 | 0 | 5.2607 | 54.5982 | 13207.4901 | 5.2607 | 5.2607 | 0.28787 | 0 | 3.481 | 0 | 3.9036 | 403.739 | 56.5516 | 1.7448 | 1.6534 | 1.6534 | 367.3558 | 0.56716 | 0.17039 | 261.7119 | 41.7576 | 1.7448 | 0.56716 | 27.793 | 1.4118 | 1 | 1.4918 | 0.66742 | 5.2156
2014-04-03 | 8時 | 33.9214 | 0.57339 | 0.57339 | 0.42853 | 1 | 0.43767 | 1.5508 | 38.16 | 3.4102 | 2.4059 | 0.1256 | 0.14486 | 0.64307 | 0 | 2.3151 | 57.419 | 13207.4901 | 2.3151 | 2.3151 | 0.11876 | 0 | 1.5374 | 0 | 4.0984 | 404.4209 | 56.8717 | 1.7305 | 1.6564 | 1.6564 | 369.5327 | 0.62872 | 3.9568 | 261.4358 | 41.5703 | 1.7305 | 0.62872 | 28.7058 | 1.4581 | 1 | 0.65889 | 0.29477 | 5.2156
2014-04-03 | 9時 | 34.7583 | 0 | 0 | 0.078991 | 1 | 0.347 | 4.1341 | 37.897 | 3.526 | 2.8244 | 0.1172 | 0.123 | 0 | 0 | 0 | 59.528 | 13207.4901 | 0 | 0 | 0 | 0 | 0 | 0 | 4.2759 | 404.8191 | 57.0158 | 1.7194 | 1.6583 | 1.6583 | 371.2351 | 0.68115 | 6.9585 | 261.2187 | 41.423 | 1.7194 | 0.68115 | 29.5427 | 1.5006 | 1 | 0 | 0 | 5.2156
2014-04-03 | 10時 | 35.8996 | 0 | 0 | 0.069758 | 1 | 0.347 | 6.4339 | 37.897 | 3.526 | 3.1794 | 0.1072 | 0.123 | 0 | 0 | 0 | 61.9417 | 13207.4901 | 0 | 0 | 0 | 0 | 0 | 0 | 4.4286 | 405.2377 | 57.3516 | 1.7194 | 1.6596 | 1.6596 | 372.7178 | 0.73055 | 9.6133 | 261.2187 | 41.423 | 1.7194 | 0.73055 | 30.684 | 1.5586 | 1 | 0 | 0 | 5.2156
2014-04-03 | 11時 | 35.4242 | 0.73132 | 0.73132 | 0.57137 | 1 | 0.49347 | 4.4428 | 38.3414 | 3.3304 | 2.8342 | 0.1112 | 0.15995 | 1.0866 | 0 | 3.9119 | 60.9889 | 13207.4901 | 3.9119 | 3.9119 | 0.18268 | 0 | 2.6105 | 0 | 4.2484 | 405.2028 | 57.6183 | 1.7383 | 1.6584 | 1.6584 | 371.3977 | 0.68763 | 7.277 | 261.5855 | 41.6718 | 1.7383 | 0.68763 | 30.2086 | 1.5345 | 1 | 1.1188 | 0.50051 | 5.2156
2014-04-03 | 12時 | 35.0178 | 0.6097 | 0.6097 | 0.4605 | 1 | 0.45427 | 3.9679 | 38.2122 | 3.3873 | 2.7655 | 0.1148 | 0.1492 | 0.77056 | 0 | 2.774 | 60.1169 | 13207.4901 | 2.774 | 2.774 | 0.13274 | 0 | 1.8489 | 0 | 4.2323 | 405.0073 | 57.3759 | 1.7328 | 1.6581 | 1.6581 | 371.0947 | 0.67768 | 6.7334 | 261.4788 | 41.5995 | 1.7328 | 0.67768 | 29.8023 | 1.5138 | 1 | 0.79238 | 0.35449 | 5.2156
2014-04-03 | 13時 | 34.8438 | 0 | 0 | 0.078082 | 1 | 0.347 | 4.468 | 37.897 | 3.526 | 2.8528 | 0.1164 | 0.123 | 0 | 0 | 0 | 59.7249 | 13207.4901 | 0 | 0 | 0 | 0 | 0 | 0 | 4.2961 | 404.8654 | 57.0529 | 1.7194 | 1.6585 | 1.6585 | 371.4285 | 0.68816 | 7.3208 | 261.2187 | 41.423 | 1.7194 | 0.68816 | 29.6282 | 1.505 | 1 | 0 | 0 | 5.2156
2014-04-03 | 14時 | 35.3321 | 0 | 0 | 0.07398 | 1 | 0.347 | 5.4928 | 37.897 | 3.526 | 3.009 | 0.112 | 0.123 | 0 | 0 | 0 | 60.7963 | 13207.4901 | 0 | 0 | 0 | 0 | 0 | 0 | 4.3629 | 405.0562 | 57.206 | 1.7194 | 1.6591 | 1.6591 | 372.088 | 0.71001 | 8.5018 | 261.2187 | 41.423 | 1.7194 | 0.71001 | 30.1165 | 1.5298 | 1 | 0 | 0 | 5.2156
2014-04-03 | 15時 | 34.9739 | 0.93867 | 0.93867 | 0.7602 | 1 | 0.55446 | 3.0824 | 38.5643 | 3.2323 | 2.5903 | 0.1152 | 0.17847 | 1.6315 | 0 | 5.8733 | 60.0191 | 13207.4901 | 5.8733 | 5.8733 | 0.2818 | 0 | 3.9141 | 0 | 4.1439 | 405.0603 | 57.6533 | 1.7478 | 1.6574 | 1.6574 | 370.4819 | 0.65942 | 5.6727 | 261.7694 | 41.7966 | 1.7478 | 0.65942 | 29.7584 | 1.5116 | 1 | 1.6775 | 0.75046 | 5.2156
2014-04-03 | 16時 | 34.5489 | 0.74842 | 0.74842 | 0.58853 | 1 | 0.49327 | 2.7751 | 38.3408 | 3.3307 | 2.5505 | 0.1192 | 0.15989 | 1.085 | 0 | 3.9059 | 59.0326 | 13207.4901 | 3.9059 | 3.9059 | 0.1924 | 0 | 2.5994 | 0 | 4.148 | 404.8203 | 57.3121 | 1.7382 | 1.6572 | 1.6572 | 370.2893 | 0.65317 | 5.3256 | 261.5849 | 41.6715 | 1.7382 | 0.65317 | 29.3334 | 1.49 | 1 | 1.114 | 0.4984 | 5.2156
2014-04-03 | 17時 | 33.9587 | 1.1234 | 1.1234 | 0.92924 | 1 | 0.59974 | 0.42638 | 38.7536 | 3.149 | 2.1488 | 0.1252 | 0.19421 | 2.0943 | 0 | 7.5395 | 57.5211 | 13207.4901 | 7.5395 | 7.5395 | 0.38581 | 0 | 5.0076 | 0 | 3.9826 | 404.5176 | 57.348 | 1.7559 | 1.6552 | 1.6552 | 368.7137 | 0.60688 | 2.5751 | 261.9256 | 41.9026 | 1.7559 | 0.60688 | 28.7431 | 1.46 | 1 | 2.1461 | 0.96013 | 5.2156
2014-04-03 | 18時 | 33.8475 | 1.1559 | 1.1559 | 0.95871 | 1 | 0.6076 | 0.079381 | 38.7892 | 3.1333 | 2.0899 | 0.1264 | 0.19717 | 2.1815 | 0 | 7.8533 | 57.2143 | 13207.4901 | 7.8533 | 7.8533 | 0.40487 | 0 | 5.2139 | 0 | 3.9619 | 404.4447 | 57.3139 | 1.7575 | 1.6549 | 1.6549 | 368.4801 | 0.60025 | 2.1692 | 261.9551 | 41.9226 | 1.7575 | 0.60025 | 28.6319 | 1.4544 | 1 | 2.2345 | 0.99968 | 5.2156
2014-04-03 | 19時 | 33.493 | 0.8424 | 0.8424 | 0.67654 | 1 | 0.51384 | 0.1943 | 38.4126 | 3.2991 | 2.1201 | 0.1304 | 0.16586 | 1.2606 | 0 | 4.5382 | 56.1805 | 13207.4901 | 4.5382 | 4.5382 | 0.23972 | 0 | 3.0089 | 0 | 4.0014 | 404.1927 | 56.8587 | 1.7413 | 1.655 | 1.655 | 368.5678 | 0.60244 | 2.3144 | 261.6442 | 41.7117 | 1.7413 | 0.60244 | 28.2775 | 1.4364 | 1 | 1.2895 | 0.57692 | 5.2156
2014-04-03 | 20時 | 33.6318 | 0.89617 | 0.89617 | 0.72512 | 1 | 0.53103 | 0.37175 | 38.475 | 3.2716 | 2.1483 | 0.1288 | 0.17105 | 1.4133 | 0 | 5.0878 | 56.596 | 13207.4901 | 5.0878 | 5.0878 | 0.26617 | 0 | 3.3752 | 0 | 4.0048 | 404.2915 | 56.9797 | 1.744 | 1.6552 | 1.6552 | 368.6854 | 0.60583 | 2.5201 | 261.6957 | 41.7466 | 1.744 | 0.60583 | 28.4162 | 1.4434 | 1 | 1.4465 | 0.64713 | 5.2156
2014-04-03 | 21時 | 33.5967 | 0.947 | 0.947 | 0.7713 | 1 | 0.54586 | 0.14487 | 38.5309 | 3.247 | 2.1086 | 0.1292 | 0.1757 | 1.5499 | 0 | 5.5797 | 56.4924 | 13207.4901 | 5.5797 | 5.5797 | 0.29262 | 0 | 3.701 | 0 | 3.9882 | 404.2686 | 56.999 | 1.7464 | 1.655 | 1.655 | 368.5315 | 0.6015 | 2.2534 | 261.7419 | 41.7779 | 1.7464 | 0.6015 | 28.3811 | 1.4416 | 1 | 1.5861 | 0.7096 | 5.2156
2014-04-03 | 22時 | 33.493 | 0.99158 | 0.99158 | 0.81192 | 1 | 0.55807 | -0.22879 | 38.5785 | 3.2261 | 2.0442 | 0.1304 | 0.17965 | 1.6663 | 0 | 5.9986 | 56.1805 | 13207.4901 | 5.9986 | 5.9986 | 0.31686 | 0 | 3.9772 | 0 | 3.9652 | 404.1948 | 56.9722 | 1.7484 | 1.6546 | 1.6546 | 368.2788 | 0.59442 | 1.8154 | 261.7811 | 41.8046 | 1.7484 | 0.59442 | 28.2775 | 1.4364 | 1 | 1.7045 | 0.76256 | 5.2156
2014-04-03 | 23時 | 33.4251 | 0 | 0 | 0.091987 | 1 | 0.347 | 1.3416 | 37.897 | 3.526 | 2.3274 | 0.1312 | 0.123 | 0 | 0 | 0 | 55.9717 | 13207.4901 | 0 | 0 | 0 | 0 | 0 | 0 | 4.1103 | 404.1163 | 56.4518 | 1.7194 | 1.6561 | 1.6561 | 369.3508 | 0.62461 | 3.669 | 261.2187 | 41.423 | 1.7194 | 0.62461 | 28.2096 | 1.4329 | 1 | 0 | 0 | 5.2156
2014-04-04 | 0時 | 33.1956 | 0 | 0 | 0.09468 | 1 | 0.347 | 0.75951 | 37.897 | 3.526 | 2.228 | 0.134 | 0.123 | 0 | 0 | 0 | 55.2357 | 13207.4901 | 0 | 0 | 0 | 0 | 0 | 0 | 4.0786 | 403.9558 | 56.323 | 1.7194 | 1.6556 | 1.6556 | 368.9595 | 0.61329 | 2.9875 | 261.2187 | 41.423 | 1.7194 | 0.61329 | 27.98 | 1.4213 | 1 | 0 | 0 | 5.2156
2014-04-04 | 1時 | 26.6634 | 0 | 0 | 0.11321 | 0.85 | 0.347 | 0.43003 | 37.897 | 3.526 | 2.1712 | 0.1356 | 0.123 | 0 | 0 | 0 | 46.5897 | 13207.4901 | 0 | 0 | 0 | 0 | 0 | 0 | 4.0611 | 403.8618 | 56.2475 | 1.7194 | 1.6553 | 1.6553 | 368.7372 | 0.60695 | 2.6012 | 261.2187 | 41.423 | 1.7194 | 0.60695 | 21.4479 | 1.4149 | 0.77 | 0 | 0 | 5.2156
2014-04-04 | 2時 | 33.2276 | 0 | 0 | 0.094295 | 1 | 0.347 | 0.84224 | 37.897 | 3.526 | 2.2422 | 0.1336 | 0.123 | 0 | 0 | 0 | 55.3413 | 13207.4901 | 0 | 0 | 0 | 0 | 0 | 0 | 4.0831 | 403.979 | 56.3416 | 1.7194 | 1.6557 | 1.6557 | 369.0153 | 0.61489 | 3.0844 | 261.2187 | 41.423 | 1.7194 | 0.61489 | 28.012 | 1.4229 | 1 | 0 | 0 | 5.2156
2014-04-04 | 3時 | 26.6873 | 0 | 0 | 0.11275 | 0.85 | 0.347 | 0.51218 | 37.897 | 3.526 | 2.1854 | 0.1352 | 0.123 | 0 | 0 | 0 | 46.6801 | 13207.4901 | 0 | 0 | 0 | 0 | 0 | 0 | 4.0654 | 403.8854 | 56.2665 | 1.7194 | 1.6554 | 1.6554 | 368.7927 | 0.60852 | 2.6976 | 261.2187 | 41.423 | 1.7194 | 0.60852 | 21.4717 | 1.4164 | 0.77 | 0 | 0 | 5.2156
2014-04-04 | 4時 | 26.5929 | 0 | 0 | 0.11448 | 0.85 | 0.347 | 0.25847 | 37.897 | 3.526 | 2.1286 | 0.1368 | 0.123 | 0 | 0 | 0 | 46.3177 | 13207.4901 | 0 | 0 | 0 | 0 | 0 | 0 | 4.0516 | 403.8004 | 56.1983 | 1.7194 | 1.6551 | 1.6551 | 368.6087 | 0.60367 | 2.3871 | 261.2187 | 41.423 | 1.7194 | 0.60367 | 21.3773 | 1.4102 | 0.77 | 0 | 0 | 5.2156
2014-04-04 | 5時 | 26.6397 | 2.7505 | 2.7505 | 2.5096 | 0.85 | 0.74868 | -5.2582 | 40.124 | 2.5459 | 1.1388 | 0.34 | 0.2409 | 5.4451 | 0 | 19.6022 | 46.4992 | 13207.4901 | 19.6022 | 7.8811 | 0.43027 | 11.7211 | 5.2156 | 11.7211 | 3.6223 | 403.6066 | 57.5681 | 1.8156 | 1.649 | 1.649 | 364.8054 | 0.5051 | -4.1195 | 263.0571 | 42.6699 | 1.8156 | 0.5051 | 21.4241 | 1.4133 | 0.77 | 2.2352 | 1 | 5.2156
2014-04-04 | 6時 | 33.6318 | 1.0451 | 1.0451 | 0.85973 | 1 | 0.57518 | 0.059489 | 38.6478 | 3.1956 | 2.0693 | 0.1288 | 0.18541 | 1.8357 | 0 | 6.6086 | 56.596 | 13207.4901 | 6.6086 | 6.6086 | 0.34574 | 0 | 4.384 | 0 | 3.9728 | 404.313 | 57.1133 | 1.7514 | 1.6548 | 1.6548 | 368.4502 | 0.59988 | 2.1288 | 261.8383 | 41.8434 | 1.7514 | 0.59988 | 28.4162 | 1.4434 | 1 | 1.8789 | 0.84057 | 5.2156
2014-04-04 | 7時 | 34.0722 | 0.70127 | 0.70127 | 0.54612 | 1 | 0.47633 | 2.0586 | 38.2838 | 3.3558 | 2.4062 | 0.124 | 0.15515 | 0.94564 | 0 | 3.4043 | 57.8264 | 13207.4901 | 3.4043 | 3.4043 | 0.17291 | 0 | 2.262 | 0 | 4.1119 | 404.5748 | 57.0777 | 1.7358 | 1.6566 | 1.6566 | 369.789 | 0.63877 | 4.4647 | 261.5379 | 41.6396 | 1.7358 | 0.63877 | 28.8567 | 1.4658 | 1 | 0.96942 | 0.4337 | 5.2156
2014-04-04 | 8時 | 35.151 | 0.32431 | 0.32431 | 0.1944 | 1 | 0.37692 | 5.0735 | 37.9802 | 3.4894 | 2.9142 | 0.1136 | 0.12991 | 0.20332 | 0 | 0.73194 | 60.4091 | 13207.4901 | 0.73194 | 0.73194 | 0.034743 | 0 | 0.48804 | 0 | 4.3252 | 405.0195 | 57.2317 | 1.7229 | 1.6587 | 1.6587 | 371.788 | 0.70101 | 7.9877 | 261.2873 | 41.4696 | 1.7229 | 0.70101 | 29.9354 | 1.5206 | 1 | 0.20916 | 0.093573 | 5.2156
2014-04-04 | 9時 | 35.8509 | 0 | 0 | 0.069848 | 1 | 0.347 | 6.6103 | 37.897 | 3.526 | 3.1652 | 0.1076 | 0.123 | 0 | 0 | 0 | 61.8472 | 13207.4901 | 0 | 0 | 0 | 0 | 0 | 0 | 4.4395 | 405.2279 | 57.3438 | 1.7194 | 1.6596 | 1.6596 | 372.7896 | 0.73445 | 9.7755 | 261.2187 | 41.423 | 1.7194 | 0.73445 | 30.6353 | 1.5561 | 1 | 0 | 0 | 5.2156
2014-04-04 | 10時 | 35.5172 | 0 | 0 | 0.072424 | 1 | 0.347 | 5.9428 | 37.897 | 3.526 | 3.0658 | 0.1104 | 0.123 | 0 | 0 | 0 | 61.1808 | 13207.4901 | 0 | 0 | 0 | 0 | 0 | 0 | 4.393 | 405.1228 | 57.2595 | 1.7194 | 1.6593 | 1.6593 | 372.3649 | 0.71978 | 9.0086 | 261.2187 | 41.423 | 1.7194 | 0.71978 | 30.3017 | 1.5392 | 1 | 0 | 0 | 5.2156
2014-04-04 | 11時 | 35.062 | 0.52336 | 0.52336 | 0.38051 | 1 | 0.42979 | 4.4517 | 38.1358 | 3.4209 | 2.8146 | 0.1144 | 0.14285 | 0.58377 | 0 | 2.1016 | 60.2144 | 13207.4901 | 2.1016 | 2.1016 | 0.10029 | 0 | 1.4009 | 0 | 4.2691 | 405.0215 | 57.3365 | 1.7295 | 1.6584 | 1.6584 | 371.3829 | 0.68781 | 7.2664 | 261.4157 | 41.5567 | 1.7295 | 0.68781 | 29.8464 | 1.5161 | 1 | 0.60038 | 0.2686 | 5.2156
2014-04-04 | 12時 | 34.5078 | 0.34953 | 0.34953 | 0.2186 | 1 | 0.38126 | 3.6854 | 37.9925 | 3.484 | 2.6955 | 0.1196 | 0.13094 | 0.23345 | 0 | 0.84043 | 58.933 | 13207.4901 | 0.84043 | 0.84043 | 0.041507 | 0 | 0.55925 | 0 | 4.2362 | 404.7484 | 57.0224 | 1.7234 | 1.6579 | 1.6579 | 370.8856 | 0.67181 | 6.3809 | 261.2975 | 41.4765 | 1.7234 | 0.67181 | 29.2923 | 1.4879 | 1 | 0.23968 | 0.10723 | 5.2156
2014-04-04 | 13時 | 35.2864 | 0 | 0 | 0.074245 | 1 | 0.347 | 5.5005 | 37.897 | 3.526 | 2.9948 | 0.1124 | 0.123 | 0 | 0 | 0 | 60.6997 | 13207.4901 | 0 | 0 | 0 | 0 | 0 | 0 | 4.3628 | 405.0437 | 57.1959 | 1.7194 | 1.659 | 1.659 | 372.0777 | 0.71018 | 8.4953 | 261.2187 | 41.423 | 1.7194 | 0.71018 | 30.0709 | 1.5275 | 1 | 0 | 0 | 5.2156
2014-04-04 | 14時 | 34.8869 | 0 | 0 | 0.077604 | 1 | 0.347 | 4.6591 | 37.897 | 3.526 | 2.867 | 0.116 | 0.123 | 0 | 0 | 0 | 59.8232 | 13207.4901 | 0 | 0 | 0 | 0 | 0 | 0 | 4.3077 | 404.889 | 57.0719 | 1.7194 | 1.6585 | 1.6585 | 371.537 | 0.69219 | 7.5261 | 261.2187 | 41.423 | 1.7194 | 0.69219 | 29.6714 | 1.5072 | 1 | 0 | 0 | 5.2156
2014-04-04 | 15時 | 34.467 | 0.78439 | 0.78439 | 0.62152 | 1 | 0.50364 | 2.5095 | 38.3766 | 3.3149 | 2.5057 | 0.12 | 0.16287 | 1.1726 | 0 | 4.2213 | 58.8332 | 13207.4901 | 4.2213 | 4.2213 | 0.20902 | 0 | 2.8086 | 0 | 4.1294 | 404.7834 | 57.3066 | 1.7398 | 1.657 | 1.657 | 370.1125 | 0.6478 | 5.0152 | 261.6145 | 41.6915 | 1.7398 | 0.6478 | 29.2514 | 1.4858 | 1 | 1.2037 | 0.53851 | 5.2156
2014-04-04 | 16時 | 33.8843 | 0.72123 | 0.72123 | 0.56492 | 1 | 0.48052 | 1.3569 | 38.2977 | 3.3496 | 2.3288 | 0.126 | 0.15631 | 0.97976 | 0 | 3.5271 | 57.3167 | 13207.4901 | 3.5271 | 3.5271 | 0.18139 | 0 | 2.342 | 0 | 4.0734 | 404.4383 | 56.9778 | 1.7364 | 1.6561 | 1.6561 | 369.3598 | 0.62491 | 3.6857 | 261.5494 | 41.6474 | 1.7364 | 0.62491 | 28.6687 | 1.4562 | 1 | 1.0037 | 0.44904 | 5.2156
2014-04-04 | 17時 | 33.3583 | 1.1672 | 1.1672 | 0.97073 | 1 | 0.60585 | -1.2161 | 38.7812 | 3.1369 | 1.8947 | 0.132 | 0.1965 | 2.1619 | 0 | 7.7827 | 55.7623 | 13207.4901 | 7.7827 | 7.7827 | 0.41505 | 0 | 5.1573 | 0 | 3.9004 | 404.066 | 57.0068 | 1.7571 | 1.6537 | 1.6537 | 367.629 | 0.57601 | 0.6786 | 261.9484 | 41.9181 | 1.7571 | 0.57601 | 28.1427 | 1.4295 | 1 | 2.2103 | 0.98884 | 5.2156
2014-04-04 | 18時 | 32.8597 | 1.3187 | 1.3187 | 1.1393 | 1 | 0.62371 | -2.8393 | 38.8656 | 3.0997 | 1.6289 | 0.346 | 0.17936 | 2.3682 | 0 | 8.5255 | 54.0624 | 13207.4901 | 8.5255 | 7.8874 | 0.43659 | 0.6381 | 5.2156 | 0.6381 | 3.8195 | 403.6057 | 56.6976 | 1.7608 | 1.652 | 1.652 | 366.5357 | 0.54669 | -1.2104 | 262.0181 | 41.9653 | 1.7608 | 0.54669 | 27.6442 | 1.4042 | 1 | 2.2352 | 1 | 5.2156
2014-04-04 | 19時 | 26.2462 | 1.0664 | 1.0664 | 0.89537 | 0.85 | 0.53089 | -2.906 | 38.4745 | 3.2718 | 1.6374 | 0.1432 | 0.17101 | 1.412 | 0 | 5.0832 | 44.8453 | 13207.4901 | 5.0832 | 5.0832 | 0.28905 | 0 | 3.3559 | 0 | 3.8491 | 403.2969 | 56.1847 | 1.744 | 1.652 | 1.652 | 366.509 | 0.54551 | -1.2686 | 261.6953 | 41.7464 | 1.744 | 0.54551 | 21.0307 | 1.3874 | 0.77 | 1.4383 | 0.64345 | 5.2156
2014-04-04 | 20時 | 25.9664 | 1.2152 | 1.2152 | 1.0338 | 0.85 | 0.56331 | -4.4832 | 38.5994 | 3.2169 | 1.3673 | 0.1492 | 0.18139 | 1.7173 | 0 | 6.1824 | 43.4316 | 13207.4901 | 6.1824 | 6.1824 | 0.36319 | 0 | 4.0734 | 0 | 3.7706 | 402.8314 | 55.8981 | 1.7493 | 1.6502 | 1.6502 | 365.4285 | 0.51816 | -3.1159 | 261.7984 | 41.8163 | 1.7493 | 0.51816 | 20.7508 | 1.3689 | 0.77 | 1.7458 | 0.78101 | 5.2156
2014-04-04 | 21時 | 25.8828 | 1.3126 | 1.3126 | 1.1238 | 0.85 | 0.58486 | -5.188 | 38.6885 | 3.1776 | 1.2555 | 0.1512 | 0.1888 | 1.9353 | 0 | 6.967 | 42.9532 | 13207.4901 | 6.967 | 6.967 | 0.41364 | 0 | 4.5874 | 0 | 3.7348 | 402.6442 | 55.8099 | 1.7531 | 1.6494 | 1.6494 | 364.9519 | 0.50627 | -3.9325 | 261.872 | 41.8662 | 1.7531 | 0.50627 | 20.6672 | 1.3634 | 0.77 | 1.966 | 0.87955 | 5.2156
2014-04-04 | 22時 | 25.8828 | 1.3786 | 1.3786 | 1.1844 | 0.85 | 0.59977 | -5.4522 | 38.7537 | 3.149 | 1.2257 | 0.1512 | 0.19422 | 2.0946 | 0 | 7.5406 | 42.9532 | 13207.4901 | 7.5406 | 7.5406 | 0.4477 | 0 | 4.965 | 0 | 3.7195 | 402.6071 | 55.8251 | 1.7559 | 1.6491 | 1.6491 | 364.7843 | 0.50187 | -4.2265 | 261.9257 | 41.9027 | 1.7559 | 0.50187 | 20.6672 | 1.3634 | 0.77 | 2.1279 | 0.95196 | 5.2156
2014-04-04 | 23時 | 25.7446 | 0 | 0 | 0.1364 | 0.85 | 0.347 | -4.0569 | 37.897 | 3.526 | 1.4896 | 0.1548 | 0.123 | 0 | 0 | 0 | 42.083 | 13207.4901 | 0 | 0 | 0 | 0 | 0 | 0 | 3.8477 | 402.4815 | 55.1394 | 1.7194 | 1.6509 | 1.6509 | 365.7677 | 0.52544 | -2.5673 | 261.2187 | 41.423 | 1.7194 | 0.52544 | 20.529 | 1.3543 | 0.77 | 0 | 0 | 5.2156
2014-04-05 | 0時 | 25.6882 | 0 | 0 | 0.13829 | 0.85 | 0.347 | -4.3583 | 37.897 | 3.526 | 1.4328 | 0.1564 | 0.123 | 0 | 0 | 0 | 41.6926 | 13207.4901 | 0 | 0 | 0 | 0 | 0 | 0 | 3.8344 | 402.3674 | 55.0478 | 1.7194 | 1.6505 | 1.6505 | 365.5558 | 0.52028 | -2.9255 | 261.2187 | 41.423 | 1.7194 | 0.52028 | 20.4726 | 1.3505 | 0.77 | 0 | 0 | 5.2156
2014-04-05 | 1時 | 25.6349 | 0 | 0 | 0.14034 | 0.85 | 0.347 | -4.769 | 37.897 | 3.526 | 1.376 | 0.158 | 0.123 | 0 | 0 | 0 | 41.2998 | 13207.4901 | 0 | 0 | 0 | 0 | 0 | 0 | 3.8171 | 402.2279 | 54.9358 | 1.7194 | 1.65 | 1.65 | 365.2861 | 0.51331 | -3.393 | 261.2187 | 41.423 | 1.7194 | 0.51331 | 20.4193 | 1.347 | 0.77 | 0 | 0 | 5.2156
2014-04-05 | 2時 | 25.6612 | 0 | 0 | 0.13939 | 0.85 | 0.347 | -4.6188 | 37.897 | 3.526 | 1.4044 | 0.1572 | 0.123 | 0 | 0 | 0 | 41.4965 | 13207.4901 | 0 | 0 | 0 | 0 | 0 | 0 | 3.8236 | 402.2859 | 54.9824 | 1.7194 | 1.6502 | 1.6502 | 365.392 | 0.51585 | -3.2144 | 261.2187 | 41.423 | 1.7194 | 0.51585 | 20.4456 | 1.3488 | 0.77 | 0 | 0 | 5.2156
2014-04-05 | 3時 | 25.4937 | 0 | 0 | 0.14622 | 0.85 | 0.347 | -5.7749 | 37.897 | 3.526 | 1.2056 | 0.1628 | 0.123 | 0 | 0 | 0 | 40.1079 | 13207.4901 | 0 | 0 | 0 | 0 | 0 | 0 | 3.7749 | 401.8478 | 54.6306 | 1.7194 | 1.6488 | 1.6488 | 364.5944 | 0.49654 | -4.5693 | 261.2187 | 41.423 | 1.7194 | 0.49654 | 20.2781 | 1.3377 | 0.77 | 0 | 0 | 5.2156
2014-04-05 | 4時 | 25.4937 | 0 | 0 | 0.14622 | 0.85 | 0.347 | -5.7749 | 37.897 | 3.526 | 1.2056 | 0.1628 | 0.123 | 0 | 0 | 0 | 40.1079 | 13207.4901 | 0 | 0 | 0 | 0 | 0 | 0 | 3.7749 | 401.8478 | 54.6306 | 1.7194 | 1.6488 | 1.6488 | 364.5944 | 0.49654 | -4.5693 | 261.2187 | 41.423 | 1.7194 | 0.49654 | 20.2781 | 1.3377 | 0.77 | 0 | 0 | 5.2156
2014-04-05 | 5時 | 25.5608 | 3.6747 | 3.6747 | 3.4096 | 0.85 | 0.72519 | -12.1555 | 40.6191 | 2.328 | 0.046232 | 0.401 | 0.26511 | 6.6554 | 0 | 23.9596 | 40.7064 | 13207.4901 | 23.9596 | 7.9453 | 0.49451 | 16.0143 | 5.2156 | 16.0143 | 3.3574 | 401.0529 | 55.9105 | 1.8376 | 1.6396 | 1.6396 | 360.0732 | 0.39953 | -12.1093 | 263.4659 | 42.9471 | 1.8376 | 0.39953 | 20.3452 | 1.3421 | 0.77 | 2.2352 | 1 | 5.2156
2014-04-05 | 6時 | 25.835 | 1.6171 | 1.6171 | 1.4361 | 0.85 | 0.63037 | -6.2527 | 38.8986 | 3.0852 | 1.1169 | 0.381 | 0.18098 | 2.4489 | 0 | 8.816 | 42.6644 | 13207.4901 | 8.816 | 7.9242 | 0.47345 | 0.89176 | 5.2156 | 0.89176 | 3.6776 | 402.4307 | 55.7844 | 1.7622 | 1.6482 | 1.6482 | 364.2576 | 0.48871 | -5.1358 | 262.0453 | 41.9838 | 1.7622 | 0.48871 | 20.6194 | 1.3602 | 0.77 | 2.2352 | 1 | 5.2156
2014-04-05 | 7時 | 32.3033 | 1.0023 | 1.0023 | 0.82598 | 1 | 0.54768 | -4.2216 | 38.5379 | 3.2439 | 1.4806 | 0.1468 | 0.17628 | 1.5671 | 0 | 5.6414 | 51.7658 | 13207.4901 | 5.6414 | 5.6414 | 0.32717 | 0 | 3.72 | 0 | 3.7886 | 402.9405 | 55.9432 | 1.7467 | 1.6507 | 1.6507 | 365.6727 | 0.52262 | -2.741 | 261.7476 | 41.7819 | 1.7467 | 0.52262 | 27.0877 | 1.3759 | 1 | 1.5943 | 0.71324 | 5.2156
2014-04-05 | 8時 | 33.3583 | 0.61645 | 0.61645 | 0.46939 | 1 | 0.44613 | -0.10761 | 38.1864 | 3.3986 | 2.1667 | 0.132 | 0.14706 | 0.70763 | 0 | 2.5475 | 55.7623 | 13207.4901 | 2.5475 | 2.5475 | 0.13586 | 0 | 1.6881 | 0 | 4.0095 | 404.0132 | 56.563 | 1.7317 | 1.655 | 1.655 | 368.4585 | 0.59671 | 2.0591 | 261.4576 | 41.585 | 1.7317 | 0.59671 | 28.1427 | 1.4295 | 1 | 0.72349 | 0.32367 | 5.2156
2014-04-05 | 9時 | 34.6319 | 0 | 0 | 0.080393 | 1 | 0.347 | 3.5987 | 37.897 | 3.526 | 2.7818 | 0.1184 | 0.123 | 0 | 0 | 0 | 59.2312 | 13207.4901 | 0 | 0 | 0 | 0 | 0 | 0 | 4.2443 | 404.7431 | 56.9548 | 1.7194 | 1.6581 | 1.6581 | 370.927 | 0.67002 | 6.3805 | 261.2187 | 41.423 | 1.7194 | 0.67002 | 29.4164 | 1.4942 | 1 | 0 | 0 | 5.2156
2014-04-05 | 10時 | 35.5641 | 0 | 0 | 0.072537 | 1 | 0.347 | 5.5672 | 37.897 | 3.526 | 3.08 | 0.11 | 0.123 | 0 | 0 | 0 | 61.2765 | 13207.4901 | 0 | 0 | 0 | 0 | 0 | 0 | 4.3702 | 405.1233 | 57.2598 | 1.7194 | 1.6593 | 1.6593 | 372.1948 | 0.71162 | 8.6472 | 261.2187 | 41.423 | 1.7194 | 0.71162 | 30.3486 | 1.5416 | 1 | 0 | 0 | 5.2156
2014-04-05 | 11時 | 35.9977 | 0.48228 | 0.48228 | 0.34152 | 1 | 0.4215 | 5.8526 | 38.1105 | 3.432 | 3.1102 | 0.1064 | 0.14075 | 0.5221 | 0 | 1.8796 | 62.1303 | 13207.4901 | 1.8796 | 1.8796 | 0.084869 | 0 | 1.2563 | 0 | 4.3661 | 405.3321 | 57.5685 | 1.7284 | 1.6594 | 1.6594 | 372.3648 | 0.71781 | 8.9628 | 261.3949 | 41.5426 | 1.7284 | 0.71781 | 30.7821 | 1.5636 | 1 | 0.53841 | 0.24087 | 5.2156
2014-04-05 | 12時 | 36.5552 | 0.23266 | 0.23266 | 0.10727 | 1 | 0.35747 | 7.3452 | 37.9257 | 3.5134 | 3.3509 | 0.102 | 0.12539 | 0.070273 | 0 | 0.25298 | 63.1553 | 13207.4901 | 0.25298 | 0.25298 | 0.011064 | 0 | 0.16934 | 0 | 4.4926 | 405.4256 | 57.5213 | 1.7206 | 1.6602 | 1.6602 | 373.3319 | 0.75086 | 10.696 | 261.2424 | 41.4391 | 1.7206 | 0.75086 | 31.3397 | 1.5919 | 1 | 0.072576 | 0.032469 | 5.2156
2014-04-05 | 13時 | 36.0471 | 0 | 0 | 0.068895 | 1 | 0.347 | 6.4897 | 37.897 | 3.526 | 3.222 | 0.106 | 0.123 | 0 | 0 | 0 | 62.2243 | 13207.4901 | 0 | 0 | 0 | 0 | 0 | 0 | 4.4339 | 405.2773 | 57.3834 | 1.7194 | 1.6598 | 1.6598 | 372.7874 | 0.73178 | 9.7117 | 261.2187 | 41.423 | 1.7194 | 0.73178 | 30.8315 | 1.5661 | 1 | 0 | 0 | 5.2156
2014-04-05 | 14時 | 35.9485 | 0 | 0 | 0.069575 | 1 | 0.347 | 6.3487 | 37.897 | 3.526 | 3.1936 | 0.1068 | 0.123 | 0 | 0 | 0 | 62.0361 | 13207.4901 | 0 | 0 | 0 | 0 | 0 | 0 | 4.4237 | 405.2488 | 57.3606 | 1.7194 | 1.6597 | 1.6597 | 372.6903 | 0.72867 | 9.5423 | 261.2187 | 41.423 | 1.7194 | 0.72867 | 30.7329 | 1.5611 | 1 | 0 | 0 | 5.2156
2014-04-05 | 15時 | 35.6587 | 0.52836 | 0.52836 | 0.38461 | 1 | 0.4333 | 5.1607 | 38.1465 | 3.4162 | 2.9943 | 0.1092 | 0.14374 | 0.61007 | 0 | 2.1962 | 61.4674 | 13207.4901 | 2.1962 | 2.1962 | 0.10115 | 0 | 1.4666 | 0 | 4.3159 | 405.2296 | 57.5102 | 1.73 | 1.659 | 1.659 | 371.9101 | 0.70287 | 8.155 | 261.4246 | 41.5627 | 1.73 | 0.70287 | 30.4431 | 1.5464 | 1 | 0.62853 | 0.28119 | 5.2156
2014-04-05 | 16時 | 35.1959 | 0.54894 | 0.54894 | 0.40423 | 1 | 0.43707 | 4.2171 | 38.1581 | 3.4111 | 2.847 | 0.1132 | 0.14471 | 0.6385 | 0 | 2.2986 | 60.5061 | 13207.4901 | 2.2986 | 2.2986 | 0.10881 | 0 | 1.5329 | 0 | 4.2547 | 405.0543 | 57.3776 | 1.7305 | 1.6584 | 1.6584 | 371.2985 | 0.68288 | 7.0641 | 261.4342 | 41.5692 | 1.7305 | 0.68288 | 29.9803 | 1.5229 | 1 | 0.65694 | 0.2939 | 5.2156
2014-04-05 | 17時 | 34.5078 | 0.95681 | 0.95681 | 0.7781 | 1 | 0.5552 | 1.7273 | 38.5672 | 3.231 | 2.4328 | 0.1196 | 0.17871 | 1.6386 | 0 | 5.8991 | 58.933 | 13207.4901 | 5.8991 | 5.8991 | 0.29134 | 0 | 3.9254 | 0 | 4.07 | 404.7871 | 57.4373 | 1.7479 | 1.6565 | 1.6565 | 369.6479 | 0.6322 | 4.1601 | 261.7718 | 41.7982 | 1.7479 | 0.6322 | 29.2923 | 1.4879 | 1 | 1.6823 | 0.75264 | 5.2156
2014-04-05 | 18時 | 33.9963 | 1.0554 | 1.0554 | 0.8684 | 1 | 0.57975 | 0.31361 | 38.6669 | 3.1872 | 2.2026 | 0.1248 | 0.187 | 1.8824 | 0 | 6.7766 | 57.623 | 13207.4901 | 6.7766 | 6.7766 | 0.34591 | 0 | 4.5015 | 0 | 3.9868 | 404.483 | 57.2618 | 1.7522 | 1.6553 | 1.6553 | 368.7081 | 0.60472 | 2.5162 | 261.8541 | 41.8541 | 1.7522 | 0.60472 | 28.7807 | 1.4619 | 1 | 1.9292 | 0.86309 | 5.2156
2014-04-05 | 19時 | 33.6671 | 0.74563 | 0.74563 | 0.58794 | 1 | 0.48547 | 0.41945 | 38.3143 | 3.3424 | 2.236 | 0.1284 | 0.15769 | 1.0203 | 0 | 3.6729 | 56.6995 | 13207.4901 | 3.6729 | 3.6729 | 0.19169 | 0 | 2.4369 | 0 | 4.0244 | 404.2499 | 56.8383 | 1.7371 | 1.6555 | 1.6555 | 368.7943 | 0.60674 | 2.6555 | 261.5631 | 41.6566 | 1.7371 | 0.60674 | 28.4515 | 1.4452 | 1 | 1.0444 | 0.46723 | 5.2156
2014-04-05 | 20時 | 33.2924 | 0.86305 | 0.86305 | 0.69618 | 1 | 0.51724 | -0.82054 | 38.4248 | 3.2937 | 2.0293 | 0.1328 | 0.16687 | 1.2903 | 0 | 4.6453 | 55.5521 | 13207.4901 | 4.6453 | 4.6453 | 0.24891 | 0 | 3.0774 | 0 | 3.9521 | 403.9712 | 56.6898 | 1.7418 | 1.6543 | 1.6543 | 367.9612 | 0.58333 | 1.2088 | 261.6542 | 41.7185 | 1.7418 | 0.58333 | 28.0769 | 1.4262 | 1 | 1.3189 | 0.59005 | 5.2156
2014-04-05 | 21時 | 33.1009 | 0.94567 | 0.94567 | 0.77182 | 1 | 0.54003 | -1.4797 | 38.5087 | 3.2568 | 1.9057 | 0.1352 | 0.17385 | 1.4957 | 0 | 5.3844 | 54.9177 | 13207.4901 | 5.3844 | 5.3844 | 0.2926 | 0 | 3.5643 | 0 | 3.9128 | 403.8196 | 56.6255 | 1.7454 | 1.6536 | 1.6536 | 367.5036 | 0.57117 | 0.42606 | 261.7236 | 41.7655 | 1.7454 | 0.57117 | 27.8854 | 1.4164 | 1 | 1.5275 | 0.68339 | 5.2156
2014-04-05 | 22時 | 33.0699 | 0.99832 | 0.99832 | 0.81959 | 1 | 0.55525 | -1.6419 | 38.5674 | 3.231 | 1.8647 | 0.1356 | 0.17873 | 1.6391 | 0 | 5.9006 | 54.8114 | 13207.4901 | 5.9006 | 5.9006 | 0.3214 | 0 | 3.9054 | 0 | 3.8997 | 403.8013 | 56.6506 | 1.7479 | 1.6534 | 1.6534 | 367.3808 | 0.56821 | 0.22281 | 261.772 | 41.7983 | 1.7479 | 0.56821 | 27.8544 | 1.4149 | 1 | 1.6738 | 0.7488 | 5.2156
2014-04-05 | 23時 | 33.0699 | 0 | 0 | 0.096549 | 1 | 0.347 | 0.14017 | 37.897 | 3.526 | 2.1712 | 0.1356 | 0.123 | 0 | 0 | 0 | 54.8114 | 13207.4901 | 0 | 0 | 0 | 0 | 0 | 0 | 4.0475 | 403.8222 | 56.2158 | 1.7194 | 1.6552 | 1.6552 | 368.5894 | 0.60141 | 2.3114 | 261.2187 | 41.423 | 1.7194 | 0.60141 | 27.8544 | 1.4149 | 1 | 0 | 0 | 5.2156
2014-04-06 | 0時 | 33.0391 | 0 | 0 | 0.096857 | 1 | 0.347 | 0.12911 | 37.897 | 3.526 | 2.157 | 0.136 | 0.123 | 0 | 0 | 0 | 54.7049 | 13207.4901 | 0 | 0 | 0 | 0 | 0 | 0 | 4.0465 | 403.808 | 56.2043 | 1.7194 | 1.6551 | 1.6551 | 368.5701 | 0.6012 | 2.2861 | 261.2187 | 41.423 | 1.7194 | 0.6012 | 27.8236 | 1.4133 | 1 | 0 | 0 | 5.2156
2014-04-06 | 1時 | 33.0086 | 0 | 0 | 0.097165 | 1 | 0.347 | 0.11921 | 37.897 | 3.526 | 2.1428 | 0.1364 | 0.123 | 0 | 0 | 0 | 54.5982 | 13207.4901 | 0 | 0 | 0 | 0 | 0 | 0 | 4.0455 | 403.7939 | 56.193 | 1.7194 | 1.6551 | 1.6551 | 368.5514 | 0.60101 | 2.262 | 261.2187 | 41.423 | 1.7194 | 0.60101 | 27.793 | 1.4118 | 1 | 0 | 0 | 5.2156
2014-04-06 | 2時 | 26.3282 | 0 | 0 | 0.12018 | 0.85 | 0.347 | -0.86423 | 37.897 | 3.526 | 1.9582 | 0.1416 | 0.123 | 0 | 0 | 0 | 45.2168 | 13207.4901 | 0 | 0 | 0 | 0 | 0 | 0 | 3.9948 | 403.4834 | 55.9438 | 1.7194 | 1.6541 | 1.6541 | 367.8707 | 0.58252 | 1.094 | 261.2187 | 41.423 | 1.7194 | 0.58252 | 21.1127 | 1.3928 | 0.77 | 0 | 0 | 5.2156
2014-04-06 | 3時 | 26.2665 | 0 | 0 | 0.12156 | 0.85 | 0.347 | -1.1043 | 37.897 | 3.526 | 1.9156 | 0.1428 | 0.123 | 0 | 0 | 0 | 44.9384 | 13207.4901 | 0 | 0 | 0 | 0 | 0 | 0 | 3.9828 | 403.4073 | 55.8828 | 1.7194 | 1.6538 | 1.6538 | 367.7065 | 0.57807 | 0.81132 | 261.2187 | 41.423 | 1.7194 | 0.57807 | 21.0509 | 1.3887 | 0.77 | 0 | 0 | 5.2156
2014-04-06 | 4時 | 26.2462 | 0 | 0 | 0.12202 | 0.85 | 0.347 | -1.184 | 37.897 | 3.526 | 1.9014 | 0.1432 | 0.123 | 0 | 0 | 0 | 44.8453 | 13207.4901 | 0 | 0 | 0 | 0 | 0 | 0 | 3.9788 | 403.3818 | 55.8623 | 1.7194 | 1.6538 | 1.6538 | 367.6519 | 0.5766 | 0.71744 | 261.2187 | 41.423 | 1.7194 | 0.5766 | 21.0307 | 1.3874 | 0.77 | 0 | 0 | 5.2156
2014-04-06 | 5時 | 26.2064 | 2.9099 | 2.9099 | 2.6651 | 0.85 | 0.74764 | -7.2281 | 40.2049 | 2.5103 | 0.81782 | 0.36 | 0.24485 | 5.6427 | 0 | 20.3137 | 44.6586 | 13207.4901 | 20.3137 | 7.9021 | 0.45133 | 12.4115 | 5.2156 | 12.4115 | 3.5443 | 402.8947 | 57.0639 | 1.8192 | 1.6465 | 1.6465 | 363.4588 | 0.47303 | -6.4103 | 263.1238 | 42.7152 | 1.8192 | 0.47303 | 20.9909 | 1.3847 | 0.77 | 2.2352 | 1 | 5.2156
2014-04-06 | 6時 | 26.2665 | 1.6114 | 1.6114 | 1.428 | 0.85 | 0.64031 | -3.7885 | 38.9496 | 3.0628 | 1.4343 | 0.357 | 0.18347 | 2.5735 | 0 | 9.2647 | 44.9384 | 13207.4901 | 9.2647 | 7.899 | 0.44817 | 1.3658 | 5.2156 | 1.3658 | 3.7707 | 403.3083 | 56.5183 | 1.7644 | 1.6509 | 1.6509 | 365.8563 | 0.53007 | -2.3541 | 262.0874 | 42.0123 | 1.7644 | 0.53007 | 21.0509 | 1.3887 | 0.77 | 2.2352 | 1 | 5.2156
2014-04-06 | 7時 | 26.2262 | 1.5354 | 1.5354 | 1.3564 | 0.85 | 0.62258 | -3.7195 | 38.8601 | 3.1021 | 1.4469 | 0.359 | 0.17909 | 2.3547 | 0 | 8.477 | 44.752 | 13207.4901 | 8.477 | 7.9011 | 0.45028 | 0.57597 | 5.2156 | 0.57597 | 3.7808 | 403.2648 | 56.4223 | 1.7605 | 1.651 | 1.651 | 365.9042 | 0.53127 | -2.2726 | 262.0136 | 41.9622 | 1.7605 | 0.53127 | 21.0107 | 1.386 | 0.77 | 2.2352 | 1 | 5.2156
2014-04-06 | 8時 | 26.2665 | 1.3657 | 1.3657 | 1.1699 | 0.85 | 0.60411 | -3.3389 | 38.7733 | 3.1403 | 1.515 | 0.1428 | 0.19585 | 2.1425 | 0 | 7.713 | 44.9384 | 13207.4901 | 7.713 | 7.713 | 0.43762 | 0 | 5.0928 | 0 | 3.8042 | 403.3354 | 56.4191 | 1.7568 | 1.6514 | 1.6514 | 366.1674 | 0.53789 | -1.824 | 261.9419 | 41.9136 | 1.7568 | 0.53789 | 21.0509 | 1.3887 | 0.77 | 2.1826 | 0.97646 | 5.2156
2014-04-06 | 9時 | 26.3075 | 0 | 0 | 0.12075 | 0.85 | 0.347 | -1.0257 | 37.897 | 3.526 | 1.944 | 0.142 | 0.123 | 0 | 0 | 0 | 45.1241 | 13207.4901 | 0 | 0 | 0 | 0 | 0 | 0 | 3.9872 | 403.4452 | 55.9132 | 1.7194 | 1.654 | 1.654 | 367.7741 | 0.57953 | 0.9183 | 261.2187 | 41.423 | 1.7194 | 0.57953 | 21.0919 | 1.3914 | 0.77 | 0 | 0 | 5.2156
2014-04-06 | 10時 | 26.4351 | 0 | 0 | 0.11798 | 0.85 | 0.347 | -0.53869 | 37.897 | 3.526 | 2.0292 | 0.1396 | 0.123 | 0 | 0 | 0 | 45.678 | 13207.4901 | 0 | 0 | 0 | 0 | 0 | 0 | 4.0117 | 403.5968 | 56.0349 | 1.7194 | 1.6544 | 1.6544 | 368.1057 | 0.58859 | 1.4905 | 261.2187 | 41.423 | 1.7194 | 0.58859 | 21.2196 | 1.3998 | 0.77 | 0 | 0 | 5.2156
2014-04-06 | 11時 | 33.1322 | 1.7221 | 1.7221 | 1.516 | 1 | 0.71049 | -3.4108 | 39.4116 | 2.8594 | 1.5071 | 0.337 | 0.20606 | 3.7032 | 0 | 13.3314 | 55.0239 | 13207.4901 | 13.3314 | 7.8779 | 0.42711 | 5.4535 | 5.2156 | 5.4535 | 3.7509 | 403.8028 | 57.2287 | 1.7844 | 1.6513 | 1.6513 | 366.1225 | 0.53664 | -1.9036 | 262.4688 | 42.271 | 1.7844 | 0.53664 | 27.9167 | 1.418 | 1 | 2.2352 | 1 | 5.2156
2014-04-06 | 12時 | 33.3583 | 1.1552 | 1.1552 | 0.96002 | 1 | 0.60244 | -1.2446 | 38.7657 | 3.1437 | 1.9018 | 0.132 | 0.19521 | 2.124 | 0 | 7.6463 | 55.7623 | 13207.4901 | 7.6463 | 7.6463 | 0.40778 | 0 | 5.067 | 0 | 3.9007 | 404.0556 | 56.988 | 1.7565 | 1.6537 | 1.6537 | 367.6211 | 0.57549 | 0.65721 | 261.9357 | 41.9094 | 1.7565 | 0.57549 | 28.1427 | 1.4295 | 1 | 2.1716 | 0.97151 | 5.2156
2014-04-06 | 13時 | 33.0699 | 0 | 0 | 0.096468 | 1 | 0.347 | 0.21267 | 37.897 | 3.526 | 2.1712 | 0.1356 | 0.123 | 0 | 0 | 0 | 54.8114 | 13207.4901 | 0 | 0 | 0 | 0 | 0 | 0 | 4.0508 | 403.8322 | 56.2238 | 1.7194 | 1.6552 | 1.6552 | 368.6264 | 0.60279 | 2.3839 | 261.2187 | 41.423 | 1.7194 | 0.60279 | 27.8544 | 1.4149 | 1 | 0 | 0 | 5.2156
2014-04-06 | 14時 | 32.9783 | 0 | 0 | 0.097636 | 1 | 0.347 | -0.03759 | 37.897 | 3.526 | 2.1286 | 0.1368 | 0.123 | 0 | 0 | 0 | 54.4914 | 13207.4901 | 0 | 0 | 0 | 0 | 0 | 0 | 4.0378 | 403.7591 | 56.1651 | 1.7194 | 1.655 | 1.655 | 368.4576 | 0.59803 | 2.091 | 261.2187 | 41.423 | 1.7194 | 0.59803 | 27.7628 | 1.4102 | 1 | 0 | 0 | 5.2156
2014-04-06 | 15時 | 26.3075 | 2.0415 | 2.0415 | 1.8349 | 0.85 | 0.71186 | -5.0821 | 39.4239 | 2.854 | 1.2459 | 0.355 | 0.20666 | 3.7332 | 0 | 13.4394 | 45.1241 | 13207.4901 | 13.4394 | 7.8969 | 0.44607 | 5.5426 | 5.2156 | 5.5426 | 3.6822 | 403.2206 | 56.7756 | 1.7849 | 1.6495 | 1.6495 | 364.9989 | 0.50805 | -3.8362 | 262.479 | 42.2779 | 1.7849 | 0.50805 | 21.0919 | 1.3914 | 0.77 | 2.2352 | 1 | 5.2156
2014-04-06 | 16時 | 26.2462 | 1.553 | 1.553 | 1.3731 | 0.85 | 0.62623 | -3.9349 | 38.878 | 3.0943 | 1.4529 | 0.358 | 0.17997 | 2.3985 | 0 | 8.6346 | 44.8453 | 13207.4901 | 8.6346 | 7.9 | 0.44923 | 0.73453 | 5.2156 | 0.73453 | 3.7714 | 403.2393 | 56.4143 | 1.7613 | 1.6508 | 1.6508 | 365.797 | 0.52754 | -2.482 | 262.0283 | 41.9723 | 1.7613 | 0.52754 | 21.0307 | 1.3874 | 0.77 | 2.2352 | 1 | 5.2156
2014-04-06 | 17時 | 26.1868 | 1.8012 | 1.8012 | 1.608 | 0.85 | 0.67516 | -4.8697 | 39.1501 | 2.9745 | 1.2859 | 0.361 | 0.19328 | 3.0639 | 0 | 11.0299 | 44.5651 | 13207.4901 | 11.0299 | 7.9032 | 0.45239 | 3.1267 | 5.2156 | 3.1267 | 3.7115 | 403.0967 | 56.488 | 1.773 | 1.6497 | 1.6497 | 365.1484 | 0.51161 | -3.5838 | 262.253 | 42.1246 | 1.773 | 0.51161 | 20.9712 | 1.3834 | 0.77 | 2.2352 | 1 | 5.2156
2014-04-06 | 18時 | 26.1291 | 1.8002 | 1.8002 | 1.6073 | 0.85 | 0.67402 | -5.0851 | 39.1429 | 2.9777 | 1.2466 | 0.364 | 0.19292 | 3.0462 | 0 | 10.9662 | 44.2837 | 13207.4901 | 10.9662 | 7.9063 | 0.45554 | 3.0599 | 5.2156 | 3.0599 | 3.7033 | 403.0077 | 56.4122 | 1.7727 | 1.6495 | 1.6495 | 364.9979 | 0.50799 | -3.8386 | 262.247 | 42.1206 | 1.7727 | 0.50799 | 20.9135 | 1.3796 | 0.77 | 2.2352 | 1 | 5.2156
2014-04-06 | 19時 | 26.1291 | 1.365 | 1.365 | 1.1702 | 0.85 | 0.60127 | -4.1098 | 38.7604 | 3.146 | 1.4214 | 0.1456 | 0.19478 | 2.111 | 0 | 7.5997 | 44.2837 | 13207.4901 | 7.5997 | 7.5997 | 0.43788 | 0 | 5.0133 | 0 | 3.7733 | 403.084 | 56.2099 | 1.7562 | 1.6506 | 1.6506 | 365.6757 | 0.52454 | -2.6883 | 261.9313 | 41.9064 | 1.7562 | 0.52454 | 20.9135 | 1.3796 | 0.77 | 2.1486 | 0.96122 | 5.2156
2014-04-06 | 20時 | 26.0916 | 1.4953 | 1.4953 | 1.3192 | 0.85 | 0.60958 | -4.3615 | 38.7984 | 3.1293 | 1.3757 | 0.366 | 0.17608 | 2.2039 | 0 | 7.9339 | 44.0953 | 13207.4901 | 7.9339 | 7.9084 | 0.45765 | 0.025432 | 5.2156 | 0.025432 | 3.7596 | 403.0189 | 56.1841 | 1.7579 | 1.6503 | 1.6503 | 365.5004 | 0.52023 | -2.9858 | 261.9626 | 41.9277 | 1.7579 | 0.52023 | 20.876 | 1.3771 | 0.77 | 2.2352 | 1 | 5.2156
2014-04-06 | 21時 | 26.0916 | 1.5137 | 1.5137 | 1.3367 | 0.85 | 0.61368 | -4.4989 | 38.8175 | 3.1209 | 1.3669 | 0.366 | 0.17701 | 2.2506 | 0 | 8.1023 | 44.0953 | 13207.4901 | 8.1023 | 7.9084 | 0.45765 | 0.19387 | 5.2156 | 0.19387 | 3.7528 | 402.996 | 56.179 | 1.7587 | 1.6502 | 1.6502 | 365.4199 | 0.51789 | -3.132 | 261.9784 | 41.9384 | 1.7587 | 0.51789 | 20.876 | 1.3771 | 0.77 | 2.2352 | 1 | 5.2156
2014-04-06 | 22時 | 26.0731 | 1.5304 | 1.5304 | 1.3526 | 0.85 | 0.61722 | -4.6195 | 38.8343 | 3.1135 | 1.3451 | 0.367 | 0.17783 | 2.2916 | 0 | 8.2499 | 44.0009 | 13207.4901 | 8.2499 | 7.9095 | 0.4587 | 0.34043 | 5.2156 | 0.34043 | 3.7465 | 402.9631 | 56.1643 | 1.7594 | 1.6501 | 1.6501 | 365.3359 | 0.51584 | -3.2745 | 261.9923 | 41.9478 | 1.7594 | 0.51584 | 20.8575 | 1.3759 | 0.77 | 2.2352 | 1 | 5.2156
2014-04-06 | 23時 | 26.0367 | 0 | 0 | 0.12757 | 0.85 | 0.347 | -2.3844 | 37.897 | 3.526 | 1.7452 | 0.1476 | 0.123 | 0 | 0 | 0 | 43.8117 | 13207.4901 | 0 | 0 | 0 | 0 | 0 | 0 | 3.9226 | 403.036 | 55.5847 | 1.7194 | 1.6527 | 1.6527 | 366.8825 | 0.55479 | -0.63921 | 261.2187 | 41.423 | 1.7194 | 0.55479 | 20.8212 | 1.3735 | 0.77 | 0 | 0 | 5.2156
2014-04-07 | 0時 | 26.0548 | 0 | 0 | 0.12711 | 0.85 | 0.347 | -2.307 | 37.897 | 3.526 | 1.7594 | 0.1472 | 0.123 | 0 | 0 | 0 | 43.9064 | 13207.4901 | 0 | 0 | 0 | 0 | 0 | 0 | 3.9263 | 403.0627 | 55.6061 | 1.7194 | 1.6527 | 1.6527 | 366.9362 | 0.55618 | -0.54758 | 261.2187 | 41.423 | 1.7194 | 0.55618 | 20.8393 | 1.3747 | 0.77 | 0 | 0 | 5.2156
2014-04-07 | 1時 | 26.0367 | 0 | 0 | 0.1277 | 0.85 | 0.347 | -2.4753 | 37.897 | 3.526 | 1.7452 | 0.1476 | 0.123 | 0 | 0 | 0 | 43.8117 | 13207.4901 | 0 | 0 | 0 | 0 | 0 | 0 | 3.9189 | 403.0194 | 55.5713 | 1.7194 | 1.6526 | 1.6526 | 366.8353 | 0.55316 | -0.73012 | 261.2187 | 41.423 | 1.7194 | 0.55316 | 20.8212 | 1.3735 | 0.77 | 0 | 0 | 5.2156
2014-04-07 | 2時 | 26.0012 | 0 | 0 | 0.12863 | 0.85 | 0.347 | -2.6311 | 37.897 | 3.526 | 1.7168 | 0.1484 | 0.123 | 0 | 0 | 0 | 43.6219 | 13207.4901 | 0 | 0 | 0 | 0 | 0 | 0 | 3.9116 | 402.9653 | 55.5279 | 1.7194 | 1.6524 | 1.6524 | 366.7274 | 0.55039 | -0.91427 | 261.2187 | 41.423 | 1.7194 | 0.55039 | 20.7856 | 1.3712 | 0.77 | 0 | 0 | 5.2156
2014-04-07 | 3時 | 25.9664 | 0 | 0 | 0.12969 | 0.85 | 0.347 | -2.88 | 37.897 | 3.526 | 1.6884 | 0.1492 | 0.123 | 0 | 0 | 0 | 43.4316 | 13207.4901 | 0 | 0 | 0 | 0 | 0 | 0 | 3.9005 | 402.8931 | 55.47 | 1.7194 | 1.6522 | 1.6522 | 366.5709 | 0.54597 | -1.1916 | 261.2187 | 41.423 | 1.7194 | 0.54597 | 20.7508 | 1.3689 | 0.77 | 0 | 0 | 5.2156
2014-04-07 | 4時 | 25.8991 | 0 | 0 | 0.13156 | 0.85 | 0.347 | -3.1904 | 37.897 | 3.526 | 1.6316 | 0.1508 | 0.123 | 0 | 0 | 0 | 43.0492 | 13207.4901 | 0 | 0 | 0 | 0 | 0 | 0 | 3.8862 | 402.7828 | 55.3814 | 1.7194 | 1.6518 | 1.6518 | 366.3553 | 0.5405 | -1.5588 | 261.2187 | 41.423 | 1.7194 | 0.5405 | 20.6836 | 1.3645 | 0.77 | 0 | 0 | 5.2156
2014-04-07 | 5時 | 25.9157 | 3.5338 | 3.5338 | 3.2705 | 0.85 | 0.72834 | -9.961 | 40.5823 | 2.3442 | 0.41804 | 0.376 | 0.26331 | 6.5656 | 0 | 23.6361 | 43.145 | 13207.4901 | 23.6361 | 7.919 | 0.46818 | 15.7171 | 5.2156 | 15.7171 | 3.4284 | 402.0445 | 56.6631 | 1.836 | 1.6429 | 1.6429 | 361.6152 | 0.43112 | -9.543 | 263.4355 | 42.9265 | 1.836 | 0.43112 | 20.7001 | 1.3655 | 0.77 | 2.2352 | 1 | 5.2156
2014-04-07 | 6時 | 25.9324 | 1.7813 | 1.7813 | 1.5907 | 0.85 | 0.66629 | -6.0913 | 39.0952 | 2.9987 | 1.1122 | 0.375 | 0.19059 | 2.9297 | 0 | 10.5468 | 43.2407 | 13207.4901 | 10.5468 | 7.9179 | 0.46713 | 2.6289 | 5.2156 | 2.6289 | 3.6682 | 402.6157 | 56.0677 | 1.7707 | 1.6483 | 1.6483 | 364.3391 | 0.49135 | -4.9791 | 262.2077 | 42.0939 | 1.7707 | 0.49135 | 20.7168 | 1.3666 | 0.77 | 2.2352 | 1 | 5.2156
2014-04-07 | 7時 | 25.9664 | 1.5555 | 1.5555 | 1.3771 | 0.85 | 0.61986 | -5.3964 | 38.8469 | 3.1079 | 1.2541 | 0.373 | 0.17845 | 2.3225 | 0 | 8.3611 | 43.4316 | 13207.4901 | 8.3611 | 7.9158 | 0.46502 | 0.44531 | 5.2156 | 0.44531 | 3.7151 | 402.7167 | 55.9766 | 1.7599 | 1.6492 | 1.6492 | 364.8403 | 0.5028 | -4.1423 | 262.0027 | 41.9549 | 1.7599 | 0.5028 | 20.7508 | 1.3689 | 0.77 | 2.2352 | 1 | 5.2156
2014-04-07 | 8時 | 25.9664 | 1.5236 | 1.5236 | 1.3469 | 0.85 | 0.61242 | -5.3064 | 38.8116 | 3.1235 | 1.2702 | 0.373 | 0.17672 | 2.2362 | 0 | 8.0503 | 43.4316 | 13207.4901 | 8.0503 | 7.9158 | 0.46502 | 0.13453 | 5.2156 | 0.13453 | 3.7214 | 402.7247 | 55.9587 | 1.7584 | 1.6494 | 1.6494 | 364.9031 | 0.5043 | -4.0362 | 261.9735 | 41.9351 | 1.7584 | 0.5043 | 20.7508 | 1.3689 | 0.77 | 2.2352 | 1 | 5.2156
2014-04-07 | 9時 | 32.4257 | 0 | 0 | 0.10597 | 1 | 0.347 | -2.0955 | 37.897 | 3.526 | 1.8446 | 0.1448 | 0.123 | 0 | 0 | 0 | 52.3193 | 13207.4901 | 0 | 0 | 0 | 0 | 0 | 0 | 3.9379 | 403.1764 | 55.6974 | 1.7194 | 1.6531 | 1.6531 | 367.1269 | 0.55998 | -0.25091 | 261.2187 | 41.423 | 1.7194 | 0.55998 | 27.2101 | 1.3821 | 1 | 0 | 0 | 5.2156
2014-04-07 | 10時 | 32.5809 | 0 | 0 | 0.10368 | 1 | 0.347 | -1.6802 | 37.897 | 3.526 | 1.9298 | 0.1424 | 0.123 | 0 | 0 | 0 | 52.978 | 13207.4901 | 0 | 0 | 0 | 0 | 0 | 0 | 3.9582 | 403.3246 | 55.8163 | 1.7194 | 1.6536 | 1.6536 | 367.4231 | 0.56751 | 0.24962 | 261.2187 | 41.423 | 1.7194 | 0.56751 | 27.3653 | 1.39 | 1 | 0 | 0 | 5.2156
2014-04-07 | 11時 | 32.5021 | 1.5602 | 1.5602 | 1.3672 | 1 | 0.67451 | -5.2027 | 39.146 | 2.9763 | 1.3161 | 0.359 | 0.19308 | 3.0538 | 0 | 10.9938 | 52.6494 | 13207.4901 | 10.9938 | 7.9011 | 0.45028 | 3.0928 | 5.2156 | 3.0928 | 3.7009 | 403.0449 | 56.444 | 1.7729 | 1.6496 | 1.6496 | 365.001 | 0.50603 | -3.8866 | 262.2496 | 42.1223 | 1.7729 | 0.50603 | 27.2866 | 1.386 | 1 | 2.2352 | 1 | 5.2156
2014-04-07 | 12時 | 32.6076 | 0.87982 | 0.87982 | 0.71348 | 1 | 0.51544 | -3.0063 | 38.4183 | 3.2966 | 1.7057 | 0.142 | 0.16634 | 1.2746 | 0 | 4.5884 | 53.0872 | 13207.4901 | 4.5884 | 4.5884 | 0.25918 | 0 | 3.0305 | 0 | 3.8519 | 403.2945 | 56.1446 | 1.7416 | 1.6522 | 1.6522 | 366.5215 | 0.54374 | -1.3006 | 261.6489 | 41.7149 | 1.7416 | 0.54374 | 27.3921 | 1.3914 | 1 | 1.2988 | 0.58104 | 5.2156
2014-04-07 | 13時 | 32.5281 | 0 | 0 | 0.10457 | 1 | 0.347 | -1.9326 | 37.897 | 3.526 | 1.9014 | 0.1432 | 0.123 | 0 | 0 | 0 | 52.7591 | 13207.4901 | 0 | 0 | 0 | 0 | 0 | 0 | 3.9465 | 403.2556 | 55.761 | 1.7194 | 1.6534 | 1.6534 | 367.2654 | 0.56293 | -0.031173 | 261.2187 | 41.423 | 1.7194 | 0.56293 | 27.3126 | 1.3874 | 1 | 0 | 0 | 5.2156
2014-04-07 | 14時 | 32.6076 | 0 | 0 | 0.10346 | 1 | 0.347 | -1.7585 | 37.897 | 3.526 | 1.944 | 0.142 | 0.123 | 0 | 0 | 0 | 53.0872 | 13207.4901 | 0 | 0 | 0 | 0 | 0 | 0 | 3.9553 | 403.3238 | 55.8157 | 1.7194 | 1.6536 | 1.6536 | 367.3961 | 0.56609 | 0.18555 | 261.2187 | 41.423 | 1.7194 | 0.56609 | 27.3921 | 1.3914 | 1 | 0 | 0 | 5.2156
2014-04-07 | 15時 | 32.4509 | 1.5178 | 1.5178 | 1.3277 | 1 | 0.66467 | -5.301 | 39.0855 | 3.0029 | 1.3154 | 0.361 | 0.19012 | 2.9059 | 0 | 10.4613 | 52.4295 | 13207.4901 | 10.4613 | 7.9032 | 0.45239 | 2.5581 | 5.2156 | 2.5581 | 3.702 | 402.9755 | 56.3471 | 1.7703 | 1.6495 | 1.6495 | 364.9483 | 0.50439 | -3.9856 | 262.1996 | 42.0885 | 1.7703 | 0.50439 | 27.2354 | 1.3834 | 1 | 2.2352 | 1 | 5.2156
2014-04-07 | 16時 | 32.3033 | 1.1834 | 1.1834 | 0.99008 | 1 | 0.59724 | -4.9222 | 38.7424 | 3.1539 | 1.3871 | 0.1468 | 0.19328 | 2.067 | 0 | 7.4413 | 51.7658 | 13207.4901 | 7.4413 | 7.4413 | 0.43155 | 0 | 4.9068 | 0 | 3.7439 | 402.8624 | 56.0209 | 1.7554 | 1.65 | 1.65 | 365.2157 | 0.51073 | -3.5351 | 261.9164 | 41.8963 | 1.7554 | 0.51073 | 27.0877 | 1.3759 | 1 | 2.1029 | 0.9408 | 5.2156
2014-04-07 | 17時 | 32.1647 | 1.5549 | 1.5549 | 1.3637 | 1 | 0.66828 | -6.4368 | 39.1073 | 2.9934 | 1.1351 | 0.373 | 0.19118 | 2.9591 | 0 | 10.6527 | 51.096 | 13207.4901 | 10.6527 | 7.9158 | 0.46502 | 2.7369 | 5.2156 | 2.7369 | 3.6563 | 402.5601 | 56.0319 | 1.7712 | 1.6481 | 1.6481 | 364.1765 | 0.48572 | -5.3018 | 262.2176 | 42.1006 | 1.7712 | 0.48572 | 26.9491 | 1.3689 | 1 | 2.2352 | 1 | 5.2156
2014-04-07 | 18時 | 31.994 | 1.5971 | 1.5971 | 1.4041 | 1 | 0.67436 | -7.1831 | 39.1451 | 2.9767 | 1.0042 | 0.381 | 0.19303 | 3.0515 | 0 | 10.9855 | 50.1934 | 13207.4901 | 10.9855 | 7.9242 | 0.47345 | 3.0612 | 5.2156 | 3.0612 | 3.6252 | 402.2838 | 55.8384 | 1.7728 | 1.6471 | 1.6471 | 363.656 | 0.47375 | -6.1789 | 262.2488 | 42.1218 | 1.7728 | 0.47375 | 26.7785 | 1.3602 | 1 | 2.2352 | 1 | 5.2156
2014-04-07 | 19時 | 31.9147 | 1.219 | 1.219 | 1.0242 | 1 | 0.60135 | -6.5237 | 38.7608 | 3.1458 | 1.1231 | 0.154 | 0.19481 | 2.112 | 0 | 7.603 | 49.7381 | 13207.4901 | 7.603 | 7.603 | 0.45805 | 0 | 5.0015 | 0 | 3.6789 | 402.2637 | 55.5562 | 1.7562 | 1.648 | 1.648 | 364.119 | 0.48432 | -5.4006 | 261.9316 | 41.9066 | 1.7562 | 0.48432 | 26.6992 | 1.3562 | 1 | 2.1435 | 0.95896 | 5.2156
2014-04-07 | 20時 | 25.6349 | 1.5815 | 1.5815 | 1.4039 | 0.85 | 0.61614 | -7.4857 | 38.8291 | 3.1158 | 0.94981 | 0.395 | 0.17758 | 2.2791 | 0 | 8.2047 | 41.2998 | 13207.4901 | 8.2047 | 7.939 | 0.48819 | 0.26575 | 5.2156 | 0.26575 | 3.637 | 401.917 | 55.3271 | 1.7592 | 1.6467 | 1.6467 | 363.4433 | 0.46896 | -6.5359 | 261.988 | 41.9449 | 1.7592 | 0.46896 | 20.4193 | 1.347 | 0.77 | 2.2352 | 1 | 5.2156
2014-04-07 | 21時 | 25.5153 | 1.647 | 1.647 | 1.4669 | 0.85 | 0.62681 | -8.5072 | 38.8808 | 3.093 | 0.78419 | 0.405 | 0.18011 | 2.4054 | 0 | 8.6594 | 40.308 | 13207.4901 | 8.6594 | 7.9495 | 0.49872 | 0.70987 | 5.2156 | 0.70987 | 3.596 | 401.5345 | 55.0582 | 1.7614 | 1.6453 | 1.6453 | 362.7403 | 0.45305 | -7.723 | 262.0307 | 41.9738 | 1.7614 | 0.45305 | 20.2997 | 1.3391 | 0.77 | 2.2352 | 1 | 5.2156
2014-04-07 | 22時 | 25.4627 | 1.6936 | 1.6936 | 1.5114 | 0.85 | 0.63507 | -8.9932 | 38.9224 | 3.0747 | 0.69417 | 0.41 | 0.18214 | 2.5071 | 0 | 9.0256 | 39.8066 | 13207.4901 | 9.0256 | 7.9548 | 0.50399 | 1.0708 | 5.2156 | 1.0708 | 3.5755 | 401.3505 | 54.9406 | 1.7632 | 1.6446 | 1.6446 | 362.3944 | 0.44563 | -8.2991 | 262.065 | 41.9971 | 1.7632 | 0.44563 | 20.2472 | 1.3357 | 0.77 | 2.2352 | 1 | 5.2156
2014-04-07 | 23時 | 25.4937 | 0 | 0 | 0.14674 | 0.85 | 0.347 | -6.151 | 37.897 | 3.526 | 1.2056 | 0.1628 | 0.123 | 0 | 0 | 0 | 40.1079 | 13207.4901 | 0 | 0 | 0 | 0 | 0 | 0 | 3.7614 | 401.7578 | 54.5583 | 1.7194 | 1.6485 | 1.6485 | 364.3945 | 0.49037 | -4.9454 | 261.2187 | 41.423 | 1.7194 | 0.49037 | 20.2781 | 1.3377 | 0.77 | 0 | 0 | 5.2156
2014-04-08 | 0時 | 25.6094 | 0 | 0 | 0.14192 | 0.85 | 0.347 | -5.3789 | 37.897 | 3.526 | 1.3476 | 0.1588 | 0.123 | 0 | 0 | 0 | 41.1026 | 13207.4901 | 0 | 0 | 0 | 0 | 0 | 0 | 3.7935 | 402.0652 | 54.8051 | 1.7194 | 1.6495 | 1.6495 | 364.9372 | 0.50309 | -4.0313 | 261.2187 | 41.423 | 1.7194 | 0.50309 | 20.3939 | 1.3453 | 0.77 | 0 | 0 | 5.2156
2014-04-08 | 1時 | 25.6094 | 0 | 0 | 0.14192 | 0.85 | 0.347 | -5.3789 | 37.897 | 3.526 | 1.3476 | 0.1588 | 0.123 | 0 | 0 | 0 | 41.1026 | 13207.4901 | 0 | 0 | 0 | 0 | 0 | 0 | 3.7935 | 402.0652 | 54.8051 | 1.7194 | 1.6495 | 1.6495 | 364.9372 | 0.50309 | -4.0313 | 261.2187 | 41.423 | 1.7194 | 0.50309 | 20.3939 | 1.3453 | 0.77 | 0 | 0 | 5.2156
2014-04-08 | 2時 | 25.5727 | 0 | 0 | 0.14337 | 0.85 | 0.347 | -5.6128 | 37.897 | 3.526 | 1.305 | 0.16 | 0.123 | 0 | 0 | 0 | 40.8057 | 13207.4901 | 0 | 0 | 0 | 0 | 0 | 0 | 3.7837 | 401.9733 | 54.7314 | 1.7194 | 1.6492 | 1.6492 | 364.7734 | 0.49921 | -4.3078 | 261.2187 | 41.423 | 1.7194 | 0.49921 | 20.3571 | 1.3429 | 0.77 | 0 | 0 | 5.2156
2014-04-08 | 3時 | 25.5608 | 0 | 0 | 0.14385 | 0.85 | 0.347 | -5.6903 | 37.897 | 3.526 | 1.2908 | 0.1604 | 0.123 | 0 | 0 | 0 | 40.7064 | 13207.4901 | 0 | 0 | 0 | 0 | 0 | 0 | 3.7805 | 401.9426 | 54.7067 | 1.7194 | 1.6491 | 1.6491 | 364.7189 | 0.49793 | -4.3995 | 261.2187 | 41.423 | 1.7194 | 0.49793 | 20.3452 | 1.3421 | 0.77 | 0 | 0 | 5.2156
2014-04-08 | 4時 | 25.5491 | 0 | 0 | 0.14416 | 0.85 | 0.347 | -5.6475 | 37.897 | 3.526 | 1.2766 | 0.1608 | 0.123 | 0 | 0 | 0 | 40.607 | 13207.4901 | 0 | 0 | 0 | 0 | 0 | 0 | 3.7816 | 401.9402 | 54.7048 | 1.7194 | 1.6491 | 1.6491 | 364.7284 | 0.49864 | -4.3709 | 261.2187 | 41.423 | 1.7194 | 0.49864 | 20.3336 | 1.3414 | 0.77 | 0 | 0 | 5.2156
2014-04-08 | 5時 | 25.5847 | 0 | 0 | 0.14272 | 0.85 | 0.347 | -5.4179 | 37.897 | 3.526 | 1.3192 | 0.1596 | 0.123 | 0 | 0 | 0 | 40.9048 | 13207.4901 | 0 | 0 | 0 | 0 | 0 | 0 | 3.7913 | 402.0312 | 54.7778 | 1.7194 | 1.6494 | 1.6494 | 364.89 | 0.50244 | -4.0987 | 261.2187 | 41.423 | 1.7194 | 0.50244 | 20.3692 | 1.3437 | 0.77 | 0 | 0 | 5.2156
2014-04-08 | 6時 | 32.0561 | 0 | 0 | 0.11268 | 1 | 0.347 | -3.6598 | 37.897 | 3.526 | 1.6174 | 0.1512 | 0.123 | 0 | 0 | 0 | 50.5332 | 13207.4901 | 0 | 0 | 0 | 0 | 0 | 0 | 3.8671 | 402.6765 | 55.2961 | 1.7194 | 1.6515 | 1.6515 | 366.0964 | 0.5323 | -2.0424 | 261.2187 | 41.423 | 1.7194 | 0.5323 | 26.8406 | 1.3634 | 1 | 0 | 0 | 5.2156
2014-04-08 | 7時 | 32.4509 | 2.5716 | 2.5716 | 2.3249 | 1 | 0.74681 | -8.2494 | 40.2417 | 2.4941 | 0.78677 | 0.361 | 0.24666 | 5.7328 | 0 | 20.638 | 52.4295 | 13207.4901 | 20.638 | 7.9032 | 0.45239 | 12.7348 | 5.2156 | 12.7348 | 3.5097 | 402.6191 | 56.8728 | 1.8208 | 1.6456 | 1.6456 | 362.8817 | 0.45702 | -7.4627 | 263.1543 | 42.7358 | 1.8208 | 0.45702 | 27.2354 | 1.3834 | 1 | 2.2352 | 1 | 5.2156
2014-04-08 | 8時 | 33.0086 | 1.0323 | 1.0323 | 0.85089 | 1 | 0.5635 | -2.2628 | 38.6002 | 3.2165 | 1.8213 | 0.1364 | 0.18145 | 1.7192 | 0 | 6.1892 | 54.5982 | 13207.4901 | 6.1892 | 6.1892 | 0.33868 | 0 | 4.0953 | 0 | 3.8701 | 403.6789 | 56.5751 | 1.7493 | 1.6529 | 1.6529 | 367.018 | 0.55697 | -0.44145 | 261.799 | 41.8167 | 1.7493 | 0.55697 | 27.793 | 1.4118 | 1 | 1.7551 | 0.78522 | 5.2156
2014-04-08 | 9時 | 33.0699 | 0.65672 | 0.65672 | 0.50726 | 1 | 0.45529 | -1.1073 | 38.2154 | 3.3859 | 2.0256 | 0.1356 | 0.14947 | 0.77846 | 0 | 2.8025 | 54.8114 | 13207.4901 | 2.8025 | 2.8025 | 0.15265 | 0 | 1.8549 | 0 | 3.9579 | 403.7574 | 56.3777 | 1.7329 | 1.6542 | 1.6542 | 367.8102 | 0.57802 | 0.91836 | 261.4815 | 41.6013 | 1.7329 | 0.57802 | 27.8544 | 1.4149 | 1 | 0.79495 | 0.35564 | 5.2156
2014-04-08 | 10時 | 33.3916 | 0.364 | 0.364 | 0.23324 | 1 | 0.38051 | 0.41202 | 37.9904 | 3.4849 | 2.2705 | 0.1316 | 0.13076 | 0.22827 | 0 | 0.82176 | 55.8671 | 13207.4901 | 0.82176 | 0.82176 | 0.04372 | 0 | 0.54463 | 0 | 4.0549 | 404.0228 | 56.4392 | 1.7233 | 1.6556 | 1.6556 | 368.8237 | 0.6066 | 2.6825 | 261.2958 | 41.4753 | 1.7233 | 0.6066 | 28.176 | 1.4312 | 1 | 0.23341 | 0.10442 | 5.2156
2014-04-08 | 11時 | 34.1106 | 0.4402 | 0.4402 | 0.30417 | 1 | 0.40241 | 2.0849 | 38.0537 | 3.457 | 2.5256 | 0.1236 | 0.13602 | 0.38306 | 0 | 1.379 | 57.9279 | 13207.4901 | 1.379 | 1.379 | 0.069865 | 0 | 0.91641 | 0 | 4.1394 | 404.5019 | 56.8656 | 1.726 | 1.6569 | 1.6569 | 369.9183 | 0.6393 | 4.6104 | 261.348 | 41.5107 | 1.726 | 0.6393 | 28.895 | 1.4677 | 1 | 0.39275 | 0.17571 | 5.2156
2014-04-08 | 12時 | 33.9963 | 0.33726 | 0.33726 | 0.2075 | 1 | 0.37628 | 2.0695 | 37.9783 | 3.4902 | 2.5174 | 0.1248 | 0.12976 | 0.19887 | 0 | 0.71595 | 57.623 | 13207.4901 | 0.71595 | 0.71595 | 0.036545 | 0 | 0.47558 | 0 | 4.1456 | 404.4327 | 56.7599 | 1.7228 | 1.6569 | 1.6569 | 369.9027 | 0.63899 | 4.5869 | 261.2858 | 41.4685 | 1.7228 | 0.63899 | 28.7807 | 1.4619 | 1 | 0.20382 | 0.091185 | 5.2156
2014-04-08 | 13時 | 34.1491 | 0 | 0 | 0.084817 | 1 | 0.347 | 2.6321 | 37.897 | 3.526 | 2.6114 | 0.1232 | 0.123 | 0 | 0 | 0 | 58.0291 | 13207.4901 | 0 | 0 | 0 | 0 | 0 | 0 | 4.186 | 404.5078 | 56.766 | 1.7194 | 1.6573 | 1.6573 | 370.277 | 0.65028 | 5.2435 | 261.2187 | 41.423 | 1.7194 | 0.65028 | 28.9336 | 1.4697 | 1 | 0 | 0 | 5.2156
2014-04-08 | 14時 | 34.0341 | 0 | 0 | 0.085897 | 1 | 0.347 | 2.4251 | 37.897 | 3.526 | 2.5688 | 0.1244 | 0.123 | 0 | 0 | 0 | 57.7248 | 13207.4901 | 0 | 0 | 0 | 0 | 0 | 0 | 4.1736 | 404.4497 | 56.7194 | 1.7194 | 1.6572 | 1.6572 | 370.1316 | 0.64611 | 4.9939 | 261.2187 | 41.423 | 1.7194 | 0.64611 | 28.8186 | 1.4638 | 1 | 0 | 0 | 5.2156
2014-04-08 | 15時 | 33.6318 | 0.90793 | 0.90793 | 0.73614 | 1 | 0.53342 | -0.10077 | 38.4839 | 3.2677 | 2.1443 | 0.1288 | 0.17179 | 1.435 | 0 | 5.166 | 56.596 | 13207.4901 | 5.166 | 5.166 | 0.27026 | 0 | 3.427 | 0 | 3.9825 | 404.2289 | 56.9356 | 1.7444 | 1.655 | 1.655 | 368.4404 | 0.59684 | 2.0435 | 261.7031 | 41.7516 | 1.7444 | 0.59684 | 28.4162 | 1.4434 | 1 | 1.4687 | 0.65707 | 5.2156
2014-04-08 | 16時 | 33.0699 | 1.1675 | 1.1675 | 0.9725 | 1 | 0.60199 | -2.3602 | 38.7637 | 3.1446 | 1.7749 | 0.1356 | 0.19505 | 2.119 | 0 | 7.6284 | 54.8114 | 13207.4901 | 7.6284 | 7.6284 | 0.41551 | 0 | 5.049 | 0 | 3.8512 | 403.7469 | 56.7405 | 1.7564 | 1.6527 | 1.6527 | 366.9234 | 0.55522 | -0.58523 | 261.934 | 41.9082 | 1.7564 | 0.55522 | 27.8544 | 1.4149 | 1 | 2.1639 | 0.96806 | 5.2156
2014-04-08 | 17時 | 32.5809 | 1.363 | 1.363 | 1.1821 | 1 | 0.62996 | -4.229 | 38.8965 | 3.0861 | 1.4728 | 0.356 | 0.18087 | 2.4437 | 0 | 8.7975 | 52.978 | 13207.4901 | 8.7975 | 7.8979 | 0.44712 | 0.89956 | 5.2156 | 0.89956 | 3.7596 | 403.2091 | 56.4029 | 1.7621 | 1.6507 | 1.6507 | 365.6615 | 0.52249 | -2.7562 | 262.0436 | 41.9826 | 1.7621 | 0.52249 | 27.3653 | 1.39 | 1 | 2.2352 | 1 | 5.2156
2014-04-08 | 18時 | 32.3272 | 0.98304 | 0.98304 | 0.80842 | 1 | 0.54246 | -4.0899 | 38.518 | 3.2527 | 1.5039 | 0.1464 | 0.17462 | 1.5182 | 0 | 5.4656 | 51.8768 | 13207.4901 | 5.4656 | 5.4656 | 0.31629 | 0 | 3.6045 | 0 | 3.7958 | 402.9736 | 55.956 | 1.7458 | 1.6509 | 1.6509 | 365.7638 | 0.52488 | -2.586 | 261.7312 | 41.7707 | 1.7458 | 0.52488 | 27.1117 | 1.3771 | 1 | 1.5448 | 0.69111 | 5.2156
2014-04-08 | 19時 | 32.3033 | 1.0546 | 1.0546 | 0.87351 | 1 | 0.56226 | -4.4571 | 38.5952 | 3.2187 | 1.4544 | 0.1468 | 0.18104 | 1.707 | 0 | 6.1452 | 51.7658 | 13207.4901 | 6.1452 | 6.1452 | 0.35638 | 0 | 4.0521 | 0 | 3.7745 | 402.911 | 55.9588 | 1.7491 | 1.6505 | 1.6505 | 365.5242 | 0.5186 | -3.0027 | 261.7949 | 41.8139 | 1.7491 | 0.5186 | 27.0877 | 1.3759 | 1 | 1.7366 | 0.77693 | 5.2156
2014-04-08 | 20時 | 32.0561 | 1.1152 | 1.1152 | 0.9296 | 1 | 0.57583 | -5.5814 | 38.6505 | 3.1944 | 1.2729 | 0.1512 | 0.18564 | 1.8424 | 0 | 6.6325 | 50.5332 | 13207.4901 | 6.6325 | 6.6325 | 0.39378 | 0 | 4.3671 | 0 | 3.7242 | 402.5391 | 55.6999 | 1.7515 | 1.6492 | 1.6492 | 364.7599 | 0.49973 | -4.3085 | 261.8406 | 41.8449 | 1.7515 | 0.49973 | 26.8406 | 1.3634 | 1 | 1.8716 | 0.83732 | 5.2156
2014-04-08 | 21時 | 25.7592 | 1.3821 | 1.3821 | 1.1888 | 0.85 | 0.59737 | -6.4531 | 38.743 | 3.1537 | 1.117 | 0.1544 | 0.19333 | 2.0685 | 0 | 7.4465 | 42.1803 | 13207.4901 | 7.4465 | 7.4465 | 0.44955 | 0 | 4.8979 | 0 | 3.6825 | 402.2623 | 55.5428 | 1.7555 | 1.648 | 1.648 | 364.151 | 0.48546 | -5.3361 | 261.9169 | 41.8967 | 1.7555 | 0.48546 | 20.5436 | 1.3552 | 0.77 | 2.0991 | 0.93908 | 5.2156
2014-04-08 | 22時 | 25.6479 | 0 | 0 | 0.14017 | 0.85 | 0.347 | -4.9185 | 37.897 | 3.526 | 1.3902 | 0.1576 | 0.123 | 0 | 0 | 0 | 41.3982 | 13207.4901 | 0 | 0 | 0 | 0 | 0 | 0 | 3.8119 | 402.2072 | 54.9192 | 1.7194 | 1.65 | 1.65 | 365.2206 | 0.51079 | -3.5283 | 261.2187 | 41.423 | 1.7194 | 0.51079 | 20.4324 | 1.3479 | 0.77 | 0 | 0 | 5.2156
2014-04-08 | 23時 | 25.5608 | 0 | 0 | 0.14352 | 0.85 | 0.347 | -5.452 | 37.897 | 3.526 | 1.2908 | 0.1604 | 0.123 | 0 | 0 | 0 | 40.7064 | 13207.4901 | 0 | 0 | 0 | 0 | 0 | 0 | 3.7892 | 401.9983 | 54.7514 | 1.7194 | 1.6493 | 1.6493 | 364.8453 | 0.50187 | -4.1612 | 261.2187 | 41.423 | 1.7194 | 0.50187 | 20.3452 | 1.3421 | 0.77 | 0 | 0 | 5.2156
2014-04-09 | 0時 | 25.4729 | 0 | 0 | 0.14735 | 0.85 | 0.347 | -6.0477 | 37.897 | 3.526 | 1.1772 | 0.1636 | 0.123 | 0 | 0 | 0 | 39.9072 | 13207.4901 | 0 | 0 | 0 | 0 | 0 | 0 | 3.7643 | 401.7578 | 54.5583 | 1.7194 | 1.6485 | 1.6485 | 364.423 | 0.49206 | -4.8705 | 261.2187 | 41.423 | 1.7194 | 0.49206 | 20.2573 | 1.3363 | 0.77 | 0 | 0 | 5.2156
2014-04-09 | 1時 | 25.4832 | 0 | 0 | 0.14705 | 0.85 | 0.347 | -6.1005 | 37.897 | 3.526 | 1.1914 | 0.1632 | 0.123 | 0 | 0 | 0 | 40.0076 | 13207.4901 | 0 | 0 | 0 | 0 | 0 | 0 | 3.7628 | 401.7576 | 54.5581 | 1.7194 | 1.6485 | 1.6485 | 364.4081 | 0.49119 | -4.9091 | 261.2187 | 41.423 | 1.7194 | 0.49119 | 20.2676 | 1.337 | 0.77 | 0 | 0 | 5.2156
2014-04-09 | 2時 | 25.4627 | 0 | 0 | 0.14783 | 0.85 | 0.347 | -6.121 | 37.897 | 3.526 | 1.163 | 0.164 | 0.123 | 0 | 0 | 0 | 39.8066 | 13207.4901 | 0 | 0 | 0 | 0 | 0 | 0 | 3.7613 | 401.7277 | 54.5341 | 1.7194 | 1.6484 | 1.6484 | 364.3707 | 0.49086 | -4.958 | 261.2187 | 41.423 | 1.7194 | 0.49086 | 20.2472 | 1.3357 | 0.77 | 0 | 0 | 5.2156
2014-04-09 | 3時 | 25.5264 | 0 | 0 | 0.14496 | 0.85 | 0.347 | -5.6772 | 37.897 | 3.526 | 1.2482 | 0.1616 | 0.123 | 0 | 0 | 0 | 40.4078 | 13207.4901 | 0 | 0 | 0 | 0 | 0 | 0 | 3.7797 | 401.9083 | 54.6792 | 1.7194 | 1.649 | 1.649 | 364.686 | 0.49815 | -4.429 | 261.2187 | 41.423 | 1.7194 | 0.49815 | 20.3108 | 1.3399 | 0.77 | 0 | 0 | 5.2156
2014-04-09 | 4時 | 25.6221 | 0 | 0 | 0.14113 | 0.85 | 0.347 | -5.0721 | 37.897 | 3.526 | 1.3618 | 0.1584 | 0.123 | 0 | 0 | 0 | 41.2013 | 13207.4901 | 0 | 0 | 0 | 0 | 0 | 0 | 3.8053 | 402.1477 | 54.8714 | 1.7194 | 1.6498 | 1.6498 | 365.1129 | 0.50821 | -3.7103 | 261.2187 | 41.423 | 1.7194 | 0.50821 | 20.4065 | 1.3462 | 0.77 | 0 | 0 | 5.2156
2014-04-09 | 5時 | 25.7592 | 0 | 0 | 0.13636 | 0.85 | 0.347 | -4.2956 | 37.897 | 3.526 | 1.5038 | 0.1544 | 0.123 | 0 | 0 | 0 | 42.1803 | 13207.4901 | 0 | 0 | 0 | 0 | 0 | 0 | 3.8389 | 402.4435 | 55.1089 | 1.7194 | 1.6507 | 1.6507 | 365.6556 | 0.52135 | -2.7918 | 261.2187 | 41.423 | 1.7194 | 0.52135 | 20.5436 | 1.3552 | 0.77 | 0 | 0 | 5.2156
2014-04-09 | 6時 | 32.1872 | 0 | 0 | 0.11016 | 1 | 0.347 | -3.0817 | 37.897 | 3.526 | 1.7026 | 0.1488 | 0.123 | 0 | 0 | 0 | 51.208 | 13207.4901 | 0 | 0 | 0 | 0 | 0 | 0 | 3.8927 | 402.8669 | 55.4489 | 1.7194 | 1.6521 | 1.6521 | 366.4792 | 0.54241 | -1.3791 | 261.2187 | 41.423 | 1.7194 | 0.54241 | 26.9716 | 1.37 | 1 | 0 | 0 | 5.2156
2014-04-09 | 7時 | 32.9483 | 2.5417 | 2.5417 | 2.2944 | 1 | 0.74648 | -6.6538 | 40.2539 | 2.4887 | 1.0368 | 0.343 | 0.24725 | 5.7626 | 0 | 20.7452 | 54.3844 | 13207.4901 | 20.7452 | 7.8842 | 0.43343 | 12.861 | 5.2156 | 12.861 | 3.5648 | 403.2726 | 57.396 | 1.8214 | 1.6476 | 1.6476 | 363.9692 | 0.48222 | -5.617 | 263.1643 | 42.7426 | 1.8214 | 0.48222 | 27.7327 | 1.4087 | 1 | 2.2352 | 1 | 5.2156
2014-04-09 | 8時 | 33.6671 | 0.89703 | 0.89703 | 0.72624 | 1 | 0.53016 | -0.11011 | 38.4718 | 3.273 | 2.164 | 0.1284 | 0.17079 | 1.4054 | 0 | 5.0596 | 56.6995 | 13207.4901 | 5.0596 | 5.0596 | 0.26406 | 0 | 3.3569 | 0 | 3.9837 | 404.2357 | 56.9329 | 1.7438 | 1.655 | 1.655 | 368.4546 | 0.59666 | 2.0539 | 261.6931 | 41.7448 | 1.7438 | 0.59666 | 28.4515 | 1.4452 | 1 | 1.4387 | 0.64363 | 5.2156
2014-04-09 | 9時 | 34.306 | 0.41791 | 0.41791 | 0.28311 | 1 | 0.39737 | 2.5132 | 38.0389 | 3.4635 | 2.6033 | 0.1216 | 0.1348 | 0.34701 | 0 | 1.2492 | 58.4325 | 13207.4901 | 1.2492 | 1.2492 | 0.062494 | 0 | 0.83073 | 0 | 4.1655 | 404.6029 | 56.9367 | 1.7254 | 1.6573 | 1.6573 | 370.2095 | 0.64788 | 5.1165 | 261.3358 | 41.5025 | 1.7254 | 0.64788 | 29.0905 | 1.4777 | 1 | 0.35603 | 0.15928 | 5.2156
2014-04-09 | 10時 | 35.0178 | 0.24051 | 0.24051 | 0.11542 | 1 | 0.35619 | 4.4047 | 37.9222 | 3.5149 | 2.8981 | 0.1148 | 0.1251 | 0.061626 | 0 | 0.22185 | 60.1169 | 13207.4901 | 0.22185 | 0.22185 | 0.010616 | 0 | 0.14787 | 0 | 4.2915 | 404.9228 | 57.1157 | 1.7204 | 1.6586 | 1.6586 | 371.4418 | 0.68682 | 7.3028 | 261.2395 | 41.4371 | 1.7204 | 0.68682 | 29.8023 | 1.5138 | 1 | 0.063371 | 0.028351 | 5.2156
2014-04-09 | 11時 | 35.378 | 0.24038 | 0.24038 | 0.11511 | 1 | 0.35695 | 5.1781 | 37.9243 | 3.514 | 3.0107 | 0.1116 | 0.12527 | 0.066768 | 0 | 0.24037 | 60.8927 | 13207.4901 | 0.24037 | 0.24037 | 0.011255 | 0 | 0.16038 | 0 | 4.341 | 405.0667 | 57.2325 | 1.7205 | 1.659 | 1.659 | 371.9349 | 0.70325 | 8.1888 | 261.2412 | 41.4383 | 1.7205 | 0.70325 | 30.1624 | 1.5321 | 1 | 0.068733 | 0.03075 | 5.2156
2014-04-09 | 12時 | 35.4242 | 0.23605 | 0.23605 | 0.11099 | 1 | 0.35606 | 5.3232 | 37.9218 | 3.5151 | 3.026 | 0.1112 | 0.12506 | 0.060731 | 0 | 0.21863 | 60.9889 | 13207.4901 | 0.21863 | 0.21863 | 0.01021 | 0 | 0.14589 | 0 | 4.3506 | 405.0849 | 57.2454 | 1.7204 | 1.6591 | 1.6591 | 372.0215 | 0.70636 | 8.3493 | 261.2392 | 41.4369 | 1.7204 | 0.70636 | 30.2086 | 1.5345 | 1 | 0.062526 | 0.027973 | 5.2156
2014-04-09 | 13時 | 35.7543 | 0 | 0 | 0.070937 | 1 | 0.347 | 6.0711 | 37.897 | 3.526 | 3.1368 | 0.1084 | 0.123 | 0 | 0 | 0 | 61.6576 | 13207.4901 | 0 | 0 | 0 | 0 | 0 | 0 | 4.4038 | 405.1907 | 57.3139 | 1.7194 | 1.6595 | 1.6595 | 372.4982 | 0.72258 | 9.2079 | 261.2187 | 41.423 | 1.7194 | 0.72258 | 30.5387 | 1.5512 | 1 | 0 | 0 | 5.2156
2014-04-09 | 14時 | 35.7543 | 0 | 0 | 0.070891 | 1 | 0.347 | 6.1164 | 37.897 | 3.526 | 3.1368 | 0.1084 | 0.123 | 0 | 0 | 0 | 61.6576 | 13207.4901 | 0 | 0 | 0 | 0 | 0 | 0 | 4.4067 | 405.1919 | 57.3149 | 1.7194 | 1.6595 | 1.6595 | 372.5203 | 0.72357 | 9.2532 | 261.2187 | 41.423 | 1.7194 | 0.72357 | 30.5387 | 1.5512 | 1 | 0 | 0 | 5.2156
2014-04-09 | 15時 | 34.8438 | 0.56646 | 0.56646 | 0.42084 | 1 | 0.4406 | 3.6187 | 38.1691 | 3.4062 | 2.7284 | 0.1164 | 0.14562 | 0.66535 | 0 | 2.3952 | 59.7249 | 13207.4901 | 2.3952 | 2.3952 | 0.11584 | 0 | 1.5956 | 0 | 4.216 | 404.9144 | 57.2729 | 1.7309 | 1.6579 | 1.6579 | 370.8846 | 0.67043 | 6.3471 | 261.4433 | 41.5754 | 1.7309 | 0.67043 | 29.6282 | 1.505 | 1 | 0.68382 | 0.30593 | 5.2156
2014-04-09 | 16時 | 34.306 | 0.89491 | 0.89491 | 0.72249 | 1 | 0.53545 | 1.6427 | 38.4915 | 3.2644 | 2.3964 | 0.1216 | 0.17242 | 1.4535 | 0 | 5.2327 | 58.4325 | 13207.4901 | 5.2327 | 5.2327 | 0.26177 | 0 | 3.4797 | 0 | 4.0716 | 404.6852 | 57.3052 | 1.7447 | 1.6564 | 1.6564 | 369.5699 | 0.63053 | 4.0391 | 261.7093 | 41.7559 | 1.7447 | 0.63053 | 29.0905 | 1.4777 | 1 | 1.4913 | 0.66717 | 5.2156
2014-04-09 | 17時 | 33.8843 | 1.0407 | 1.0407 | 0.85542 | 1 | 0.57491 | 0.22225 | 38.6467 | 3.1961 | 2.1692 | 0.126 | 0.18532 | 1.833 | 0 | 6.5988 | 57.3167 | 13207.4901 | 6.5988 | 6.5988 | 0.33935 | 0 | 4.3816 | 0 | 3.9834 | 404.4246 | 57.2016 | 1.7513 | 1.6552 | 1.6552 | 368.6294 | 0.60297 | 2.3915 | 261.8374 | 41.8428 | 1.7513 | 0.60297 | 28.6687 | 1.4562 | 1 | 1.8778 | 0.84011 | 5.2156
2014-04-09 | 18時 | 33.8843 | 0.72008 | 0.72008 | 0.564 | 1 | 0.4797 | 1.1192 | 38.295 | 3.3509 | 2.33 | 0.126 | 0.15608 | 0.97305 | 0 | 3.503 | 57.3167 | 13207.4901 | 3.503 | 3.503 | 0.18015 | 0 | 2.326 | 0 | 4.0622 | 404.4088 | 56.9524 | 1.7363 | 1.656 | 1.656 | 369.2407 | 0.62026 | 3.4492 | 261.5471 | 41.6458 | 1.7363 | 0.62026 | 28.6687 | 1.4562 | 1 | 0.99685 | 0.44597 | 5.2156
2014-04-09 | 19時 | 33.3583 | 0.84065 | 0.84065 | 0.67549 | 1 | 0.51147 | -0.45863 | 38.4042 | 3.3028 | 2.0671 | 0.132 | 0.16516 | 1.24 | 0 | 4.4639 | 55.7623 | 13207.4901 | 4.4639 | 4.4639 | 0.23806 | 0 | 2.9581 | 0 | 3.9711 | 404.0444 | 56.7344 | 1.7409 | 1.6546 | 1.6546 | 368.1832 | 0.59009 | 1.6085 | 261.6372 | 41.707 | 1.7409 | 0.59009 | 28.1427 | 1.4295 | 1 | 1.2678 | 0.56717 | 5.2156
2014-04-09 | 20時 | 33.1322 | 0.89241 | 0.89241 | 0.72325 | 1 | 0.52484 | -1.1788 | 38.4523 | 3.2816 | 1.9457 | 0.1348 | 0.16916 | 1.3576 | 0 | 4.8875 | 55.0239 | 13207.4901 | 4.8875 | 4.8875 | 0.26498 | 0 | 3.2357 | 0 | 3.9317 | 403.8609 | 56.6202 | 1.743 | 1.6539 | 1.6539 | 367.697 | 0.5767 | 0.76694 | 261.677 | 41.7339 | 1.743 | 0.5767 | 27.9167 | 1.418 | 1 | 1.3867 | 0.6204 | 5.2156
2014-04-09 | 21時 | 33.1009 | 0.96178 | 0.96178 | 0.78638 | 1 | 0.54492 | -1.455 | 38.5273 | 3.2486 | 1.8972 | 0.1352 | 0.1754 | 1.5411 | 0 | 5.5481 | 54.9177 | 13207.4901 | 5.5481 | 5.5481 | 0.3015 | 0 | 3.6726 | 0 | 3.912 | 403.8307 | 56.6469 | 1.7462 | 1.6536 | 1.6536 | 367.5082 | 0.57162 | 0.44218 | 261.7389 | 41.7759 | 1.7462 | 0.57162 | 27.8854 | 1.4164 | 1 | 1.574 | 0.70416 | 5.2156
2014-04-09 | 22時 | 32.9483 | 0 | 0 | 0.098193 | 1 | 0.347 | -0.26997 | 37.897 | 3.526 | 2.1144 | 0.1372 | 0.123 | 0 | 0 | 0 | 54.3844 | 13207.4901 | 0 | 0 | 0 | 0 | 0 | 0 | 4.0267 | 403.7129 | 56.128 | 1.7194 | 1.6548 | 1.6548 | 368.3252 | 0.59364 | 1.8444 | 261.2187 | 41.423 | 1.7194 | 0.59364 | 27.7327 | 1.4087 | 1 | 0 | 0 | 5.2156
2014-04-09 | 23時 | 32.5544 | 0 | 0 | 0.1038 | 1 | 0.347 | -1.5169 | 37.897 | 3.526 | 1.9156 | 0.1428 | 0.123 | 0 | 0 | 0 | 52.8687 | 13207.4901 | 0 | 0 | 0 | 0 | 0 | 0 | 3.9648 | 403.3396 | 55.8284 | 1.7194 | 1.6536 | 1.6536 | 367.4939 | 0.57049 | 0.39869 | 261.2187 | 41.423 | 1.7194 | 0.57049 | 27.3388 | 1.3887 | 1 | 0 | 0 | 5.2156
2014-04-10 | 0時 | 26.0548 | 0 | 0 | 0.12723 | 0.85 | 0.347 | -2.3971 | 37.897 | 3.526 | 1.7594 | 0.1472 | 0.123 | 0 | 0 | 0 | 43.9064 | 13207.4901 | 0 | 0 | 0 | 0 | 0 | 0 | 3.9226 | 403.0463 | 55.5929 | 1.7194 | 1.6527 | 1.6527 | 366.8894 | 0.55456 | -0.63773 | 261.2187 | 41.423 | 1.7194 | 0.55456 | 20.8393 | 1.3747 | 0.77 | 0 | 0 | 5.2156
2014-04-10 | 1時 | 26.0189 | 0 | 0 | 0.12816 | 0.85 | 0.347 | -2.5533 | 37.897 | 3.526 | 1.731 | 0.148 | 0.123 | 0 | 0 | 0 | 43.7169 | 13207.4901 | 0 | 0 | 0 | 0 | 0 | 0 | 3.9152 | 402.9924 | 55.5496 | 1.7194 | 1.6525 | 1.6525 | 366.7813 | 0.55177 | -0.8223 | 261.2187 | 41.423 | 1.7194 | 0.55177 | 20.8033 | 1.3724 | 0.77 | 0 | 0 | 5.2156
2014-04-10 | 2時 | 25.9664 | 0 | 0 | 0.12956 | 0.85 | 0.347 | -2.786 | 37.897 | 3.526 | 1.6884 | 0.1492 | 0.123 | 0 | 0 | 0 | 43.4316 | 13207.4901 | 0 | 0 | 0 | 0 | 0 | 0 | 3.9043 | 402.911 | 55.4843 | 1.7194 | 1.6522 | 1.6522 | 366.6199 | 0.54763 | -1.0976 | 261.2187 | 41.423 | 1.7194 | 0.54763 | 20.7508 | 1.3689 | 0.77 | 0 | 0 | 5.2156
2014-04-10 | 3時 | 25.9837 | 0 | 0 | 0.12909 | 0.85 | 0.347 | -2.7086 | 37.897 | 3.526 | 1.7026 | 0.1488 | 0.123 | 0 | 0 | 0 | 43.5268 | 13207.4901 | 0 | 0 | 0 | 0 | 0 | 0 | 3.9079 | 402.9382 | 55.5061 | 1.7194 | 1.6523 | 1.6523 | 366.6736 | 0.54901 | -1.006 | 261.2187 | 41.423 | 1.7194 | 0.54901 | 20.7681 | 1.37 | 0.77 | 0 | 0 | 5.2156
2014-04-10 | 4時 | 25.8991 | 0 | 0 | 0.13143 | 0.85 | 0.347 | -3.0932 | 37.897 | 3.526 | 1.6316 | 0.1508 | 0.123 | 0 | 0 | 0 | 43.0492 | 13207.4901 | 0 | 0 | 0 | 0 | 0 | 0 | 3.8901 | 402.8017 | 55.3966 | 1.7194 | 1.6519 | 1.6519 | 366.406 | 0.54221 | -1.4616 | 261.2187 | 41.423 | 1.7194 | 0.54221 | 20.6836 | 1.3645 | 0.77 | 0 | 0 | 5.2156
2014-04-10 | 5時 | 26.1673 | 3.1135 | 3.1135 | 2.8619 | 0.85 | 0.74337 | -8.0743 | 40.3425 | 2.4497 | 0.72649 | 0.362 | 0.25158 | 5.9792 | 0 | 21.5251 | 44.4714 | 13207.4901 | 21.5251 | 7.9042 | 0.45344 | 13.6209 | 5.2156 | 13.6209 | 3.5067 | 402.6872 | 56.9977 | 1.8253 | 1.6456 | 1.6456 | 362.9202 | 0.45974 | -7.3478 | 263.2375 | 42.7922 | 1.8253 | 0.45974 | 20.9518 | 1.3821 | 0.77 | 2.2352 | 1 | 5.2156
2014-04-10 | 6時 | 33.0699 | 1.1553 | 1.1553 | 0.96122 | 1 | 0.59928 | -2.1115 | 38.7515 | 3.1499 | 1.7805 | 0.1356 | 0.19404 | 2.0893 | 0 | 7.5214 | 54.8114 | 13207.4901 | 7.5214 | 7.5214 | 0.40968 | 0 | 4.9782 | 0 | 3.8624 | 403.7874 | 56.7646 | 1.7558 | 1.6529 | 1.6529 | 367.0576 | 0.55969 | -0.33097 | 261.9239 | 41.9014 | 1.7558 | 0.55969 | 27.8544 | 1.4149 | 1 | 2.1335 | 0.95449 | 5.2156
2014-04-10 | 7時 | 34.4264 | 0.73145 | 0.73145 | 0.57341 | 1 | 0.48673 | 2.2931 | 38.3185 | 3.3405 | 2.5181 | 0.1204 | 0.15804 | 1.0307 | 0 | 3.7104 | 58.7333 | 13207.4901 | 3.7104 | 3.7104 | 0.18419 | 0 | 2.4683 | 0 | 4.1243 | 404.7272 | 57.2229 | 1.7373 | 1.657 | 1.657 | 370.0158 | 0.64346 | 4.8112 | 261.5666 | 41.659 | 1.7373 | 0.64346 | 29.2108 | 1.4838 | 1 | 1.0579 | 0.47326 | 5.2156
2014-04-10 | 8時 | 35.9485 | 0.32133 | 0.32133 | 0.19113 | 1 | 0.37813 | 6.26 | 37.9836 | 3.4879 | 3.154 | 0.1068 | 0.1302 | 0.2117 | 0 | 0.76212 | 62.0361 | 13207.4901 | 0.76212 | 0.76212 | 0.03451 | 0 | 0.50932 | 0 | 4.407 | 405.2808 | 57.4434 | 1.723 | 1.6596 | 1.6596 | 372.6076 | 0.72672 | 9.414 | 261.2902 | 41.4715 | 1.723 | 0.72672 | 30.7329 | 1.5611 | 1 | 0.21828 | 0.097655 | 5.2156
2014-04-10 | 9時 | 37.0886 | 0 | 0 | 0.061651 | 1 | 0.347 | 8.467 | 37.897 | 3.526 | 3.506 | 0.098 | 0.123 | 0 | 0 | 0 | 64.0693 | 13207.4901 | 0 | 0 | 0 | 0 | 0 | 0 | 4.581 | 405.531 | 57.587 | 1.7194 | 1.6606 | 1.6606 | 374.0286 | 0.77644 | 11.973 | 261.2187 | 41.423 | 1.7194 | 0.77644 | 31.873 | 1.619 | 1 | 0 | 0 | 5.2156
2014-04-10 | 10時 | 37.3647 | 0 | 0 | 0.059941 | 1 | 0.347 | 8.8957 | 37.897 | 3.526 | 3.577 | 0.096 | 0.123 | 0 | 0 | 0 | 64.5201 | 13207.4901 | 0 | 0 | 0 | 0 | 0 | 0 | 4.6155 | 405.5839 | 57.6294 | 1.7194 | 1.6607 | 1.6607 | 374.3056 | 0.78639 | 12.4727 | 261.2187 | 41.423 | 1.7194 | 0.78639 | 32.1492 | 1.633 | 1 | 0 | 0 | 5.2156
2014-04-10 | 11時 | 37.0886 | 0.25938 | 0.25938 | 0.13222 | 1 | 0.36513 | 8.3015 | 37.947 | 3.504 | 3.4831 | 0.098 | 0.12716 | 0.12225 | 0 | 0.4401 | 64.0693 | 13207.4901 | 0.4401 | 0.4401 | 0.018678 | 0 | 0.29499 | 0 | 4.5622 | 405.5542 | 57.6384 | 1.7215 | 1.6605 | 1.6605 | 373.9261 | 0.77263 | 11.7846 | 261.26 | 41.451 | 1.7215 | 0.77263 | 31.873 | 1.619 | 1 | 0.12643 | 0.05656 | 5.2156
2014-04-10 | 12時 | 36.6074 | 0.22354 | 0.22354 | 0.098631 | 1 | 0.3554 | 7.4934 | 37.92 | 3.5159 | 3.3677 | 0.1016 | 0.12491 | 0.05628 | 0 | 0.20261 | 63.2474 | 13207.4901 | 0.20261 | 0.20261 | 0.0088347 | 0 | 0.13564 | 0 | 4.504 | 405.4361 | 57.526 | 1.7204 | 1.6602 | 1.6602 | 373.4204 | 0.7542 | 10.861 | 261.2377 | 41.4359 | 1.7204 | 0.7542 | 31.3919 | 1.5946 | 1 | 0.058132 | 0.026007 | 5.2156
2014-04-10 | 13時 | 36.7126 | 0 | 0 | 0.064195 | 1 | 0.347 | 7.7381 | 37.897 | 3.526 | 3.4066 | 0.1008 | 0.123 | 0 | 0 | 0 | 63.4313 | 13207.4901 | 0 | 0 | 0 | 0 | 0 | 0 | 4.5251 | 405.4517 | 57.5233 | 1.7194 | 1.6603 | 1.6603 | 373.5777 | 0.75974 | 11.1447 | 261.2187 | 41.423 | 1.7194 | 0.75974 | 31.4971 | 1.5999 | 1 | 0 | 0 | 5.2156
2014-04-10 | 14時 | 36.6074 | 0 | 0 | 0.064906 | 1 | 0.347 | 7.5521 | 37.897 | 3.526 | 3.3782 | 0.1016 | 0.123 | 0 | 0 | 0 | 63.2474 | 13207.4901 | 0 | 0 | 0 | 0 | 0 | 0 | 4.5111 | 405.4269 | 57.5034 | 1.7194 | 1.6602 | 1.6602 | 373.4594 | 0.75553 | 10.9303 | 261.2187 | 41.423 | 1.7194 | 0.75553 | 31.3919 | 1.5946 | 1 | 0 | 0 | 5.2156
2014-04-10 | 15時 | 37.1433 | 0.5533 | 0.5533 | 0.40589 | 1 | 0.44749 | 7.7356 | 38.1907 | 3.3968 | 3.3859 | 0.0976 | 0.14741 | 0.71802 | 0 | 2.5849 | 64.1598 | 13207.4901 | 2.5849 | 2.5849 | 0.10937 | 0 | 1.7329 | 0 | 4.4906 | 405.6695 | 57.8916 | 1.7318 | 1.6603 | 1.6603 | 373.5558 | 0.75969 | 11.1215 | 261.4611 | 41.5874 | 1.7318 | 0.75969 | 31.9278 | 1.6218 | 1 | 0.74265 | 0.33225 | 5.2156
2014-04-10 | 16時 | 36.4516 | 0.46906 | 0.46906 | 0.32878 | 1 | 0.4196 | 6.7435 | 38.1048 | 3.4345 | 3.2406 | 0.1028 | 0.14028 | 0.5081 | 0 | 1.8292 | 62.9704 | 13207.4901 | 1.8292 | 1.8292 | 0.080469 | 0 | 1.2241 | 0 | 4.4282 | 405.4656 | 57.6716 | 1.7282 | 1.6598 | 1.6598 | 372.9296 | 0.7374 | 9.9841 | 261.3902 | 41.5394 | 1.7282 | 0.7374 | 31.236 | 1.5866 | 1 | 0.52461 | 0.2347 | 5.2156
2014-04-10 | 17時 | 35.7064 | 0.80629 | 0.80629 | 0.63918 | 1 | 0.51804 | 4.5357 | 38.4276 | 3.2925 | 2.88 | 0.1088 | 0.16711 | 1.2974 | 0 | 4.6705 | 61.5626 | 13207.4901 | 4.6705 | 4.6705 | 0.2145 | 0 | 3.1192 | 0 | 4.2466 | 405.3182 | 57.768 | 1.7419 | 1.6586 | 1.6586 | 371.4888 | 0.68958 | 7.4157 | 261.6566 | 41.7201 | 1.7419 | 0.68958 | 30.4908 | 1.5488 | 1 | 1.3368 | 0.59805 | 5.2156
2014-04-10 | 18時 | 34.7583 | 0.93749 | 0.93749 | 0.76001 | 1 | 0.5514 | 2.3053 | 38.5523 | 3.2376 | 2.5248 | 0.1172 | 0.17748 | 1.6023 | 0 | 5.7682 | 59.528 | 13207.4901 | 5.7682 | 5.7682 | 0.28045 | 0 | 3.8414 | 0 | 4.1031 | 404.9195 | 57.533 | 1.7473 | 1.657 | 1.657 | 370.0285 | 0.6437 | 4.8301 | 261.7595 | 41.7899 | 1.7473 | 0.6437 | 29.5427 | 1.5006 | 1 | 1.6463 | 0.73653 | 5.2156
2014-04-10 | 19時 | 34.1491 | 0.67999 | 0.67999 | 0.52673 | 1 | 0.46941 | 1.7038 | 38.261 | 3.3658 | 2.445 | 0.1232 | 0.15326 | 0.88998 | 0 | 3.2039 | 58.0291 | 13207.4901 | 3.2039 | 3.2039 | 0.16191 | 0 | 2.1294 | 0 | 4.0977 | 404.5534 | 57.0453 | 1.7348 | 1.6566 | 1.6566 | 369.6478 | 0.63173 | 4.1488 | 261.5191 | 41.6268 | 1.7348 | 0.63173 | 28.9336 | 1.4697 | 1 | 0.9126 | 0.40828 | 5.2156
2014-04-10 | 20時 | 32.9783 | 0.87837 | 0.87837 | 0.71097 | 1 | 0.519 | -1.696 | 38.4311 | 3.2909 | 1.8844 | 0.1368 | 0.1674 | 1.3058 | 0 | 4.7011 | 54.4914 | 13207.4901 | 4.7011 | 4.7011 | 0.25784 | 0 | 3.1102 | 0 | 3.9097 | 403.703 | 56.4798 | 1.7421 | 1.6534 | 1.6534 | 367.3716 | 0.56722 | 0.18838 | 261.6595 | 41.722 | 1.7421 | 0.56722 | 27.7628 | 1.4102 | 1 | 1.333 | 0.59634 | 5.2156
2014-04-10 | 21時 | 32.7452 | 0.98082 | 0.98082 | 0.80487 | 1 | 0.54663 | -2.6368 | 38.5339 | 3.2457 | 1.7238 | 0.14 | 0.17594 | 1.5572 | 0 | 5.6059 | 53.6307 | 13207.4901 | 5.6059 | 5.6059 | 0.31313 | 0 | 3.705 | 0 | 3.8575 | 403.4712 | 56.3644 | 1.7465 | 1.6524 | 1.6524 | 366.7311 | 0.55028 | -0.913 | 261.7443 | 41.7796 | 1.7465 | 0.55028 | 27.5296 | 1.3984 | 1 | 1.5878 | 0.71037 | 5.2156
2014-04-10 | 22時 | 32.4007 | 1.0847 | 1.0847 | 0.9003 | 1 | 0.57222 | -4.0598 | 38.6356 | 3.2009 | 1.4927 | 0.1452 | 0.1844 | 1.8059 | 0 | 6.5011 | 52.209 | 13207.4901 | 6.5011 | 6.5011 | 0.37376 | 0 | 4.2891 | 0 | 3.7872 | 403.0613 | 56.1064 | 1.7509 | 1.6509 | 1.6509 | 365.7691 | 0.52539 | -2.5671 | 261.8283 | 41.8365 | 1.7509 | 0.52539 | 27.1851 | 1.3809 | 1 | 1.8382 | 0.82237 | 5.2156
2014-04-10 | 23時 | 32.3033 | 0 | 0 | 0.10795 | 1 | 0.347 | -2.4977 | 37.897 | 3.526 | 1.7736 | 0.1468 | 0.123 | 0 | 0 | 0 | 51.7658 | 13207.4901 | 0 | 0 | 0 | 0 | 0 | 0 | 3.9188 | 403.0405 | 55.5883 | 1.7194 | 1.6527 | 1.6527 | 366.8507 | 0.55276 | -0.72407 | 261.2187 | 41.423 | 1.7194 | 0.55276 | 27.0877 | 1.3759 | 1 | 0 | 0 | 5.2156
2014-04-11 | 0時 | 26.0189 | 0 | 0 | 0.12841 | 0.85 | 0.347 | -2.7367 | 37.897 | 3.526 | 1.731 | 0.148 | 0.123 | 0 | 0 | 0 | 43.7169 | 13207.4901 | 0 | 0 | 0 | 0 | 0 | 0 | 3.9077 | 402.9581 | 55.5221 | 1.7194 | 1.6524 | 1.6524 | 366.6859 | 0.54851 | -1.0057 | 261.2187 | 41.423 | 1.7194 | 0.54851 | 20.8033 | 1.3724 | 0.77 | 0 | 0 | 5.2156
2014-04-11 | 1時 | 25.9664 | 0 | 0 | 0.12982 | 0.85 | 0.347 | -2.974 | 37.897 | 3.526 | 1.6884 | 0.1492 | 0.123 | 0 | 0 | 0 | 43.4316 | 13207.4901 | 0 | 0 | 0 | 0 | 0 | 0 | 3.8967 | 402.8751 | 55.4555 | 1.7194 | 1.6521 | 1.6521 | 366.5219 | 0.54431 | -1.2856 | 261.2187 | 41.423 | 1.7194 | 0.54431 | 20.7508 | 1.3689 | 0.77 | 0 | 0 | 5.2156
2014-04-11 | 2時 | 25.9324 | 0 | 0 | 0.13075 | 0.85 | 0.347 | -3.1312 | 37.897 | 3.526 | 1.66 | 0.15 | 0.123 | 0 | 0 | 0 | 43.2407 | 13207.4901 | 0 | 0 | 0 | 0 | 0 | 0 | 3.8894 | 402.8195 | 55.4109 | 1.7194 | 1.652 | 1.652 | 366.413 | 0.54154 | -1.4712 | 261.2187 | 41.423 | 1.7194 | 0.54154 | 20.7168 | 1.3666 | 0.77 | 0 | 0 | 5.2156
2014-04-11 | 3時 | 25.8991 | 0 | 0 | 0.13183 | 0.85 | 0.347 | -3.3849 | 37.897 | 3.526 | 1.6316 | 0.1508 | 0.123 | 0 | 0 | 0 | 43.0492 | 13207.4901 | 0 | 0 | 0 | 0 | 0 | 0 | 3.8784 | 402.7444 | 55.3506 | 1.7194 | 1.6517 | 1.6517 | 366.2537 | 0.53709 | -1.7533 | 261.2187 | 41.423 | 1.7194 | 0.53709 | 20.6836 | 1.3645 | 0.77 | 0 | 0 | 5.2156
2014-04-11 | 4時 | 25.8194 | 0 | 0 | 0.13418 | 0.85 | 0.347 | -3.7764 | 37.897 | 3.526 | 1.5606 | 0.1528 | 0.123 | 0 | 0 | 0 | 42.5679 | 13207.4901 | 0 | 0 | 0 | 0 | 0 | 0 | 3.8608 | 402.6024 | 55.2366 | 1.7194 | 1.6513 | 1.6513 | 365.9817 | 0.53028 | -2.2158 | 261.2187 | 41.423 | 1.7194 | 0.53028 | 20.6039 | 1.3592 | 0.77 | 0 | 0 | 5.2156
2014-04-11 | 5時 | 32.1872 | 2.6082 | 2.6082 | 2.3609 | 1 | 0.74646 | -9.0012 | 40.2548 | 2.4883 | 0.62456 | 0.372 | 0.2473 | 5.7649 | 0 | 20.7536 | 51.208 | 13207.4901 | 20.7536 | 7.9148 | 0.46397 | 12.8389 | 5.2156 | 12.8389 | 3.4823 | 402.2735 | 56.6099 | 1.8214 | 1.6444 | 1.6444 | 362.326 | 0.4455 | -8.3766 | 263.1651 | 42.7432 | 1.8214 | 0.4455 | 26.9716 | 1.37 | 1 | 2.2352 | 1 | 5.2156
2014-04-11 | 6時 | 33.0699 | 1.0867 | 1.0867 | 0.89975 | 1 | 0.57967 | -2.1852 | 38.6666 | 3.1873 | 1.8193 | 0.1356 | 0.18697 | 1.8816 | 0 | 6.7738 | 54.8114 | 13207.4901 | 6.7738 | 6.7738 | 0.36896 | 0 | 4.4834 | 0 | 3.8676 | 403.7429 | 56.6713 | 1.7522 | 1.653 | 1.653 | 367.0564 | 0.55837 | -0.36586 | 261.8538 | 41.8539 | 1.7522 | 0.55837 | 27.8544 | 1.4149 | 1 | 1.9214 | 0.85962 | 5.2156
2014-04-11 | 7時 | 34.5489 | 0.64132 | 0.64132 | 0.49055 | 1 | 0.46019 | 2.5108 | 38.2311 | 3.379 | 2.6006 | 0.1192 | 0.15077 | 0.81689 | 0 | 2.9408 | 59.0326 | 13207.4901 | 2.9408 | 2.9408 | 0.14486 | 0 | 1.9572 | 0 | 4.1467 | 404.7536 | 57.1855 | 1.7336 | 1.6573 | 1.6573 | 370.2057 | 0.64783 | 5.1115 | 261.4944 | 41.6101 | 1.7336 | 0.64783 | 29.3334 | 1.49 | 1 | 0.83878 | 0.37525 | 5.2156
2014-04-11 | 8時 | 36.1969 | 0.2382 | 0.2382 | 0.11267 | 1 | 0.35807 | 6.605 | 37.9274 | 3.5126 | 3.2507 | 0.1048 | 0.12553 | 0.074291 | 0 | 0.26745 | 62.5054 | 13207.4901 | 0.26745 | 0.26745 | 0.011938 | 0 | 0.17886 | 0 | 4.4392 | 405.3299 | 57.4456 | 1.7207 | 1.6599 | 1.6599 | 372.8722 | 0.73433 | 9.8557 | 261.2438 | 41.44 | 1.7207 | 0.73433 | 30.9813 | 1.5737 | 1 | 0.076653 | 0.034293 | 5.2156
2014-04-11 | 9時 | 38.1714 | 0 | 0 | 0.05525 | 1 | 0.347 | 10.0754 | 37.897 | 3.526 | 3.7758 | 0.0904 | 0.123 | 0 | 0 | 0 | 65.7597 | 13207.4901 | 0 | 0 | 0 | 0 | 0 | 0 | 4.7153 | 405.7125 | 57.7325 | 1.7194 | 1.6611 | 1.6611 | 375.0687 | 0.81427 | 13.8512 | 261.2187 | 41.423 | 1.7194 | 0.81427 | 32.9559 | 1.674 | 1 | 0 | 0 | 5.2156
2014-04-11 | 10時 | 38.7161 | 0 | 0 | 0.052176 | 1 | 0.347 | 10.9644 | 37.897 | 3.526 | 3.9036 | 0.0868 | 0.123 | 0 | 0 | 0 | 66.5391 | 13207.4901 | 0 | 0 | 0 | 0 | 0 | 0 | 4.7942 | 405.7696 | 57.7783 | 1.7194 | 1.6613 | 1.6613 | 375.6187 | 0.83578 | 14.868 | 261.2187 | 41.423 | 1.7194 | 0.83578 | 33.5005 | 1.7017 | 1 | 0 | 0 | 5.2156
2014-04-11 | 11時 | 39.1538 | 0.22861 | 0.22861 | 0.10238 | 1 | 0.36113 | 11.533 | 37.9359 | 3.5089 | 3.9852 | 0.084 | 0.12623 | 0.095017 | 0 | 0.34206 | 67.1359 | 13207.4901 | 0.34206 | 0.34206 | 0.012958 | 0 | 0.23037 | 0 | 4.8419 | 405.8285 | 57.8511 | 1.721 | 1.6614 | 1.6614 | 375.9689 | 0.84975 | 15.5182 | 261.2508 | 41.4448 | 1.721 | 0.84975 | 33.9383 | 1.7239 | 1 | 0.098731 | 0.04417 | 5.2156
2014-04-11 | 12時 | 39.2812 | 0.19382 | 0.19382 | 0.069586 | 1 | 0.35241 | 11.7854 | 37.9118 | 3.5195 | 4.0246 | 0.0832 | 0.12423 | 0.03621 | 0 | 0.13036 | 67.3049 | 13207.4901 | 0.13036 | 0.13036 | 0.0049041 | 0 | 0.087817 | 0 | 4.8693 | 405.8217 | 57.8299 | 1.72 | 1.6614 | 1.6614 | 376.1273 | 0.85601 | 15.81 | 261.2309 | 41.4313 | 1.72 | 0.85601 | 34.0656 | 1.7304 | 1 | 0.037636 | 0.016838 | 5.2156
2014-04-11 | 13時 | 39.8666 | 0 | 0 | 0.046244 | 1 | 0.347 | 12.6849 | 37.897 | 3.526 | 4.1592 | 0.0796 | 0.123 | 0 | 0 | 0 | 68.0571 | 13207.4901 | 0 | 0 | 0 | 0 | 0 | 0 | 4.9605 | 405.8383 | 57.8334 | 1.7194 | 1.6615 | 1.6615 | 376.6842 | 0.87861 | 16.8441 | 261.2187 | 41.423 | 1.7194 | 0.87861 | 34.6511 | 1.7601 | 1 | 0 | 0 | 5.2156
2014-04-11 | 14時 | 40.2007 | 0 | 0 | 0.044611 | 1 | 0.347 | 13.1923 | 37.897 | 3.526 | 4.2302 | 0.0776 | 0.123 | 0 | 0 | 0 | 68.469 | 13207.4901 | 0 | 0 | 0 | 0 | 0 | 0 | 5.0129 | 405.8419 | 57.8363 | 1.7194 | 1.6615 | 1.6615 | 376.992 | 0.89155 | 17.4225 | 261.2187 | 41.423 | 1.7194 | 0.89155 | 34.9852 | 1.7771 | 1 | 0 | 0 | 5.2156
2014-04-11 | 15時 | 38.9647 | 0.21487 | 0.21487 | 0.08952 | 1 | 0.35729 | 11.3046 | 37.9252 | 3.5136 | 3.9475 | 0.0852 | 0.12535 | 0.069017 | 0 | 0.24846 | 66.8812 | 13207.4901 | 0.24846 | 0.24846 | 0.0095098 | 0 | 0.16727 | 0 | 4.8217 | 405.8052 | 57.8254 | 1.7206 | 1.6614 | 1.6614 | 375.8233 | 0.84412 | 15.2521 | 261.242 | 41.4388 | 1.7206 | 0.84412 | 33.7491 | 1.7143 | 1 | 0.071686 | 0.032071 | 5.2156
2014-04-11 | 16時 | 38.1122 | 0.19945 | 0.19945 | 0.075293 | 1 | 0.35209 | 10.0462 | 37.9109 | 3.5199 | 3.7552 | 0.0908 | 0.12416 | 0.034071 | 0 | 0.12265 | 65.6722 | 13207.4901 | 0.12265 | 0.12265 | 0.0049186 | 0 | 0.082415 | 0 | 4.7103 | 405.7067 | 57.737 | 1.72 | 1.6611 | 1.6611 | 375.034 | 0.81357 | 13.8014 | 261.2302 | 41.4308 | 1.72 | 0.81357 | 32.8966 | 1.671 | 1 | 0.035321 | 0.015802 | 5.2156
2014-04-11 | 17時 | 36.8188 | 0.22173 | 0.22173 | 0.096828 | 1 | 0.35536 | 7.9052 | 37.9199 | 3.5159 | 3.4245 | 0.1 | 0.12491 | 0.05604 | 0 | 0.20174 | 63.6144 | 13207.4901 | 0.20174 | 0.20174 | 0.0086926 | 0 | 0.13514 | 0 | 4.5349 | 405.485 | 57.5651 | 1.7203 | 1.6604 | 1.6604 | 373.6764 | 0.76355 | 11.3297 | 261.2376 | 41.4358 | 1.7203 | 0.76355 | 31.6032 | 1.6053 | 1 | 0.057915 | 0.02591 | 5.2156
2014-04-11 | 18時 | 35.6113 | 0.52264 | 0.52264 | 0.37936 | 1 | 0.43151 | 5.1292 | 38.141 | 3.4186 | 2.9826 | 0.1096 | 0.14329 | 0.59662 | 0 | 2.1478 | 61.372 | 13207.4901 | 2.1478 | 2.1478 | 0.099194 | 0 | 1.434 | 0 | 4.3142 | 405.2131 | 57.4934 | 1.7297 | 1.6589 | 1.6589 | 371.8831 | 0.7022 | 8.1118 | 261.4201 | 41.5596 | 1.7297 | 0.7022 | 30.3957 | 1.544 | 1 | 0.61459 | 0.27496 | 5.2156
2014-04-11 | 19時 | 34.6738 | 0.40045 | 0.40045 | 0.26636 | 1 | 0.39443 | 3.5626 | 38.0304 | 3.4673 | 2.735 | 0.118 | 0.13409 | 0.32609 | 0 | 1.1739 | 59.3303 | 13207.4901 | 1.1739 | 1.1739 | 0.057378 | 0 | 0.78159 | 0 | 4.2271 | 404.8052 | 57.0931 | 1.725 | 1.6579 | 1.6579 | 370.8632 | 0.66927 | 6.2976 | 261.3288 | 41.4977 | 1.725 | 0.66927 | 29.4582 | 1.4963 | 1 | 0.33497 | 0.14986 | 5.2156
2014-04-11 | 20時 | 33.7385 | 0.6404 | 0.6404 | 0.49083 | 1 | 0.45567 | 1.033 | 38.2166 | 3.3853 | 2.3091 | 0.1276 | 0.14957 | 0.78149 | 0 | 2.8134 | 56.9059 | 13207.4901 | 2.8134 | 2.8134 | 0.14611 | 0 | 1.8671 | 0 | 4.0647 | 404.3173 | 56.8267 | 1.7329 | 1.6559 | 1.6559 | 369.1767 | 0.61859 | 3.3421 | 261.4825 | 41.602 | 1.7329 | 0.61859 | 28.5229 | 1.4488 | 1 | 0.80017 | 0.35798 | 5.2156
2014-04-11 | 21時 | 33.3252 | 0.78689 | 0.78689 | 0.62638 | 1 | 0.49546 | -0.33337 | 38.3483 | 3.3274 | 2.0785 | 0.1324 | 0.16052 | 1.1034 | 0 | 3.9722 | 55.6573 | 13207.4901 | 3.9722 | 3.9722 | 0.21234 | 0 | 2.6319 | 0 | 3.9819 | 404.0292 | 56.6846 | 1.7386 | 1.6547 | 1.6547 | 368.2582 | 0.59245 | 1.7451 | 261.5911 | 41.6757 | 1.7386 | 0.59245 | 28.1097 | 1.4278 | 1 | 1.128 | 0.50463 | 5.2156
2014-04-11 | 22時 | 33.0086 | 0.89961 | 0.89961 | 0.73009 | 1 | 0.52602 | -1.4548 | 38.4566 | 3.2797 | 1.887 | 0.1364 | 0.16952 | 1.3682 | 0 | 4.9254 | 54.5982 | 13207.4901 | 4.9254 | 4.9254 | 0.26953 | 0 | 3.2591 | 0 | 3.9177 | 403.7661 | 56.5475 | 1.7432 | 1.6536 | 1.6536 | 367.4985 | 0.57163 | 0.43211 | 261.6805 | 41.7363 | 1.7432 | 0.57163 | 27.793 | 1.4118 | 1 | 1.3968 | 0.62488 | 5.2156
2014-04-11 | 23時 | 32.8307 | 0 | 0 | 0.099675 | 1 | 0.347 | -0.52864 | 37.897 | 3.526 | 2.0576 | 0.1388 | 0.123 | 0 | 0 | 0 | 53.9547 | 13207.4901 | 0 | 0 | 0 | 0 | 0 | 0 | 4.013 | 403.6237 | 56.0565 | 1.7194 | 1.6545 | 1.6545 | 368.1381 | 0.58878 | 1.529 | 261.2187 | 41.423 | 1.7194 | 0.58878 | 27.6152 | 1.4027 | 1 | 0 | 0 | 5.2156
2014-04-12 | 0時 | 26.3704 | 0 | 0 | 0.11957 | 0.85 | 0.347 | -0.94207 | 37.897 | 3.526 | 1.9866 | 0.1408 | 0.123 | 0 | 0 | 0 | 45.4017 | 13207.4901 | 0 | 0 | 0 | 0 | 0 | 0 | 3.9922 | 403.4965 | 55.9543 | 1.7194 | 1.6541 | 1.6541 | 367.8578 | 0.58108 | 1.0445 | 261.2187 | 41.423 | 1.7194 | 0.58108 | 21.1549 | 1.3955 | 0.77 | 0 | 0 | 5.2156
2014-04-12 | 1時 | 26.3075 | 0 | 0 | 0.12096 | 0.85 | 0.347 | -1.1883 | 37.897 | 3.526 | 1.944 | 0.142 | 0.123 | 0 | 0 | 0 | 45.1241 | 13207.4901 | 0 | 0 | 0 | 0 | 0 | 0 | 3.98 | 403.4191 | 55.8922 | 1.7194 | 1.6539 | 1.6539 | 367.6904 | 0.57652 | 0.75565 | 261.2187 | 41.423 | 1.7194 | 0.57652 | 21.0919 | 1.3914 | 0.77 | 0 | 0 | 5.2156
2014-04-12 | 2時 | 26.2262 | 0 | 0 | 0.12282 | 0.85 | 0.347 | -1.5146 | 37.897 | 3.526 | 1.8872 | 0.1436 | 0.123 | 0 | 0 | 0 | 44.752 | 13207.4901 | 0 | 0 | 0 | 0 | 0 | 0 | 3.964 | 403.3146 | 55.8084 | 1.7194 | 1.6535 | 1.6535 | 367.4679 | 0.57053 | 0.37262 | 261.2187 | 41.423 | 1.7194 | 0.57053 | 21.0107 | 1.386 | 0.77 | 0 | 0 | 5.2156
2014-04-12 | 3時 | 26.2462 | 0 | 0 | 0.12225 | 0.85 | 0.347 | -1.3501 | 37.897 | 3.526 | 1.9014 | 0.1432 | 0.123 | 0 | 0 | 0 | 44.8453 | 13207.4901 | 0 | 0 | 0 | 0 | 0 | 0 | 3.9716 | 403.3547 | 55.8405 | 1.7194 | 1.6537 | 1.6537 | 367.5663 | 0.57355 | 0.55127 | 261.2187 | 41.423 | 1.7194 | 0.57355 | 21.0307 | 1.3874 | 0.77 | 0 | 0 | 5.2156
2014-04-12 | 4時 | 26.2869 | 0 | 0 | 0.12099 | 0.85 | 0.347 | -0.94258 | 37.897 | 3.526 | 1.9298 | 0.1424 | 0.123 | 0 | 0 | 0 | 45.0313 | 13207.4901 | 0 | 0 | 0 | 0 | 0 | 0 | 3.9904 | 403.4458 | 55.9136 | 1.7194 | 1.654 | 1.654 | 367.8032 | 0.58107 | 0.98722 | 261.2187 | 41.423 | 1.7194 | 0.58107 | 21.0713 | 1.39 | 0.77 | 0 | 0 | 5.2156
2014-04-12 | 5時 | 26.6397 | 2.6621 | 2.6621 | 2.4247 | 0.85 | 0.74868 | -5.0046 | 40.0532 | 2.5771 | 1.1712 | 0.34 | 0.23744 | 5.2718 | 0 | 18.9784 | 46.4992 | 13207.4901 | 18.9784 | 7.8811 | 0.43027 | 11.0974 | 5.2156 | 11.0974 | 3.6368 | 403.6415 | 57.5461 | 1.8125 | 1.6493 | 1.6493 | 364.9696 | 0.50935 | -3.8334 | 262.9986 | 42.6302 | 1.8125 | 0.50935 | 21.4241 | 1.4133 | 0.77 | 2.2352 | 1 | 5.2156
2014-04-12 | 6時 | 26.9369 | 1.2178 | 1.2178 | 1.0311 | 0.85 | 0.57884 | -0.34426 | 38.6631 | 3.1889 | 1.9771 | 0.1312 | 0.18668 | 1.873 | 0 | 6.7429 | 47.576 | 13207.4901 | 6.7429 | 6.7429 | 0.35789 | 0 | 4.4695 | 0 | 3.9506 | 404.1837 | 57.0206 | 1.752 | 1.6544 | 1.6544 | 368.1553 | 0.59224 | 1.6329 | 261.8509 | 41.8519 | 1.752 | 0.59224 | 21.7214 | 1.4329 | 0.77 | 1.9155 | 0.85696 | 5.2156
2014-04-12 | 7時 | 35.8025 | 0.62853 | 0.62853 | 0.4765 | 1 | 0.46485 | 5.7653 | 38.2462 | 3.3723 | 2.9914 | 0.108 | 0.15203 | 0.85369 | 0 | 3.0733 | 61.7525 | 13207.4901 | 3.0733 | 3.0733 | 0.14035 | 0 | 2.0531 | 0 | 4.3417 | 405.3301 | 57.6568 | 1.7342 | 1.6591 | 1.6591 | 372.2041 | 0.71591 | 8.7567 | 261.5069 | 41.6185 | 1.7342 | 0.71591 | 30.5869 | 1.5537 | 1 | 0.87988 | 0.39364 | 5.2156
2014-04-12 | 8時 | 37.4207 | 0.25429 | 0.25429 | 0.12721 | 1 | 0.36479 | 9.3746 | 37.9461 | 3.5044 | 3.5688 | 0.0956 | 0.12708 | 0.11996 | 0 | 0.43185 | 64.6097 | 13207.4901 | 0.43185 | 0.43185 | 0.017992 | 0 | 0.2897 | 0 | 4.6452 | 405.5985 | 57.6734 | 1.7215 | 1.6607 | 1.6607 | 374.5258 | 0.79762 | 12.9433 | 261.2592 | 41.4505 | 1.7215 | 0.79762 | 32.2052 | 1.6359 | 1 | 0.12416 | 0.055546 | 5.2156
2014-04-12 | 9時 | 39.0275 | 0 | 0 | 0.05006 | 1 | 0.347 | 11.9306 | 37.897 | 3.526 | 3.9746 | 0.0848 | 0.123 | 0 | 0 | 0 | 66.9663 | 13207.4901 | 0 | 0 | 0 | 0 | 0 | 0 | 4.8817 | 405.7502 | 57.7628 | 1.7194 | 1.6613 | 1.6613 | 376.1436 | 0.85963 | 15.9052 | 261.2187 | 41.423 | 1.7194 | 0.85963 | 33.8119 | 1.7175 | 1 | 0 | 0 | 5.2156
2014-04-12 | 10時 | 39.3452 | 0 | 0 | 0.048454 | 1 | 0.347 | 12.3632 | 37.897 | 3.526 | 4.0456 | 0.0828 | 0.123 | 0 | 0 | 0 | 67.3892 | 13207.4901 | 0 | 0 | 0 | 0 | 0 | 0 | 4.9246 | 405.7705 | 57.7791 | 1.7194 | 1.6613 | 1.6613 | 376.4178 | 0.87048 | 16.4088 | 261.2187 | 41.423 | 1.7194 | 0.87048 | 34.1296 | 1.7336 | 1 | 0 | 0 | 5.2156
2014-04-12 | 11時 | 39.6692 | 0.21721 | 0.21721 | 0.091425 | 1 | 0.3592 | 12.7137 | 37.9305 | 3.5113 | 4.1013 | 0.0808 | 0.12579 | 0.081939 | 0 | 0.29498 | 67.8079 | 13207.4901 | 0.29498 | 0.29498 | 0.010865 | 0 | 0.19888 | 0 | 4.9556 | 405.8094 | 57.8322 | 1.7208 | 1.6614 | 1.6614 | 376.6376 | 0.87934 | 16.8149 | 261.2464 | 41.4418 | 1.7208 | 0.87934 | 34.4537 | 1.7501 | 1 | 0.085234 | 0.038132 | 5.2156
2014-04-12 | 12時 | 39.6692 | 0.19111 | 0.19111 | 0.066884 | 1 | 0.35239 | 12.7042 | 37.9117 | 3.5195 | 4.1099 | 0.0808 | 0.12423 | 0.03605 | 0 | 0.12978 | 67.8079 | 13207.4901 | 0.12978 | 0.12978 | 0.0047804 | 0 | 0.0875 | 0 | 4.9577 | 405.8031 | 57.8148 | 1.72 | 1.6614 | 1.6614 | 376.6421 | 0.8791 | 16.8141 | 261.2309 | 41.4313 | 1.72 | 0.8791 | 34.4537 | 1.7501 | 1 | 0.0375 | 0.016777 | 5.2156
2014-04-12 | 13時 | 39.2174 | 0 | 0 | 0.049215 | 1 | 0.347 | 12.0579 | 37.897 | 3.526 | 4.0172 | 0.0836 | 0.123 | 0 | 0 | 0 | 67.2205 | 13207.4901 | 0 | 0 | 0 | 0 | 0 | 0 | 4.8953 | 405.7764 | 57.7838 | 1.7194 | 1.6613 | 1.6613 | 376.2467 | 0.86281 | 16.0751 | 261.2187 | 41.423 | 1.7194 | 0.86281 | 34.0018 | 1.7271 | 1 | 0 | 0 | 5.2156
2014-04-12 | 14時 | 39.1538 | 0 | 0 | 0.049543 | 1 | 0.347 | 11.9645 | 37.897 | 3.526 | 4.003 | 0.084 | 0.123 | 0 | 0 | 0 | 67.1359 | 13207.4901 | 0 | 0 | 0 | 0 | 0 | 0 | 4.8862 | 405.7728 | 57.7808 | 1.7194 | 1.6613 | 1.6613 | 376.1886 | 0.86048 | 15.9675 | 261.2187 | 41.423 | 1.7194 | 0.86048 | 33.9383 | 1.7239 | 1 | 0 | 0 | 5.2156
2014-04-12 | 15時 | 38.6546 | 0.30556 | 0.30556 | 0.17471 | 1 | 0.38086 | 10.9469 | 37.9914 | 3.4845 | 3.8463 | 0.0872 | 0.13084 | 0.23073 | 0 | 0.83061 | 66.4532 | 13207.4901 | 0.83061 | 0.83061 | 0.032334 | 0 | 0.5588 | 0 | 4.7779 | 405.7951 | 57.8608 | 1.7234 | 1.6612 | 1.6612 | 375.5518 | 0.83535 | 14.7931 | 261.2966 | 41.4758 | 1.7234 | 0.83535 | 33.439 | 1.6985 | 1 | 0.23948 | 0.10714 | 5.2156
2014-04-12 | 16時 | 37.9359 | 0.29642 | 0.29642 | 0.16655 | 1 | 0.37674 | 9.8977 | 37.9796 | 3.4896 | 3.6812 | 0.092 | 0.12987 | 0.20206 | 0 | 0.7274 | 65.4089 | 13207.4901 | 0.7274 | 0.7274 | 0.029454 | 0 | 0.48856 | 0 | 4.6866 | 405.7031 | 57.7793 | 1.7229 | 1.6609 | 1.6609 | 374.8884 | 0.81003 | 13.5789 | 261.2869 | 41.4693 | 1.7229 | 0.81003 | 32.7203 | 1.662 | 1 | 0.20938 | 0.093674 | 5.2156
2014-04-12 | 17時 | 37.4207 | 0.55313 | 0.55313 | 0.40522 | 1 | 0.44935 | 8.5173 | 38.1966 | 3.3942 | 3.4542 | 0.0956 | 0.1479 | 0.73242 | 0 | 2.6367 | 64.6097 | 13207.4901 | 2.6367 | 2.6367 | 0.10985 | 0 | 1.7688 | 0 | 4.5473 | 405.7242 | 57.9393 | 1.7321 | 1.6604 | 1.6604 | 374.0006 | 0.7776 | 11.9715 | 261.4659 | 41.5907 | 1.7321 | 0.7776 | 32.2052 | 1.6359 | 1 | 0.75806 | 0.33914 | 5.2156
2014-04-12 | 18時 | 36.349 | 0.67558 | 0.67558 | 0.51884 | 1 | 0.48207 | 6.4281 | 38.3029 | 3.3474 | 3.1216 | 0.1036 | 0.15674 | 0.99235 | 0 | 3.5724 | 62.7849 | 13207.4901 | 3.5724 | 3.5724 | 0.15808 | 0 | 2.3901 | 0 | 4.3818 | 405.5111 | 57.8392 | 1.7366 | 1.6595 | 1.6595 | 372.6574 | 0.73042 | 9.5498 | 261.5537 | 41.6502 | 1.7366 | 0.73042 | 31.1334 | 1.5814 | 1 | 1.0243 | 0.45825 | 5.2156
2014-04-12 | 19時 | 36.6074 | 0.39296 | 0.39296 | 0.2577 | 1 | 0.39924 | 7.539 | 38.0444 | 3.4611 | 3.3108 | 0.1016 | 0.13525 | 0.36042 | 0 | 1.2975 | 63.2474 | 13207.4901 | 1.2975 | 1.2975 | 0.056578 | 0 | 0.86866 | 0 | 4.4906 | 405.4847 | 57.647 | 1.7256 | 1.66 | 1.66 | 373.3855 | 0.75523 | 10.8498 | 261.3404 | 41.5055 | 1.7256 | 0.75523 | 31.3919 | 1.5946 | 1 | 0.37228 | 0.16655 | 5.2156
2014-04-12 | 20時 | 35.8509 | 0.53222 | 0.53222 | 0.38779 | 1 | 0.436 | 5.9528 | 38.1548 | 3.4125 | 3.0473 | 0.1076 | 0.14443 | 0.63042 | 0 | 2.2695 | 61.8472 | 13207.4901 | 2.2695 | 2.2695 | 0.10335 | 0 | 1.5163 | 0 | 4.3651 | 405.3136 | 57.583 | 1.7303 | 1.6592 | 1.6592 | 372.3514 | 0.72 | 9.0001 | 261.4315 | 41.5674 | 1.7303 | 0.72 | 30.6353 | 1.5561 | 1 | 0.64985 | 0.29073 | 5.2156
2014-04-12 | 21時 | 35.8996 | 0.59548 | 0.59548 | 0.44605 | 1 | 0.45514 | 5.9328 | 38.2149 | 3.3861 | 3.034 | 0.1072 | 0.14943 | 0.77733 | 0 | 2.7984 | 61.9417 | 13207.4901 | 2.7984 | 2.7984 | 0.12708 | 0 | 1.8699 | 0 | 4.3569 | 405.3491 | 57.6513 | 1.7329 | 1.6592 | 1.6592 | 372.3285 | 0.71956 | 8.9669 | 261.4811 | 41.601 | 1.7329 | 0.71956 | 30.684 | 1.5586 | 1 | 0.80139 | 0.35853 | 5.2156
2014-04-12 | 22時 | 36.2473 | 0.61586 | 0.61586 | 0.46427 | 1 | 0.46322 | 6.5326 | 38.2409 | 3.3747 | 3.1216 | 0.1044 | 0.15159 | 0.84082 | 0 | 3.0269 | 62.5987 | 13207.4901 | 3.0269 | 3.0269 | 0.13473 | 0 | 2.0246 | 0 | 4.3951 | 405.4634 | 57.7599 | 1.734 | 1.6595 | 1.6595 | 372.7082 | 0.73273 | 9.6541 | 261.5025 | 41.6155 | 1.734 | 0.73273 | 31.0318 | 1.5763 | 1 | 0.86767 | 0.38818 | 5.2156
2014-04-12 | 23時 | 35.9485 | 0 | 0 | 0.068995 | 1 | 0.347 | 6.9202 | 37.897 | 3.526 | 3.1936 | 0.1068 | 0.123 | 0 | 0 | 0 | 62.0361 | 13207.4901 | 0 | 0 | 0 | 0 | 0 | 0 | 4.4609 | 405.2576 | 57.3676 | 1.7194 | 1.6597 | 1.6597 | 372.9685 | 0.74133 | 10.1138 | 261.2187 | 41.423 | 1.7194 | 0.74133 | 30.7329 | 1.5611 | 1 | 0 | 0 | 5.2156
2014-04-13 | 0時 | 35.7543 | 0 | 0 | 0.070382 | 1 | 0.347 | 6.6128 | 37.897 | 3.526 | 3.1368 | 0.1084 | 0.123 | 0 | 0 | 0 | 61.6576 | 13207.4901 | 0 | 0 | 0 | 0 | 0 | 0 | 4.4385 | 405.2022 | 57.3232 | 1.7194 | 1.6595 | 1.6595 | 372.7625 | 0.7345 | 9.7496 | 261.2187 | 41.423 | 1.7194 | 0.7345 | 30.5387 | 1.5512 | 1 | 0 | 0 | 5.2156
2014-04-13 | 1時 | 35.4242 | 0 | 0 | 0.072857 | 1 | 0.347 | 6.0492 | 37.897 | 3.526 | 3.0374 | 0.1112 | 0.123 | 0 | 0 | 0 | 60.9889 | 13207.4901 | 0 | 0 | 0 | 0 | 0 | 0 | 4.3985 | 405.1001 | 57.2412 | 1.7194 | 1.6592 | 1.6592 | 372.3887 | 0.7221 | 9.0866 | 261.2187 | 41.423 | 1.7194 | 0.7221 | 30.2086 | 1.5345 | 1 | 0 | 0 | 5.2156
2014-04-13 | 2時 | 35.378 | 0 | 0 | 0.073169 | 1 | 0.347 | 6.0102 | 37.897 | 3.526 | 3.0232 | 0.1116 | 0.123 | 0 | 0 | 0 | 60.8927 | 13207.4901 | 0 | 0 | 0 | 0 | 0 | 0 | 4.3955 | 405.0862 | 57.2301 | 1.7194 | 1.6592 | 1.6592 | 372.3556 | 0.72125 | 9.0334 | 261.2187 | 41.423 | 1.7194 | 0.72125 | 30.1624 | 1.5321 | 1 | 0 | 0 | 5.2156
2014-04-13 | 3時 | 35.241 | 0 | 0 | 0.074154 | 1 | 0.347 | 5.8493 | 37.897 | 3.526 | 2.9806 | 0.1128 | 0.123 | 0 | 0 | 0 | 60.603 | 13207.4901 | 0 | 0 | 0 | 0 | 0 | 0 | 4.3838 | 405.0429 | 57.1953 | 1.7194 | 1.659 | 1.659 | 372.2346 | 0.71774 | 8.8299 | 261.2187 | 41.423 | 1.7194 | 0.71774 | 30.0255 | 1.5252 | 1 | 0 | 0 | 5.2156
2014-04-13 | 4時 | 35.4242 | 0 | 0 | 0.07266 | 1 | 0.347 | 6.238 | 37.897 | 3.526 | 3.0374 | 0.1112 | 0.123 | 0 | 0 | 0 | 60.9889 | 13207.4901 | 0 | 0 | 0 | 0 | 0 | 0 | 4.4104 | 405.1049 | 57.2451 | 1.7194 | 1.6592 | 1.6592 | 372.4809 | 0.72624 | 9.2754 | 261.2187 | 41.423 | 1.7194 | 0.72624 | 30.2086 | 1.5345 | 1 | 0 | 0 | 5.2156
2014-04-13 | 5時 | 35.4242 | 1.5761 | 1.5761 | 1.3714 | 1 | 0.7072 | 2.5423 | 39.3832 | 2.8719 | 2.3579 | 0.278 | 0.20467 | 3.6337 | 0 | 13.0814 | 60.9889 | 13207.4901 | 13.0814 | 7.8158 | 0.36498 | 5.2656 | 5.2156 | 5.2656 | 4.0332 | 405.4392 | 58.5065 | 1.7832 | 1.6566 | 1.6566 | 369.9849 | 0.64846 | 4.9002 | 262.4454 | 42.2551 | 1.7832 | 0.64846 | 30.2086 | 1.5345 | 1 | 2.2352 | 1 | 5.2156
2014-04-13 | 6時 | 35.8509 | 0.77377 | 0.77377 | 0.60863 | 1 | 0.51143 | 5.8505 | 38.404 | 3.3029 | 2.9334 | 0.1076 | 0.16515 | 1.2396 | 0 | 4.4625 | 61.8472 | 13207.4901 | 4.4625 | 4.4625 | 0.20322 | 0 | 2.9815 | 0 | 4.3281 | 405.4062 | 57.8225 | 1.7409 | 1.6589 | 1.6589 | 372.1883 | 0.71777 | 8.7839 | 261.6371 | 41.7069 | 1.7409 | 0.71777 | 30.6353 | 1.5561 | 1 | 1.2778 | 0.57165 | 5.2156
2014-04-13 | 7時 | 36.298 | 0.42612 | 0.42612 | 0.28869 | 1 | 0.40814 | 7.5574 | 38.0706 | 3.4496 | 3.2136 | 0.104 | 0.13743 | 0.42443 | 0 | 1.528 | 62.6919 | 13207.4901 | 1.528 | 1.528 | 0.06781 | 0 | 1.0221 | 0 | 4.4849 | 405.4174 | 57.6104 | 1.7267 | 1.6598 | 1.6598 | 373.297 | 0.75565 | 10.7711 | 261.362 | 41.5202 | 1.7267 | 0.75565 | 31.0825 | 1.5788 | 1 | 0.43804 | 0.19597 | 5.2156
2014-04-13 | 8時 | 38.1122 | 0.19649 | 0.19649 | 0.072433 | 1 | 0.35164 | 10.9242 | 37.9097 | 3.5204 | 3.7558 | 0.0908 | 0.12405 | 0.031002 | 0 | 0.11161 | 65.6722 | 13207.4901 | 0.11161 | 0.11161 | 0.0044756 | 0 | 0.074992 | 0 | 4.7821 | 405.6484 | 57.6894 | 1.7199 | 1.6609 | 1.6609 | 375.4486 | 0.83479 | 14.68 | 261.2292 | 41.4301 | 1.7199 | 0.83479 | 32.8966 | 1.671 | 1 | 0.03214 | 0.014379 | 5.2156
2014-04-13 | 9時 | 39.6692 | 0 | 0 | 0.046552 | 1 | 0.347 | 13.1421 | 37.897 | 3.526 | 4.1166 | 0.0808 | 0.123 | 0 | 0 | 0 | 67.8079 | 13207.4901 | 0 | 0 | 0 | 0 | 0 | 0 | 5.002 | 405.7448 | 57.7584 | 1.7194 | 1.6612 | 1.6612 | 376.8511 | 0.89027 | 17.2587 | 261.2187 | 41.423 | 1.7194 | 0.89027 | 34.4537 | 1.7501 | 1 | 0 | 0 | 5.2156
2014-04-13 | 10時 | 40.61 | 0 | 0 | 0.042162 | 1 | 0.347 | 14.3972 | 37.897 | 3.526 | 4.3154 | 0.0752 | 0.123 | 0 | 0 | 0 | 68.9578 | 13207.4901 | 0 | 0 | 0 | 0 | 0 | 0 | 5.1401 | 405.7511 | 57.7634 | 1.7194 | 1.6613 | 1.6613 | 377.6324 | 0.92288 | 18.7126 | 261.2187 | 41.423 | 1.7194 | 0.92288 | 35.3944 | 1.7979 | 1 | 0 | 0 | 5.2156
2014-04-13 | 11時 | 41.1697 | 0.17982 | 0.17982 | 0.055785 | 1 | 0.35154 | 15.0797 | 37.9094 | 3.5205 | 4.4233 | 0.072 | 0.12403 | 0.030336 | 0 | 0.10921 | 69.6001 | 13207.4901 | 0.10921 | 0.10921 | 0.0037067 | 0 | 0.073852 | 0 | 5.2184 | 405.7492 | 57.7701 | 1.7199 | 1.6612 | 1.6612 | 378.0549 | 0.94099 | 19.5031 | 261.229 | 41.4299 | 1.7199 | 0.94099 | 35.9541 | 1.8263 | 1 | 0.031651 | 0.01416 | 5.2156
2014-04-13 | 12時 | 41.6001 | 0.16179 | 0.16179 | 0.038734 | 1 | 0.34723 | 15.6196 | 37.8976 | 3.5257 | 4.5139 | 0.0696 | 0.12305 | 0.0015052 | 0 | 0.0054186 | 70.0747 | 13207.4901 | 0.0054186 | 0.0054186 | 0.00017962 | 0 | 0.0036673 | 0 | 5.2868 | 405.7272 | 57.7447 | 1.7194 | 1.6612 | 1.6612 | 378.3935 | 0.9555 | 20.1335 | 261.2192 | 41.4233 | 1.7194 | 0.9555 | 36.3845 | 1.8482 | 1 | 0.0015717 | 0.00070315 | 5.2156
2014-04-13 | 13時 | 40.818 | 0 | 0 | 0.04132 | 1 | 0.347 | 14.5714 | 37.897 | 3.526 | 4.358 | 0.074 | 0.123 | 0 | 0 | 0 | 69.1999 | 13207.4901 | 0 | 0 | 0 | 0 | 0 | 0 | 5.1611 | 405.7628 | 57.7728 | 1.7194 | 1.6613 | 1.6613 | 377.7561 | 0.92747 | 18.9294 | 261.2187 | 41.423 | 1.7194 | 0.92747 | 35.6024 | 1.8084 | 1 | 0 | 0 | 5.2156
2014-04-13 | 14時 | 41.0283 | 0 | 0 | 0.040416 | 1 | 0.347 | 14.8253 | 37.897 | 3.526 | 4.4006 | 0.0728 | 0.123 | 0 | 0 | 0 | 69.4405 | 13207.4901 | 0 | 0 | 0 | 0 | 0 | 0 | 5.191 | 405.7608 | 57.7712 | 1.7194 | 1.6613 | 1.6613 | 377.916 | 0.93421 | 19.2259 | 261.2187 | 41.423 | 1.7194 | 0.93421 | 35.8127 | 1.8191 | 1 | 0 | 0 | 5.2156
2014-04-13 | 15時 | 38.1714 | 0.19541 | 0.19541 | 0.07142 | 1 | 0.35137 | 10.7147 | 37.9089 | 3.5207 | 3.7703 | 0.0904 | 0.12399 | 0.029188 | 0 | 0.10508 | 65.7597 | 13207.4901 | 0.10508 | 0.10508 | 0.0042 | 0 | 0.070613 | 0 | 4.7655 | 405.6764 | 57.7114 | 1.7199 | 1.661 | 1.661 | 375.3651 | 0.82969 | 14.4851 | 261.2286 | 41.4297 | 1.7199 | 0.82969 | 32.9559 | 1.674 | 1 | 0.030263 | 0.013539 | 5.2156
2014-04-13 | 16時 | 36.7126 | 0.19973 | 0.19973 | 0.07602 | 1 | 0.35012 | 8.3917 | 37.9055 | 3.5222 | 3.4027 | 0.1008 | 0.12371 | 0.020838 | 0 | 0.075016 | 63.4313 | 13207.4901 | 0.075016 | 0.075016 | 0.0032516 | 0 | 0.050235 | 0 | 4.5701 | 405.4457 | 57.5241 | 1.7197 | 1.6603 | 1.6603 | 373.8884 | 0.77471 | 11.7945 | 261.2257 | 41.4278 | 1.7197 | 0.77471 | 31.4971 | 1.5999 | 1 | 0.021529 | 0.0096317 | 5.2156
2014-04-13 | 17時 | 35.5172 | 0.23089 | 0.23089 | 0.106 | 1 | 0.35529 | 6.2112 | 37.9197 | 3.516 | 3.0554 | 0.1104 | 0.12489 | 0.055569 | 0 | 0.20005 | 61.1808 | 13207.4901 | 0.20005 | 0.20005 | 0.0092903 | 0 | 0.13353 | 0 | 4.407 | 405.1389 | 57.2874 | 1.7203 | 1.6593 | 1.6593 | 372.4857 | 0.72565 | 9.2666 | 261.2375 | 41.4357 | 1.7203 | 0.72565 | 30.3017 | 1.5392 | 1 | 0.057227 | 0.025602 | 5.2156
2014-04-13 | 18時 | 34.8869 | 0.30232 | 0.30232 | 0.17381 | 1 | 0.37095 | 4.9005 | 37.9633 | 3.4968 | 2.8367 | 0.116 | 0.12851 | 0.16212 | 0 | 0.58364 | 59.8232 | 13207.4901 | 0.58364 | 0.58364 | 0.028153 | 0 | 0.38884 | 0 | 4.3138 | 404.9276 | 57.1467 | 1.7222 | 1.6585 | 1.6585 | 371.6262 | 0.69732 | 7.7372 | 261.2734 | 41.4601 | 1.7222 | 0.69732 | 29.6714 | 1.5072 | 1 | 0.16665 | 0.074554 | 5.2156
2014-04-13 | 19時 | 34.5489 | 0.26624 | 0.26624 | 0.13994 | 1 | 0.36142 | 4.2394 | 37.9367 | 3.5085 | 2.7353 | 0.1192 | 0.1263 | 0.096995 | 0 | 0.34918 | 59.0326 | 13207.4901 | 0.34918 | 0.34918 | 0.017201 | 0 | 0.23239 | 0 | 4.2744 | 404.7773 | 57.0085 | 1.7211 | 1.6581 | 1.6581 | 371.1996 | 0.68335 | 6.9747 | 261.2514 | 41.4452 | 1.7211 | 0.68335 | 29.3334 | 1.49 | 1 | 0.099595 | 0.044557 | 5.2156
2014-04-13 | 20時 | 27.2905 | 0.5568 | 0.5568 | 0.41724 | 0.85 | 0.41676 | 2.42 | 38.0963 | 3.4383 | 2.4209 | 0.126 | 0.13956 | 0.4872 | 0 | 1.7539 | 48.7192 | 13207.4901 | 1.7539 | 1.7539 | 0.090198 | 0 | 1.1646 | 0 | 4.1487 | 404.4754 | 56.8728 | 1.7278 | 1.6567 | 1.6567 | 369.985 | 0.646 | 4.8409 | 261.3831 | 41.5346 | 1.7278 | 0.646 | 22.0749 | 1.4562 | 0.77 | 0.49912 | 0.22329 | 5.2156
2014-04-13 | 21時 | 27.069 | 0.77287 | 0.77287 | 0.62015 | 0.85 | 0.4674 | 1.3019 | 38.2545 | 3.3687 | 2.235 | 0.1292 | 0.15271 | 0.87397 | 0 | 3.1463 | 48.0185 | 13207.4901 | 3.1463 | 3.1463 | 0.165 | 0 | 2.0869 | 0 | 4.0716 | 404.3132 | 56.8488 | 1.7346 | 1.6558 | 1.6558 | 369.2412 | 0.62383 | 3.5369 | 261.5137 | 41.6231 | 1.7346 | 0.62383 | 21.8535 | 1.4416 | 0.77 | 0.89439 | 0.40013 | 5.2156
2014-04-13 | 22時 | 26.7357 | 0.93401 | 0.93401 | 0.77075 | 0.85 | 0.50498 | -0.1331 | 38.3813 | 3.3129 | 1.9924 | 0.1344 | 0.16326 | 1.184 | 0 | 4.2625 | 46.8604 | 13207.4901 | 4.2625 | 4.2625 | 0.23056 | 0 | 2.8224 | 0 | 3.9852 | 404.0073 | 56.6893 | 1.74 | 1.6545 | 1.6545 | 368.2779 | 0.59623 | 1.8593 | 261.6184 | 41.6941 | 1.74 | 0.59623 | 21.5201 | 1.4196 | 0.77 | 1.2096 | 0.54114 | 5.2156
2014-04-13 | 23時 | 26.6397 | 0 | 0 | 0.11318 | 0.85 | 0.347 | 0.71244 | 37.897 | 3.526 | 2.157 | 0.136 | 0.123 | 0 | 0 | 0 | 46.4992 | 13207.4901 | 0 | 0 | 0 | 0 | 0 | 0 | 4.074 | 403.8861 | 56.2671 | 1.7194 | 1.6554 | 1.6554 | 368.8671 | 0.61238 | 2.8694 | 261.2187 | 41.423 | 1.7194 | 0.61238 | 21.4241 | 1.4133 | 0.77 | 0 | 0 | 5.2156
2014-04-14 | 0時 | 26.4571 | 0 | 0 | 0.1169 | 0.85 | 0.347 | 0.0063548 | 37.897 | 3.526 | 2.0434 | 0.1392 | 0.123 | 0 | 0 | 0 | 45.7698 | 13207.4901 | 0 | 0 | 0 | 0 | 0 | 0 | 4.037 | 403.6892 | 56.109 | 1.7194 | 1.6547 | 1.6547 | 368.3982 | 0.59887 | 2.0498 | 261.2187 | 41.423 | 1.7194 | 0.59887 | 21.2415 | 1.4013 | 0.77 | 0 | 0 | 5.2156
2014-04-14 | 1時 | 26.3282 | 0 | 0 | 0.11964 | 0.85 | 0.347 | -0.46111 | 37.897 | 3.526 | 1.9582 | 0.1416 | 0.123 | 0 | 0 | 0 | 45.2168 | 13207.4901 | 0 | 0 | 0 | 0 | 0 | 0 | 4.0128 | 403.5451 | 55.9934 | 1.7194 | 1.6543 | 1.6543 | 368.0774 | 0.59005 | 1.4971 | 261.2187 | 41.423 | 1.7194 | 0.59005 | 21.1127 | 1.3928 | 0.77 | 0 | 0 | 5.2156
2014-04-14 | 2時 | 26.2064 | 0 | 0 | 0.12261 | 0.85 | 0.347 | -1.0901 | 37.897 | 3.526 | 1.873 | 0.144 | 0.123 | 0 | 0 | 0 | 44.6586 | 13207.4901 | 0 | 0 | 0 | 0 | 0 | 0 | 3.982 | 403.3717 | 55.8541 | 1.7194 | 1.6537 | 1.6537 | 367.673 | 0.57834 | 0.7829 | 261.2187 | 41.423 | 1.7194 | 0.57834 | 20.9909 | 1.3847 | 0.77 | 0 | 0 | 5.2156
2014-04-14 | 3時 | 26.1868 | 0 | 0 | 0.12306 | 0.85 | 0.347 | -1.1643 | 37.897 | 3.526 | 1.8588 | 0.1444 | 0.123 | 0 | 0 | 0 | 44.5651 | 13207.4901 | 0 | 0 | 0 | 0 | 0 | 0 | 3.9783 | 403.3471 | 55.8344 | 1.7194 | 1.6536 | 1.6536 | 367.6213 | 0.57697 | 0.69452 | 261.2187 | 41.423 | 1.7194 | 0.57697 | 20.9712 | 1.3834 | 0.77 | 0 | 0 | 5.2156
2014-04-14 | 4時 | 26.0916 | 0 | 0 | 0.12558 | 0.85 | 0.347 | -1.7085 | 37.897 | 3.526 | 1.7878 | 0.1464 | 0.123 | 0 | 0 | 0 | 44.0953 | 13207.4901 | 0 | 0 | 0 | 0 | 0 | 0 | 3.9525 | 403.1933 | 55.711 | 1.7194 | 1.6532 | 1.6532 | 367.273 | 0.56699 | 0.079291 | 261.2187 | 41.423 | 1.7194 | 0.56699 | 20.876 | 1.3771 | 0.77 | 0 | 0 | 5.2156
2014-04-14 | 5時 | 26.2665 | 2.5253 | 2.5253 | 2.2953 | 0.85 | 0.74587 | -5.8865 | 39.9016 | 2.6438 | 0.99909 | 0.357 | 0.23002 | 4.9011 | 0 | 17.644 | 44.9384 | 13207.4901 | 17.644 | 7.899 | 0.44817 | 9.745 | 5.2156 | 9.745 | 3.6133 | 403.1698 | 57.0678 | 1.8058 | 1.6481 | 1.6481 | 364.3422 | 0.4947 | -4.8874 | 262.8734 | 42.5454 | 1.8058 | 0.4947 | 21.0509 | 1.3887 | 0.77 | 2.2352 | 1 | 5.2156
2014-04-14 | 6時 | 26.9892 | 1.0083 | 1.0083 | 0.83849 | 0.85 | 0.52693 | 0.53532 | 38.4599 | 3.2783 | 2.0984 | 0.1304 | 0.1698 | 1.3763 | 0 | 4.9548 | 47.7534 | 13207.4901 | 4.9548 | 4.9548 | 0.26173 | 0 | 3.2851 | 0 | 4.0121 | 404.2567 | 56.9417 | 1.7433 | 1.6551 | 1.6551 | 368.7206 | 0.60897 | 2.6337 | 261.6833 | 41.7382 | 1.7433 | 0.60897 | 21.7736 | 1.4364 | 0.77 | 1.4079 | 0.62987 | 5.2156
2014-04-14 | 7時 | 35.151 | 0.44701 | 0.44701 | 0.30931 | 1 | 0.40926 | 5.0806 | 38.0739 | 3.4481 | 2.8713 | 0.1136 | 0.13771 | 0.43251 | 0 | 1.557 | 60.4091 | 13207.4901 | 1.557 | 1.557 | 0.073909 | 0 | 1.0382 | 0 | 4.3141 | 405.0563 | 57.3233 | 1.7269 | 1.6586 | 1.6586 | 371.7491 | 0.70116 | 7.9519 | 261.3647 | 41.522 | 1.7269 | 0.70116 | 29.9354 | 1.5206 | 1 | 0.44494 | 0.19906 | 5.2156
2014-04-14 | 8時 | 36.349 | 0.22414 | 0.22414 | 0.099246 | 1 | 0.3553 | 7.6962 | 37.9197 | 3.516 | 3.2968 | 0.1036 | 0.12489 | 0.055607 | 0 | 0.20018 | 62.7849 | 13207.4901 | 0.20018 | 0.20018 | 0.0088583 | 0 | 0.13393 | 0 | 4.515 | 405.3707 | 57.4733 | 1.7203 | 1.66 | 1.66 | 373.4474 | 0.75879 | 10.993 | 261.2375 | 41.4357 | 1.7203 | 0.75879 | 31.1334 | 1.5814 | 1 | 0.057398 | 0.025679 | 5.2156
2014-04-14 | 9時 | 39.5389 | 0 | 0 | 0.047428 | 1 | 0.347 | 12.6997 | 37.897 | 3.526 | 4.0882 | 0.0816 | 0.123 | 0 | 0 | 0 | 67.6409 | 13207.4901 | 0 | 0 | 0 | 0 | 0 | 0 | 4.9582 | 405.7719 | 57.7802 | 1.7194 | 1.6613 | 1.6613 | 376.6176 | 0.87899 | 16.7879 | 261.2187 | 41.423 | 1.7194 | 0.87899 | 34.3233 | 1.7435 | 1 | 0 | 0 | 5.2156
2014-04-14 | 10時 | 40.4725 | 0 | 0 | 0.042969 | 1 | 0.347 | 14.0013 | 37.897 | 3.526 | 4.287 | 0.076 | 0.123 | 0 | 0 | 0 | 68.7956 | 13207.4901 | 0 | 0 | 0 | 0 | 0 | 0 | 5.0972 | 405.7842 | 57.79 | 1.7194 | 1.6614 | 1.6614 | 377.4223 | 0.9125 | 18.2883 | 261.2187 | 41.423 | 1.7194 | 0.9125 | 35.257 | 1.7909 | 1 | 0 | 0 | 5.2156
2014-04-14 | 11時 | 40.818 | 0.19839 | 0.19839 | 0.07335 | 1 | 0.35597 | 14.3803 | 37.9216 | 3.5152 | 4.3468 | 0.074 | 0.12504 | 0.060113 | 0 | 0.21641 | 69.1999 | 13207.4901 | 0.21641 | 0.21641 | 0.0074877 | 0 | 0.14624 | 0 | 5.1364 | 405.8021 | 57.8205 | 1.7204 | 1.6614 | 1.6614 | 377.6575 | 0.92243 | 18.7271 | 261.239 | 41.4368 | 1.7204 | 0.92243 | 35.6024 | 1.8084 | 1 | 0.062676 | 0.02804 | 5.2156
2014-04-14 | 12時 | 41.4556 | 0.17074 | 0.17074 | 0.047192 | 1 | 0.3494 | 15.248 | 37.9036 | 3.5231 | 4.4828 | 0.0704 | 0.12354 | 0.016029 | 0 | 0.057703 | 69.9172 | 13207.4901 | 0.057703 | 0.057703 | 0.001928 | 0 | 0.039042 | 0 | 5.2416 | 405.7697 | 57.7827 | 1.7197 | 1.6613 | 1.6613 | 378.1934 | 0.94549 | 19.7308 | 261.2241 | 41.4267 | 1.7197 | 0.94549 | 36.2401 | 1.8408 | 1 | 0.016732 | 0.0074858 | 5.2156
2014-04-14 | 13時 | 41.8921 | 0 | 0 | 0.03687 | 1 | 0.347 | 15.8317 | 37.897 | 3.526 | 4.571 | 0.068 | 0.123 | 0 | 0 | 0 | 70.3878 | 13207.4901 | 0 | 0 | 0 | 0 | 0 | 0 | 5.3151 | 405.7395 | 57.7542 | 1.7194 | 1.6612 | 1.6612 | 378.5489 | 0.96125 | 20.4027 | 261.2187 | 41.423 | 1.7194 | 0.96125 | 36.6765 | 1.863 | 1 | 0 | 0 | 5.2156
2014-04-14 | 14時 | 41.6001 | 0 | 0 | 0.038095 | 1 | 0.347 | 15.4296 | 37.897 | 3.526 | 4.5142 | 0.0696 | 0.123 | 0 | 0 | 0 | 70.0747 | 13207.4901 | 0 | 0 | 0 | 0 | 0 | 0 | 5.2651 | 405.7611 | 57.7715 | 1.7194 | 1.6613 | 1.6613 | 378.3083 | 0.95037 | 19.9438 | 261.2187 | 41.423 | 1.7194 | 0.95037 | 36.3845 | 1.8482 | 1 | 0 | 0 | 5.2156
2014-04-14 | 15時 | 40.679 | 0.18497 | 0.18497 | 0.06079 | 1 | 0.35219 | 14.1674 | 37.9112 | 3.5198 | 4.3231 | 0.0748 | 0.12418 | 0.034694 | 0 | 0.1249 | 69.0387 | 13207.4901 | 0.1249 | 0.1249 | 0.0043544 | 0 | 0.08438 | 0 | 5.1143 | 405.8043 | 57.8154 | 1.72 | 1.6614 | 1.6614 | 377.5357 | 0.91684 | 18.4905 | 261.2304 | 41.4309 | 1.72 | 0.91684 | 35.4635 | 1.8014 | 1 | 0.036163 | 0.016179 | 5.2156
2014-04-14 | 16時 | 39.3452 | 0.18076 | 0.18076 | 0.057233 | 1 | 0.34932 | 12.2879 | 37.9033 | 3.5232 | 4.0427 | 0.0828 | 0.12353 | 0.015498 | 0 | 0.055793 | 67.3892 | 13207.4901 | 0.055793 | 0.055793 | 0.0020916 | 0 | 0.037591 | 0 | 4.9167 | 405.781 | 57.7916 | 1.7196 | 1.6613 | 1.6613 | 376.3798 | 0.86858 | 16.3306 | 261.2239 | 41.4265 | 1.7196 | 0.86858 | 34.1296 | 1.7336 | 1 | 0.01611 | 0.0072074 | 5.2156
2014-04-14 | 17時 | 36.7656 | 0.21442 | 0.21442 | 0.089905 | 1 | 0.35365 | 8.2193 | 37.9152 | 3.518 | 3.4125 | 0.1004 | 0.12451 | 0.04449 | 0 | 0.16016 | 63.5229 | 13207.4901 | 0.16016 | 0.16016 | 0.0069217 | 0 | 0.10727 | 0 | 4.5571 | 405.4658 | 57.5466 | 1.7201 | 1.6603 | 1.6603 | 373.8155 | 0.77074 | 11.6318 | 261.2337 | 41.4332 | 1.7201 | 0.77074 | 31.55 | 1.6026 | 1 | 0.045973 | 0.020567 | 5.2156
2014-04-14 | 18時 | 35.5641 | 0.23226 | 0.23226 | 0.1073 | 1 | 0.35561 | 6.0177 | 37.9206 | 3.5156 | 3.0692 | 0.11 | 0.12496 | 0.057701 | 0 | 0.20772 | 61.2765 | 13207.4901 | 0.20772 | 0.20772 | 0.00962 | 0 | 0.13867 | 0 | 4.3952 | 405.1471 | 57.2945 | 1.7204 | 1.6593 | 1.6593 | 372.4049 | 0.72141 | 9.0869 | 261.2382 | 41.4362 | 1.7204 | 0.72141 | 30.3486 | 1.5416 | 1 | 0.059431 | 0.026588 | 5.2156
2014-04-14 | 19時 | 35.0178 | 0.21964 | 0.21964 | 0.0956 | 1 | 0.35158 | 4.9913 | 37.9095 | 3.5205 | 2.9039 | 0.1148 | 0.12404 | 0.030648 | 0 | 0.11033 | 60.1169 | 13207.4901 | 0.11033 | 0.11033 | 0.0052796 | 0 | 0.073537 | 0 | 4.3273 | 404.9495 | 57.1287 | 1.7199 | 1.6587 | 1.6587 | 371.7373 | 0.69925 | 7.8951 | 261.2291 | 41.43 | 1.7199 | 0.69925 | 29.8023 | 1.5138 | 1 | 0.031516 | 0.0141 | 5.2156
2014-04-14 | 20時 | 35.4706 | 0.31621 | 0.31621 | 0.18656 | 1 | 0.37577 | 5.6974 | 37.9769 | 3.4908 | 3.0151 | 0.1108 | 0.12964 | 0.19536 | 0 | 0.70328 | 61.0849 | 13207.4901 | 0.70328 | 0.70328 | 0.032751 | 0 | 0.46937 | 0 | 4.3671 | 405.1334 | 57.3208 | 1.7228 | 1.6591 | 1.6591 | 372.1944 | 0.71444 | 8.7124 | 261.2846 | 41.4677 | 1.7228 | 0.71444 | 30.255 | 1.5368 | 1 | 0.20116 | 0.089994 | 5.2156
2014-04-14 | 21時 | 35.062 | 0.50047 | 0.50047 | 0.35926 | 1 | 0.42333 | 4.5019 | 38.1161 | 3.4296 | 2.8236 | 0.1144 | 0.14121 | 0.53567 | 0 | 1.9284 | 60.2144 | 13207.4901 | 1.9284 | 1.9284 | 0.092031 | 0 | 1.2855 | 0 | 4.2743 | 405.0168 | 57.3196 | 1.7287 | 1.6584 | 1.6584 | 371.4165 | 0.68887 | 7.3255 | 261.3995 | 41.5457 | 1.7287 | 0.68887 | 29.8464 | 1.5161 | 1 | 0.55091 | 0.24647 | 5.2156
2014-04-14 | 22時 | 34.6738 | 0.63363 | 0.63363 | 0.48295 | 1 | 0.45981 | 3.4263 | 38.2299 | 3.3795 | 2.6438 | 0.118 | 0.15067 | 0.81392 | 0 | 2.9301 | 59.3303 | 13207.4901 | 2.9301 | 2.9301 | 0.14321 | 0 | 1.9508 | 0 | 4.1965 | 404.8716 | 57.2792 | 1.7335 | 1.6576 | 1.6576 | 370.7059 | 0.66646 | 6.0701 | 261.4934 | 41.6094 | 1.7335 | 0.66646 | 29.4582 | 1.4963 | 1 | 0.83607 | 0.37404 | 5.2156
2014-04-14 | 23時 | 34.4264 | 0 | 0 | 0.081633 | 1 | 0.347 | 3.7564 | 37.897 | 3.526 | 2.7108 | 0.1204 | 0.123 | 0 | 0 | 0 | 58.7333 | 13207.4901 | 0 | 0 | 0 | 0 | 0 | 0 | 4.2504 | 404.6907 | 56.9127 | 1.7194 | 1.6579 | 1.6579 | 370.9359 | 0.67328 | 6.4672 | 261.2187 | 41.423 | 1.7194 | 0.67328 | 29.2108 | 1.4838 | 1 | 0 | 0 | 5.2156
2014-04-15 | 0時 | 33.5273 | 0 | 0 | 0.090694 | 1 | 0.347 | 1.7242 | 37.897 | 3.526 | 2.37 | 0.13 | 0.123 | 0 | 0 | 0 | 56.2846 | 13207.4901 | 0 | 0 | 0 | 0 | 0 | 0 | 4.1308 | 404.1981 | 56.5175 | 1.7194 | 1.6564 | 1.6564 | 369.5854 | 0.63214 | 4.0942 | 261.2187 | 41.423 | 1.7194 | 0.63214 | 28.3118 | 1.4381 | 1 | 0 | 0 | 5.2156
2014-04-15 | 1時 | 26.86 | 0 | 0 | 0.1094 | 0.85 | 0.347 | 1.2281 | 37.897 | 3.526 | 2.2848 | 0.1324 | 0.123 | 0 | 0 | 0 | 47.3087 | 13207.4901 | 0 | 0 | 0 | 0 | 0 | 0 | 4.1033 | 404.0646 | 56.4103 | 1.7194 | 1.6559 | 1.6559 | 369.2521 | 0.62239 | 3.5129 | 261.2187 | 41.423 | 1.7194 | 0.62239 | 21.6445 | 1.4278 | 0.77 | 0 | 0 | 5.2156
2014-04-15 | 2時 | 26.6162 | 0 | 0 | 0.11392 | 0.85 | 0.347 | 0.41307 | 37.897 | 3.526 | 2.1428 | 0.1364 | 0.123 | 0 | 0 | 0 | 46.4085 | 13207.4901 | 0 | 0 | 0 | 0 | 0 | 0 | 4.0593 | 403.8341 | 56.2253 | 1.7194 | 1.6552 | 1.6552 | 368.7012 | 0.60662 | 2.5559 | 261.2187 | 41.423 | 1.7194 | 0.60662 | 21.4006 | 1.4118 | 0.77 | 0 | 0 | 5.2156
2014-04-15 | 3時 | 26.7602 | 0 | 0 | 0.1112 | 0.85 | 0.347 | 0.90023 | 37.897 | 3.526 | 2.228 | 0.134 | 0.123 | 0 | 0 | 0 | 46.9503 | 13207.4901 | 0 | 0 | 0 | 0 | 0 | 0 | 4.0854 | 403.9736 | 56.3373 | 1.7194 | 1.6556 | 1.6556 | 369.031 | 0.61601 | 3.1282 | 261.2187 | 41.423 | 1.7194 | 0.61601 | 21.5446 | 1.4213 | 0.77 | 0 | 0 | 5.2156
2014-04-15 | 4時 | 26.6162 | 0 | 0 | 0.11383 | 0.85 | 0.347 | 0.48647 | 37.897 | 3.526 | 2.1428 | 0.1364 | 0.123 | 0 | 0 | 0 | 46.4085 | 13207.4901 | 0 | 0 | 0 | 0 | 0 | 0 | 4.0628 | 403.8439 | 56.2332 | 1.7194 | 1.6552 | 1.6552 | 368.7385 | 0.60803 | 2.6293 | 261.2187 | 41.423 | 1.7194 | 0.60803 | 21.4006 | 1.4118 | 0.77 | 0 | 0 | 5.2156
2014-04-15 | 5時 | 26.6873 | 0 | 0 | 0.11247 | 0.85 | 0.347 | 0.7278 | 37.897 | 3.526 | 2.1854 | 0.1352 | 0.123 | 0 | 0 | 0 | 46.6801 | 13207.4901 | 0 | 0 | 0 | 0 | 0 | 0 | 4.0757 | 403.9135 | 56.2891 | 1.7194 | 1.6555 | 1.6555 | 368.9023 | 0.61267 | 2.9132 | 261.2187 | 41.423 | 1.7194 | 0.61267 | 21.4717 | 1.4164 | 0.77 | 0 | 0 | 5.2156
2014-04-15 | 6時 | 26.8855 | 0 | 0 | 0.10886 | 0.85 | 0.347 | 1.3783 | 37.897 | 3.526 | 2.299 | 0.132 | 0.123 | 0 | 0 | 0 | 47.3979 | 13207.4901 | 0 | 0 | 0 | 0 | 0 | 0 | 4.1112 | 404.0951 | 56.4348 | 1.7194 | 1.656 | 1.656 | 369.3418 | 0.62533 | 3.6773 | 261.2187 | 41.423 | 1.7194 | 0.62533 | 21.6699 | 1.4295 | 0.77 | 0 | 0 | 5.2156
2014-04-15 | 7時 | 26.86 | 2.3019 | 2.3019 | 2.0793 | 0.85 | 0.73926 | -3.4308 | 39.7507 | 2.7102 | 1.4373 | 0.331 | 0.22265 | 4.5323 | 0 | 16.3164 | 47.3087 | 13207.4901 | 16.3164 | 7.8716 | 0.42079 | 8.4448 | 5.2156 | 8.4448 | 3.7222 | 403.992 | 57.6126 | 1.7992 | 1.6511 | 1.6511 | 366.046 | 0.53629 | -1.9935 | 262.7488 | 42.4609 | 1.7992 | 0.53629 | 21.6445 | 1.4278 | 0.77 | 2.2352 | 1 | 5.2156
2014-04-15 | 8時 | 26.9111 | 1.2272 | 1.2272 | 1.0398 | 0.85 | 0.58083 | -0.44731 | 38.6715 | 3.1852 | 1.9591 | 0.1316 | 0.18738 | 1.8935 | 0 | 6.8167 | 47.487 | 13207.4901 | 6.8167 | 6.8167 | 0.36267 | 0 | 4.5178 | 0 | 3.9448 | 404.1588 | 57.0063 | 1.7524 | 1.6543 | 1.6543 | 368.0853 | 0.59031 | 1.5118 | 261.8579 | 41.8566 | 1.7524 | 0.59031 | 21.6955 | 1.4312 | 0.77 | 1.9362 | 0.86622 | 5.2156
2014-04-15 | 9時 | 26.9111 | 0.99488 | 0.99488 | 0.82658 | 0.85 | 0.52198 | 0.070792 | 38.4419 | 3.2862 | 2.0641 | 0.1316 | 0.16829 | 1.3322 | 0 | 4.7959 | 47.487 | 13207.4901 | 4.7959 | 4.7959 | 0.25516 | 0 | 3.1785 | 0 | 3.9913 | 404.1483 | 56.8429 | 1.7426 | 1.6548 | 1.6548 | 368.4509 | 0.60009 | 2.1349 | 261.6684 | 41.7281 | 1.7426 | 0.60009 | 21.6955 | 1.4312 | 0.77 | 1.3622 | 0.60943 | 5.2156
2014-04-15 | 10時 | 26.8348 | 0.91115 | 0.91115 | 0.74945 | 0.85 | 0.49957 | -0.04104 | 38.3624 | 3.3212 | 2.0578 | 0.1328 | 0.16169 | 1.138 | 0 | 4.0968 | 47.2193 | 13207.4901 | 4.0968 | 4.0968 | 0.21952 | 0 | 2.7141 | 0 | 3.9931 | 404.0643 | 56.7222 | 1.7392 | 1.6548 | 1.6548 | 368.3878 | 0.59797 | 2.0168 | 261.6028 | 41.6836 | 1.7392 | 0.59797 | 21.6192 | 1.4262 | 0.77 | 1.1632 | 0.52038 | 5.2156
2014-04-15 | 11時 | 26.7602 | 1.1439 | 1.1439 | 0.96431 | 0.85 | 0.55799 | -0.83691 | 38.5782 | 3.2262 | 1.9165 | 0.134 | 0.17963 | 1.6655 | 0 | 5.9959 | 46.9503 | 13207.4901 | 5.9959 | 5.9959 | 0.32356 | 0 | 3.9706 | 0 | 3.9345 | 403.988 | 56.807 | 1.7484 | 1.654 | 1.654 | 367.8448 | 0.58303 | 1.0796 | 261.7809 | 41.8044 | 1.7484 | 0.58303 | 21.5446 | 1.4213 | 0.77 | 1.7017 | 0.76131 | 5.2156
2014-04-15 | 12時 | 26.8348 | 1.0597 | 1.0597 | 0.88668 | 0.85 | 0.53739 | -0.45752 | 38.4988 | 3.2612 | 1.9955 | 0.1328 | 0.17302 | 1.4713 | 0 | 5.2966 | 47.2193 | 13207.4901 | 5.2966 | 5.2966 | 0.28381 | 0 | 3.5089 | 0 | 3.9605 | 404.0547 | 56.8065 | 1.745 | 1.6544 | 1.6544 | 368.115 | 0.59012 | 1.538 | 261.7153 | 41.7599 | 1.745 | 0.59012 | 21.6192 | 1.4262 | 0.77 | 1.5038 | 0.67278 | 5.2156
2014-04-15 | 13時 | 26.6634 | 0 | 0 | 0.11311 | 0.85 | 0.347 | 0.50244 | 37.897 | 3.526 | 2.1712 | 0.1356 | 0.123 | 0 | 0 | 0 | 46.5897 | 13207.4901 | 0 | 0 | 0 | 0 | 0 | 0 | 4.0645 | 403.8714 | 56.2553 | 1.7194 | 1.6553 | 1.6553 | 368.774 | 0.60834 | 2.6736 | 261.2187 | 41.423 | 1.7194 | 0.60834 | 21.4479 | 1.4149 | 0.77 | 0 | 0 | 5.2156
2014-04-15 | 14時 | 26.3704 | 0 | 0 | 0.11915 | 0.85 | 0.347 | -0.62384 | 37.897 | 3.526 | 1.9866 | 0.1408 | 0.123 | 0 | 0 | 0 | 45.4017 | 13207.4901 | 0 | 0 | 0 | 0 | 0 | 0 | 4.0064 | 403.5459 | 55.994 | 1.7194 | 1.6543 | 1.6543 | 368.0212 | 0.587 | 1.3628 | 261.2187 | 41.423 | 1.7194 | 0.587 | 21.1549 | 1.3955 | 0.77 | 0 | 0 | 5.2156
2014-04-15 | 15時 | 26.4351 | 1.7618 | 1.7618 | 1.5692 | 0.85 | 0.6731 | -3.5454 | 39.1371 | 2.9802 | 1.4622 | 0.349 | 0.19264 | 3.032 | 0 | 10.9151 | 45.678 | 13207.4901 | 10.9151 | 7.8905 | 0.43975 | 3.0246 | 5.2156 | 3.0246 | 3.7659 | 403.5265 | 56.8206 | 1.7725 | 1.6511 | 1.6511 | 366.0097 | 0.53429 | -2.0832 | 262.2422 | 42.1173 | 1.7725 | 0.53429 | 21.2196 | 1.3998 | 0.77 | 2.2352 | 1 | 5.2156
2014-04-15 | 16時 | 26.3492 | 1.65 | 1.65 | 1.464 | 0.85 | 0.65017 | -3.5232 | 39.0026 | 3.0394 | 1.4669 | 0.353 | 0.18606 | 2.7032 | 0 | 9.7313 | 45.3093 | 13207.4901 | 9.7313 | 7.8948 | 0.44396 | 1.8366 | 5.2156 | 1.8366 | 3.7775 | 403.4322 | 56.6533 | 1.7667 | 1.6512 | 1.6512 | 366.0258 | 0.53468 | -2.0563 | 262.1312 | 42.042 | 1.7667 | 0.53468 | 21.1337 | 1.3941 | 0.77 | 2.2352 | 1 | 5.2156
2014-04-15 | 17時 | 26.2665 | 1.6724 | 1.6724 | 1.4855 | 0.85 | 0.65327 | -3.885 | 39.0198 | 3.0319 | 1.4023 | 0.357 | 0.1869 | 2.7451 | 0 | 9.8824 | 44.9384 | 13207.4901 | 9.8824 | 7.899 | 0.44817 | 1.9834 | 5.2156 | 1.9834 | 3.7607 | 403.3135 | 56.5706 | 1.7674 | 1.6507 | 1.6507 | 365.7754 | 0.52841 | -2.4827 | 262.1454 | 42.0516 | 1.7674 | 0.52841 | 21.0509 | 1.3887 | 0.77 | 2.2352 | 1 | 5.2156
2014-04-15 | 18時 | 26.2262 | 1.2259 | 1.2259 | 1.042 | 0.85 | 0.57083 | -3.0487 | 38.6299 | 3.2035 | 1.5521 | 0.1436 | 0.18392 | 1.7919 | 0 | 6.4508 | 44.752 | 13207.4901 | 6.4508 | 6.4508 | 0.36763 | 0 | 4.2582 | 0 | 3.8282 | 403.3144 | 56.3045 | 1.7506 | 1.6517 | 1.6517 | 366.3539 | 0.54299 | -1.4966 | 261.8235 | 41.8333 | 1.7506 | 0.54299 | 21.0107 | 1.386 | 0.77 | 1.8249 | 0.81644 | 5.2156
2014-04-15 | 19時 | 26.1673 | 1.2704 | 1.2704 | 1.0831 | 0.85 | 0.58069 | -3.3828 | 38.6708 | 3.1854 | 1.4908 | 0.1448 | 0.18733 | 1.892 | 0 | 6.8112 | 44.4714 | 13207.4901 | 6.8112 | 6.8112 | 0.39074 | 0 | 4.4943 | 0 | 3.81 | 403.2259 | 56.2618 | 1.7524 | 1.6513 | 1.6513 | 366.1216 | 0.53713 | -1.892 | 261.8573 | 41.8563 | 1.7524 | 0.53713 | 20.9518 | 1.3821 | 0.77 | 1.9261 | 0.86172 | 5.2156
2014-04-15 | 20時 | 26.1673 | 1.2691 | 1.2691 | 1.0819 | 0.85 | 0.58038 | -3.3795 | 38.6695 | 3.186 | 1.4914 | 0.1448 | 0.18722 | 1.8888 | 0 | 6.7998 | 44.4714 | 13207.4901 | 6.7998 | 6.7998 | 0.39008 | 0 | 4.4868 | 0 | 3.8103 | 403.226 | 56.2611 | 1.7523 | 1.6513 | 1.6513 | 366.1239 | 0.53719 | -1.8881 | 261.8563 | 41.8555 | 1.7523 | 0.53719 | 20.9518 | 1.3821 | 0.77 | 1.9229 | 0.86027 | 5.2156
2014-04-15 | 21時 | 26.2064 | 1.3074 | 1.3074 | 1.1168 | 0.85 | 0.58976 | -3.415 | 38.7096 | 3.1684 | 1.5015 | 0.144 | 0.19055 | 1.9868 | 0 | 7.1525 | 44.6586 | 13207.4901 | 7.1525 | 7.1525 | 0.40852 | 0 | 4.7208 | 0 | 3.806 | 403.2589 | 56.3147 | 1.754 | 1.6513 | 1.6513 | 366.1149 | 0.53656 | -1.9136 | 261.8893 | 41.878 | 1.754 | 0.53656 | 20.9909 | 1.3847 | 0.77 | 2.0232 | 0.90514 | 5.2156
2014-04-15 | 22時 | 26.2064 | 0 | 0 | 0.12295 | 0.85 | 0.347 | -1.3428 | 37.897 | 3.526 | 1.873 | 0.144 | 0.123 | 0 | 0 | 0 | 44.6586 | 13207.4901 | 0 | 0 | 0 | 0 | 0 | 0 | 3.971 | 403.3306 | 55.8211 | 1.7194 | 1.6536 | 1.6536 | 367.543 | 0.57368 | 0.5302 | 261.2187 | 41.423 | 1.7194 | 0.57368 | 20.9909 | 1.3847 | 0.77 | 0 | 0 | 5.2156
2014-04-15 | 23時 | 26.2462 | 0 | 0 | 0.12213 | 0.85 | 0.347 | -1.267 | 37.897 | 3.526 | 1.9014 | 0.1432 | 0.123 | 0 | 0 | 0 | 44.8453 | 13207.4901 | 0 | 0 | 0 | 0 | 0 | 0 | 3.9752 | 403.3683 | 55.8514 | 1.7194 | 1.6537 | 1.6537 | 367.6091 | 0.57507 | 0.63437 | 261.2187 | 41.423 | 1.7194 | 0.57507 | 21.0307 | 1.3874 | 0.77 | 0 | 0 | 5.2156
2014-04-16 | 0時 | 26.2262 | 0 | 0 | 0.1226 | 0.85 | 0.347 | -1.3471 | 37.897 | 3.526 | 1.8872 | 0.1436 | 0.123 | 0 | 0 | 0 | 44.752 | 13207.4901 | 0 | 0 | 0 | 0 | 0 | 0 | 3.9712 | 403.3425 | 55.8307 | 1.7194 | 1.6536 | 1.6536 | 367.5543 | 0.5736 | 0.54005 | 261.2187 | 41.423 | 1.7194 | 0.5736 | 21.0107 | 1.386 | 0.77 | 0 | 0 | 5.2156
2014-04-16 | 1時 | 26.2262 | 0 | 0 | 0.1226 | 0.85 | 0.347 | -1.3471 | 37.897 | 3.526 | 1.8872 | 0.1436 | 0.123 | 0 | 0 | 0 | 44.752 | 13207.4901 | 0 | 0 | 0 | 0 | 0 | 0 | 3.9712 | 403.3425 | 55.8307 | 1.7194 | 1.6536 | 1.6536 | 367.5543 | 0.5736 | 0.54005 | 261.2187 | 41.423 | 1.7194 | 0.5736 | 21.0107 | 1.386 | 0.77 | 0 | 0 | 5.2156
2014-04-16 | 2時 | 26.1673 | 0 | 0 | 0.12398 | 0.85 | 0.347 | -1.5808 | 37.897 | 3.526 | 1.8446 | 0.1448 | 0.123 | 0 | 0 | 0 | 44.4714 | 13207.4901 | 0 | 0 | 0 | 0 | 0 | 0 | 3.9598 | 403.2656 | 55.769 | 1.7194 | 1.6534 | 1.6534 | 367.3931 | 0.56932 | 0.26379 | 261.2187 | 41.423 | 1.7194 | 0.56932 | 20.9518 | 1.3821 | 0.77 | 0 | 0 | 5.2156
2014-04-16 | 3時 | 26.1291 | 0 | 0 | 0.1249 | 0.85 | 0.347 | -1.7337 | 37.897 | 3.526 | 1.8162 | 0.1456 | 0.123 | 0 | 0 | 0 | 44.2837 | 13207.4901 | 0 | 0 | 0 | 0 | 0 | 0 | 3.9523 | 403.2143 | 55.7278 | 1.7194 | 1.6532 | 1.6532 | 367.2871 | 0.56654 | 0.082548 | 261.2187 | 41.423 | 1.7194 | 0.56654 | 20.9135 | 1.3796 | 0.77 | 0 | 0 | 5.2156
2014-04-16 | 4時 | 26.1481 | 0 | 0 | 0.12444 | 0.85 | 0.347 | -1.6573 | 37.897 | 3.526 | 1.8304 | 0.1452 | 0.123 | 0 | 0 | 0 | 44.3776 | 13207.4901 | 0 | 0 | 0 | 0 | 0 | 0 | 3.956 | 403.24 | 55.7484 | 1.7194 | 1.6533 | 1.6533 | 367.3401 | 0.56793 | 0.17306 | 261.2187 | 41.423 | 1.7194 | 0.56793 | 20.9326 | 1.3809 | 0.77 | 0 | 0 | 5.2156
2014-04-16 | 5時 | 26.1481 | 0 | 0 | 0.12432 | 0.85 | 0.347 | -1.5709 | 37.897 | 3.526 | 1.8304 | 0.1452 | 0.123 | 0 | 0 | 0 | 44.3776 | 13207.4901 | 0 | 0 | 0 | 0 | 0 | 0 | 3.9597 | 403.2546 | 55.7602 | 1.7194 | 1.6534 | 1.6534 | 367.3847 | 0.5695 | 0.25946 | 261.2187 | 41.423 | 1.7194 | 0.5695 | 20.9326 | 1.3809 | 0.77 | 0 | 0 | 5.2156
2014-04-16 | 6時 | 26.1673 | 0 | 0 | 0.12386 | 0.85 | 0.347 | -1.4951 | 37.897 | 3.526 | 1.8446 | 0.1448 | 0.123 | 0 | 0 | 0 | 44.4714 | 13207.4901 | 0 | 0 | 0 | 0 | 0 | 0 | 3.9635 | 403.28 | 55.7805 | 1.7194 | 1.6534 | 1.6534 | 367.4373 | 0.57089 | 0.34948 | 261.2187 | 41.423 | 1.7194 | 0.57089 | 20.9518 | 1.3821 | 0.77 | 0 | 0 | 5.2156
2014-04-16 | 7時 | 26.2665 | 3.1854 | 3.1854 | 2.9307 | 0.85 | 0.7403 | -7.504 | 40.4066 | 2.4215 | 0.76819 | 0.357 | 0.25472 | 6.1359 | 0 | 22.0892 | 44.9384 | 13207.4901 | 22.0892 | 7.899 | 0.44817 | 14.1902 | 5.2156 | 14.1902 | 3.5208 | 402.9244 | 57.2297 | 1.8281 | 1.6462 | 1.6462 | 363.2651 | 0.46867 | -6.7358 | 263.2904 | 42.8281 | 1.8281 | 0.46867 | 21.0509 | 1.3887 | 0.77 | 2.2352 | 1 | 5.2156
2014-04-16 | 8時 | 26.3918 | 1.5971 | 1.5971 | 1.4138 | 0.85 | 0.63952 | -3.2964 | 38.9455 | 3.0646 | 1.5214 | 0.351 | 0.18327 | 2.5634 | 0 | 9.2284 | 45.494 | 13207.4901 | 9.2284 | 7.8927 | 0.44185 | 1.3358 | 5.2156 | 1.3358 | 3.7922 | 403.4824 | 56.654 | 1.7642 | 1.6515 | 1.6515 | 366.1957 | 0.53864 | -1.7749 | 262.084 | 42.01 | 1.7642 | 0.53864 | 21.1762 | 1.397 | 0.77 | 2.2352 | 1 | 5.2156
2014-04-16 | 9時 | 26.5698 | 1.2499 | 1.2499 | 1.0623 | 0.85 | 0.58128 | -1.8769 | 38.6734 | 3.1843 | 1.7594 | 0.1372 | 0.18754 | 1.8982 | 0 | 6.8335 | 46.2267 | 13207.4901 | 6.8335 | 6.8335 | 0.37566 | 0 | 4.5205 | 0 | 3.8778 | 403.7493 | 56.6811 | 1.7525 | 1.653 | 1.653 | 367.159 | 0.56394 | -0.11742 | 261.8594 | 41.8577 | 1.7525 | 0.56394 | 21.3542 | 1.4087 | 0.77 | 1.9373 | 0.86673 | 5.2156
2014-04-16 | 10時 | 33.3583 | 0.92677 | 0.92677 | 0.75361 | 1 | 0.53781 | -0.36402 | 38.5003 | 3.2605 | 2.0231 | 0.132 | 0.17316 | 1.4752 | 0 | 5.3106 | 55.7623 | 13207.4901 | 5.3106 | 5.3106 | 0.28322 | 0 | 3.5192 | 0 | 3.9654 | 404.0947 | 56.8395 | 1.7451 | 1.6545 | 1.6545 | 368.1894 | 0.59187 | 1.6591 | 261.7166 | 41.7608 | 1.7451 | 0.59187 | 28.1427 | 1.4295 | 1 | 1.5082 | 0.67475 | 5.2156
2014-04-16 | 11時 | 33.5967 | 1.0334 | 1.0334 | 0.84928 | 1 | 0.5713 | -0.047798 | 38.6318 | 3.2026 | 2.0624 | 0.1292 | 0.18409 | 1.7966 | 0 | 6.4678 | 56.4924 | 13207.4901 | 6.4678 | 6.4678 | 0.33919 | 0 | 4.29 | 0 | 3.9692 | 404.279 | 57.0754 | 1.7507 | 1.6548 | 1.6548 | 368.3888 | 0.59784 | 2.0146 | 261.8251 | 41.8344 | 1.7507 | 0.59784 | 28.3811 | 1.4416 | 1 | 1.8386 | 0.82255 | 5.2156
2014-04-16 | 12時 | 34.2271 | 0.75882 | 0.75882 | 0.59858 | 1 | 0.49448 | 2.1849 | 38.3449 | 3.3289 | 2.435 | 0.1224 | 0.16023 | 1.0951 | 0 | 3.9425 | 58.2312 | 13207.4901 | 3.9425 | 3.9425 | 0.19823 | 0 | 2.621 | 0 | 4.1135 | 404.6623 | 57.1886 | 1.7384 | 1.6567 | 1.6567 | 369.8806 | 0.64129 | 4.6199 | 261.5884 | 41.6738 | 1.7384 | 0.64129 | 29.0115 | 1.4737 | 1 | 1.1233 | 0.50253 | 5.2156
2014-04-16 | 13時 | 34.2271 | 0 | 0 | 0.083504 | 1 | 0.347 | 3.3272 | 37.897 | 3.526 | 2.6398 | 0.1224 | 0.123 | 0 | 0 | 0 | 58.2312 | 13207.4901 | 0 | 0 | 0 | 0 | 0 | 0 | 4.2242 | 404.5939 | 56.8351 | 1.7194 | 1.6576 | 1.6576 | 370.6525 | 0.66443 | 5.967 | 261.2187 | 41.423 | 1.7194 | 0.66443 | 29.0115 | 1.4737 | 1 | 0 | 0 | 5.2156
2014-04-16 | 14時 | 34.8438 | 0 | 0 | 0.077865 | 1 | 0.347 | 4.6749 | 37.897 | 3.526 | 2.8528 | 0.1164 | 0.123 | 0 | 0 | 0 | 59.7249 | 13207.4901 | 0 | 0 | 0 | 0 | 0 | 0 | 4.3081 | 404.8771 | 57.0623 | 1.7194 | 1.6585 | 1.6585 | 371.5308 | 0.69253 | 7.5277 | 261.2187 | 41.423 | 1.7194 | 0.69253 | 29.6282 | 1.505 | 1 | 0 | 0 | 5.2156
2014-04-16 | 15時 | 34.9739 | 1.0806 | 1.0806 | 0.88751 | 1 | 0.59667 | 2.7865 | 38.7399 | 3.155 | 2.51 | 0.1152 | 0.19307 | 2.0609 | 0 | 7.4192 | 60.0191 | 13207.4901 | 7.4192 | 7.4192 | 0.35598 | 0 | 4.9443 | 0 | 4.1093 | 405.0997 | 57.8026 | 1.7553 | 1.6571 | 1.6571 | 370.2555 | 0.6534 | 5.2965 | 261.9144 | 41.8949 | 1.7553 | 0.6534 | 29.7584 | 1.5116 | 1 | 2.119 | 0.94798 | 5.2156
2014-04-16 | 16時 | 34.4264 | 1.0446 | 1.0446 | 0.85692 | 1 | 0.5818 | 1.7711 | 38.6755 | 3.1834 | 2.3549 | 0.1204 | 0.18772 | 1.9035 | 0 | 6.8525 | 58.7333 | 13207.4901 | 6.8525 | 6.8525 | 0.34018 | 0 | 4.5586 | 0 | 4.0595 | 404.8068 | 57.5259 | 1.7526 | 1.6563 | 1.6563 | 369.5943 | 0.63306 | 4.1259 | 261.8612 | 41.8589 | 1.7526 | 0.63306 | 29.2108 | 1.4838 | 1 | 1.9537 | 0.87405 | 5.2156
2014-04-16 | 17時 | 33.8109 | 1.218 | 1.218 | 1.042 | 1 | 0.60899 | 0.10184 | 38.7956 | 3.1305 | 2.0727 | 0.317 | 0.17594 | 2.1971 | 0 | 7.9097 | 57.1116 | 13207.4901 | 7.9097 | 7.8568 | 0.40605 | 0.052821 | 5.2156 | 0.052821 | 3.9618 | 404.4374 | 57.3125 | 1.7577 | 1.6549 | 1.6549 | 368.4751 | 0.60068 | 2.1746 | 261.9604 | 41.9261 | 1.7577 | 0.60068 | 28.5953 | 1.4525 | 1 | 2.2352 | 1 | 5.2156
2014-04-16 | 18時 | 26.9111 | 0.99818 | 0.99818 | 0.82968 | 0.85 | 0.52267 | -0.0029602 | 38.4444 | 3.2851 | 2.0629 | 0.1316 | 0.1685 | 1.3383 | 0 | 4.8178 | 47.487 | 13207.4901 | 4.8178 | 4.8178 | 0.25633 | 0 | 3.193 | 0 | 3.9877 | 404.1388 | 56.837 | 1.7427 | 1.6548 | 1.6548 | 368.4122 | 0.59869 | 2.06 | 261.6704 | 41.7295 | 1.7427 | 0.59869 | 21.6955 | 1.4312 | 0.77 | 1.3684 | 0.61222 | 5.2156
2014-04-16 | 19時 | 26.5468 | 1.1142 | 1.1142 | 0.9379 | 0.85 | 0.54771 | -1.5382 | 38.5381 | 3.2439 | 1.8071 | 0.1376 | 0.17629 | 1.5674 | 0 | 5.6426 | 46.1356 | 13207.4901 | 5.6426 | 5.6426 | 0.31091 | 0 | 3.7322 | 0 | 3.9047 | 403.7445 | 56.5854 | 1.7467 | 1.6533 | 1.6533 | 367.3793 | 0.5701 | 0.26892 | 261.7478 | 41.7819 | 1.7467 | 0.5701 | 21.3313 | 1.4072 | 0.77 | 1.5995 | 0.71558 | 5.2156
2014-04-16 | 20時 | 26.3492 | 1.1651 | 1.1651 | 0.98555 | 0.85 | 0.55785 | -2.3594 | 38.5776 | 3.2265 | 1.6612 | 0.1412 | 0.17958 | 1.6641 | 0 | 5.9909 | 45.3093 | 13207.4901 | 5.9909 | 5.9909 | 0.3369 | 0 | 3.9578 | 0 | 3.8632 | 403.5009 | 56.4177 | 1.7484 | 1.6524 | 1.6524 | 366.8157 | 0.55524 | -0.69819 | 261.7804 | 41.8041 | 1.7484 | 0.55524 | 21.1337 | 1.3941 | 0.77 | 1.6962 | 0.75884 | 5.2156
2014-04-16 | 21時 | 26.2462 | 1.2468 | 1.2468 | 1.061 | 0.85 | 0.57637 | -2.9452 | 38.6528 | 3.1934 | 1.5559 | 0.1432 | 0.18583 | 1.8478 | 0 | 6.6523 | 44.8453 | 13207.4901 | 6.6523 | 6.6523 | 0.37827 | 0 | 4.3918 | 0 | 3.8305 | 403.3555 | 56.3529 | 1.7516 | 1.6518 | 1.6518 | 366.4114 | 0.54482 | -1.3893 | 261.8424 | 41.8462 | 1.7516 | 0.54482 | 21.0307 | 1.3874 | 0.77 | 1.8822 | 0.84206 | 5.2156
2014-04-16 | 22時 | 26.1291 | 0 | 0 | 0.12466 | 0.85 | 0.347 | -1.5595 | 37.897 | 3.526 | 1.8162 | 0.1456 | 0.123 | 0 | 0 | 0 | 44.2837 | 13207.4901 | 0 | 0 | 0 | 0 | 0 | 0 | 3.9598 | 403.2439 | 55.7516 | 1.7194 | 1.6533 | 1.6533 | 367.377 | 0.56971 | 0.25675 | 261.2187 | 41.423 | 1.7194 | 0.56971 | 20.9135 | 1.3796 | 0.77 | 0 | 0 | 5.2156
2014-04-16 | 23時 | 25.9837 | 0 | 0 | 0.12859 | 0.85 | 0.347 | -2.336 | 37.897 | 3.526 | 1.7026 | 0.1488 | 0.123 | 0 | 0 | 0 | 43.5268 | 13207.4901 | 0 | 0 | 0 | 0 | 0 | 0 | 3.9233 | 403.007 | 55.5614 | 1.7194 | 1.6526 | 1.6526 | 366.8672 | 0.55566 | -0.6334 | 261.2187 | 41.423 | 1.7194 | 0.55566 | 20.7681 | 1.37 | 0.77 | 0 | 0 | 5.2156
2014-04-17 | 0時 | 25.835 | 0 | 0 | 0.13303 | 0.85 | 0.347 | -3.196 | 37.897 | 3.526 | 1.5748 | 0.1524 | 0.123 | 0 | 0 | 0 | 42.6644 | 13207.4901 | 0 | 0 | 0 | 0 | 0 | 0 | 3.8842 | 402.7314 | 55.3401 | 1.7194 | 1.6517 | 1.6517 | 366.2986 | 0.5404 | -1.6212 | 261.2187 | 41.423 | 1.7194 | 0.5404 | 20.6194 | 1.3602 | 0.77 | 0 | 0 | 5.2156
2014-04-17 | 1時 | 25.7739 | 0 | 0 | 0.13503 | 0.85 | 0.347 | -3.593 | 37.897 | 3.526 | 1.518 | 0.154 | 0.123 | 0 | 0 | 0 | 42.2774 | 13207.4901 | 0 | 0 | 0 | 0 | 0 | 0 | 3.8667 | 402.6021 | 55.2363 | 1.7194 | 1.6513 | 1.6513 | 366.0375 | 0.53346 | -2.075 | 261.2187 | 41.423 | 1.7194 | 0.53346 | 20.5584 | 1.3562 | 0.77 | 0 | 0 | 5.2156
2014-04-17 | 2時 | 25.6479 | 0 | 0 | 0.13955 | 0.85 | 0.347 | -4.4698 | 37.897 | 3.526 | 1.3902 | 0.1576 | 0.123 | 0 | 0 | 0 | 41.3982 | 13207.4901 | 0 | 0 | 0 | 0 | 0 | 0 | 3.8288 | 402.3058 | 54.9984 | 1.7194 | 1.6503 | 1.6503 | 365.4571 | 0.51838 | -3.0796 | 261.2187 | 41.423 | 1.7194 | 0.51838 | 20.4324 | 1.3479 | 0.77 | 0 | 0 | 5.2156
2014-04-17 | 3時 | 25.597 | 0 | 0 | 0.1416 | 0.85 | 0.347 | -4.8765 | 37.897 | 3.526 | 1.3334 | 0.1592 | 0.123 | 0 | 0 | 0 | 41.0038 | 13207.4901 | 0 | 0 | 0 | 0 | 0 | 0 | 3.8118 | 402.1665 | 54.8865 | 1.7194 | 1.6498 | 1.6498 | 365.1894 | 0.5115 | -3.5431 | 261.2187 | 41.423 | 1.7194 | 0.5115 | 20.3814 | 1.3445 | 0.77 | 0 | 0 | 5.2156
2014-04-17 | 4時 | 25.5608 | 0 | 0 | 0.14319 | 0.85 | 0.347 | -5.2139 | 37.897 | 3.526 | 1.2908 | 0.1604 | 0.123 | 0 | 0 | 0 | 40.7064 | 13207.4901 | 0 | 0 | 0 | 0 | 0 | 0 | 3.7979 | 402.053 | 54.7954 | 1.7194 | 1.6495 | 1.6495 | 364.9713 | 0.50584 | -3.9231 | 261.2187 | 41.423 | 1.7194 | 0.50584 | 20.3452 | 1.3421 | 0.77 | 0 | 0 | 5.2156
2014-04-17 | 5時 | 25.835 | 3.4201 | 3.4201 | 3.1603 | 0.85 | 0.73385 | -9.8608 | 40.5105 | 2.3758 | 0.37987 | 0.381 | 0.2598 | 6.39 | 0 | 23.004 | 42.6644 | 13207.4901 | 23.004 | 7.9242 | 0.47345 | 15.0798 | 5.2156 | 15.0798 | 3.4348 | 401.99 | 56.5689 | 1.8328 | 1.6429 | 1.6429 | 361.6346 | 0.4326 | -9.481 | 263.3762 | 42.8863 | 1.8328 | 0.4326 | 20.6194 | 1.3602 | 0.77 | 2.2352 | 1 | 5.2156
2014-04-17 | 6時 | 26.5241 | 1.4575 | 1.4575 | 1.2812 | 0.85 | 0.6106 | -2.2192 | 38.8031 | 3.1272 | 1.6717 | 0.345 | 0.17631 | 2.2154 | 0 | 7.9755 | 46.0444 | 13207.4901 | 7.9755 | 7.8863 | 0.43554 | 0.089169 | 5.2156 | 0.089169 | 3.8504 | 403.7108 | 56.7387 | 1.7581 | 1.6525 | 1.6525 | 366.8983 | 0.55775 | -0.54749 | 261.9665 | 41.9303 | 1.7581 | 0.55775 | 21.3085 | 1.4057 | 0.77 | 2.2352 | 1 | 5.2156
2014-04-17 | 7時 | 34.2664 | 0.76592 | 0.76592 | 0.60499 | 1 | 0.4969 | 2.2494 | 38.3532 | 3.3252 | 2.4454 | 0.122 | 0.16092 | 1.1154 | 0 | 4.0156 | 58.3319 | 13207.4901 | 4.0156 | 4.0156 | 0.20139 | 0 | 2.6699 | 0 | 4.1163 | 404.6848 | 57.2121 | 1.7388 | 1.6567 | 1.6567 | 369.9231 | 0.64258 | 4.6948 | 261.5952 | 41.6784 | 1.7388 | 0.64258 | 29.0509 | 1.4757 | 1 | 1.1443 | 0.51192 | 5.2156
2014-04-17 | 8時 | 36.7656 | 0.2903 | 0.2903 | 0.16144 | 1 | 0.37245 | 8.0464 | 37.9675 | 3.495 | 3.3886 | 0.1004 | 0.12886 | 0.17245 | 0 | 0.62081 | 63.5229 | 13207.4901 | 0.62081 | 0.62081 | 0.026829 | 0 | 0.41578 | 0 | 4.5377 | 405.489 | 57.5997 | 1.7224 | 1.6603 | 1.6603 | 373.7083 | 0.76677 | 11.435 | 261.2769 | 41.4625 | 1.7224 | 0.76677 | 31.55 | 1.6026 | 1 | 0.17819 | 0.07972 | 5.2156
2014-04-17 | 9時 | 38.7779 | 0 | 0 | 0.051494 | 1 | 0.347 | 11.4366 | 37.897 | 3.526 | 3.9178 | 0.0864 | 0.123 | 0 | 0 | 0 | 66.6249 | 13207.4901 | 0 | 0 | 0 | 0 | 0 | 0 | 4.8353 | 405.744 | 57.7578 | 1.7194 | 1.6612 | 1.6612 | 375.8547 | 0.84737 | 15.3544 | 261.2187 | 41.423 | 1.7194 | 0.84737 | 33.5623 | 1.7048 | 1 | 0 | 0 | 5.2156
2014-04-17 | 10時 | 40.679 | 0 | 0 | 0.042165 | 1 | 0.347 | 14.1254 | 37.897 | 3.526 | 4.3296 | 0.0748 | 0.123 | 0 | 0 | 0 | 69.0387 | 13207.4901 | 0 | 0 | 0 | 0 | 0 | 0 | 5.1124 | 405.8049 | 57.8066 | 1.7194 | 1.6614 | 1.6614 | 377.5234 | 0.91574 | 18.455 | 261.2187 | 41.423 | 1.7194 | 0.91574 | 35.4635 | 1.8014 | 1 | 0 | 0 | 5.2156
2014-04-17 | 11時 | 42.3376 | 0.19984 | 0.19984 | 0.074223 | 1 | 0.35848 | 16.2297 | 37.9285 | 3.5121 | 4.6418 | 0.0656 | 0.12562 | 0.077063 | 0 | 0.27743 | 70.8523 | 13207.4901 | 0.27743 | 0.27743 | 0.0088294 | 0 | 0.18802 | 0 | 5.3618 | 405.7532 | 57.7859 | 1.7207 | 1.6612 | 1.6612 | 378.802 | 0.97211 | 20.8715 | 261.2447 | 41.4406 | 1.7207 | 0.97211 | 37.122 | 1.8856 | 1 | 0.08058 | 0.03605 | 5.2156
2014-04-17 | 12時 | 42.8688 | 0.16806 | 0.16806 | 0.044317 | 1 | 0.35029 | 16.9561 | 37.906 | 3.522 | 4.7515 | 0.0628 | 0.12375 | 0.022004 | 0 | 0.079216 | 71.3866 | 13207.4901 | 0.079216 | 0.079216 | 0.0024476 | 0 | 0.053738 | 0 | 5.4628 | 405.6858 | 57.717 | 1.7198 | 1.661 | 1.661 | 379.2418 | 0.99217 | 21.7076 | 261.2261 | 41.428 | 1.7198 | 0.99217 | 37.6532 | 1.9126 | 1 | 0.02303 | 0.010303 | 5.2156
2014-04-17 | 13時 | 42.5637 | 0 | 0 | 0.034287 | 1 | 0.347 | 16.5744 | 37.897 | 3.526 | 4.6988 | 0.0644 | 0.123 | 0 | 0 | 0 | 71.0823 | 13207.4901 | 0 | 0 | 0 | 0 | 0 | 0 | 5.4128 | 405.7104 | 57.7308 | 1.7194 | 1.6611 | 1.6611 | 379.0161 | 0.98159 | 21.2732 | 261.2187 | 41.423 | 1.7194 | 0.98159 | 37.3482 | 1.8971 | 1 | 0 | 0 | 5.2156
2014-04-17 | 14時 | 41.7456 | 0 | 0 | 0.037568 | 1 | 0.347 | 15.5241 | 37.897 | 3.526 | 4.5426 | 0.0688 | 0.123 | 0 | 0 | 0 | 70.2316 | 13207.4901 | 0 | 0 | 0 | 0 | 0 | 0 | 5.2776 | 405.7701 | 57.7787 | 1.7194 | 1.6613 | 1.6613 | 378.3807 | 0.95292 | 20.0667 | 261.2187 | 41.423 | 1.7194 | 0.95292 | 36.53 | 1.8556 | 1 | 0 | 0 | 5.2156
2014-04-17 | 15時 | 41.0988 | 0.1885 | 0.1885 | 0.063984 | 1 | 0.35364 | 14.5967 | 37.9152 | 3.518 | 4.4065 | 0.0724 | 0.12451 | 0.044444 | 0 | 0.16 | 69.5204 | 13207.4901 | 0.16 | 0.16 | 0.0054516 | 0 | 0.10818 | 0 | 5.1638 | 405.8177 | 57.8288 | 1.7201 | 1.6614 | 1.6614 | 377.8183 | 0.92814 | 19.0032 | 261.2337 | 41.4332 | 1.7201 | 0.92814 | 35.8833 | 1.8227 | 1 | 0.046364 | 0.020742 | 5.2156
2014-04-17 | 16時 | 39.9995 | 0.17915 | 0.17915 | 0.055529 | 1 | 0.34974 | 13.0804 | 37.9045 | 3.5227 | 4.1842 | 0.0788 | 0.12362 | 0.018274 | 0 | 0.065788 | 68.2224 | 13207.4901 | 0.065788 | 0.065788 | 0.0023801 | 0 | 0.044385 | 0 | 4.9986 | 405.82 | 57.8237 | 1.7197 | 1.6614 | 1.6614 | 376.8927 | 0.88869 | 17.2645 | 261.2249 | 41.4272 | 1.7197 | 0.88869 | 34.784 | 1.7669 | 1 | 0.019022 | 0.0085102 | 5.2156
2014-04-17 | 17時 | 38.6546 | 0.19423 | 0.19423 | 0.070172 | 1 | 0.35167 | 11.0596 | 37.9098 | 3.5204 | 3.8836 | 0.0872 | 0.12406 | 0.031243 | 0 | 0.11248 | 66.4532 | 13207.4901 | 0.11248 | 0.11248 | 0.0043784 | 0 | 0.075668 | 0 | 4.7997 | 405.7544 | 57.7745 | 1.7199 | 1.6612 | 1.6612 | 375.6429 | 0.8381 | 14.9431 | 261.2293 | 41.4302 | 1.7199 | 0.8381 | 33.439 | 1.6985 | 1 | 0.032429 | 0.014508 | 5.2156
2014-04-17 | 18時 | 36.7126 | 0.2168 | 0.2168 | 0.092198 | 1 | 0.35402 | 7.8085 | 37.9162 | 3.5175 | 3.3978 | 0.1008 | 0.1246 | 0.046973 | 0 | 0.1691 | 63.4313 | 13207.4901 | 0.1691 | 0.1691 | 0.0073299 | 0 | 0.11324 | 0 | 4.5274 | 405.4587 | 57.5415 | 1.7202 | 1.6603 | 1.6603 | 373.6029 | 0.76135 | 11.2064 | 261.2346 | 41.4338 | 1.7202 | 0.76135 | 31.4971 | 1.5999 | 1 | 0.048532 | 0.021712 | 5.2156
2014-04-17 | 19時 | 35.0178 | 0.22125 | 0.22125 | 0.097152 | 1 | 0.35183 | 4.5867 | 37.9102 | 3.5202 | 2.9036 | 0.1148 | 0.1241 | 0.032297 | 0 | 0.11627 | 60.1169 | 13207.4901 | 0.11627 | 0.11627 | 0.0055638 | 0 | 0.077495 | 0 | 4.3035 | 404.9287 | 57.1124 | 1.7199 | 1.6586 | 1.6586 | 371.5372 | 0.69066 | 7.4902 | 261.2296 | 41.4304 | 1.7199 | 0.69066 | 29.8023 | 1.5138 | 1 | 0.033212 | 0.014858 | 5.2156
2014-04-17 | 20時 | 34.4264 | 0.44628 | 0.44628 | 0.30951 | 1 | 0.40546 | 2.9457 | 38.0627 | 3.4531 | 2.6351 | 0.1204 | 0.13677 | 0.40504 | 0 | 1.4581 | 58.7333 | 13207.4901 | 1.4581 | 1.4581 | 0.072386 | 0 | 0.97003 | 0 | 4.187 | 404.6903 | 57.0225 | 1.7264 | 1.6575 | 1.6575 | 370.4573 | 0.65663 | 5.5807 | 261.3554 | 41.5158 | 1.7264 | 0.65663 | 29.2108 | 1.4838 | 1 | 0.41573 | 0.18599 | 5.2156
2014-04-17 | 21時 | 33.5967 | 0.69233 | 0.69233 | 0.53901 | 1 | 0.46962 | 0.50788 | 38.2617 | 3.3655 | 2.2317 | 0.1292 | 0.15332 | 0.89171 | 0 | 3.2101 | 56.4924 | 13207.4901 | 3.2101 | 3.2101 | 0.16835 | 0 | 2.1293 | 0 | 4.0331 | 404.2163 | 56.776 | 1.7349 | 1.6555 | 1.6555 | 368.8351 | 0.60844 | 2.7395 | 261.5197 | 41.6272 | 1.7349 | 0.60844 | 28.3811 | 1.4416 | 1 | 0.91254 | 0.40825 | 5.2156
2014-04-17 | 22時 | 33.5273 | 0.79756 | 0.79756 | 0.63573 | 1 | 0.50005 | 0.073858 | 38.3641 | 3.3204 | 2.1564 | 0.13 | 0.16183 | 1.142 | 0 | 4.1113 | 56.2846 | 13207.4901 | 4.1113 | 4.1113 | 0.21665 | 0 | 2.7263 | 0 | 4.0014 | 404.1703 | 56.8081 | 1.7392 | 1.6551 | 1.6551 | 368.5414 | 0.60015 | 2.2303 | 261.6042 | 41.6845 | 1.7392 | 0.60015 | 28.3118 | 1.4381 | 1 | 1.1684 | 0.52272 | 5.2156
2014-04-17 | 23時 | 33.2924 | 0 | 0 | 0.093905 | 1 | 0.347 | 0.66336 | 37.897 | 3.526 | 2.2706 | 0.1328 | 0.123 | 0 | 0 | 0 | 55.5521 | 13207.4901 | 0 | 0 | 0 | 0 | 0 | 0 | 4.0755 | 403.9815 | 56.3437 | 1.7194 | 1.6557 | 1.6557 | 368.9518 | 0.61143 | 2.934 | 261.2187 | 41.423 | 1.7194 | 0.61143 | 28.0769 | 1.4262 | 1 | 0 | 0 | 5.2156
2014-04-18 | 0時 | 32.9185 | 0 | 0 | 0.098501 | 1 | 0.347 | -0.27887 | 37.897 | 3.526 | 2.1002 | 0.1376 | 0.123 | 0 | 0 | 0 | 54.2772 | 13207.4901 | 0 | 0 | 0 | 0 | 0 | 0 | 4.0258 | 403.6989 | 56.1168 | 1.7194 | 1.6548 | 1.6548 | 368.307 | 0.59347 | 1.8213 | 261.2187 | 41.423 | 1.7194 | 0.59347 | 27.703 | 1.4072 | 1 | 0 | 0 | 5.2156
2014-04-18 | 1時 | 32.8597 | 0 | 0 | 0.099283 | 1 | 0.347 | -0.44553 | 37.897 | 3.526 | 2.0718 | 0.1384 | 0.123 | 0 | 0 | 0 | 54.0624 | 13207.4901 | 0 | 0 | 0 | 0 | 0 | 0 | 4.0173 | 403.6489 | 56.0766 | 1.7194 | 1.6546 | 1.6546 | 368.1944 | 0.59034 | 1.6263 | 261.2187 | 41.423 | 1.7194 | 0.59034 | 27.6442 | 1.4042 | 1 | 0 | 0 | 5.2156
2014-04-18 | 2時 | 26.3075 | 0 | 0 | 0.12096 | 0.85 | 0.347 | -1.1883 | 37.897 | 3.526 | 1.944 | 0.142 | 0.123 | 0 | 0 | 0 | 45.1241 | 13207.4901 | 0 | 0 | 0 | 0 | 0 | 0 | 3.98 | 403.4191 | 55.8922 | 1.7194 | 1.6539 | 1.6539 | 367.6904 | 0.57652 | 0.75565 | 261.2187 | 41.423 | 1.7194 | 0.57652 | 21.0919 | 1.3914 | 0.77 | 0 | 0 | 5.2156
2014-04-18 | 3時 | 26.3075 | 0 | 0 | 0.12086 | 0.85 | 0.347 | -1.107 | 37.897 | 3.526 | 1.944 | 0.142 | 0.123 | 0 | 0 | 0 | 45.1241 | 13207.4901 | 0 | 0 | 0 | 0 | 0 | 0 | 3.9836 | 403.4322 | 55.9027 | 1.7194 | 1.6539 | 1.6539 | 367.7322 | 0.57802 | 0.83699 | 261.2187 | 41.423 | 1.7194 | 0.57802 | 21.0919 | 1.3914 | 0.77 | 0 | 0 | 5.2156
2014-04-18 | 4時 | 26.2462 | 0 | 0 | 0.12213 | 0.85 | 0.347 | -1.267 | 37.897 | 3.526 | 1.9014 | 0.1432 | 0.123 | 0 | 0 | 0 | 44.8453 | 13207.4901 | 0 | 0 | 0 | 0 | 0 | 0 | 3.9752 | 403.3683 | 55.8514 | 1.7194 | 1.6537 | 1.6537 | 367.6091 | 0.57507 | 0.63437 | 261.2187 | 41.423 | 1.7194 | 0.57507 | 21.0307 | 1.3874 | 0.77 | 0 | 0 | 5.2156
2014-04-18 | 5時 | 33.1322 | 2.0139 | 2.0139 | 1.7909 | 1 | 0.73963 | -4.2922 | 39.7572 | 2.7073 | 1.3491 | 0.337 | 0.22296 | 4.5482 | 0 | 16.3737 | 55.0239 | 13207.4901 | 16.3737 | 7.8779 | 0.42711 | 8.4958 | 5.2156 | 8.4958 | 3.6881 | 403.7382 | 57.4165 | 1.7995 | 1.6503 | 1.6503 | 365.5118 | 0.52141 | -2.9431 | 262.7542 | 42.4645 | 1.7995 | 0.52141 | 27.9167 | 1.418 | 1 | 2.2352 | 1 | 5.2156
2014-04-18 | 6時 | 34.2664 | 0.78516 | 0.78516 | 0.62267 | 1 | 0.50233 | 2.0304 | 38.372 | 3.3169 | 2.4368 | 0.122 | 0.16249 | 1.1614 | 0 | 4.1812 | 58.3319 | 13207.4901 | 4.1812 | 4.1812 | 0.2097 | 0 | 2.78 | 0 | 4.1032 | 404.6694 | 57.2124 | 1.7396 | 1.6567 | 1.6567 | 369.8046 | 0.63821 | 4.4672 | 261.6107 | 41.689 | 1.7396 | 0.63821 | 29.0509 | 1.4757 | 1 | 1.1914 | 0.53303 | 5.2156
2014-04-18 | 7時 | 37.0341 | 0.29012 | 0.29012 | 0.16114 | 1 | 0.37295 | 8.3817 | 37.9689 | 3.4943 | 3.4589 | 0.0984 | 0.12898 | 0.1759 | 0 | 0.63326 | 63.9787 | 13207.4901 | 0.63326 | 0.63326 | 0.026957 | 0 | 0.42441 | 0 | 4.5644 | 405.5482 | 57.6481 | 1.7224 | 1.6604 | 1.6604 | 373.9402 | 0.77447 | 11.8406 | 261.2781 | 41.4633 | 1.7224 | 0.77447 | 31.8186 | 1.6162 | 1 | 0.18189 | 0.081374 | 5.2156
2014-04-18 | 8時 | 39.9995 | 0.18909 | 0.18909 | 0.06488 | 1 | 0.35231 | 13.1179 | 37.9115 | 3.5196 | 4.181 | 0.0788 | 0.12421 | 0.035513 | 0 | 0.12785 | 68.2224 | 13207.4901 | 0.12785 | 0.12785 | 0.0046253 | 0 | 0.086256 | 0 | 5.001 | 405.8181 | 57.8268 | 1.72 | 1.6614 | 1.6614 | 376.9067 | 0.88965 | 17.2989 | 261.2307 | 41.4311 | 1.72 | 0.88965 | 34.784 | 1.7669 | 1 | 0.036967 | 0.016538 | 5.2156
2014-04-18 | 9時 | 42.6396 | 0 | 0 | 0.033976 | 1 | 0.347 | 16.6921 | 37.897 | 3.526 | 4.713 | 0.064 | 0.123 | 0 | 0 | 0 | 71.1586 | 13207.4901 | 0 | 0 | 0 | 0 | 0 | 0 | 5.4284 | 405.6991 | 57.7218 | 1.7194 | 1.6611 | 1.6611 | 379.0836 | 0.98484 | 21.4051 | 261.2187 | 41.423 | 1.7194 | 0.98484 | 37.4241 | 1.901 | 1 | 0 | 0 | 5.2156
2014-04-18 | 10時 | 42.8688 | 0 | 0 | 0.033084 | 1 | 0.347 | 17.0007 | 37.897 | 3.526 | 4.7556 | 0.0628 | 0.123 | 0 | 0 | 0 | 71.3866 | 13207.4901 | 0 | 0 | 0 | 0 | 0 | 0 | 5.4703 | 405.6727 | 57.7006 | 1.7194 | 1.661 | 1.661 | 379.2659 | 0.99341 | 21.7563 | 261.2187 | 41.423 | 1.7194 | 0.99341 | 37.6532 | 1.9126 | 1 | 0 | 0 | 5.2156
2014-04-18 | 11時 | 43.9683 | 0.16245 | 0.16245 | 0.038776 | 1 | 0.34995 | 18.3611 | 37.9051 | 3.5225 | 4.9507 | 0.0572 | 0.12367 | 0.019691 | 0 | 0.070886 | 72.4303 | 13207.4901 | 0.070886 | 0.070886 | 0.0020582 | 0 | 0.048179 | 0 | 5.6663 | 405.5423 | 57.6013 | 1.7197 | 1.6606 | 1.6606 | 380.0731 | 1.0319 | 23.3118 | 261.2254 | 41.4275 | 1.7197 | 1.0319 | 38.7527 | 1.9685 | 1 | 0.020648 | 0.0092376 | 5.2156
2014-04-18 | 12時 | 45.1172 | 0 | 0 | 0.025238 | 1 | 0.347 | 19.7443 | 37.897 | 3.526 | 5.1532 | 0.0516 | 0.123 | 0 | 0 | 0 | 73.441 | 13207.4901 | 0 | 0 | 0 | 0 | 0 | 0 | 5.8919 | 405.3541 | 57.445 | 1.7194 | 1.66 | 1.66 | 380.891 | 1.0721 | 24.8975 | 261.2187 | 41.423 | 1.7194 | 1.0721 | 39.9016 | 2.0268 | 1 | 0 | 0 | 5.2156
2014-04-18 | 13時 | 44.4546 | 0 | 0 | 0.027384 | 1 | 0.347 | 18.9952 | 37.897 | 3.526 | 5.0396 | 0.0548 | 0.123 | 0 | 0 | 0 | 72.8675 | 13207.4901 | 0 | 0 | 0 | 0 | 0 | 0 | 5.7671 | 405.4548 | 57.5258 | 1.7194 | 1.6603 | 1.6603 | 380.4447 | 1.0502 | 24.0348 | 261.2187 | 41.423 | 1.7194 | 1.0502 | 39.2391 | 1.9932 | 1 | 0 | 0 | 5.2156
2014-04-18 | 14時 | 44.1294 | 0 | 0 | 0.028455 | 1 | 0.347 | 18.6515 | 37.897 | 3.526 | 4.9828 | 0.0564 | 0.123 | 0 | 0 | 0 | 72.5767 | 13207.4901 | 0 | 0 | 0 | 0 | 0 | 0 | 5.712 | 405.4921 | 57.5557 | 1.7194 | 1.6604 | 1.6604 | 380.2342 | 1.0402 | 23.6343 | 261.2187 | 41.423 | 1.7194 | 1.0402 | 38.9138 | 1.9766 | 1 | 0 | 0 | 5.2156
2014-04-18 | 15時 | 42.7158 | 0 | 0 | 0.033581 | 1 | 0.347 | 16.9188 | 37.897 | 3.526 | 4.7272 | 0.0636 | 0.123 | 0 | 0 | 0 | 71.2348 | 13207.4901 | 0 | 0 | 0 | 0 | 0 | 0 | 5.458 | 405.6644 | 57.6939 | 1.7194 | 1.661 | 1.661 | 379.1994 | 0.99113 | 21.646 | 261.2187 | 41.423 | 1.7194 | 0.99113 | 37.5002 | 1.9048 | 1 | 0 | 0 | 5.2156
2014-04-18 | 16時 | 41.2408 | 0 | 0 | 0.039558 | 1 | 0.347 | 15.0313 | 37.897 | 3.526 | 4.4432 | 0.0716 | 0.123 | 0 | 0 | 0 | 69.6796 | 13207.4901 | 0 | 0 | 0 | 0 | 0 | 0 | 5.2161 | 405.7654 | 57.7749 | 1.7194 | 1.6613 | 1.6613 | 378.0539 | 0.93969 | 19.4745 | 261.2187 | 41.423 | 1.7194 | 0.93969 | 36.0252 | 1.8299 | 1 | 0 | 0 | 5.2156
2014-04-18 | 17時 | 39.6692 | 0.17088 | 0.17088 | 0.047818 | 1 | 0.34728 | 12.8831 | 37.8978 | 3.5257 | 4.1163 | 0.0808 | 0.12306 | 0.0018488 | 0 | 0.0066558 | 67.8079 | 13207.4901 | 0.0066558 | 0.0066558 | 0.00024516 | 0 | 0.0044875 | 0 | 4.977 | 405.7766 | 57.7845 | 1.7194 | 1.6613 | 1.6613 | 376.7314 | 0.88365 | 16.9993 | 261.2193 | 41.4234 | 1.7194 | 0.88365 | 34.4537 | 1.7501 | 1 | 0.0019232 | 0.0008604 | 5.2156
2014-04-18 | 18時 | 38.5323 | 0.18498 | 0.18498 | 0.061458 | 1 | 0.34929 | 11.2106 | 37.9033 | 3.5232 | 3.8581 | 0.088 | 0.12352 | 0.015302 | 0 | 0.055087 | 66.2808 | 13207.4901 | 0.055087 | 0.055087 | 0.0021588 | 0 | 0.037049 | 0 | 4.8121 | 405.7138 | 57.7377 | 1.7196 | 1.6611 | 1.6611 | 375.6877 | 0.8418 | 15.0687 | 261.2239 | 41.4265 | 1.7196 | 0.8418 | 33.3167 | 1.6923 | 1 | 0.015878 | 0.0071036 | 5.2156
2014-04-18 | 19時 | 37.4207 | 0.18484 | 0.18484 | 0.061691 | 1 | 0.34766 | 9.4951 | 37.8988 | 3.5252 | 3.5904 | 0.0956 | 0.12315 | 0.0043695 | 0 | 0.01573 | 64.6097 | 13207.4901 | 0.01573 | 0.01573 | 0.00065534 | 0 | 0.010552 | 0 | 4.6612 | 405.5747 | 57.6232 | 1.7195 | 1.6607 | 1.6607 | 374.605 | 0.80047 | 13.0855 | 261.2202 | 41.424 | 1.7195 | 0.80047 | 32.2052 | 1.6359 | 1 | 0.0045224 | 0.0020232 | 5.2156
2014-04-18 | 20時 | 36.8188 | 0.19656 | 0.19656 | 0.072985 | 1 | 0.34952 | 8.4951 | 37.9039 | 3.523 | 3.4319 | 0.1 | 0.12357 | 0.016808 | 0 | 0.06051 | 63.6144 | 13207.4901 | 0.06051 | 0.06051 | 0.0026072 | 0 | 0.040532 | 0 | 4.579 | 405.4686 | 57.5414 | 1.7197 | 1.6604 | 1.6604 | 373.9673 | 0.77709 | 11.9269 | 261.2244 | 41.4268 | 1.7197 | 0.77709 | 31.6032 | 1.6053 | 1 | 0.017371 | 0.0077714 | 5.2156
2014-04-18 | 21時 | 36.0471 | 0.20921 | 0.20921 | 0.085264 | 1 | 0.35118 | 7.1111 | 37.9084 | 3.521 | 3.2168 | 0.106 | 0.12395 | 0.027943 | 0 | 0.10059 | 62.2243 | 13207.4901 | 0.10059 | 0.10059 | 0.0045292 | 0 | 0.067245 | 0 | 4.4733 | 405.2892 | 57.4005 | 1.7199 | 1.6598 | 1.6598 | 373.0843 | 0.7456 | 10.3279 | 261.2281 | 41.4294 | 1.7199 | 0.7456 | 30.8315 | 1.5661 | 1 | 0.028819 | 0.012893 | 5.2156
2014-04-18 | 22時 | 35.9977 | 0.21348 | 0.21348 | 0.089322 | 1 | 0.35211 | 7.06 | 37.911 | 3.5199 | 3.2014 | 0.1064 | 0.12416 | 0.034151 | 0 | 0.12295 | 62.1303 | 13207.4901 | 0.12295 | 0.12295 | 0.0055514 | 0 | 0.082176 | 0 | 4.4689 | 405.277 | 57.3924 | 1.72 | 1.6597 | 1.6597 | 373.0442 | 0.74446 | 10.2614 | 261.2302 | 41.4308 | 1.72 | 0.74446 | 30.7821 | 1.5636 | 1 | 0.035218 | 0.015756 | 5.2156
2014-04-18 | 23時 | 36.1969 | 0 | 0 | 0.067127 | 1 | 0.347 | 7.4477 | 37.897 | 3.526 | 3.2646 | 0.1048 | 0.123 | 0 | 0 | 0 | 62.5054 | 13207.4901 | 0 | 0 | 0 | 0 | 0 | 0 | 4.4992 | 405.3241 | 57.4209 | 1.7194 | 1.6599 | 1.6599 | 373.2951 | 0.75317 | 10.7123 | 261.2187 | 41.423 | 1.7194 | 0.75317 | 30.9813 | 1.5737 | 1 | 0 | 0 | 5.2156
2014-04-19 | 0時 | 36.298 | 0 | 0 | 0.066418 | 1 | 0.347 | 7.6242 | 37.897 | 3.526 | 3.293 | 0.104 | 0.123 | 0 | 0 | 0 | 62.6919 | 13207.4901 | 0 | 0 | 0 | 0 | 0 | 0 | 4.5125 | 405.3493 | 57.4411 | 1.7194 | 1.66 | 1.66 | 373.4088 | 0.75716 | 10.9172 | 261.2187 | 41.423 | 1.7194 | 0.75716 | 31.0825 | 1.5788 | 1 | 0 | 0 | 5.2156
2014-04-19 | 1時 | 36.0471 | 0 | 0 | 0.068192 | 1 | 0.347 | 7.1835 | 37.897 | 3.526 | 3.222 | 0.106 | 0.123 | 0 | 0 | 0 | 62.2243 | 13207.4901 | 0 | 0 | 0 | 0 | 0 | 0 | 4.4796 | 405.2851 | 57.3896 | 1.7194 | 1.6598 | 1.6598 | 373.1246 | 0.74722 | 10.4055 | 261.2187 | 41.423 | 1.7194 | 0.74722 | 30.8315 | 1.5661 | 1 | 0 | 0 | 5.2156
2014-04-19 | 2時 | 35.9485 | 0 | 0 | 0.068905 | 1 | 0.347 | 7.0079 | 37.897 | 3.526 | 3.1936 | 0.1068 | 0.123 | 0 | 0 | 0 | 62.0361 | 13207.4901 | 0 | 0 | 0 | 0 | 0 | 0 | 4.4667 | 405.2583 | 57.3682 | 1.7194 | 1.6597 | 1.6597 | 373.0111 | 0.74329 | 10.2015 | 261.2187 | 41.423 | 1.7194 | 0.74329 | 30.7329 | 1.5611 | 1 | 0 | 0 | 5.2156
2014-04-19 | 3時 | 35.5172 | 0 | 0 | 0.072086 | 1 | 0.347 | 6.2692 | 37.897 | 3.526 | 3.0658 | 0.1104 | 0.123 | 0 | 0 | 0 | 61.1808 | 13207.4901 | 0 | 0 | 0 | 0 | 0 | 0 | 4.4136 | 405.1313 | 57.2663 | 1.7194 | 1.6593 | 1.6593 | 372.5243 | 0.72692 | 9.335 | 261.2187 | 41.423 | 1.7194 | 0.72692 | 30.3017 | 1.5392 | 1 | 0 | 0 | 5.2156
2014-04-19 | 4時 | 35.1959 | 0 | 0 | 0.074516 | 1 | 0.347 | 5.7642 | 37.897 | 3.526 | 2.9664 | 0.1132 | 0.123 | 0 | 0 | 0 | 60.5061 | 13207.4901 | 0 | 0 | 0 | 0 | 0 | 0 | 4.3779 | 405.0273 | 57.1828 | 1.7194 | 1.659 | 1.659 | 372.1788 | 0.71589 | 8.7306 | 261.2187 | 41.423 | 1.7194 | 0.71589 | 29.9803 | 1.5229 | 1 | 0 | 0 | 5.2156
2014-04-19 | 5時 | 35.241 | 1.3717 | 1.3717 | 1.1812 | 1 | 0.66598 | 2.8469 | 39.0934 | 2.9995 | 2.4336 | 0.282 | 0.1905 | 2.9251 | 0 | 10.5304 | 60.603 | 13207.4901 | 10.5304 | 7.82 | 0.36919 | 2.7104 | 5.2156 | 2.7104 | 4.077 | 405.3121 | 58.2096 | 1.7706 | 1.6569 | 1.6569 | 370.2111 | 0.65462 | 5.2805 | 262.2061 | 42.0928 | 1.7706 | 0.65462 | 30.0255 | 1.5252 | 1 | 2.2352 | 1 | 5.2156
2014-04-19 | 6時 | 35.8509 | 0.63705 | 0.63705 | 0.48404 | 1 | 0.46847 | 6.1786 | 38.2579 | 3.3672 | 3.0002 | 0.1076 | 0.153 | 0.88248 | 0 | 3.1769 | 61.8472 | 13207.4901 | 3.1769 | 3.1769 | 0.14468 | 0 | 2.1226 | 0 | 4.3662 | 405.3594 | 57.6881 | 1.7347 | 1.6591 | 1.6591 | 372.4149 | 0.72493 | 9.1787 | 261.5166 | 41.6251 | 1.7347 | 0.72493 | 30.6353 | 1.5561 | 1 | 0.90967 | 0.40697 | 5.2156
2014-04-19 | 7時 | 36.9799 | 0.41184 | 0.41184 | 0.27486 | 1 | 0.40633 | 8.6199 | 38.0652 | 3.452 | 3.4007 | 0.0988 | 0.13699 | 0.41134 | 0 | 1.4808 | 63.8879 | 13207.4901 | 1.4808 | 1.4808 | 0.063229 | 0 | 0.99231 | 0 | 4.5677 | 405.5674 | 57.727 | 1.7265 | 1.6603 | 1.6603 | 373.9957 | 0.77998 | 12.0206 | 261.3575 | 41.5172 | 1.7265 | 0.77998 | 31.7644 | 1.6135 | 1 | 0.42527 | 0.19026 | 5.2156
2014-04-19 | 8時 | 37.9944 | 0.19649 | 0.19649 | 0.072483 | 1 | 0.35144 | 10.6805 | 37.9091 | 3.5207 | 3.7277 | 0.0916 | 0.12401 | 0.029668 | 0 | 0.1068 | 65.4968 | 13207.4901 | 0.1068 | 0.1068 | 0.0043107 | 0 | 0.071745 | 0 | 4.7606 | 405.6401 | 57.6824 | 1.7199 | 1.6609 | 1.6609 | 375.3054 | 0.82886 | 14.4081 | 261.2287 | 41.4298 | 1.7199 | 0.82886 | 32.7788 | 1.665 | 1 | 0.030748 | 0.013756 | 5.2156
2014-04-19 | 9時 | 38.7779 | 0 | 0 | 0.051058 | 1 | 0.347 | 11.9058 | 37.897 | 3.526 | 3.9178 | 0.0864 | 0.123 | 0 | 0 | 0 | 66.6249 | 13207.4901 | 0 | 0 | 0 | 0 | 0 | 0 | 4.8767 | 405.7009 | 57.7232 | 1.7194 | 1.6611 | 1.6611 | 376.0736 | 0.85901 | 15.8236 | 261.2187 | 41.423 | 1.7194 | 0.85901 | 33.5623 | 1.7048 | 1 | 0 | 0 | 5.2156
2014-04-19 | 10時 | 39.2174 | 0 | 0 | 0.048722 | 1 | 0.347 | 12.596 | 37.897 | 3.526 | 4.0172 | 0.0836 | 0.123 | 0 | 0 | 0 | 67.2205 | 13207.4901 | 0 | 0 | 0 | 0 | 0 | 0 | 4.9448 | 405.7191 | 57.7378 | 1.7194 | 1.6612 | 1.6612 | 376.4963 | 0.87636 | 16.6132 | 261.2187 | 41.423 | 1.7194 | 0.87636 | 34.0018 | 1.7271 | 1 | 0 | 0 | 5.2156
2014-04-19 | 11時 | 38.8399 | 0.20611 | 0.20611 | 0.081241 | 1 | 0.3552 | 12.0313 | 37.9195 | 3.5161 | 3.9217 | 0.086 | 0.12487 | 0.054969 | 0 | 0.19789 | 66.7105 | 13207.4901 | 0.19789 | 0.19789 | 0.0076258 | 0 | 0.13318 | 0 | 4.8851 | 405.7103 | 57.7456 | 1.7203 | 1.6611 | 1.6611 | 376.136 | 0.86215 | 15.953 | 261.2373 | 41.4356 | 1.7203 | 0.86215 | 33.6243 | 1.708 | 1 | 0.057079 | 0.025536 | 5.2156
2014-04-19 | 12時 | 38.4715 | 0.19048 | 0.19048 | 0.066635 | 1 | 0.35071 | 11.593 | 37.9071 | 3.5215 | 3.8422 | 0.0884 | 0.12384 | 0.024801 | 0 | 0.089284 | 66.1944 | 13207.4901 | 0.089284 | 0.089284 | 0.0035106 | 0 | 0.060041 | 0 | 4.8439 | 405.6696 | 57.7048 | 1.7198 | 1.661 | 1.661 | 375.8501 | 0.85124 | 15.4351 | 261.2271 | 41.4287 | 1.7198 | 0.85124 | 33.2559 | 1.6892 | 1 | 0.025732 | 0.011512 | 5.2156
2014-04-19 | 13時 | 37.6472 | 0 | 0 | 0.05718 | 1 | 0.347 | 10.4265 | 37.897 | 3.526 | 3.648 | 0.094 | 0.123 | 0 | 0 | 0 | 64.9666 | 13207.4901 | 0 | 0 | 0 | 0 | 0 | 0 | 4.7376 | 405.5749 | 57.6222 | 1.7194 | 1.6607 | 1.6607 | 375.1045 | 0.82271 | 14.0745 | 261.2187 | 41.423 | 1.7194 | 0.82271 | 32.4316 | 1.6474 | 1 | 0 | 0 | 5.2156
2014-04-19 | 14時 | 37.7619 | 0 | 0 | 0.05644 | 1 | 0.347 | 10.6698 | 37.897 | 3.526 | 3.6764 | 0.0932 | 0.123 | 0 | 0 | 0 | 65.144 | 13207.4901 | 0 | 0 | 0 | 0 | 0 | 0 | 4.7588 | 405.5844 | 57.6298 | 1.7194 | 1.6607 | 1.6607 | 375.248 | 0.8286 | 14.3462 | 261.2187 | 41.423 | 1.7194 | 0.8286 | 32.5463 | 1.6532 | 1 | 0 | 0 | 5.2156
2014-04-19 | 15時 | 37.0341 | 0.2848 | 0.2848 | 0.15599 | 1 | 0.3722 | 9.3382 | 37.9668 | 3.4953 | 3.4599 | 0.0984 | 0.1288 | 0.17071 | 0 | 0.61457 | 63.9787 | 13207.4901 | 0.61457 | 0.61457 | 0.026162 | 0 | 0.41189 | 0 | 4.6351 | 405.5178 | 57.6223 | 1.7223 | 1.6603 | 1.6603 | 374.3982 | 0.79676 | 12.7981 | 261.2763 | 41.4621 | 1.7223 | 0.79676 | 31.8186 | 1.6162 | 1 | 0.17652 | 0.078973 | 5.2156
2014-04-19 | 16時 | 36.7126 | 0.27712 | 0.27712 | 0.14894 | 1 | 0.3695 | 8.8477 | 37.9592 | 3.4986 | 3.3782 | 0.1008 | 0.12817 | 0.15213 | 0 | 0.54766 | 63.4313 | 13207.4901 | 0.54766 | 0.54766 | 0.023739 | 0 | 0.36674 | 0 | 4.5958 | 405.455 | 57.567 | 1.722 | 1.6602 | 1.6602 | 374.0819 | 0.78527 | 12.2259 | 261.2701 | 41.4578 | 1.722 | 0.78527 | 31.4971 | 1.5999 | 1 | 0.15718 | 0.070317 | 5.2156
2014-04-19 | 17時 | 36.6599 | 0.56496 | 0.56496 | 0.41657 | 1 | 0.45122 | 8.1429 | 38.2025 | 3.3916 | 3.2527 | 0.1012 | 0.14839 | 0.74683 | 0 | 2.6886 | 63.3394 | 13207.4901 | 2.6886 | 2.6886 | 0.11689 | 0 | 1.8002 | 0 | 4.5117 | 405.5531 | 57.8063 | 1.7323 | 1.6599 | 1.6599 | 373.6181 | 0.76898 | 11.3956 | 261.4708 | 41.594 | 1.7323 | 0.76898 | 31.4443 | 1.5972 | 1 | 0.77151 | 0.34516 | 5.2156
2014-04-19 | 18時 | 35.9485 | 0.67246 | 0.67246 | 0.51601 | 1 | 0.48102 | 6.6814 | 38.2994 | 3.3489 | 3.0096 | 0.1068 | 0.15645 | 0.98379 | 0 | 3.5416 | 62.0361 | 13207.4901 | 3.5416 | 3.5416 | 0.16037 | 0 | 2.3669 | 0 | 4.3938 | 405.4109 | 57.7567 | 1.7365 | 1.6592 | 1.6592 | 372.6691 | 0.73602 | 9.691 | 261.5508 | 41.6483 | 1.7365 | 0.73602 | 30.7329 | 1.5611 | 1 | 1.0144 | 0.45381 | 5.2156
2014-04-19 | 19時 | 36.349 | 0.35689 | 0.35689 | 0.22398 | 1 | 0.38953 | 8.0717 | 38.0162 | 3.4735 | 3.2527 | 0.1036 | 0.13291 | 0.29147 | 0 | 1.0493 | 62.7849 | 13207.4901 | 1.0493 | 1.0493 | 0.046432 | 0 | 0.702 | 0 | 4.5281 | 405.4045 | 57.5641 | 1.7244 | 1.6599 | 1.6599 | 373.5839 | 0.76735 | 11.3244 | 261.3171 | 41.4897 | 1.7244 | 0.76735 | 31.1334 | 1.5814 | 1 | 0.30086 | 0.1346 | 5.2156
2014-04-19 | 20時 | 35.4706 | 0.5097 | 0.5097 | 0.36699 | 1 | 0.42926 | 6.2797 | 38.1341 | 3.4216 | 2.9432 | 0.1108 | 0.14271 | 0.57977 | 0 | 2.0872 | 61.0849 | 13207.4901 | 2.0872 | 2.0872 | 0.097197 | 0 | 1.393 | 0 | 4.3836 | 405.2111 | 57.4872 | 1.7294 | 1.659 | 1.659 | 372.4075 | 0.72715 | 9.2229 | 261.4144 | 41.5558 | 1.7294 | 0.72715 | 30.255 | 1.5368 | 1 | 0.59699 | 0.26708 | 5.2156
2014-04-19 | 21時 | 35.4242 | 0.58434 | 0.58434 | 0.436 | 1 | 0.45103 | 5.9785 | 38.2019 | 3.3918 | 2.898 | 0.1112 | 0.14834 | 0.74536 | 0 | 2.6833 | 60.9889 | 13207.4901 | 2.6833 | 2.6833 | 0.1253 | 0 | 1.7906 | 0 | 4.3558 | 405.2167 | 57.5366 | 1.7323 | 1.6588 | 1.6588 | 372.2157 | 0.72056 | 8.8765 | 261.4703 | 41.5937 | 1.7323 | 0.72056 | 30.2086 | 1.5345 | 1 | 0.7674 | 0.34332 | 5.2156
2014-04-19 | 22時 | 35.378 | 0.63767 | 0.63767 | 0.48512 | 1 | 0.46678 | 5.6732 | 38.2524 | 3.3696 | 2.8607 | 0.1116 | 0.15255 | 0.86899 | 0 | 3.1284 | 60.8927 | 13207.4901 | 3.1284 | 3.1284 | 0.14649 | 0 | 2.0873 | 0 | 4.3304 | 405.2136 | 57.5678 | 1.7345 | 1.6587 | 1.6587 | 372.0294 | 0.71392 | 8.5339 | 261.512 | 41.622 | 1.7345 | 0.71392 | 30.1624 | 1.5321 | 1 | 0.89457 | 0.40021 | 5.2156
2014-04-19 | 23時 | 35.378 | 0 | 0 | 0.07262 | 1 | 0.347 | 6.5322 | 37.897 | 3.526 | 3.0232 | 0.1116 | 0.123 | 0 | 0 | 0 | 60.8927 | 13207.4901 | 0 | 0 | 0 | 0 | 0 | 0 | 4.4287 | 405.098 | 57.2395 | 1.7194 | 1.6592 | 1.6592 | 372.61 | 0.73272 | 9.5554 | 261.2187 | 41.423 | 1.7194 | 0.73272 | 30.1624 | 1.5321 | 1 | 0 | 0 | 5.2156
2014-04-20 | 0時 | 35.378 | 0 | 0 | 0.07267 | 1 | 0.347 | 6.4848 | 37.897 | 3.526 | 3.0232 | 0.1116 | 0.123 | 0 | 0 | 0 | 60.8927 | 13207.4901 | 0 | 0 | 0 | 0 | 0 | 0 | 4.4256 | 405.0972 | 57.2389 | 1.7194 | 1.6592 | 1.6592 | 372.587 | 0.73167 | 9.508 | 261.2187 | 41.423 | 1.7194 | 0.73167 | 30.1624 | 1.5321 | 1 | 0 | 0 | 5.2156
2014-04-20 | 1時 | 35.1064 | 0 | 0 | 0.074927 | 1 | 0.347 | 5.891 | 37.897 | 3.526 | 2.938 | 0.114 | 0.123 | 0 | 0 | 0 | 60.3118 | 13207.4901 | 0 | 0 | 0 | 0 | 0 | 0 | 4.3847 | 405.0056 | 57.1654 | 1.7194 | 1.6589 | 1.6589 | 372.2127 | 0.71865 | 8.829 | 261.2187 | 41.423 | 1.7194 | 0.71865 | 29.8908 | 1.5183 | 1 | 0 | 0 | 5.2156
2014-04-20 | 2時 | 34.6319 | 0 | 0 | 0.078913 | 1 | 0.347 | 4.9893 | 37.897 | 3.526 | 2.7818 | 0.1184 | 0.123 | 0 | 0 | 0 | 59.2312 | 13207.4901 | 0 | 0 | 0 | 0 | 0 | 0 | 4.3239 | 404.8291 | 57.0238 | 1.7194 | 1.6584 | 1.6584 | 371.6158 | 0.69921 | 7.7711 | 261.2187 | 41.423 | 1.7194 | 0.69921 | 29.4164 | 1.4942 | 1 | 0 | 0 | 5.2156
2014-04-20 | 3時 | 34.2271 | 0 | 0 | 0.082571 | 1 | 0.347 | 4.1855 | 37.897 | 3.526 | 2.6398 | 0.1224 | 0.123 | 0 | 0 | 0 | 58.2312 | 13207.4901 | 0 | 0 | 0 | 0 | 0 | 0 | 4.2719 | 404.6559 | 56.8848 | 1.7194 | 1.6578 | 1.6578 | 371.0791 | 0.68222 | 6.8253 | 261.2187 | 41.423 | 1.7194 | 0.68222 | 29.0115 | 1.4737 | 1 | 0 | 0 | 5.2156
2014-04-20 | 4時 | 27.206 | 0 | 0 | 0.10243 | 0.85 | 0.347 | 3.1806 | 37.897 | 3.526 | 2.4694 | 0.1272 | 0.123 | 0 | 0 | 0 | 48.4575 | 13207.4901 | 0 | 0 | 0 | 0 | 0 | 0 | 4.2101 | 404.4285 | 56.7023 | 1.7194 | 1.6571 | 1.6571 | 370.4127 | 0.66142 | 5.65 | 261.2187 | 41.423 | 1.7194 | 0.66142 | 21.9904 | 1.4507 | 0.77 | 0 | 0 | 5.2156
2014-04-20 | 5時 | 34.2271 | 1.7312 | 1.7312 | 1.5199 | 1 | 0.72171 | 0.10545 | 39.5193 | 2.812 | 1.8981 | 0.306 | 0.21133 | 3.9665 | 0 | 14.2795 | 58.2312 | 13207.4901 | 14.2795 | 7.8453 | 0.39446 | 6.4343 | 5.2156 | 6.4343 | 3.8949 | 404.8384 | 58.1231 | 1.7891 | 1.6544 | 1.6544 | 368.3089 | 0.60075 | 2.0035 | 262.5578 | 42.3313 | 1.7891 | 0.60075 | 29.0115 | 1.4737 | 1 | 2.2352 | 1 | 5.2156
2014-04-20 | 6時 | 34.8438 | 0.88632 | 0.88632 | 0.71244 | 1 | 0.54012 | 3.8876 | 38.5091 | 3.2566 | 2.573 | 0.1164 | 0.17388 | 1.4965 | 0 | 5.3875 | 59.7249 | 13207.4901 | 5.3875 | 5.3875 | 0.26056 | 0 | 3.5888 | 0 | 4.1915 | 405.0635 | 57.619 | 1.7454 | 1.6576 | 1.6576 | 370.8658 | 0.676 | 6.4606 | 261.7238 | 41.7657 | 1.7454 | 0.676 | 29.6282 | 1.505 | 1 | 1.5381 | 0.6881 | 5.2156
2014-04-20 | 7時 | 35.4706 | 0.56855 | 0.56855 | 0.42147 | 1 | 0.44619 | 5.9124 | 38.1866 | 3.3986 | 2.9192 | 0.1108 | 0.14707 | 0.70804 | 0 | 2.5489 | 61.0849 | 13207.4901 | 2.5489 | 2.5489 | 0.1187 | 0 | 1.7012 | 0 | 4.3542 | 405.2217 | 57.5305 | 1.7317 | 1.6589 | 1.6589 | 372.2045 | 0.71911 | 8.8316 | 261.4577 | 41.5851 | 1.7317 | 0.71911 | 30.255 | 1.5368 | 1 | 0.72907 | 0.32617 | 5.2156
2014-04-20 | 8時 | 36.6599 | 0.21437 | 0.21437 | 0.089857 | 1 | 0.35367 | 8.6766 | 37.9153 | 3.518 | 3.3841 | 0.1012 | 0.12452 | 0.044628 | 0 | 0.16066 | 63.3394 | 13207.4901 | 0.16066 | 0.16066 | 0.0069848 | 0 | 0.10757 | 0 | 4.5888 | 405.4298 | 57.5178 | 1.7201 | 1.6602 | 1.6602 | 374.0061 | 0.7813 | 12.0607 | 261.2338 | 41.4332 | 1.7201 | 0.7813 | 31.4443 | 1.5972 | 1 | 0.046103 | 0.020626 | 5.2156
2014-04-20 | 9時 | 37.8196 | 0 | 0 | 0.056341 | 1 | 0.347 | 10.5143 | 37.897 | 3.526 | 3.6906 | 0.0928 | 0.123 | 0 | 0 | 0 | 65.2325 | 13207.4901 | 0 | 0 | 0 | 0 | 0 | 0 | 4.7467 | 405.6079 | 57.6486 | 1.7194 | 1.6608 | 1.6608 | 375.1893 | 0.82483 | 14.2049 | 261.2187 | 41.423 | 1.7194 | 0.82483 | 32.6041 | 1.6561 | 1 | 0 | 0 | 5.2156
2014-04-20 | 10時 | 37.9944 | 0 | 0 | 0.055367 | 1 | 0.347 | 10.7454 | 37.897 | 3.526 | 3.7332 | 0.0916 | 0.123 | 0 | 0 | 0 | 65.4968 | 13207.4901 | 0 | 0 | 0 | 0 | 0 | 0 | 4.7678 | 405.6307 | 57.6669 | 1.7194 | 1.6609 | 1.6609 | 375.3415 | 0.83044 | 14.4786 | 261.2187 | 41.423 | 1.7194 | 0.83044 | 32.7788 | 1.665 | 1 | 0 | 0 | 5.2156
2014-04-20 | 11時 | 37.8196 | 0.22798 | 0.22798 | 0.10224 | 1 | 0.35903 | 10.3608 | 37.93 | 3.5115 | 3.6755 | 0.0928 | 0.12575 | 0.080796 | 0 | 0.29087 | 65.2325 | 13207.4901 | 0.29087 | 0.29087 | 0.011853 | 0 | 0.19531 | 0 | 4.7294 | 405.6309 | 57.6888 | 1.7208 | 1.6608 | 1.6608 | 375.1015 | 0.82113 | 14.0362 | 261.246 | 41.4415 | 1.7208 | 0.82113 | 32.6041 | 1.6561 | 1 | 0.083704 | 0.037447 | 5.2156
2014-04-20 | 12時 | 38.1122 | 0.19989 | 0.19989 | 0.075645 | 1 | 0.35246 | 10.8514 | 37.9119 | 3.5194 | 3.7548 | 0.0908 | 0.12424 | 0.03653 | 0 | 0.13151 | 65.6722 | 13207.4901 | 0.13151 | 0.13151 | 0.0052736 | 0 | 0.088364 | 0 | 4.7757 | 405.6547 | 57.696 | 1.72 | 1.6609 | 1.6609 | 375.4134 | 0.83302 | 14.6061 | 261.231 | 41.4314 | 1.72 | 0.83302 | 32.8966 | 1.671 | 1 | 0.03787 | 0.016942 | 5.2156
2014-04-20 | 13時 | 35.8509 | 0 | 0 | 0.069254 | 1 | 0.347 | 7.1877 | 37.897 | 3.526 | 3.1652 | 0.1076 | 0.123 | 0 | 0 | 0 | 61.8472 | 13207.4901 | 0 | 0 | 0 | 0 | 0 | 0 | 4.4775 | 405.2336 | 57.3484 | 1.7194 | 1.6596 | 1.6596 | 373.0698 | 0.74732 | 10.3529 | 261.2187 | 41.423 | 1.7194 | 0.74732 | 30.6353 | 1.5561 | 1 | 0 | 0 | 5.2156
2014-04-20 | 14時 | 36.2473 | 0 | 0 | 0.066473 | 1 | 0.347 | 7.8303 | 37.897 | 3.526 | 3.2788 | 0.1044 | 0.123 | 0 | 0 | 0 | 62.5987 | 13207.4901 | 0 | 0 | 0 | 0 | 0 | 0 | 4.5261 | 405.3349 | 57.4296 | 1.7194 | 1.6599 | 1.6599 | 373.494 | 0.76184 | 11.1091 | 261.2187 | 41.423 | 1.7194 | 0.76184 | 31.0318 | 1.5763 | 1 | 0 | 0 | 5.2156
2014-04-20 | 15時 | 36.4002 | 0.63152 | 0.63152 | 0.47819 | 1 | 0.46968 | 7.118 | 38.2619 | 3.3654 | 3.1546 | 0.1032 | 0.15333 | 0.89218 | 0 | 3.2118 | 62.8777 | 13207.4901 | 3.2118 | 3.2118 | 0.14171 | 0 | 2.1491 | 0 | 4.4319 | 405.5169 | 57.8166 | 1.7349 | 1.6596 | 1.6596 | 373.0255 | 0.74575 | 10.2726 | 261.5198 | 41.6273 | 1.7349 | 0.74575 | 31.1846 | 1.584 | 1 | 0.92104 | 0.41205 | 5.2156
2014-04-20 | 16時 | 36.5033 | 0.45369 | 0.45369 | 0.3142 | 1 | 0.41646 | 7.6354 | 38.0954 | 3.4387 | 3.2591 | 0.1024 | 0.13949 | 0.48502 | 0 | 1.7461 | 63.0629 | 13207.4901 | 1.7461 | 1.7461 | 0.076588 | 0 | 1.1686 | 0 | 4.4892 | 405.4783 | 57.6755 | 1.7278 | 1.6599 | 1.6599 | 373.3803 | 0.75741 | 10.8945 | 261.3824 | 41.5341 | 1.7278 | 0.75741 | 31.2877 | 1.5893 | 1 | 0.50084 | 0.22407 | 5.2156
2014-04-20 | 17時 | 35.8025 | 0.75789 | 0.75789 | 0.59448 | 1 | 0.50552 | 5.5949 | 38.3832 | 3.312 | 2.9287 | 0.108 | 0.16341 | 1.1886 | 0 | 4.2791 | 61.7525 | 13207.4901 | 4.2791 | 4.2791 | 0.19542 | 0 | 2.8586 | 0 | 4.3147 | 405.3767 | 57.7851 | 1.74 | 1.6589 | 1.6589 | 372.0585 | 0.71222 | 8.5236 | 261.6199 | 41.6952 | 1.74 | 0.71222 | 30.5869 | 1.5537 | 1 | 1.2251 | 0.54809 | 5.2156
2014-04-20 | 18時 | 34.467 | 0.93135 | 0.93135 | 0.75447 | 1 | 0.54953 | 2.5197 | 38.5451 | 3.2408 | 2.4287 | 0.12 | 0.17687 | 1.5846 | 0 | 5.7044 | 58.8332 | 13207.4901 | 5.7044 | 5.7044 | 0.28245 | 0 | 3.7954 | 0 | 4.1113 | 404.848 | 57.4711 | 1.747 | 1.6568 | 1.6568 | 370.0425 | 0.64801 | 4.9484 | 261.7536 | 41.7859 | 1.747 | 0.64801 | 29.2514 | 1.4858 | 1 | 1.6266 | 0.7277 | 5.2156
2014-04-20 | 19時 | 27.2905 | 0.74044 | 0.74044 | 0.58942 | 0.85 | 0.4611 | 2.0078 | 38.234 | 3.3777 | 2.3579 | 0.126 | 0.15102 | 0.82403 | 0 | 2.9665 | 48.7192 | 13207.4901 | 2.9665 | 2.9665 | 0.15256 | 0 | 1.9698 | 0 | 4.1124 | 404.4865 | 56.9738 | 1.7337 | 1.6564 | 1.6564 | 369.7165 | 0.63776 | 4.3657 | 261.4968 | 41.6117 | 1.7337 | 0.63776 | 22.0749 | 1.4562 | 0.77 | 0.84419 | 0.37767 | 5.2156
2014-04-20 | 20時 | 26.8855 | 0.90063 | 0.90063 | 0.73943 | 0.85 | 0.49784 | 0.34222 | 38.3565 | 3.3238 | 2.0889 | 0.132 | 0.1612 | 1.1234 | 0 | 4.0443 | 47.3979 | 13207.4901 | 4.0443 | 4.0443 | 0.21569 | 0 | 2.68 | 0 | 4.0122 | 404.1408 | 56.7794 | 1.7389 | 1.655 | 1.655 | 368.6132 | 0.60527 | 2.4311 | 261.5979 | 41.6803 | 1.7389 | 0.60527 | 21.6699 | 1.4295 | 0.77 | 1.1486 | 0.51386 | 5.2156
2014-04-20 | 21時 | 26.6634 | 1.0136 | 1.0136 | 0.84463 | 0.85 | 0.52417 | -0.69026 | 38.4498 | 3.2827 | 1.9184 | 0.1356 | 0.16896 | 1.3517 | 0 | 4.866 | 46.5897 | 13207.4901 | 4.866 | 4.866 | 0.26505 | 0 | 3.2207 | 0 | 3.9521 | 403.9119 | 56.6594 | 1.7429 | 1.6541 | 1.6541 | 367.9218 | 0.58576 | 1.2282 | 261.6749 | 41.7325 | 1.7429 | 0.58576 | 21.4479 | 1.4149 | 0.77 | 1.3803 | 0.61751 | 5.2156
2014-04-20 | 22時 | 26.5468 | 1.0977 | 1.0977 | 0.92265 | 0.85 | 0.54396 | -1.3514 | 38.5236 | 3.2502 | 1.8137 | 0.1376 | 0.17509 | 1.5321 | 0 | 5.5157 | 46.1356 | 13207.4901 | 5.5157 | 5.5157 | 0.30391 | 0 | 3.6482 | 0 | 3.914 | 403.7704 | 56.5963 | 1.7461 | 1.6534 | 1.6534 | 367.4819 | 0.57352 | 0.46231 | 261.7359 | 41.7739 | 1.7461 | 0.57352 | 21.3313 | 1.4072 | 0.77 | 1.5635 | 0.69949 | 5.2156
2014-04-20 | 23時 | 26.4571 | 0 | 0 | 0.11711 | 0.85 | 0.347 | -0.14799 | 37.897 | 3.526 | 2.0434 | 0.1392 | 0.123 | 0 | 0 | 0 | 45.7698 | 13207.4901 | 0 | 0 | 0 | 0 | 0 | 0 | 4.0299 | 403.6672 | 56.0913 | 1.7194 | 1.6547 | 1.6547 | 368.3193 | 0.59594 | 1.8954 | 261.2187 | 41.423 | 1.7194 | 0.59594 | 21.2415 | 1.4013 | 0.77 | 0 | 0 | 5.2156
2014-04-21 | 0時 | 26.4351 | 0 | 0 | 0.11767 | 0.85 | 0.347 | -0.30524 | 37.897 | 3.526 | 2.0292 | 0.1396 | 0.123 | 0 | 0 | 0 | 45.678 | 13207.4901 | 0 | 0 | 0 | 0 | 0 | 0 | 4.0222 | 403.6316 | 56.0628 | 1.7194 | 1.6546 | 1.6546 | 368.2253 | 0.59298 | 1.724 | 261.2187 | 41.423 | 1.7194 | 0.59298 | 21.2196 | 1.3998 | 0.77 | 0 | 0 | 5.2156
2014-04-21 | 1時 | 26.3282 | 0 | 0 | 0.12007 | 0.85 | 0.347 | -0.78355 | 37.897 | 3.526 | 1.9582 | 0.1416 | 0.123 | 0 | 0 | 0 | 45.2168 | 13207.4901 | 0 | 0 | 0 | 0 | 0 | 0 | 3.9984 | 403.496 | 55.9539 | 1.7194 | 1.6541 | 1.6541 | 367.9121 | 0.58402 | 1.1746 | 261.2187 | 41.423 | 1.7194 | 0.58402 | 21.1127 | 1.3928 | 0.77 | 0 | 0 | 5.2156
2014-04-21 | 2時 | 26.2869 | 0 | 0 | 0.1211 | 0.85 | 0.347 | -1.0244 | 37.897 | 3.526 | 1.9298 | 0.1424 | 0.123 | 0 | 0 | 0 | 45.0313 | 13207.4901 | 0 | 0 | 0 | 0 | 0 | 0 | 3.9868 | 403.4328 | 55.9032 | 1.7194 | 1.6539 | 1.6539 | 367.7611 | 0.57955 | 0.90537 | 261.2187 | 41.423 | 1.7194 | 0.57955 | 21.0713 | 1.39 | 0.77 | 0 | 0 | 5.2156
2014-04-21 | 3時 | 26.2262 | 0 | 0 | 0.1226 | 0.85 | 0.347 | -1.3471 | 37.897 | 3.526 | 1.8872 | 0.1436 | 0.123 | 0 | 0 | 0 | 44.752 | 13207.4901 | 0 | 0 | 0 | 0 | 0 | 0 | 3.9712 | 403.3425 | 55.8307 | 1.7194 | 1.6536 | 1.6536 | 367.5543 | 0.5736 | 0.54005 | 261.2187 | 41.423 | 1.7194 | 0.5736 | 21.0107 | 1.386 | 0.77 | 0 | 0 | 5.2156
2014-04-21 | 4時 | 26.2064 | 0 | 0 | 0.12306 | 0.85 | 0.347 | -1.4271 | 37.897 | 3.526 | 1.873 | 0.144 | 0.123 | 0 | 0 | 0 | 44.6586 | 13207.4901 | 0 | 0 | 0 | 0 | 0 | 0 | 3.9673 | 403.3166 | 55.8099 | 1.7194 | 1.6535 | 1.6535 | 367.4995 | 0.57213 | 0.44591 | 261.2187 | 41.423 | 1.7194 | 0.57213 | 20.9909 | 1.3847 | 0.77 | 0 | 0 | 5.2156
2014-04-21 | 5時 | 26.2462 | 2.8259 | 2.8259 | 2.5841 | 0.85 | 0.74855 | -7.0731 | 40.1412 | 2.5383 | 0.87532 | 0.358 | 0.24174 | 5.487 | 0 | 19.7533 | 44.8453 | 13207.4901 | 19.7533 | 7.9 | 0.44923 | 11.8533 | 5.2156 | 11.8533 | 3.555 | 402.9395 | 57.0543 | 1.8164 | 1.6468 | 1.6468 | 363.5951 | 0.4755 | -6.1978 | 263.0713 | 42.6795 | 1.8164 | 0.4755 | 21.0307 | 1.3874 | 0.77 | 2.2352 | 1 | 5.2156
2014-04-21 | 6時 | 26.2665 | 1.5511 | 1.5511 | 1.3711 | 0.85 | 0.62646 | -3.7737 | 38.8791 | 3.0938 | 1.4666 | 0.357 | 0.18002 | 2.4012 | 0 | 8.6442 | 44.9384 | 13207.4901 | 8.6442 | 7.899 | 0.44817 | 0.74524 | 5.2156 | 0.74524 | 3.7778 | 403.2858 | 56.452 | 1.7613 | 1.651 | 1.651 | 365.8944 | 0.53033 | -2.3071 | 262.0292 | 41.9729 | 1.7613 | 0.53033 | 21.0509 | 1.3887 | 0.77 | 2.2352 | 1 | 5.2156
2014-04-21 | 7時 | 32.8019 | 1.1702 | 1.1702 | 0.97559 | 1 | 0.60077 | -2.8078 | 38.7582 | 3.147 | 1.6496 | 0.1392 | 0.19459 | 2.1056 | 0 | 7.5803 | 53.8469 | 13207.4901 | 7.5803 | 7.5803 | 0.4215 | 0 | 5.0111 | 0 | 3.8301 | 403.5472 | 56.5777 | 1.7561 | 1.6521 | 1.6521 | 366.5718 | 0.54725 | -1.1581 | 261.9295 | 41.9052 | 1.7561 | 0.54725 | 27.5864 | 1.4013 | 1 | 2.1476 | 0.96081 | 5.2156
2014-04-21 | 8時 | 26.2462 | 1.3119 | 1.3119 | 1.121 | 0.85 | 0.59072 | -3.5162 | 38.7138 | 3.1665 | 1.5279 | 0.1432 | 0.1909 | 1.9971 | 0 | 7.1895 | 44.8453 | 13207.4901 | 7.1895 | 7.1895 | 0.40882 | 0 | 4.7464 | 0 | 3.8026 | 403.2654 | 56.3227 | 1.7542 | 1.6513 | 1.6513 | 366.0871 | 0.5348 | -1.9883 | 261.8928 | 41.8803 | 1.7542 | 0.5348 | 21.0307 | 1.3874 | 0.77 | 2.0342 | 0.91006 | 5.2156
2014-04-21 | 9時 | 26.2869 | 0 | 0 | 0.12143 | 0.85 | 0.347 | -1.2701 | 37.897 | 3.526 | 1.9298 | 0.1424 | 0.123 | 0 | 0 | 0 | 45.0313 | 13207.4901 | 0 | 0 | 0 | 0 | 0 | 0 | 3.976 | 403.3931 | 55.8713 | 1.7194 | 1.6538 | 1.6538 | 367.6347 | 0.57502 | 0.65966 | 261.2187 | 41.423 | 1.7194 | 0.57502 | 21.0713 | 1.39 | 0.77 | 0 | 0 | 5.2156
2014-04-21 | 10時 | 32.7452 | 0 | 0 | 0.10085 | 1 | 0.347 | -0.77713 | 37.897 | 3.526 | 2.015 | 0.14 | 0.123 | 0 | 0 | 0 | 53.6307 | 13207.4901 | 0 | 0 | 0 | 0 | 0 | 0 | 4.0005 | 403.5477 | 55.9954 | 1.7194 | 1.6543 | 1.6543 | 367.9698 | 0.58414 | 1.2379 | 261.2187 | 41.423 | 1.7194 | 0.58414 | 27.5296 | 1.3984 | 1 | 0 | 0 | 5.2156
2014-04-21 | 11時 | 32.8307 | 1.7641 | 1.7641 | 1.5568 | 1 | 0.71333 | -4.5332 | 39.4372 | 2.8481 | 1.3534 | 0.347 | 0.20732 | 3.7658 | 0 | 13.557 | 53.9547 | 13207.4901 | 13.557 | 7.8884 | 0.43764 | 5.6686 | 5.2156 | 5.6686 | 3.7036 | 403.449 | 56.9659 | 1.7855 | 1.6501 | 1.6501 | 365.3891 | 0.51731 | -3.1798 | 262.49 | 42.2854 | 1.7855 | 0.51731 | 27.6152 | 1.4027 | 1 | 2.2352 | 1 | 5.2156
2014-04-21 | 12時 | 32.9783 | 1.182 | 1.182 | 0.98565 | 1 | 0.60552 | -2.4367 | 38.7797 | 3.1375 | 1.725 | 0.1368 | 0.19638 | 2.1582 | 0 | 7.7694 | 54.4914 | 13207.4901 | 7.7694 | 7.7694 | 0.42614 | 0 | 5.1403 | 0 | 3.8453 | 403.7006 | 56.7146 | 1.7571 | 1.6526 | 1.6526 | 366.8362 | 0.55385 | -0.7117 | 261.9472 | 41.9172 | 1.7571 | 0.55385 | 27.7628 | 1.4102 | 1 | 2.203 | 0.98557 | 5.2156
2014-04-21 | 13時 | 32.9185 | 0 | 0 | 0.098585 | 1 | 0.347 | -0.35404 | 37.897 | 3.526 | 2.1002 | 0.1376 | 0.123 | 0 | 0 | 0 | 54.2772 | 13207.4901 | 0 | 0 | 0 | 0 | 0 | 0 | 4.0224 | 403.6878 | 56.1079 | 1.7194 | 1.6547 | 1.6547 | 368.2685 | 0.59206 | 1.7462 | 261.2187 | 41.423 | 1.7194 | 0.59206 | 27.703 | 1.4072 | 1 | 0 | 0 | 5.2156
2014-04-21 | 14時 | 32.7734 | 0 | 0 | 0.10055 | 1 | 0.347 | -0.77236 | 37.897 | 3.526 | 2.0292 | 0.1396 | 0.123 | 0 | 0 | 0 | 53.7388 | 13207.4901 | 0 | 0 | 0 | 0 | 0 | 0 | 4.0012 | 403.5611 | 56.0062 | 1.7194 | 1.6543 | 1.6543 | 367.9858 | 0.58423 | 1.2568 | 261.2187 | 41.423 | 1.7194 | 0.58423 | 27.5579 | 1.3998 | 1 | 0 | 0 | 5.2156
2014-04-21 | 15時 | 32.6619 | 1.745 | 1.745 | 1.5395 | 1 | 0.70922 | -4.9386 | 39.4005 | 2.8643 | 1.285 | 0.353 | 0.20552 | 3.676 | 0 | 13.2336 | 53.3051 | 13207.4901 | 13.2336 | 7.8948 | 0.44396 | 5.3389 | 5.2156 | 5.3389 | 3.6901 | 403.2702 | 56.7988 | 1.7839 | 1.6497 | 1.6497 | 365.1113 | 0.51045 | -3.6536 | 262.4597 | 42.2648 | 1.7839 | 0.51045 | 27.4463 | 1.3941 | 1 | 2.2352 | 1 | 5.2156
2014-04-21 | 16時 | 32.6076 | 1.3249 | 1.3249 | 1.1461 | 1 | 0.62124 | -3.7091 | 38.8536 | 3.105 | 1.5066 | 0.355 | 0.17878 | 2.3389 | 0 | 8.4199 | 53.0872 | 13207.4901 | 8.4199 | 7.8969 | 0.44607 | 0.52302 | 5.2156 | 0.52302 | 3.7834 | 403.3151 | 56.4579 | 1.7602 | 1.6511 | 1.6511 | 365.966 | 0.53145 | -2.2025 | 262.0082 | 41.9586 | 1.7602 | 0.53145 | 27.3921 | 1.3914 | 1 | 2.2352 | 1 | 5.2156
2014-04-21 | 17時 | 26.2665 | 1.7624 | 1.7624 | 1.5709 | 0.85 | 0.66936 | -4.5375 | 39.1139 | 2.9905 | 1.3592 | 0.357 | 0.1915 | 2.9752 | 0 | 10.7108 | 44.9384 | 13207.4901 | 10.7108 | 7.899 | 0.44817 | 2.8118 | 5.2156 | 2.8118 | 3.7282 | 403.2078 | 56.5513 | 1.7715 | 1.6502 | 1.6502 | 365.3924 | 0.51723 | -3.1783 | 262.223 | 42.1043 | 1.7715 | 0.51723 | 21.0509 | 1.3887 | 0.77 | 2.2352 | 1 | 5.2156
2014-04-21 | 18時 | 26.2262 | 1.7572 | 1.7572 | 1.5662 | 0.85 | 0.6677 | -4.6758 | 39.1038 | 2.9949 | 1.3354 | 0.359 | 0.19101 | 2.9506 | 0 | 10.6221 | 44.752 | 13207.4901 | 10.6221 | 7.9011 | 0.45028 | 2.7211 | 5.2156 | 2.7211 | 3.7233 | 403.1486 | 56.4973 | 1.771 | 1.65 | 1.65 | 365.2972 | 0.51489 | -3.3404 | 262.2147 | 42.0987 | 1.771 | 0.51489 | 21.0107 | 1.386 | 0.77 | 2.2352 | 1 | 5.2156
2014-04-21 | 19時 | 26.2064 | 1.3174 | 1.3174 | 1.1263 | 0.85 | 0.59121 | -3.7685 | 38.7159 | 3.1656 | 1.4986 | 0.144 | 0.19108 | 2.0022 | 0 | 7.2081 | 44.6586 | 13207.4901 | 7.2081 | 7.2081 | 0.41169 | 0 | 4.7575 | 0 | 3.7919 | 403.1894 | 56.2636 | 1.7543 | 1.6511 | 1.6511 | 365.9274 | 0.53042 | -2.2699 | 261.8946 | 41.8815 | 1.7543 | 0.53042 | 20.9909 | 1.3847 | 0.77 | 2.0389 | 0.91217 | 5.2156
2014-04-21 | 20時 | 26.1868 | 1.3549 | 1.3549 | 1.1607 | 0.85 | 0.59981 | -3.8593 | 38.7539 | 3.1489 | 1.467 | 0.1444 | 0.19423 | 2.0951 | 0 | 7.5424 | 44.5651 | 13207.4901 | 7.5424 | 7.5424 | 0.43173 | 0 | 4.9775 | 0 | 3.7845 | 403.1719 | 56.2756 | 1.7559 | 1.6509 | 1.6509 | 365.85 | 0.52885 | -2.3923 | 261.9259 | 41.9028 | 1.7559 | 0.52885 | 20.9712 | 1.3834 | 0.77 | 2.1332 | 0.95435 | 5.2156
2014-04-21 | 21時 | 26.1481 | 1.3901 | 1.3901 | 1.193 | 0.85 | 0.60722 | -4.101 | 38.7875 | 3.1341 | 1.4233 | 0.1452 | 0.19702 | 2.1772 | 0 | 7.8379 | 44.3776 | 13207.4901 | 7.8379 | 7.8379 | 0.45061 | 0 | 5.1711 | 0 | 3.7715 | 403.1083 | 56.2479 | 1.7574 | 1.6506 | 1.6506 | 365.682 | 0.52469 | -2.6777 | 261.9536 | 41.9216 | 1.7574 | 0.52469 | 20.9326 | 1.3809 | 0.77 | 2.2162 | 0.99147 | 5.2156
2014-04-21 | 22時 | 26.1481 | 1.4968 | 1.4968 | 1.3204 | 0.85 | 0.61114 | -4.1473 | 38.8056 | 3.1261 | 1.415 | 0.363 | 0.17643 | 2.2216 | 0 | 7.9976 | 44.3776 | 13207.4901 | 7.9976 | 7.9053 | 0.45449 | 0.092303 | 5.2156 | 0.092303 | 3.7681 | 403.1051 | 56.2578 | 1.7582 | 1.6506 | 1.6506 | 365.6499 | 0.52389 | -2.7323 | 261.9686 | 41.9317 | 1.7582 | 0.52389 | 20.9326 | 1.3809 | 0.77 | 2.2352 | 1 | 5.2156
2014-04-21 | 23時 | 26.1481 | 0 | 0 | 0.12456 | 0.85 | 0.347 | -1.7438 | 37.897 | 3.526 | 1.8304 | 0.1452 | 0.123 | 0 | 0 | 0 | 44.3776 | 13207.4901 | 0 | 0 | 0 | 0 | 0 | 0 | 3.9523 | 403.2252 | 55.7365 | 1.7194 | 1.6533 | 1.6533 | 367.2954 | 0.56635 | 0.086636 | 261.2187 | 41.423 | 1.7194 | 0.56635 | 20.9326 | 1.3809 | 0.77 | 0 | 0 | 5.2156
2014-04-22 | 0時 | 26.1868 | 0 | 0 | 0.12363 | 0.85 | 0.347 | -1.5891 | 37.897 | 3.526 | 1.8588 | 0.1444 | 0.123 | 0 | 0 | 0 | 44.5651 | 13207.4901 | 0 | 0 | 0 | 0 | 0 | 0 | 3.9599 | 403.2768 | 55.778 | 1.7194 | 1.6534 | 1.6534 | 367.4024 | 0.56917 | 0.26973 | 261.2187 | 41.423 | 1.7194 | 0.56917 | 20.9712 | 1.3834 | 0.77 | 0 | 0 | 5.2156
2014-04-22 | 1時 | 26.2462 | 0 | 0 | 0.12225 | 0.85 | 0.347 | -1.3501 | 37.897 | 3.526 | 1.9014 | 0.1432 | 0.123 | 0 | 0 | 0 | 44.8453 | 13207.4901 | 0 | 0 | 0 | 0 | 0 | 0 | 3.9716 | 403.3547 | 55.8405 | 1.7194 | 1.6537 | 1.6537 | 367.5663 | 0.57355 | 0.55127 | 261.2187 | 41.423 | 1.7194 | 0.57355 | 21.0307 | 1.3874 | 0.77 | 0 | 0 | 5.2156
2014-04-22 | 2時 | 32.8307 | 0 | 0 | 0.099589 | 1 | 0.347 | -0.45186 | 37.897 | 3.526 | 2.0576 | 0.1388 | 0.123 | 0 | 0 | 0 | 53.9547 | 13207.4901 | 0 | 0 | 0 | 0 | 0 | 0 | 4.0165 | 403.6352 | 56.0657 | 1.7194 | 1.6546 | 1.6546 | 368.1775 | 0.59022 | 1.6057 | 261.2187 | 41.423 | 1.7194 | 0.59022 | 27.6152 | 1.4027 | 1 | 0 | 0 | 5.2156
2014-04-22 | 3時 | 26.4571 | 0 | 0 | 0.11752 | 0.85 | 0.347 | -0.45698 | 37.897 | 3.526 | 2.0434 | 0.1392 | 0.123 | 0 | 0 | 0 | 45.7698 | 13207.4901 | 0 | 0 | 0 | 0 | 0 | 0 | 4.0158 | 403.6218 | 56.0549 | 1.7194 | 1.6545 | 1.6545 | 368.1612 | 0.59013 | 1.5864 | 261.2187 | 41.423 | 1.7194 | 0.59013 | 21.2415 | 1.4013 | 0.77 | 0 | 0 | 5.2156
2014-04-22 | 4時 | 26.4792 | 0 | 0 | 0.11706 | 0.85 | 0.347 | -0.37511 | 37.897 | 3.526 | 2.0576 | 0.1388 | 0.123 | 0 | 0 | 0 | 45.8615 | 13207.4901 | 0 | 0 | 0 | 0 | 0 | 0 | 4.02 | 403.6467 | 56.0749 | 1.7194 | 1.6546 | 1.6546 | 368.2168 | 0.59166 | 1.6825 | 261.2187 | 41.423 | 1.7194 | 0.59166 | 21.2637 | 1.4027 | 0.77 | 0 | 0 | 5.2156
2014-04-22 | 5時 | 26.5016 | 0 | 0 | 0.1165 | 0.85 | 0.347 | -0.21691 | 37.897 | 3.526 | 2.0718 | 0.1384 | 0.123 | 0 | 0 | 0 | 45.953 | 13207.4901 | 0 | 0 | 0 | 0 | 0 | 0 | 4.0277 | 403.6826 | 56.1037 | 1.7194 | 1.6547 | 1.6547 | 368.3114 | 0.59464 | 1.8549 | 261.2187 | 41.423 | 1.7194 | 0.59464 | 21.286 | 1.4042 | 0.77 | 0 | 0 | 5.2156
2014-04-22 | 6時 | 26.5698 | 0 | 0 | 0.11503 | 0.85 | 0.347 | 0.10295 | 37.897 | 3.526 | 2.1144 | 0.1372 | 0.123 | 0 | 0 | 0 | 46.2267 | 13207.4901 | 0 | 0 | 0 | 0 | 0 | 0 | 4.0438 | 403.7662 | 56.1708 | 1.7194 | 1.655 | 1.655 | 368.5157 | 0.6007 | 2.2173 | 261.2187 | 41.423 | 1.7194 | 0.6007 | 21.3542 | 1.4087 | 0.77 | 0 | 0 | 5.2156
2014-04-22 | 7時 | 26.8348 | 2.8743 | 2.8743 | 2.6279 | 0.85 | 0.74693 | -4.8906 | 40.2371 | 2.4961 | 1.2007 | 0.332 | 0.24643 | 5.7216 | 0 | 20.5979 | 47.2193 | 13207.4901 | 20.5979 | 7.8726 | 0.42184 | 12.7253 | 5.2156 | 12.7253 | 3.6284 | 403.8291 | 57.8225 | 1.8206 | 1.6495 | 1.6495 | 365.0574 | 0.51126 | -3.69 | 263.1505 | 42.7333 | 1.8206 | 0.51126 | 21.6192 | 1.4262 | 0.77 | 2.2352 | 1 | 5.2156
2014-04-22 | 8時 | 33.3252 | 1.3057 | 1.3057 | 1.1255 | 1 | 0.62727 | -1.355 | 38.8831 | 3.092 | 1.8339 | 0.331 | 0.18022 | 2.4111 | 0 | 8.6798 | 55.6573 | 13207.4901 | 8.6798 | 7.8716 | 0.42079 | 0.80821 | 5.2156 | 0.80821 | 3.8841 | 404.0677 | 57.0774 | 1.7615 | 1.6535 | 1.6535 | 367.4993 | 0.57346 | 0.47889 | 262.0326 | 41.9751 | 1.7615 | 0.57346 | 28.1097 | 1.4278 | 1 | 2.2352 | 1 | 5.2156
2014-04-22 | 9時 | 33.5967 | 1.0076 | 1.0076 | 0.82607 | 1 | 0.56385 | 0.029401 | 38.6015 | 3.2159 | 2.0763 | 0.1292 | 0.18157 | 1.7226 | 0 | 6.2014 | 56.4924 | 13207.4901 | 6.2014 | 6.2014 | 0.32522 | 0 | 4.1133 | 0 | 3.9757 | 404.2787 | 57.0548 | 1.7494 | 1.6548 | 1.6548 | 368.4415 | 0.59931 | 2.1057 | 261.8002 | 41.8175 | 1.7494 | 0.59931 | 28.3811 | 1.4416 | 1 | 1.7628 | 0.78866 | 5.2156
2014-04-22 | 10時 | 33.7026 | 0.88064 | 0.88064 | 0.71074 | 1 | 0.52728 | 0.70269 | 38.4612 | 3.2777 | 2.183 | 0.128 | 0.1699 | 1.3795 | 0 | 4.9661 | 56.8028 | 13207.4901 | 4.9661 | 4.9661 | 0.25854 | 0 | 3.2953 | 0 | 4.0225 | 404.3556 | 57.0216 | 1.7434 | 1.6554 | 1.6554 | 368.8873 | 0.61219 | 2.8857 | 261.6843 | 41.7389 | 1.7434 | 0.61219 | 28.4871 | 1.447 | 1 | 1.4123 | 0.63181 | 5.2156
2014-04-22 | 11時 | 33.7745 | 1.0054 | 1.0054 | 0.82339 | 1 | 0.56508 | 0.56237 | 38.6065 | 3.2137 | 2.145 | 0.1272 | 0.18198 | 1.7347 | 0 | 6.245 | 57.0089 | 13207.4901 | 6.245 | 6.245 | 0.32354 | 0 | 4.145 | 0 | 4.0017 | 404.4173 | 57.1687 | 1.7496 | 1.6553 | 1.6553 | 368.7792 | 0.60949 | 2.7074 | 261.8043 | 41.8203 | 1.7496 | 0.60949 | 28.559 | 1.4507 | 1 | 1.7764 | 0.79474 | 5.2156
2014-04-22 | 12時 | 34.1106 | 0.91263 | 0.91263 | 0.73869 | 1 | 0.54031 | 1.5669 | 38.5098 | 3.2563 | 2.317 | 0.1236 | 0.17394 | 1.4983 | 0 | 5.3938 | 57.9279 | 13207.4901 | 5.3938 | 5.3938 | 0.27326 | 0 | 3.5843 | 0 | 4.0636 | 404.6196 | 57.265 | 1.7455 | 1.6562 | 1.6562 | 369.4546 | 0.62903 | 3.8839 | 261.7244 | 41.7661 | 1.7455 | 0.62903 | 28.895 | 1.4677 | 1 | 1.5361 | 0.68724 | 5.2156
2014-04-22 | 13時 | 34.1491 | 0 | 0 | 0.084192 | 1 | 0.347 | 3.2144 | 37.897 | 3.526 | 2.6114 | 0.1232 | 0.123 | 0 | 0 | 0 | 58.0291 | 13207.4901 | 0 | 0 | 0 | 0 | 0 | 0 | 4.2171 | 404.5591 | 56.8072 | 1.7194 | 1.6575 | 1.6575 | 370.5685 | 0.66212 | 5.8258 | 261.2187 | 41.423 | 1.7194 | 0.66212 | 28.9336 | 1.4697 | 1 | 0 | 0 | 5.2156
2014-04-22 | 14時 | 33.9214 | 0 | 0 | 0.086384 | 1 | 0.347 | 2.7679 | 37.897 | 3.526 | 2.5262 | 0.1256 | 0.123 | 0 | 0 | 0 | 57.419 | 13207.4901 | 0 | 0 | 0 | 0 | 0 | 0 | 4.1901 | 404.4437 | 56.7145 | 1.7194 | 1.6571 | 1.6571 | 370.262 | 0.65302 | 5.2941 | 261.2187 | 41.423 | 1.7194 | 0.65302 | 28.7058 | 1.4581 | 1 | 0 | 0 | 5.2156
2014-04-22 | 15時 | 33.9963 | 1.394 | 1.394 | 1.2058 | 1 | 0.65791 | 0.0053739 | 39.046 | 3.0203 | 2.0292 | 0.312 | 0.18819 | 2.8094 | 0 | 10.1138 | 57.623 | 13207.4901 | 10.1138 | 7.8516 | 0.40078 | 2.2623 | 5.2156 | 2.2623 | 3.9346 | 404.5791 | 57.595 | 1.7685 | 1.6547 | 1.6547 | 368.384 | 0.59885 | 2.0346 | 262.1671 | 42.0664 | 1.7685 | 0.59885 | 28.7807 | 1.4619 | 1 | 2.2352 | 1 | 5.2156
2014-04-22 | 16時 | 33.8843 | 1.2607 | 1.2607 | 1.0816 | 1 | 0.62236 | 0.23095 | 38.859 | 3.1026 | 2.0722 | 0.315 | 0.17904 | 2.3521 | 0 | 8.4676 | 57.3167 | 13207.4901 | 8.4676 | 7.8547 | 0.40394 | 0.61285 | 5.2156 | 0.61285 | 3.9621 | 404.5042 | 57.4086 | 1.7605 | 1.6549 | 1.6549 | 368.5404 | 0.60314 | 2.3031 | 262.0127 | 41.9616 | 1.7605 | 0.60314 | 28.6687 | 1.4562 | 1 | 2.2352 | 1 | 5.2156
2014-04-22 | 17時 | 27.1506 | 1.4687 | 1.4687 | 1.2892 | 0.85 | 0.62449 | -0.14854 | 38.8694 | 3.0981 | 1.9964 | 0.32 | 0.17955 | 2.3775 | 0 | 8.5589 | 48.2824 | 13207.4901 | 8.5589 | 7.86 | 0.40921 | 0.69886 | 5.2156 | 0.69886 | 3.9419 | 404.3905 | 57.3251 | 1.7609 | 1.6545 | 1.6545 | 368.2739 | 0.59593 | 1.8479 | 262.0212 | 41.9674 | 1.7609 | 0.59593 | 21.9351 | 1.447 | 0.77 | 2.2352 | 1 | 5.2156
2014-04-22 | 18時 | 27.0156 | 1.0504 | 1.0504 | 0.87729 | 0.85 | 0.53773 | 0.38281 | 38.5001 | 3.2606 | 2.0943 | 0.13 | 0.17313 | 1.4745 | 0 | 5.3081 | 47.8419 | 13207.4901 | 5.3081 | 5.3081 | 0.27972 | 0 | 3.5199 | 0 | 4.0013 | 404.2642 | 56.9747 | 1.745 | 1.655 | 1.655 | 368.639 | 0.60604 | 2.4771 | 261.7164 | 41.7607 | 1.745 | 0.60604 | 21.8001 | 1.4381 | 0.77 | 1.5085 | 0.67488 | 5.2156
2014-04-22 | 19時 | 27.0156 | 1.0855 | 1.0855 | 0.90949 | 0.85 | 0.54671 | 0.29573 | 38.5342 | 3.2456 | 2.0787 | 0.13 | 0.17597 | 1.558 | 0 | 5.6086 | 47.8419 | 13207.4901 | 5.6086 | 5.6086 | 0.29556 | 0 | 3.7192 | 0 | 3.9938 | 404.2651 | 56.9985 | 1.7465 | 1.655 | 1.655 | 368.5796 | 0.60438 | 2.3744 | 261.7446 | 41.7798 | 1.7465 | 0.60438 | 21.8001 | 1.4381 | 0.77 | 1.5939 | 0.71309 | 5.2156
2014-04-22 | 20時 | 27.0156 | 1.0783 | 1.0783 | 0.90283 | 0.85 | 0.54505 | 0.37748 | 38.5278 | 3.2484 | 2.0816 | 0.13 | 0.17544 | 1.5423 | 0 | 5.5524 | 47.8419 | 13207.4901 | 5.5524 | 5.5524 | 0.29259 | 0 | 3.6819 | 0 | 3.9982 | 404.2739 | 57.0011 | 1.7462 | 1.655 | 1.655 | 368.6241 | 0.60594 | 2.4591 | 261.7393 | 41.7762 | 1.7462 | 0.60594 | 21.8001 | 1.4381 | 0.77 | 1.5779 | 0.70594 | 5.2156
2014-04-22 | 21時 | 26.7357 | 1.1583 | 1.1583 | 0.9773 | 0.85 | 0.56204 | -0.67634 | 38.5943 | 3.2191 | 1.895 | 0.1344 | 0.18097 | 1.7049 | 0 | 6.1375 | 46.8604 | 13207.4901 | 6.1375 | 6.1375 | 0.33198 | 0 | 4.0639 | 0 | 3.9394 | 404.0062 | 56.8324 | 1.7491 | 1.654 | 1.654 | 367.9065 | 0.58602 | 1.2186 | 261.7942 | 41.8134 | 1.7491 | 0.58602 | 21.5201 | 1.4196 | 0.77 | 1.7417 | 0.77919 | 5.2156
2014-04-22 | 22時 | 26.4792 | 0 | 0 | 0.11624 | 0.85 | 0.347 | 0.23804 | 37.897 | 3.526 | 2.0576 | 0.1388 | 0.123 | 0 | 0 | 0 | 45.8615 | 13207.4901 | 0 | 0 | 0 | 0 | 0 | 0 | 4.0483 | 403.7341 | 56.1451 | 1.7194 | 1.6549 | 1.6549 | 368.53 | 0.60328 | 2.2956 | 261.2187 | 41.423 | 1.7194 | 0.60328 | 21.2637 | 1.4027 | 0.77 | 0 | 0 | 5.2156
2014-04-22 | 23時 | 26.5468 | 0 | 0 | 0.11499 | 0.85 | 0.347 | 0.39655 | 37.897 | 3.526 | 2.1002 | 0.1376 | 0.123 | 0 | 0 | 0 | 46.1356 | 13207.4901 | 0 | 0 | 0 | 0 | 0 | 0 | 4.0571 | 403.7937 | 56.1929 | 1.7194 | 1.6551 | 1.6551 | 368.6517 | 0.60631 | 2.4967 | 261.2187 | 41.423 | 1.7194 | 0.60631 | 21.3313 | 1.4072 | 0.77 | 0 | 0 | 5.2156
2014-04-23 | 0時 | 26.4792 | 0 | 0 | 0.11635 | 0.85 | 0.347 | 0.16148 | 37.897 | 3.526 | 2.0576 | 0.1388 | 0.123 | 0 | 0 | 0 | 45.8615 | 13207.4901 | 0 | 0 | 0 | 0 | 0 | 0 | 4.0447 | 403.7236 | 56.1366 | 1.7194 | 1.6548 | 1.6548 | 368.4909 | 0.60182 | 2.2191 | 261.2187 | 41.423 | 1.7194 | 0.60182 | 21.2637 | 1.4027 | 0.77 | 0 | 0 | 5.2156
2014-04-23 | 1時 | 26.4351 | 0 | 0 | 0.11725 | 0.85 | 0.347 | 0.0056801 | 37.897 | 3.526 | 2.0292 | 0.1396 | 0.123 | 0 | 0 | 0 | 45.678 | 13207.4901 | 0 | 0 | 0 | 0 | 0 | 0 | 4.0365 | 403.6764 | 56.0987 | 1.7194 | 1.6547 | 1.6547 | 368.3842 | 0.59886 | 2.0349 | 261.2187 | 41.423 | 1.7194 | 0.59886 | 21.2196 | 1.3998 | 0.77 | 0 | 0 | 5.2156
2014-04-23 | 2時 | 26.3918 | 0 | 0 | 0.11816 | 0.85 | 0.347 | -0.14938 | 37.897 | 3.526 | 2.0008 | 0.1404 | 0.123 | 0 | 0 | 0 | 45.494 | 13207.4901 | 0 | 0 | 0 | 0 | 0 | 0 | 4.0284 | 403.6289 | 56.0606 | 1.7194 | 1.6545 | 1.6545 | 368.2777 | 0.59592 | 1.8514 | 261.2187 | 41.423 | 1.7194 | 0.59592 | 21.1762 | 1.397 | 0.77 | 0 | 0 | 5.2156
2014-04-23 | 3時 | 26.4134 | 0 | 0 | 0.11771 | 0.85 | 0.347 | -0.071945 | 37.897 | 3.526 | 2.015 | 0.14 | 0.123 | 0 | 0 | 0 | 45.5861 | 13207.4901 | 0 | 0 | 0 | 0 | 0 | 0 | 4.0325 | 403.6527 | 56.0797 | 1.7194 | 1.6546 | 1.6546 | 368.3309 | 0.59738 | 1.9431 | 261.2187 | 41.423 | 1.7194 | 0.59738 | 21.1978 | 1.3984 | 0.77 | 0 | 0 | 5.2156
2014-04-23 | 4時 | 26.4351 | 0 | 0 | 0.11725 | 0.85 | 0.347 | 0.0056801 | 37.897 | 3.526 | 2.0292 | 0.1396 | 0.123 | 0 | 0 | 0 | 45.678 | 13207.4901 | 0 | 0 | 0 | 0 | 0 | 0 | 4.0365 | 403.6764 | 56.0987 | 1.7194 | 1.6547 | 1.6547 | 368.3842 | 0.59886 | 2.0349 | 261.2187 | 41.423 | 1.7194 | 0.59886 | 21.2196 | 1.3998 | 0.77 | 0 | 0 | 5.2156
2014-04-23 | 5時 | 26.5468 | 0 | 0 | 0.11489 | 0.85 | 0.347 | 0.47148 | 37.897 | 3.526 | 2.1002 | 0.1376 | 0.123 | 0 | 0 | 0 | 46.1356 | 13207.4901 | 0 | 0 | 0 | 0 | 0 | 0 | 4.0606 | 403.8038 | 56.201 | 1.7194 | 1.6551 | 1.6551 | 368.6898 | 0.60774 | 2.5717 | 261.2187 | 41.423 | 1.7194 | 0.60774 | 21.3313 | 1.4072 | 0.77 | 0 | 0 | 5.2156
2014-04-23 | 6時 | 26.6397 | 0 | 0 | 0.11299 | 0.85 | 0.347 | 0.85804 | 37.897 | 3.526 | 2.157 | 0.136 | 0.123 | 0 | 0 | 0 | 46.4992 | 13207.4901 | 0 | 0 | 0 | 0 | 0 | 0 | 4.081 | 403.9047 | 56.282 | 1.7194 | 1.6554 | 1.6554 | 368.941 | 0.61519 | 3.015 | 261.2187 | 41.423 | 1.7194 | 0.61519 | 21.4241 | 1.4133 | 0.77 | 0 | 0 | 5.2156
2014-04-23 | 7時 | 26.9369 | 2.7584 | 2.7584 | 2.5156 | 0.85 | 0.74831 | -3.9696 | 40.1634 | 2.5286 | 1.2912 | 0.328 | 0.24282 | 5.5412 | 0 | 19.9483 | 47.576 | 13207.4901 | 19.9483 | 7.8684 | 0.41763 | 12.0799 | 5.2156 | 12.0799 | 3.6681 | 404.057 | 57.9504 | 1.8174 | 1.6504 | 1.6504 | 365.6264 | 0.52695 | -2.6784 | 263.0895 | 42.6919 | 1.8174 | 0.52695 | 21.7214 | 1.4329 | 0.77 | 2.2352 | 1 | 5.2156
2014-04-23 | 8時 | 27.3767 | 1.1454 | 1.1454 | 0.96298 | 0.85 | 0.56652 | 1.3503 | 38.6123 | 3.2112 | 2.2275 | 0.1248 | 0.18247 | 1.749 | 0 | 6.2963 | 48.9796 | 13207.4901 | 6.2963 | 6.2963 | 0.3214 | 0 | 4.1825 | 0 | 4.0408 | 404.5946 | 57.314 | 1.7499 | 1.6558 | 1.6558 | 369.2585 | 0.62478 | 3.5779 | 261.8091 | 41.8235 | 1.7499 | 0.62478 | 22.1612 | 1.4619 | 0.77 | 1.7925 | 0.80192 | 5.2156
2014-04-23 | 9時 | 34.5489 | 0.50515 | 0.50515 | 0.3641 | 1 | 0.42271 | 3.7325 | 38.1142 | 3.4304 | 2.6541 | 0.1192 | 0.14106 | 0.53108 | 0 | 1.9119 | 59.0326 | 13207.4901 | 1.9119 | 1.9119 | 0.094178 | 0 | 1.2724 | 0 | 4.2251 | 404.8118 | 57.1542 | 1.7286 | 1.6578 | 1.6578 | 370.8684 | 0.67278 | 6.3866 | 261.398 | 41.5446 | 1.7286 | 0.67278 | 29.3334 | 1.49 | 1 | 0.54531 | 0.24396 | 5.2156
2014-04-23 | 10時 | 35.7543 | 0.22603 | 0.22603 | 0.1013 | 1 | 0.35457 | 6.5148 | 37.9177 | 3.5169 | 3.1273 | 0.1084 | 0.12472 | 0.050705 | 0 | 0.18254 | 61.6576 | 13207.4901 | 0.18254 | 0.18254 | 0.0083597 | 0 | 0.12192 | 0 | 4.4295 | 405.2087 | 57.3421 | 1.7203 | 1.6595 | 1.6595 | 372.7053 | 0.73233 | 9.6422 | 261.2358 | 41.4346 | 1.7203 | 0.73233 | 30.5387 | 1.5512 | 1 | 0.052253 | 0.023377 | 5.2156
2014-04-23 | 11時 | 34.1491 | 0.77411 | 0.77411 | 0.6126 | 1 | 0.49895 | 2.1492 | 38.3603 | 3.3221 | 2.3996 | 0.1232 | 0.16151 | 1.1327 | 0 | 4.0779 | 58.0291 | 13207.4901 | 4.0779 | 4.0779 | 0.20608 | 0 | 2.7102 | 0 | 4.109 | 404.6389 | 57.1802 | 1.7391 | 1.6566 | 1.6566 | 369.8282 | 0.64058 | 4.5488 | 261.601 | 41.6824 | 1.7391 | 0.64058 | 28.9336 | 1.4697 | 1 | 1.1615 | 0.51965 | 5.2156
2014-04-23 | 12時 | 34.2271 | 0.72248 | 0.72248 | 0.56526 | 1 | 0.48379 | 2.3921 | 38.3086 | 3.3448 | 2.4516 | 0.1224 | 0.15722 | 1.0065 | 0 | 3.6233 | 58.2312 | 13207.4901 | 3.6233 | 3.6233 | 0.18218 | 0 | 2.4088 | 0 | 4.128 | 404.6693 | 57.1699 | 1.7369 | 1.6568 | 1.6568 | 370.0008 | 0.64544 | 4.8437 | 261.5584 | 41.6535 | 1.7369 | 0.64544 | 29.0115 | 1.4737 | 1 | 1.0323 | 0.46185 | 5.2156
2014-04-23 | 13時 | 34.5078 | 0 | 0 | 0.080829 | 1 | 0.347 | 3.9835 | 37.897 | 3.526 | 2.7392 | 0.1196 | 0.123 | 0 | 0 | 0 | 58.933 | 13207.4901 | 0 | 0 | 0 | 0 | 0 | 0 | 4.2642 | 404.7322 | 56.9461 | 1.7194 | 1.658 | 1.658 | 371.0766 | 0.678 | 6.7227 | 261.2187 | 41.423 | 1.7194 | 0.678 | 29.2923 | 1.4879 | 1 | 0 | 0 | 5.2156
2014-04-23 | 14時 | 34.3459 | 0 | 0 | 0.08232 | 1 | 0.347 | 3.6405 | 37.897 | 3.526 | 2.6824 | 0.1212 | 0.123 | 0 | 0 | 0 | 58.533 | 13207.4901 | 0 | 0 | 0 | 0 | 0 | 0 | 4.2429 | 404.6566 | 56.8854 | 1.7194 | 1.6578 | 1.6578 | 370.8504 | 0.67088 | 6.3229 | 261.2187 | 41.423 | 1.7194 | 0.67088 | 29.1303 | 1.4797 | 1 | 0 | 0 | 5.2156
2014-04-23 | 15時 | 33.7385 | 1.1231 | 1.1231 | 0.92951 | 1 | 0.59807 | 0.059948 | 38.7461 | 3.1523 | 2.067 | 0.1276 | 0.19359 | 2.0761 | 0 | 7.474 | 56.9059 | 13207.4901 | 7.474 | 7.474 | 0.38816 | 0 | 4.9601 | 0 | 3.9641 | 404.3877 | 57.2394 | 1.7556 | 1.6548 | 1.6548 | 368.4482 | 0.59989 | 2.1269 | 261.9195 | 41.8984 | 1.7556 | 0.59989 | 28.5229 | 1.4488 | 1 | 2.1258 | 0.95102 | 5.2156
2014-04-23 | 16時 | 33.6318 | 1.1293 | 1.1293 | 0.93546 | 1 | 0.59863 | -0.26174 | 38.7486 | 3.1512 | 2.0232 | 0.1288 | 0.19379 | 2.0822 | 0 | 7.4959 | 56.596 | 13207.4901 | 7.4959 | 7.4959 | 0.39215 | 0 | 4.9726 | 0 | 3.9482 | 404.3041 | 57.1744 | 1.7557 | 1.6546 | 1.6546 | 368.2418 | 0.5938 | 1.7615 | 261.9215 | 41.8998 | 1.7557 | 0.5938 | 28.4162 | 1.4434 | 1 | 2.1311 | 0.95342 | 5.2156
2014-04-23 | 17時 | 26.5698 | 1.5139 | 1.5139 | 1.3343 | 0.85 | 0.62454 | -2.3029 | 38.8696 | 3.0979 | 1.6697 | 0.343 | 0.17956 | 2.3781 | 0 | 8.5612 | 46.2267 | 13207.4901 | 8.5612 | 7.8842 | 0.43343 | 0.67695 | 5.2156 | 0.67695 | 3.8416 | 403.7453 | 56.8116 | 1.7609 | 1.6525 | 1.6525 | 366.853 | 0.55625 | -0.63321 | 262.0214 | 41.9676 | 1.7609 | 0.55625 | 21.3542 | 1.4087 | 0.77 | 2.2352 | 1 | 5.2156
2014-04-23 | 18時 | 26.3918 | 1.0687 | 1.0687 | 0.89672 | 0.85 | 0.53414 | -2.0473 | 38.4866 | 3.2665 | 1.7312 | 0.1404 | 0.17201 | 1.4416 | 0 | 5.1896 | 45.494 | 13207.4901 | 5.1896 | 5.1896 | 0.29053 | 0 | 3.4293 | 0 | 3.8856 | 403.5485 | 56.3939 | 1.7445 | 1.6528 | 1.6528 | 367.044 | 0.56085 | -0.31605 | 261.7053 | 41.7531 | 1.7445 | 0.56085 | 21.1762 | 1.397 | 0.77 | 1.4697 | 0.65752 | 5.2156
2014-04-23 | 19時 | 26.3492 | 1.1349 | 1.1349 | 0.95788 | 0.85 | 0.54994 | -2.4406 | 38.5467 | 3.2401 | 1.6754 | 0.1412 | 0.17701 | 1.5885 | 0 | 5.7184 | 45.3093 | 13207.4901 | 5.7184 | 5.7184 | 0.32157 | 0 | 3.7778 | 0 | 3.8629 | 403.4745 | 56.3756 | 1.747 | 1.6524 | 1.6524 | 366.787 | 0.55378 | -0.76527 | 261.7549 | 41.7868 | 1.747 | 0.55378 | 21.1337 | 1.3941 | 0.77 | 1.6191 | 0.72433 | 5.2156
2014-04-23 | 20時 | 26.2869 | 1.161 | 1.161 | 0.98217 | 0.85 | 0.55557 | -2.7372 | 38.5687 | 3.2304 | 1.6227 | 0.1424 | 0.17883 | 1.6422 | 0 | 5.9119 | 45.0313 | 13207.4901 | 5.9119 | 5.9119 | 0.33469 | 0 | 3.904 | 0 | 3.8476 | 403.3894 | 56.3226 | 1.748 | 1.6521 | 1.6521 | 366.5829 | 0.5485 | -1.1145 | 261.773 | 41.7991 | 1.748 | 0.5485 | 21.0713 | 1.39 | 0.77 | 1.6732 | 0.74854 | 5.2156
2014-04-23 | 21時 | 26.3075 | 1.2178 | 1.2178 | 1.0343 | 0.85 | 0.56957 | -2.8815 | 38.6247 | 3.2057 | 1.6113 | 0.142 | 0.1835 | 1.7793 | 0 | 6.4056 | 45.1241 | 13207.4901 | 6.4056 | 6.4056 | 0.36183 | 0 | 4.2306 | 0 | 3.8369 | 403.3953 | 56.3656 | 1.7504 | 1.652 | 1.652 | 366.497 | 0.54594 | -1.2703 | 261.8193 | 41.8305 | 1.7504 | 0.54594 | 21.0919 | 1.3914 | 0.77 | 1.8131 | 0.81115 | 5.2156
2014-04-23 | 22時 | 26.3075 | 0 | 0 | 0.12086 | 0.85 | 0.347 | -1.107 | 37.897 | 3.526 | 1.944 | 0.142 | 0.123 | 0 | 0 | 0 | 45.1241 | 13207.4901 | 0 | 0 | 0 | 0 | 0 | 0 | 3.9836 | 403.4322 | 55.9027 | 1.7194 | 1.6539 | 1.6539 | 367.7322 | 0.57802 | 0.83699 | 261.2187 | 41.423 | 1.7194 | 0.57802 | 21.0919 | 1.3914 | 0.77 | 0 | 0 | 5.2156
2014-04-23 | 23時 | 26.2262 | 0 | 0 | 0.12282 | 0.85 | 0.347 | -1.5146 | 37.897 | 3.526 | 1.8872 | 0.1436 | 0.123 | 0 | 0 | 0 | 44.752 | 13207.4901 | 0 | 0 | 0 | 0 | 0 | 0 | 3.964 | 403.3146 | 55.8084 | 1.7194 | 1.6535 | 1.6535 | 367.4679 | 0.57053 | 0.37262 | 261.2187 | 41.423 | 1.7194 | 0.57053 | 21.0107 | 1.386 | 0.77 | 0 | 0 | 5.2156
2014-04-24 | 0時 | 26.2462 | 0 | 0 | 0.12236 | 0.85 | 0.347 | -1.4333 | 37.897 | 3.526 | 1.9014 | 0.1432 | 0.123 | 0 | 0 | 0 | 44.8453 | 13207.4901 | 0 | 0 | 0 | 0 | 0 | 0 | 3.968 | 403.3409 | 55.8294 | 1.7194 | 1.6536 | 1.6536 | 367.5235 | 0.57202 | 0.46814 | 261.2187 | 41.423 | 1.7194 | 0.57202 | 21.0307 | 1.3874 | 0.77 | 0 | 0 | 5.2156
2014-04-24 | 1時 | 26.1291 | 0 | 0 | 0.12525 | 0.85 | 0.347 | -1.9952 | 37.897 | 3.526 | 1.8162 | 0.1456 | 0.123 | 0 | 0 | 0 | 44.2837 | 13207.4901 | 0 | 0 | 0 | 0 | 0 | 0 | 3.9412 | 403.1689 | 55.6913 | 1.7194 | 1.6531 | 1.6531 | 367.1519 | 0.56179 | -0.17896 | 261.2187 | 41.423 | 1.7194 | 0.56179 | 20.9135 | 1.3796 | 0.77 | 0 | 0 | 5.2156
2014-04-24 | 2時 | 26.0916 | 0 | 0 | 0.12618 | 0.85 | 0.347 | -2.1515 | 37.897 | 3.526 | 1.7878 | 0.1464 | 0.123 | 0 | 0 | 0 | 44.0953 | 13207.4901 | 0 | 0 | 0 | 0 | 0 | 0 | 3.9337 | 403.1159 | 55.6488 | 1.7194 | 1.6529 | 1.6529 | 367.0438 | 0.55897 | -0.36368 | 261.2187 | 41.423 | 1.7194 | 0.55897 | 20.876 | 1.3771 | 0.77 | 0 | 0 | 5.2156
2014-04-24 | 3時 | 26.0548 | 0 | 0 | 0.12723 | 0.85 | 0.347 | -2.3971 | 37.897 | 3.526 | 1.7594 | 0.1472 | 0.123 | 0 | 0 | 0 | 43.9064 | 13207.4901 | 0 | 0 | 0 | 0 | 0 | 0 | 3.9226 | 403.0463 | 55.5929 | 1.7194 | 1.6527 | 1.6527 | 366.8894 | 0.55456 | -0.63773 | 261.2187 | 41.423 | 1.7194 | 0.55456 | 20.8393 | 1.3747 | 0.77 | 0 | 0 | 5.2156
2014-04-24 | 4時 | 26.0548 | 0 | 0 | 0.12723 | 0.85 | 0.347 | -2.3971 | 37.897 | 3.526 | 1.7594 | 0.1472 | 0.123 | 0 | 0 | 0 | 43.9064 | 13207.4901 | 0 | 0 | 0 | 0 | 0 | 0 | 3.9226 | 403.0463 | 55.5929 | 1.7194 | 1.6527 | 1.6527 | 366.8894 | 0.55456 | -0.63773 | 261.2187 | 41.423 | 1.7194 | 0.55456 | 20.8393 | 1.3747 | 0.77 | 0 | 0 | 5.2156
2014-04-24 | 5時 | 26.0731 | 3.2687 | 3.2687 | 3.0126 | 0.85 | 0.73865 | -8.7938 | 40.4361 | 2.4085 | 0.61269 | 0.367 | 0.25616 | 6.2081 | 0 | 22.349 | 44.0009 | 13207.4901 | 22.349 | 7.9095 | 0.4587 | 14.4395 | 5.2156 | 14.4395 | 3.4762 | 402.4531 | 56.88 | 1.8295 | 1.6446 | 1.6446 | 362.4272 | 0.44866 | -8.1811 | 263.3148 | 42.8446 | 1.8295 | 0.44866 | 20.8575 | 1.3759 | 0.77 | 2.2352 | 1 | 5.2156
2014-04-24 | 6時 | 26.1481 | 1.639 | 1.639 | 1.4549 | 0.85 | 0.64265 | -4.719 | 38.962 | 3.0573 | 1.3435 | 0.363 | 0.18408 | 2.6038 | 0 | 9.3737 | 44.3776 | 13207.4901 | 9.3737 | 7.9053 | 0.45449 | 1.4684 | 5.2156 | 1.4684 | 3.7329 | 403.0378 | 56.3115 | 1.7649 | 1.65 | 1.65 | 365.282 | 0.51416 | -3.3755 | 262.0976 | 42.0193 | 1.7649 | 0.51416 | 20.9326 | 1.3809 | 0.77 | 2.2352 | 1 | 5.2156
2014-04-24 | 7時 | 32.6894 | 1.3111 | 1.3111 | 1.133 | 1 | 0.61848 | -3.5068 | 38.8403 | 3.1109 | 1.5553 | 0.352 | 0.17813 | 2.3063 | 0 | 8.3026 | 53.4138 | 13207.4901 | 8.3026 | 7.8937 | 0.44291 | 0.40889 | 5.2156 | 0.40889 | 3.7936 | 403.3894 | 56.508 | 1.7597 | 1.6514 | 1.6514 | 366.1179 | 0.53496 | -1.9515 | 261.9972 | 41.9511 | 1.7597 | 0.53496 | 27.4738 | 1.3955 | 1 | 2.2352 | 1 | 5.2156
2014-04-24 | 8時 | 32.7452 | 1.0963 | 1.0963 | 0.90925 | 1 | 0.57982 | -2.8197 | 38.6672 | 3.187 | 1.6629 | 0.14 | 0.18703 | 1.8831 | 0 | 6.7792 | 53.6307 | 13207.4901 | 6.7792 | 6.7792 | 0.37866 | 0 | 4.4803 | 0 | 3.8374 | 403.4861 | 56.4669 | 1.7522 | 1.6522 | 1.6522 | 366.5781 | 0.54704 | -1.1568 | 261.8543 | 41.8542 | 1.7522 | 0.54704 | 27.5296 | 1.3984 | 1 | 1.9201 | 0.85903 | 5.2156
2014-04-24 | 9時 | 33.0086 | 0 | 0 | 0.097492 | 1 | 0.347 | -0.17502 | 37.897 | 3.526 | 2.1428 | 0.1364 | 0.123 | 0 | 0 | 0 | 54.5982 | 13207.4901 | 0 | 0 | 0 | 0 | 0 | 0 | 4.0319 | 403.7521 | 56.1595 | 1.7194 | 1.6549 | 1.6549 | 368.401 | 0.59543 | 1.9678 | 261.2187 | 41.423 | 1.7194 | 0.59543 | 27.793 | 1.4118 | 1 | 0 | 0 | 5.2156
2014-04-24 | 10時 | 33.3252 | 0 | 0 | 0.093593 | 1 | 0.347 | 0.68042 | 37.897 | 3.526 | 2.2848 | 0.1324 | 0.123 | 0 | 0 | 0 | 55.6573 | 13207.4901 | 0 | 0 | 0 | 0 | 0 | 0 | 4.0768 | 403.9965 | 56.3556 | 1.7194 | 1.6557 | 1.6557 | 368.9742 | 0.61176 | 2.9652 | 261.2187 | 41.423 | 1.7194 | 0.61176 | 28.1097 | 1.4278 | 1 | 0 | 0 | 5.2156
2014-04-24 | 11時 | 33.3583 | 1.4038 | 1.4038 | 1.2175 | 1 | 0.65099 | -2.1322 | 39.0071 | 3.0375 | 1.7915 | 0.33 | 0.18628 | 2.7141 | 0 | 9.7707 | 55.7623 | 13207.4901 | 9.7707 | 7.8705 | 0.41974 | 1.9002 | 5.2156 | 1.9002 | 3.8408 | 403.9912 | 57.1009 | 1.7669 | 1.6529 | 1.6529 | 367.0573 | 0.55932 | -0.34078 | 262.1349 | 42.0445 | 1.7669 | 0.55932 | 28.1427 | 1.4295 | 1 | 2.2352 | 1 | 5.2156
2014-04-24 | 12時 | 33.5967 | 0.84166 | 0.84166 | 0.67593 | 1 | 0.51341 | -0.0024698 | 38.411 | 3.2998 | 2.1634 | 0.1292 | 0.16573 | 1.2568 | 0 | 4.5245 | 56.4924 | 13207.4901 | 4.5245 | 4.5245 | 0.23728 | 0 | 3.0011 | 0 | 3.994 | 404.2027 | 56.8656 | 1.7412 | 1.6551 | 1.6551 | 368.509 | 0.5987 | 2.1609 | 261.6429 | 41.7108 | 1.7412 | 0.5987 | 28.3811 | 1.4416 | 1 | 1.2862 | 0.57541 | 5.2156
2014-04-24 | 13時 | 33.2924 | 0 | 0 | 0.094057 | 1 | 0.347 | 0.5253 | 37.897 | 3.526 | 2.2706 | 0.1328 | 0.123 | 0 | 0 | 0 | 55.5521 | 13207.4901 | 0 | 0 | 0 | 0 | 0 | 0 | 4.0689 | 403.9635 | 56.3291 | 1.7194 | 1.6556 | 1.6556 | 368.8815 | 0.60877 | 2.7959 | 261.2187 | 41.423 | 1.7194 | 0.60877 | 28.0769 | 1.4262 | 1 | 0 | 0 | 5.2156
2014-04-24 | 14時 | 33.3583 | 0 | 0 | 0.093279 | 1 | 0.347 | 0.69855 | 37.897 | 3.526 | 2.299 | 0.132 | 0.123 | 0 | 0 | 0 | 55.7623 | 13207.4901 | 0 | 0 | 0 | 0 | 0 | 0 | 4.0781 | 404.0115 | 56.3677 | 1.7194 | 1.6558 | 1.6558 | 368.9971 | 0.61211 | 2.9975 | 261.2187 | 41.423 | 1.7194 | 0.61211 | 28.1427 | 1.4295 | 1 | 0 | 0 | 5.2156
2014-04-24 | 15時 | 33.0391 | 1.484 | 1.484 | 1.2936 | 1 | 0.66567 | -3.2093 | 39.0915 | 3.0003 | 1.6109 | 0.34 | 0.19041 | 2.9206 | 0 | 10.5141 | 54.7049 | 13207.4901 | 10.5141 | 7.8811 | 0.43027 | 2.633 | 5.2156 | 2.633 | 3.7865 | 403.6915 | 56.9204 | 1.7705 | 1.6518 | 1.6518 | 366.3258 | 0.54017 | -1.5984 | 262.2046 | 42.0918 | 1.7705 | 0.54017 | 27.8236 | 1.4133 | 1 | 2.2352 | 1 | 5.2156
2014-04-24 | 16時 | 33.0699 | 1.0871 | 1.0871 | 0.89999 | 1 | 0.58017 | -2.0454 | 38.6687 | 3.1864 | 1.8184 | 0.1356 | 0.18715 | 1.8867 | 0 | 6.7923 | 54.8114 | 13207.4901 | 6.7923 | 6.7923 | 0.36997 | 0 | 4.4956 | 0 | 3.8731 | 403.7686 | 56.6933 | 1.7523 | 1.6531 | 1.6531 | 367.1279 | 0.56089 | -0.22698 | 261.8556 | 41.8551 | 1.7523 | 0.56089 | 27.8544 | 1.4149 | 1 | 1.9267 | 0.86196 | 5.2156
2014-04-24 | 17時 | 32.7734 | 1.4292 | 1.4292 | 1.2432 | 1 | 0.64997 | -3.6668 | 39.0014 | 3.0399 | 1.5242 | 0.349 | 0.18601 | 2.7003 | 0 | 9.7213 | 53.7388 | 13207.4901 | 9.7213 | 7.8905 | 0.43975 | 1.8307 | 5.2156 | 1.8307 | 3.7738 | 403.4531 | 56.6691 | 1.7666 | 1.6512 | 1.6512 | 366.0048 | 0.53218 | -2.1425 | 262.1302 | 42.0414 | 1.7666 | 0.53218 | 27.5579 | 1.3998 | 1 | 2.2352 | 1 | 5.2156
2014-04-24 | 18時 | 32.5544 | 1.465 | 1.465 | 1.2775 | 1 | 0.65541 | -4.4108 | 39.0318 | 3.0266 | 1.3968 | 0.357 | 0.18749 | 2.7746 | 0 | 9.9885 | 52.8687 | 13207.4901 | 9.9885 | 7.899 | 0.44817 | 2.0895 | 5.2156 | 2.0895 | 3.7402 | 403.2061 | 56.4935 | 1.7679 | 1.6504 | 1.6504 | 365.4943 | 0.51939 | -3.0141 | 262.1553 | 42.0584 | 1.7679 | 0.51939 | 27.3388 | 1.3887 | 1 | 2.2352 | 1 | 5.2156
2014-04-24 | 19時 | 32.5544 | 1.0755 | 1.0755 | 0.89121 | 1 | 0.57177 | -3.3956 | 38.6337 | 3.2018 | 1.5788 | 0.1428 | 0.18424 | 1.8013 | 0 | 6.4846 | 52.8687 | 13207.4901 | 6.4846 | 6.4846 | 0.36792 | 0 | 4.2817 | 0 | 3.8152 | 403.2728 | 56.2739 | 1.7508 | 1.6516 | 1.6516 | 366.1981 | 0.5369 | -1.8169 | 261.8267 | 41.8355 | 1.7508 | 0.5369 | 27.3388 | 1.3887 | 1 | 1.835 | 0.82094 | 5.2156
2014-04-24 | 20時 | 26.2064 | 1.296 | 1.296 | 1.1067 | 0.85 | 0.58619 | -3.7131 | 38.6942 | 3.1751 | 1.5085 | 0.144 | 0.18927 | 1.9492 | 0 | 7.0171 | 44.6586 | 13207.4901 | 7.0171 | 7.0171 | 0.40078 | 0 | 4.6314 | 0 | 3.7961 | 403.1928 | 56.2514 | 1.7534 | 1.6511 | 1.6511 | 365.9657 | 0.53138 | -2.2046 | 261.8767 | 41.8694 | 1.7534 | 0.53138 | 20.9909 | 1.3847 | 0.77 | 1.9849 | 0.888 | 5.2156
2014-04-24 | 21時 | 32.4764 | 1.1681 | 1.1681 | 0.97521 | 1 | 0.59628 | -3.9096 | 38.7382 | 3.1558 | 1.4884 | 0.144 | 0.19293 | 2.0567 | 0 | 7.4041 | 52.5396 | 13207.4901 | 7.4041 | 7.4041 | 0.42289 | 0 | 4.8869 | 0 | 3.7845 | 403.1683 | 56.262 | 1.7553 | 1.651 | 1.651 | 365.8438 | 0.52798 | -2.4212 | 261.9129 | 41.894 | 1.7553 | 0.52798 | 27.2608 | 1.3847 | 1 | 2.0944 | 0.93698 | 5.2156
2014-04-24 | 22時 | 26.1102 | 1.3927 | 1.3927 | 1.1959 | 0.85 | 0.60679 | -4.4272 | 38.7855 | 3.135 | 1.3958 | 0.146 | 0.19686 | 2.1724 | 0 | 7.8206 | 44.1896 | 13207.4901 | 7.8206 | 7.8206 | 0.45159 | 0 | 5.1583 | 0 | 3.7588 | 403.0126 | 56.1702 | 1.7573 | 1.6503 | 1.6503 | 365.4848 | 0.51911 | -3.0314 | 261.952 | 41.9205 | 1.7573 | 0.51911 | 20.8947 | 1.3784 | 0.77 | 2.2107 | 0.98903 | 5.2156
2014-04-24 | 23時 | 26.0548 | 0 | 0 | 0.12723 | 0.85 | 0.347 | -2.3971 | 37.897 | 3.526 | 1.7594 | 0.1472 | 0.123 | 0 | 0 | 0 | 43.9064 | 13207.4901 | 0 | 0 | 0 | 0 | 0 | 0 | 3.9226 | 403.0463 | 55.5929 | 1.7194 | 1.6527 | 1.6527 | 366.8894 | 0.55456 | -0.63773 | 261.2187 | 41.423 | 1.7194 | 0.55456 | 20.8393 | 1.3747 | 0.77 | 0 | 0 | 5.2156
2014-04-25 | 0時 | 25.9837 | 0 | 0 | 0.12922 | 0.85 | 0.347 | -2.8019 | 37.897 | 3.526 | 1.7026 | 0.1488 | 0.123 | 0 | 0 | 0 | 43.5268 | 13207.4901 | 0 | 0 | 0 | 0 | 0 | 0 | 3.9041 | 402.9206 | 55.492 | 1.7194 | 1.6523 | 1.6523 | 366.6251 | 0.54735 | -1.0993 | 261.2187 | 41.423 | 1.7194 | 0.54735 | 20.7681 | 1.37 | 0.77 | 0 | 0 | 5.2156
2014-04-25 | 1時 | 25.9837 | 0 | 0 | 0.12922 | 0.85 | 0.347 | -2.8019 | 37.897 | 3.526 | 1.7026 | 0.1488 | 0.123 | 0 | 0 | 0 | 43.5268 | 13207.4901 | 0 | 0 | 0 | 0 | 0 | 0 | 3.9041 | 402.9206 | 55.492 | 1.7194 | 1.6523 | 1.6523 | 366.6251 | 0.54735 | -1.0993 | 261.2187 | 41.423 | 1.7194 | 0.54735 | 20.7681 | 1.37 | 0.77 | 0 | 0 | 5.2156
2014-04-25 | 2時 | 26.0189 | 0 | 0 | 0.12829 | 0.85 | 0.347 | -2.645 | 37.897 | 3.526 | 1.731 | 0.148 | 0.123 | 0 | 0 | 0 | 43.7169 | 13207.4901 | 0 | 0 | 0 | 0 | 0 | 0 | 3.9114 | 402.9753 | 55.5359 | 1.7194 | 1.6525 | 1.6525 | 366.7337 | 0.55014 | -0.91399 | 261.2187 | 41.423 | 1.7194 | 0.55014 | 20.8033 | 1.3724 | 0.77 | 0 | 0 | 5.2156
2014-04-25 | 3時 | 26.0012 | 0 | 0 | 0.12875 | 0.85 | 0.347 | -2.7235 | 37.897 | 3.526 | 1.7168 | 0.1484 | 0.123 | 0 | 0 | 0 | 43.6219 | 13207.4901 | 0 | 0 | 0 | 0 | 0 | 0 | 3.9078 | 402.948 | 55.514 | 1.7194 | 1.6524 | 1.6524 | 366.6793 | 0.54874 | -1.0067 | 261.2187 | 41.423 | 1.7194 | 0.54874 | 20.7856 | 1.3712 | 0.77 | 0 | 0 | 5.2156
2014-04-25 | 4時 | 26.0367 | 0 | 0 | 0.12782 | 0.85 | 0.347 | -2.5663 | 37.897 | 3.526 | 1.7452 | 0.1476 | 0.123 | 0 | 0 | 0 | 43.8117 | 13207.4901 | 0 | 0 | 0 | 0 | 0 | 0 | 3.9151 | 403.0026 | 55.5578 | 1.7194 | 1.6525 | 1.6525 | 366.7881 | 0.55154 | -0.82106 | 261.2187 | 41.423 | 1.7194 | 0.55154 | 20.8212 | 1.3735 | 0.77 | 0 | 0 | 5.2156
2014-04-25 | 5時 | 32.376 | 2.7206 | 2.7206 | 2.468 | 1 | 0.74236 | -8.4638 | 40.3652 | 2.4398 | 0.68772 | 0.364 | 0.25269 | 6.0347 | 0 | 21.7248 | 52.0984 | 13207.4901 | 21.7248 | 7.9063 | 0.45554 | 13.8185 | 5.2156 | 13.8185 | 3.4925 | 402.5614 | 56.9148 | 1.8263 | 1.6451 | 1.6451 | 362.6746 | 0.45372 | -7.7761 | 263.2562 | 42.8049 | 1.8263 | 0.45372 | 27.1604 | 1.3796 | 1 | 2.2352 | 1 | 5.2156
2014-04-25 | 6時 | 33.0086 | 1.1877 | 1.1877 | 0.99079 | 1 | 0.60692 | -2.516 | 38.7861 | 3.1347 | 1.7363 | 0.1364 | 0.19691 | 2.1738 | 0 | 7.8258 | 54.5982 | 13207.4901 | 7.8258 | 7.8258 | 0.42824 | 0 | 5.1783 | 0 | 3.8419 | 403.701 | 56.7193 | 1.7573 | 1.6525 | 1.6525 | 366.8058 | 0.55244 | -0.77966 | 261.9525 | 41.9208 | 1.7573 | 0.55244 | 27.793 | 1.4118 | 1 | 2.2193 | 0.99286 | 5.2156
2014-04-25 | 7時 | 34.0341 | 0.81849 | 0.81849 | 0.65376 | 1 | 0.51002 | 1.145 | 38.399 | 3.3051 | 2.3393 | 0.1244 | 0.16473 | 1.2274 | 0 | 4.4186 | 57.7248 | 13207.4901 | 4.4186 | 4.4186 | 0.22499 | 0 | 2.9356 | 0 | 4.0542 | 404.5026 | 57.0972 | 1.7407 | 1.6561 | 1.6561 | 369.2627 | 0.62077 | 3.4842 | 261.633 | 41.7041 | 1.7407 | 0.62077 | 28.8186 | 1.4638 | 1 | 1.2581 | 0.56285 | 5.2156
2014-04-25 | 8時 | 34.7159 | 0.5191 | 0.5191 | 0.37711 | 1 | 0.42643 | 3.3565 | 38.1255 | 3.4254 | 2.7057 | 0.1176 | 0.14199 | 0.55866 | 0 | 2.0112 | 59.4292 | 13207.4901 | 2.0112 | 2.0112 | 0.098041 | 0 | 1.3392 | 0 | 4.2053 | 404.8387 | 57.1833 | 1.7291 | 1.6578 | 1.6578 | 370.7317 | 0.66503 | 6.0622 | 261.4073 | 41.5509 | 1.7291 | 0.66503 | 29.5004 | 1.4985 | 1 | 0.57394 | 0.25677 | 5.2156
2014-04-25 | 9時 | 34.6738 | 0 | 0 | 0.079793 | 1 | 0.347 | 3.9027 | 37.897 | 3.526 | 2.796 | 0.118 | 0.123 | 0 | 0 | 0 | 59.3303 | 13207.4901 | 0 | 0 | 0 | 0 | 0 | 0 | 4.2617 | 404.7779 | 56.9827 | 1.7194 | 1.6582 | 1.6582 | 371.0923 | 0.67632 | 6.6987 | 261.2187 | 41.423 | 1.7194 | 0.67632 | 29.4582 | 1.4963 | 1 | 0 | 0 | 5.2156
2014-04-25 | 10時 | 35.062 | 0 | 0 | 0.07639 | 1 | 0.347 | 4.7605 | 37.897 | 3.526 | 2.9238 | 0.1144 | 0.123 | 0 | 0 | 0 | 60.2144 | 13207.4901 | 0 | 0 | 0 | 0 | 0 | 0 | 4.3158 | 404.9458 | 57.1174 | 1.7194 | 1.6587 | 1.6587 | 371.6431 | 0.69434 | 7.6843 | 261.2187 | 41.423 | 1.7194 | 0.69434 | 29.8464 | 1.5161 | 1 | 0 | 0 | 5.2156
2014-04-25 | 11時 | 36.349 | 0.557 | 0.557 | 0.4102 | 1 | 0.44512 | 6.4832 | 38.1832 | 3.4 | 3.1763 | 0.1036 | 0.1468 | 0.69986 | 0 | 2.5195 | 62.7849 | 13207.4901 | 2.5195 | 2.5195 | 0.11149 | 0 | 1.6856 | 0 | 4.4003 | 405.4661 | 57.7239 | 1.7315 | 1.6596 | 1.6596 | 372.7388 | 0.73164 | 9.6596 | 261.4549 | 41.5833 | 1.7315 | 0.73164 | 31.1334 | 1.5814 | 1 | 0.7224 | 0.32319 | 5.2156
2014-04-25 | 12時 | 36.5033 | 0.2289 | 0.2289 | 0.10372 | 1 | 0.35655 | 7.463 | 37.9232 | 3.5145 | 3.3378 | 0.1024 | 0.12518 | 0.064026 | 0 | 0.23049 | 63.0629 | 13207.4901 | 0.23049 | 0.23049 | 0.01011 | 0 | 0.15427 | 0 | 4.5003 | 405.4117 | 57.5084 | 1.7205 | 1.6601 | 1.6601 | 373.3759 | 0.75351 | 10.8009 | 261.2403 | 41.4377 | 1.7205 | 0.75351 | 31.2877 | 1.5893 | 1 | 0.066115 | 0.029578 | 5.2156
2014-04-25 | 13時 | 36.0471 | 0 | 0 | 0.068632 | 1 | 0.347 | 6.7503 | 37.897 | 3.526 | 3.222 | 0.106 | 0.123 | 0 | 0 | 0 | 62.2243 | 13207.4901 | 0 | 0 | 0 | 0 | 0 | 0 | 4.4509 | 405.2814 | 57.3867 | 1.7194 | 1.6598 | 1.6598 | 372.9143 | 0.73755 | 9.9723 | 261.2187 | 41.423 | 1.7194 | 0.73755 | 30.8315 | 1.5661 | 1 | 0 | 0 | 5.2156
2014-04-25 | 14時 | 34.9739 | 0 | 0 | 0.076972 | 1 | 0.347 | 4.7333 | 37.897 | 3.526 | 2.8954 | 0.1152 | 0.123 | 0 | 0 | 0 | 60.0191 | 13207.4901 | 0 | 0 | 0 | 0 | 0 | 0 | 4.3131 | 404.9187 | 57.0957 | 1.7194 | 1.6586 | 1.6586 | 371.6017 | 0.69377 | 7.6287 | 261.2187 | 41.423 | 1.7194 | 0.69377 | 29.7584 | 1.5116 | 1 | 0 | 0 | 5.2156
2014-04-25 | 15時 | 35.0178 | 0.78297 | 0.78297 | 0.61916 | 1 | 0.50687 | 3.5701 | 38.3879 | 3.31 | 2.6852 | 0.1148 | 0.16381 | 1.2002 | 0 | 4.3208 | 60.1169 | 13207.4901 | 4.3208 | 4.3208 | 0.20676 | 0 | 2.8798 | 0 | 4.1902 | 405.0458 | 57.5238 | 1.7403 | 1.6578 | 1.6578 | 370.818 | 0.66943 | 6.2553 | 261.6238 | 41.6979 | 1.7403 | 0.66943 | 29.8023 | 1.5138 | 1 | 1.2342 | 0.55216 | 5.2156
2014-04-25 | 16時 | 34.2664 | 0.68924 | 0.68924 | 0.53485 | 1 | 0.47354 | 2.279 | 38.2746 | 3.3598 | 2.4814 | 0.122 | 0.15439 | 0.92314 | 0 | 3.3233 | 58.3319 | 13207.4901 | 3.3233 | 3.3233 | 0.16667 | 0 | 2.2097 | 0 | 4.1265 | 404.6578 | 57.1379 | 1.7354 | 1.6569 | 1.6569 | 369.973 | 0.64317 | 4.7603 | 261.5303 | 41.6344 | 1.7354 | 0.64317 | 29.0509 | 1.4757 | 1 | 0.94699 | 0.42367 | 5.2156
2014-04-25 | 17時 | 34.2664 | 1.0223 | 1.0223 | 0.83742 | 1 | 0.57367 | 1.4001 | 38.6416 | 3.1983 | 2.3136 | 0.122 | 0.18489 | 1.8204 | 0 | 6.5536 | 58.3319 | 13207.4901 | 6.5536 | 6.5536 | 0.32868 | 0 | 4.3574 | 0 | 4.0434 | 404.7009 | 57.4185 | 1.7511 | 1.6561 | 1.6561 | 369.367 | 0.62576 | 3.7137 | 261.8332 | 41.8399 | 1.7511 | 0.62576 | 29.0509 | 1.4757 | 1 | 1.8675 | 0.83547 | 5.2156
2014-04-25 | 18時 | 34.188 | 1.0558 | 1.0558 | 0.86778 | 1 | 0.5827 | 1.1311 | 38.6793 | 3.1817 | 2.2679 | 0.1228 | 0.18803 | 1.9128 | 0 | 6.886 | 58.1302 | 13207.4901 | 6.886 | 6.886 | 0.34711 | 0 | 4.5772 | 0 | 4.0257 | 404.6572 | 57.4091 | 1.7527 | 1.6558 | 1.6558 | 369.1866 | 0.6205 | 3.399 | 261.8644 | 41.861 | 1.7527 | 0.6205 | 28.9724 | 1.4717 | 1 | 1.9617 | 0.87761 | 5.2156
2014-04-25 | 19時 | 33.9587 | 0.73744 | 0.73744 | 0.57957 | 1 | 0.48609 | 1.6015 | 38.3164 | 3.3414 | 2.3486 | 0.1252 | 0.15786 | 1.0254 | 0 | 3.6916 | 57.5211 | 13207.4901 | 3.6916 | 3.6916 | 0.18891 | 0 | 2.4519 | 0 | 4.0843 | 404.4992 | 57.039 | 1.7372 | 1.6563 | 1.6563 | 369.5027 | 0.62971 | 3.9501 | 261.5648 | 41.6578 | 1.7372 | 0.62971 | 28.7431 | 1.46 | 1 | 1.0508 | 0.47011 | 5.2156
2014-04-25 | 20時 | 26.7602 | 1.0013 | 1.0013 | 0.83303 | 0.85 | 0.52179 | -0.48742 | 38.4412 | 3.2865 | 1.9792 | 0.134 | 0.16824 | 1.3304 | 0 | 4.7896 | 46.9503 | 13207.4901 | 4.7896 | 4.7896 | 0.25846 | 0 | 3.1718 | 0 | 3.9637 | 403.9904 | 56.7162 | 1.7425 | 1.6543 | 1.6543 | 368.0841 | 0.58955 | 1.4918 | 261.6678 | 41.7277 | 1.7425 | 0.58955 | 21.5446 | 1.4213 | 0.77 | 1.3593 | 0.60814 | 5.2156
2014-04-25 | 21時 | 26.5016 | 1.1094 | 1.1094 | 0.93372 | 0.85 | 0.54595 | -1.6821 | 38.5313 | 3.2469 | 1.7818 | 0.1384 | 0.17573 | 1.5508 | 0 | 5.583 | 45.953 | 13207.4901 | 5.583 | 5.583 | 0.30903 | 0 | 3.6918 | 0 | 3.8985 | 403.6922 | 56.539 | 1.7464 | 1.6532 | 1.6532 | 367.2809 | 0.56747 | 0.099654 | 261.7422 | 41.7781 | 1.7464 | 0.56747 | 21.286 | 1.4042 | 0.77 | 1.5822 | 0.70784 | 5.2156
2014-04-25 | 22時 | 26.6634 | 1.14 | 1.14 | 0.96122 | 0.85 | 0.55545 | -1.2815 | 38.5682 | 3.2306 | 1.8643 | 0.1356 | 0.17879 | 1.641 | 0 | 5.9077 | 46.5897 | 13207.4901 | 5.9077 | 5.9077 | 0.32178 | 0 | 3.9101 | 0 | 3.9148 | 403.862 | 56.6996 | 1.748 | 1.6536 | 1.6536 | 367.5662 | 0.57481 | 0.58279 | 261.7726 | 41.7988 | 1.748 | 0.57481 | 21.4479 | 1.4149 | 0.77 | 1.6758 | 0.7497 | 5.2156
2014-04-25 | 23時 | 26.3704 | 0 | 0 | 0.11926 | 0.85 | 0.347 | -0.70336 | 37.897 | 3.526 | 1.9866 | 0.1408 | 0.123 | 0 | 0 | 0 | 45.4017 | 13207.4901 | 0 | 0 | 0 | 0 | 0 | 0 | 4.0029 | 403.5337 | 55.9842 | 1.7194 | 1.6542 | 1.6542 | 367.9804 | 0.58552 | 1.2832 | 261.2187 | 41.423 | 1.7194 | 0.58552 | 21.1549 | 1.3955 | 0.77 | 0 | 0 | 5.2156
2014-04-26 | 0時 | 26.2064 | 0 | 0 | 0.12295 | 0.85 | 0.347 | -1.3428 | 37.897 | 3.526 | 1.873 | 0.144 | 0.123 | 0 | 0 | 0 | 44.6586 | 13207.4901 | 0 | 0 | 0 | 0 | 0 | 0 | 3.971 | 403.3306 | 55.8211 | 1.7194 | 1.6536 | 1.6536 | 367.543 | 0.57368 | 0.5302 | 261.2187 | 41.423 | 1.7194 | 0.57368 | 20.9909 | 1.3847 | 0.77 | 0 | 0 | 5.2156
2014-04-26 | 1時 | 26.0731 | 0 | 0 | 0.12628 | 0.85 | 0.347 | -1.9613 | 37.897 | 3.526 | 1.7736 | 0.1468 | 0.123 | 0 | 0 | 0 | 44.0009 | 13207.4901 | 0 | 0 | 0 | 0 | 0 | 0 | 3.9413 | 403.1369 | 55.6657 | 1.7194 | 1.653 | 1.653 | 367.1288 | 0.56241 | -0.18765 | 261.2187 | 41.423 | 1.7194 | 0.56241 | 20.8575 | 1.3759 | 0.77 | 0 | 0 | 5.2156
2014-04-26 | 2時 | 25.9664 | 0 | 0 | 0.12905 | 0.85 | 0.347 | -2.4102 | 37.897 | 3.526 | 1.6884 | 0.1492 | 0.123 | 0 | 0 | 0 | 43.4316 | 13207.4901 | 0 | 0 | 0 | 0 | 0 | 0 | 3.9198 | 402.9809 | 55.5404 | 1.7194 | 1.6525 | 1.6525 | 366.8151 | 0.55433 | -0.72185 | 261.2187 | 41.423 | 1.7194 | 0.55433 | 20.7508 | 1.3689 | 0.77 | 0 | 0 | 5.2156
2014-04-26 | 3時 | 26.0189 | 0 | 0 | 0.12754 | 0.85 | 0.347 | -2.0953 | 37.897 | 3.526 | 1.731 | 0.148 | 0.123 | 0 | 0 | 0 | 43.7169 | 13207.4901 | 0 | 0 | 0 | 0 | 0 | 0 | 3.9343 | 403.0754 | 55.6163 | 1.7194 | 1.6528 | 1.6528 | 367.0189 | 0.55999 | -0.36426 | 261.2187 | 41.423 | 1.7194 | 0.55999 | 20.8033 | 1.3724 | 0.77 | 0 | 0 | 5.2156
2014-04-26 | 4時 | 26.1673 | 0 | 0 | 0.12375 | 0.85 | 0.347 | -1.4095 | 37.897 | 3.526 | 1.8446 | 0.1448 | 0.123 | 0 | 0 | 0 | 44.4714 | 13207.4901 | 0 | 0 | 0 | 0 | 0 | 0 | 3.9672 | 403.2943 | 55.792 | 1.7194 | 1.6535 | 1.6535 | 367.4815 | 0.57246 | 0.43514 | 261.2187 | 41.423 | 1.7194 | 0.57246 | 20.9518 | 1.3821 | 0.77 | 0 | 0 | 5.2156
2014-04-26 | 5時 | 26.2462 | 2.9539 | 2.9539 | 2.7071 | 0.85 | 0.74674 | -7.0045 | 40.2446 | 2.4928 | 0.82806 | 0.358 | 0.2468 | 5.7398 | 0 | 20.6632 | 44.8453 | 13207.4901 | 20.6632 | 7.9 | 0.44923 | 12.7632 | 5.2156 | 12.7632 | 3.5488 | 402.9909 | 57.1676 | 1.821 | 1.6468 | 1.6468 | 363.5879 | 0.47659 | -6.1764 | 263.1566 | 42.7374 | 1.821 | 0.47659 | 21.0307 | 1.3874 | 0.77 | 2.2352 | 1 | 5.2156
2014-04-26 | 6時 | 26.9111 | 1.5095 | 1.5095 | 1.3288 | 0.85 | 0.62954 | -1.1506 | 38.8944 | 3.087 | 1.8572 | 0.329 | 0.18077 | 2.4387 | 0 | 8.7791 | 47.487 | 13207.4901 | 8.7791 | 7.8695 | 0.41869 | 0.90967 | 5.2156 | 0.90967 | 3.8924 | 404.1308 | 57.1354 | 1.762 | 1.6536 | 1.6536 | 367.6268 | 0.57722 | 0.70653 | 262.0419 | 41.9815 | 1.762 | 0.57722 | 21.6955 | 1.4312 | 0.77 | 2.2352 | 1 | 5.2156
2014-04-26 | 7時 | 33.6318 | 1.1325 | 1.1325 | 0.93828 | 1 | 0.5999 | -0.14789 | 38.7543 | 3.1487 | 2.0206 | 0.1288 | 0.19427 | 2.0961 | 0 | 7.5458 | 56.596 | 13207.4901 | 7.5458 | 7.5458 | 0.39477 | 0 | 5.0057 | 0 | 3.9527 | 404.3227 | 57.1931 | 1.756 | 1.6546 | 1.6546 | 368.2975 | 0.59595 | 1.8727 | 261.9262 | 41.903 | 1.756 | 0.59595 | 28.4162 | 1.4434 | 1 | 2.1453 | 0.95977 | 5.2156
2014-04-26 | 8時 | 34.2271 | 0.97688 | 0.97688 | 0.79638 | 1 | 0.56063 | 1.678 | 38.5887 | 3.2216 | 2.3236 | 0.1224 | 0.1805 | 1.6912 | 0 | 6.0882 | 58.2312 | 13207.4901 | 6.0882 | 6.0882 | 0.30612 | 0 | 4.0474 | 0 | 4.0619 | 404.7001 | 57.3823 | 1.7488 | 1.6562 | 1.6562 | 369.517 | 0.63122 | 4.0015 | 261.7895 | 41.8103 | 1.7488 | 0.63122 | 29.0115 | 1.4737 | 1 | 1.7346 | 0.77603 | 5.2156
2014-04-26 | 9時 | 36.0471 | 0 | 0 | 0.068281 | 1 | 0.347 | 7.097 | 37.897 | 3.526 | 3.222 | 0.106 | 0.123 | 0 | 0 | 0 | 62.2243 | 13207.4901 | 0 | 0 | 0 | 0 | 0 | 0 | 4.4738 | 405.2847 | 57.3893 | 1.7194 | 1.6598 | 1.6598 | 373.0827 | 0.74528 | 10.319 | 261.2187 | 41.423 | 1.7194 | 0.74528 | 30.8315 | 1.5661 | 1 | 0 | 0 | 5.2156
2014-04-26 | 10時 | 37.9359 | 0 | 0 | 0.056031 | 1 | 0.347 | 10.3144 | 37.897 | 3.526 | 3.719 | 0.092 | 0.123 | 0 | 0 | 0 | 65.4089 | 13207.4901 | 0 | 0 | 0 | 0 | 0 | 0 | 4.7318 | 405.6466 | 57.6796 | 1.7194 | 1.6609 | 1.6609 | 375.124 | 0.82001 | 14.0334 | 261.2187 | 41.423 | 1.7194 | 0.82001 | 32.7203 | 1.662 | 1 | 0 | 0 | 5.2156
2014-04-26 | 11時 | 37.6472 | 0.84147 | 0.84147 | 0.66631 | 1 | 0.54418 | 8.2963 | 38.5245 | 3.2498 | 3.3611 | 0.094 | 0.17516 | 1.5342 | 0 | 5.5232 | 64.9666 | 13207.4901 | 5.5232 | 5.5232 | 0.22723 | 0 | 3.7071 | 0 | 4.4905 | 405.9063 | 58.302 | 1.7461 | 1.6602 | 1.6602 | 373.8007 | 0.77251 | 11.6574 | 261.7366 | 41.7743 | 1.7461 | 0.77251 | 32.4316 | 1.6474 | 1 | 1.5888 | 0.71079 | 5.2156
2014-04-26 | 12時 | 38.2907 | 0.23304 | 0.23304 | 0.10682 | 1 | 0.36106 | 10.8611 | 37.9357 | 3.509 | 3.7865 | 0.0896 | 0.12622 | 0.09457 | 0 | 0.34045 | 65.9341 | 13207.4901 | 0.34045 | 0.34045 | 0.013519 | 0 | 0.22885 | 0 | 4.775 | 405.7021 | 57.7496 | 1.721 | 1.661 | 1.661 | 375.4504 | 0.83325 | 14.6476 | 261.2506 | 41.4447 | 1.721 | 0.83325 | 33.0751 | 1.6801 | 1 | 0.098079 | 0.043879 | 5.2156
2014-04-26 | 13時 | 39.4095 | 0 | 0 | 0.047942 | 1 | 0.347 | 12.6613 | 37.897 | 3.526 | 4.0598 | 0.0824 | 0.123 | 0 | 0 | 0 | 67.4733 | 13207.4901 | 0 | 0 | 0 | 0 | 0 | 0 | 4.9531 | 405.7505 | 57.763 | 1.7194 | 1.6613 | 1.6613 | 376.5705 | 0.87801 | 16.7211 | 261.2187 | 41.423 | 1.7194 | 0.87801 | 34.1939 | 1.7369 | 1 | 0 | 0 | 5.2156
2014-04-26 | 14時 | 39.3452 | 0 | 0 | 0.048212 | 1 | 0.347 | 12.6288 | 37.897 | 3.526 | 4.0456 | 0.0828 | 0.123 | 0 | 0 | 0 | 67.3892 | 13207.4901 | 0 | 0 | 0 | 0 | 0 | 0 | 4.9493 | 405.7412 | 57.7555 | 1.7194 | 1.6612 | 1.6612 | 376.5408 | 0.87719 | 16.6744 | 261.2187 | 41.423 | 1.7194 | 0.87719 | 34.1296 | 1.7336 | 1 | 0 | 0 | 5.2156
2014-04-26 | 15時 | 38.2309 | 0.50831 | 0.50831 | 0.36289 | 1 | 0.43983 | 10.3138 | 38.1667 | 3.4073 | 3.6667 | 0.09 | 0.14542 | 0.65948 | 0 | 2.3741 | 65.847 | 13207.4901 | 2.3741 | 2.3741 | 0.094587 | 0 | 1.5957 | 0 | 4.6957 | 405.8167 | 57.9936 | 1.7308 | 1.6608 | 1.6608 | 375.0704 | 0.82 | 13.9805 | 261.4413 | 41.574 | 1.7308 | 0.82 | 33.0154 | 1.677 | 1 | 0.68386 | 0.30595 | 5.2156
2014-04-26 | 16時 | 35.8996 | 0.51385 | 0.51385 | 0.37054 | 1 | 0.43161 | 6.5617 | 38.1413 | 3.4185 | 3.0677 | 0.1072 | 0.14331 | 0.59737 | 0 | 2.1505 | 61.9417 | 13207.4901 | 2.1505 | 2.1505 | 0.097659 | 0 | 1.437 | 0 | 4.4056 | 405.3353 | 57.5914 | 1.7297 | 1.6593 | 1.6593 | 372.6687 | 0.73337 | 9.6294 | 261.4203 | 41.5598 | 1.7297 | 0.73337 | 30.684 | 1.5586 | 1 | 0.61587 | 0.27553 | 5.2156
2014-04-26 | 17時 | 35.5172 | 0.80949 | 0.80949 | 0.64168 | 1 | 0.52037 | 5.1272 | 38.436 | 3.2888 | 2.8193 | 0.1104 | 0.16781 | 1.3179 | 0 | 4.7445 | 61.1808 | 13207.4901 | 4.7445 | 4.7445 | 0.22034 | 0 | 3.1669 | 0 | 4.2775 | 405.3004 | 57.7594 | 1.7423 | 1.6585 | 1.6585 | 371.7207 | 0.70216 | 7.9466 | 261.6635 | 41.7248 | 1.7423 | 0.70216 | 30.3017 | 1.5392 | 1 | 1.3572 | 0.6072 | 5.2156
2014-04-26 | 18時 | 35.151 | 0.87012 | 0.87012 | 0.69729 | 1 | 0.53676 | 4.2981 | 38.4964 | 3.2622 | 2.6781 | 0.1136 | 0.17283 | 1.4655 | 0 | 5.2758 | 60.4091 | 13207.4901 | 5.2758 | 5.2758 | 0.25043 | 0 | 3.5178 | 0 | 4.2191 | 405.1757 | 57.7001 | 1.7449 | 1.6579 | 1.6579 | 371.1725 | 0.68458 | 6.9762 | 261.7134 | 41.7586 | 1.7449 | 0.68458 | 29.9354 | 1.5206 | 1 | 1.5076 | 0.67448 | 5.2156
2014-04-26 | 19時 | 34.8009 | 0.5938 | 0.5938 | 0.44576 | 1 | 0.44988 | 4.3915 | 38.1982 | 3.3934 | 2.7009 | 0.1168 | 0.14804 | 0.7365 | 0 | 2.6514 | 59.6265 | 13207.4901 | 2.6514 | 2.6514 | 0.12857 | 0 | 1.766 | 0 | 4.2551 | 404.965 | 57.3327 | 1.7322 | 1.658 | 1.658 | 371.2411 | 0.68654 | 7.0924 | 261.4673 | 41.5917 | 1.7322 | 0.68654 | 29.5854 | 1.5028 | 1 | 0.75685 | 0.3386 | 5.2156
2014-04-26 | 20時 | 35.1064 | 0.64917 | 0.64917 | 0.49627 | 1 | 0.46809 | 4.8255 | 38.2567 | 3.3677 | 2.7735 | 0.114 | 0.1529 | 0.87946 | 0 | 3.1661 | 60.3118 | 13207.4901 | 3.1661 | 3.1661 | 0.15069 | 0 | 2.1108 | 0 | 4.2766 | 405.1015 | 57.481 | 1.7347 | 1.6583 | 1.6583 | 371.5269 | 0.69572 | 7.5991 | 261.5155 | 41.6244 | 1.7347 | 0.69572 | 29.8908 | 1.5183 | 1 | 0.90461 | 0.4047 | 5.2156
2014-04-26 | 21時 | 35.1959 | 0.6941 | 0.6941 | 0.53731 | 1 | 0.48224 | 4.8253 | 38.3034 | 3.3471 | 2.7806 | 0.1132 | 0.15679 | 0.99376 | 0 | 3.5775 | 60.5061 | 13207.4901 | 3.5775 | 3.5775 | 0.16936 | 0 | 2.3857 | 0 | 4.2721 | 405.1451 | 57.5469 | 1.7366 | 1.6583 | 1.6583 | 371.5338 | 0.69572 | 7.6059 | 261.5541 | 41.6506 | 1.7366 | 0.69572 | 29.9803 | 1.5229 | 1 | 1.0225 | 0.45742 | 5.2156
2014-04-26 | 22時 | 35.5172 | 0.70577 | 0.70577 | 0.54747 | 1 | 0.48766 | 5.3258 | 38.3217 | 3.3391 | 2.8716 | 0.1104 | 0.1583 | 1.0384 | 0 | 3.7381 | 61.1808 | 13207.4901 | 3.7381 | 3.7381 | 0.1736 | 0 | 2.4952 | 0 | 4.3029 | 405.2655 | 57.6553 | 1.7374 | 1.6587 | 1.6587 | 371.87 | 0.70642 | 8.1974 | 261.5692 | 41.6608 | 1.7374 | 0.70642 | 30.3017 | 1.5392 | 1 | 1.0694 | 0.47841 | 5.2156
2014-04-26 | 23時 | 35.0178 | 0 | 0 | 0.075968 | 1 | 0.347 | 5.4251 | 37.897 | 3.526 | 2.9096 | 0.1148 | 0.123 | 0 | 0 | 0 | 60.1169 | 13207.4901 | 0 | 0 | 0 | 0 | 0 | 0 | 4.3549 | 404.9637 | 57.1318 | 1.7194 | 1.6588 | 1.6588 | 371.9563 | 0.70855 | 8.3347 | 261.2187 | 41.423 | 1.7194 | 0.70855 | 29.8023 | 1.5138 | 1 | 0 | 0 | 5.2156
2014-04-27 | 0時 | 34.5078 | 0 | 0 | 0.080361 | 1 | 0.347 | 4.4199 | 37.897 | 3.526 | 2.7392 | 0.1196 | 0.123 | 0 | 0 | 0 | 58.933 | 13207.4901 | 0 | 0 | 0 | 0 | 0 | 0 | 4.289 | 404.76 | 56.9683 | 1.7194 | 1.6581 | 1.6581 | 371.2929 | 0.68714 | 7.1591 | 261.2187 | 41.423 | 1.7194 | 0.68714 | 29.2923 | 1.4879 | 1 | 0 | 0 | 5.2156
2014-04-27 | 1時 | 34.2271 | 0 | 0 | 0.083008 | 1 | 0.347 | 3.7854 | 37.897 | 3.526 | 2.6398 | 0.1224 | 0.123 | 0 | 0 | 0 | 58.2312 | 13207.4901 | 0 | 0 | 0 | 0 | 0 | 0 | 4.2494 | 404.6288 | 56.863 | 1.7194 | 1.6577 | 1.6577 | 370.8807 | 0.67388 | 6.4252 | 261.2187 | 41.423 | 1.7194 | 0.67388 | 29.0115 | 1.4737 | 1 | 0 | 0 | 5.2156
2014-04-27 | 2時 | 34.188 | 0 | 0 | 0.083442 | 1 | 0.347 | 3.6455 | 37.897 | 3.526 | 2.6256 | 0.1228 | 0.123 | 0 | 0 | 0 | 58.1302 | 13207.4901 | 0 | 0 | 0 | 0 | 0 | 0 | 4.2411 | 404.6058 | 56.8446 | 1.7194 | 1.6576 | 1.6576 | 370.7972 | 0.67098 | 6.2711 | 261.2187 | 41.423 | 1.7194 | 0.67098 | 28.9724 | 1.4717 | 1 | 0 | 0 | 5.2156
2014-04-27 | 3時 | 27.1232 | 0 | 0 | 0.10441 | 0.85 | 0.347 | 2.4396 | 37.897 | 3.526 | 2.4268 | 0.1284 | 0.123 | 0 | 0 | 0 | 48.1946 | 13207.4901 | 0 | 0 | 0 | 0 | 0 | 0 | 4.1694 | 404.3234 | 56.618 | 1.7194 | 1.6568 | 1.6568 | 370.0005 | 0.6464 | 4.8664 | 261.2187 | 41.423 | 1.7194 | 0.6464 | 21.9077 | 1.4452 | 0.77 | 0 | 0 | 5.2156
2014-04-27 | 4時 | 27.096 | 0 | 0 | 0.10485 | 0.85 | 0.347 | 2.3587 | 37.897 | 3.526 | 2.4126 | 0.1288 | 0.123 | 0 | 0 | 0 | 48.1066 | 13207.4901 | 0 | 0 | 0 | 0 | 0 | 0 | 4.1647 | 404.3027 | 56.6014 | 1.7194 | 1.6567 | 1.6567 | 369.9461 | 0.64477 | 4.7713 | 261.2187 | 41.423 | 1.7194 | 0.64477 | 21.8805 | 1.4434 | 0.77 | 0 | 0 | 5.2156
2014-04-27 | 5時 | 34.188 | 1.853 | 1.853 | 1.6352 | 1 | 0.73291 | -0.94643 | 39.6525 | 2.7534 | 1.823 | 0.307 | 0.21784 | 4.2921 | 0 | 15.4515 | 58.1302 | 13207.4901 | 15.4515 | 7.8463 | 0.39552 | 7.6052 | 5.2156 | 7.6052 | 3.8376 | 404.7138 | 58.1157 | 1.7949 | 1.6537 | 1.6537 | 367.699 | 0.581 | 0.87655 | 262.6677 | 42.4059 | 1.7949 | 0.581 | 28.9724 | 1.4717 | 1 | 2.2352 | 1 | 5.2156
2014-04-27 | 6時 | 35.0178 | 0.80026 | 0.80026 | 0.63462 | 1 | 0.51309 | 3.8661 | 38.4099 | 3.3003 | 2.6751 | 0.1148 | 0.16564 | 1.254 | 0 | 4.5144 | 60.1169 | 13207.4901 | 4.5144 | 4.5144 | 0.21602 | 0 | 3.0089 | 0 | 4.2038 | 405.0758 | 57.5625 | 1.7412 | 1.6578 | 1.6578 | 370.9554 | 0.67556 | 6.5412 | 261.642 | 41.7102 | 1.7412 | 0.67556 | 29.8023 | 1.5138 | 1 | 1.2895 | 0.5769 | 5.2156
2014-04-27 | 7時 | 36.298 | 0.44291 | 0.44291 | 0.30445 | 1 | 0.4123 | 7.0664 | 38.0829 | 3.4442 | 3.208 | 0.104 | 0.13846 | 0.45464 | 0 | 1.6367 | 62.6919 | 13207.4901 | 1.6367 | 1.6367 | 0.072637 | 0 | 1.0949 | 0 | 4.4504 | 405.4216 | 57.6219 | 1.7273 | 1.6597 | 1.6597 | 373.0538 | 0.7446 | 10.2744 | 261.3722 | 41.5271 | 1.7273 | 0.7446 | 31.0825 | 1.5788 | 1 | 0.46922 | 0.20992 | 5.2156
2014-04-27 | 8時 | 36.5033 | 0.46228 | 0.46228 | 0.32227 | 1 | 0.41854 | 7.3345 | 38.1016 | 3.436 | 3.2563 | 0.1024 | 0.14001 | 0.50026 | 0 | 1.8009 | 63.0629 | 13207.4901 | 1.8009 | 1.8009 | 0.078995 | 0 | 1.2054 | 0 | 4.4681 | 405.4814 | 57.6821 | 1.7281 | 1.6599 | 1.6599 | 373.232 | 0.75062 | 10.5908 | 261.3876 | 41.5376 | 1.7281 | 0.75062 | 31.2877 | 1.5893 | 1 | 0.51659 | 0.23111 | 5.2156
2014-04-27 | 9時 | 37.1983 | 0 | 0 | 0.060586 | 1 | 0.347 | 9.0275 | 37.897 | 3.526 | 3.5344 | 0.0972 | 0.123 | 0 | 0 | 0 | 64.2501 | 13207.4901 | 0 | 0 | 0 | 0 | 0 | 0 | 4.6234 | 405.5409 | 57.5948 | 1.7194 | 1.6606 | 1.6606 | 374.3256 | 0.78947 | 12.5619 | 261.2187 | 41.423 | 1.7194 | 0.78947 | 31.9827 | 1.6246 | 1 | 0 | 0 | 5.2156
2014-04-27 | 10時 | 37.477 | 0 | 0 | 0.058826 | 1 | 0.347 | 9.5176 | 37.897 | 3.526 | 3.6054 | 0.0952 | 0.123 | 0 | 0 | 0 | 64.6992 | 13207.4901 | 0 | 0 | 0 | 0 | 0 | 0 | 4.6638 | 405.5859 | 57.631 | 1.7194 | 1.6607 | 1.6607 | 374.631 | 0.801 | 13.123 | 261.2187 | 41.423 | 1.7194 | 0.801 | 32.2614 | 1.6387 | 1 | 0 | 0 | 5.2156
2014-04-27 | 11時 | 37.7044 | 0.3035 | 0.3035 | 0.17329 | 1 | 0.37819 | 9.6599 | 37.9838 | 3.4878 | 3.6225 | 0.0936 | 0.13021 | 0.21212 | 0 | 0.76364 | 65.0554 | 13207.4901 | 0.76364 | 0.76364 | 0.031318 | 0 | 0.51263 | 0 | 4.6649 | 405.665 | 57.7515 | 1.7231 | 1.6608 | 1.6608 | 374.7159 | 0.80437 | 13.2824 | 261.2903 | 41.4716 | 1.7231 | 0.80437 | 32.4889 | 1.6503 | 1 | 0.2197 | 0.098288 | 5.2156
2014-04-27 | 12時 | 38.2907 | 0.19789 | 0.19789 | 0.073723 | 1 | 0.35212 | 10.7592 | 37.911 | 3.5198 | 3.7978 | 0.0896 | 0.12416 | 0.034231 | 0 | 0.12323 | 65.9341 | 13207.4901 | 0.12323 | 0.12323 | 0.0048936 | 0 | 0.082837 | 0 | 4.7702 | 405.6999 | 57.7316 | 1.72 | 1.6611 | 1.6611 | 375.414 | 0.83077 | 14.557 | 261.2303 | 41.4308 | 1.72 | 0.83077 | 33.0751 | 1.6801 | 1 | 0.035502 | 0.015883 | 5.2156
2014-04-27 | 13時 | 39.0905 | 0 | 0 | 0.049732 | 1 | 0.347 | 12.0229 | 37.897 | 3.526 | 3.9888 | 0.0844 | 0.123 | 0 | 0 | 0 | 67.0512 | 13207.4901 | 0 | 0 | 0 | 0 | 0 | 0 | 4.8907 | 405.754 | 57.7658 | 1.7194 | 1.6613 | 1.6613 | 376.2012 | 0.86194 | 16.0117 | 261.2187 | 41.423 | 1.7194 | 0.86194 | 33.875 | 1.7207 | 1 | 0 | 0 | 5.2156
2014-04-27 | 14時 | 38.7161 | 0 | 0 | 0.051709 | 1 | 0.347 | 11.47 | 37.897 | 3.526 | 3.9036 | 0.0868 | 0.123 | 0 | 0 | 0 | 66.5391 | 13207.4901 | 0 | 0 | 0 | 0 | 0 | 0 | 4.8375 | 405.7282 | 57.7451 | 1.7194 | 1.6612 | 1.6612 | 375.8557 | 0.84819 | 15.3736 | 261.2187 | 41.423 | 1.7194 | 0.84819 | 33.5005 | 1.7017 | 1 | 0 | 0 | 5.2156
2014-04-27 | 15時 | 38.5933 | 0.21473 | 0.21473 | 0.089492 | 1 | 0.35683 | 11.1855 | 37.924 | 3.5141 | 3.8629 | 0.0876 | 0.12524 | 0.06592 | 0 | 0.23731 | 66.3671 | 13207.4901 | 0.23731 | 0.23731 | 0.0092689 | 0 | 0.15963 | 0 | 4.8075 | 405.737 | 57.7698 | 1.7205 | 1.6611 | 1.6611 | 375.6808 | 0.84119 | 15.0484 | 261.241 | 41.4381 | 1.7205 | 0.84119 | 33.3777 | 1.6954 | 1 | 0.068412 | 0.030606 | 5.2156
2014-04-27 | 16時 | 36.4002 | 0.21249 | 0.21249 | 0.088226 | 1 | 0.35256 | 7.6386 | 37.9122 | 3.5193 | 3.3145 | 0.1032 | 0.12426 | 0.037164 | 0 | 0.13379 | 62.8777 | 13207.4901 | 0.13379 | 0.13379 | 0.005903 | 0 | 0.089521 | 0 | 4.5126 | 405.381 | 57.4766 | 1.72 | 1.6601 | 1.6601 | 373.4373 | 0.75748 | 10.953 | 261.2313 | 41.4315 | 1.72 | 0.75748 | 31.1846 | 1.584 | 1 | 0.038366 | 0.017164 | 5.2156
2014-04-27 | 17時 | 35.5641 | 0.5776 | 0.5776 | 0.43003 | 1 | 0.4481 | 5.3703 | 38.1926 | 3.3959 | 2.9448 | 0.11 | 0.14757 | 0.72279 | 0 | 2.602 | 61.2765 | 13207.4901 | 2.602 | 2.602 | 0.12051 | 0 | 1.7371 | 0 | 4.3217 | 405.2306 | 57.5417 | 1.7319 | 1.6589 | 1.6589 | 371.9643 | 0.70737 | 8.3152 | 261.4627 | 41.5885 | 1.7319 | 0.70737 | 30.3486 | 1.5416 | 1 | 0.74446 | 0.33306 | 5.2156
2014-04-27 | 18時 | 34.9303 | 0.78137 | 0.78137 | 0.6177 | 1 | 0.5064 | 3.6522 | 38.3863 | 3.3107 | 2.6575 | 0.1156 | 0.16367 | 1.1962 | 0 | 4.3065 | 59.9212 | 13207.4901 | 4.3065 | 4.3065 | 0.20718 | 0 | 2.8695 | 0 | 4.1938 | 405.0257 | 57.5067 | 1.7402 | 1.6577 | 1.6577 | 370.8318 | 0.67112 | 6.3097 | 261.6225 | 41.6969 | 1.7402 | 0.67112 | 29.7148 | 1.5094 | 1 | 1.2298 | 0.55019 | 5.2156
2014-04-27 | 19時 | 34.467 | 0.51415 | 0.51415 | 0.37263 | 1 | 0.42455 | 3.3295 | 38.1198 | 3.428 | 2.6231 | 0.12 | 0.14152 | 0.54468 | 0 | 1.9608 | 58.8332 | 13207.4901 | 1.9608 | 1.9608 | 0.097091 | 0 | 1.3046 | 0 | 4.2015 | 404.7575 | 57.1144 | 1.7288 | 1.6576 | 1.6576 | 370.6374 | 0.66447 | 5.9526 | 261.4025 | 41.5477 | 1.7288 | 0.66447 | 29.2514 | 1.4858 | 1 | 0.55913 | 0.25014 | 5.2156
2014-04-27 | 20時 | 33.5619 | 0.70974 | 0.70974 | 0.55487 | 1 | 0.47531 | 0.82965 | 38.2804 | 3.3573 | 2.2089 | 0.1296 | 0.15487 | 0.93741 | 0 | 3.3747 | 56.3886 | 13207.4901 | 3.3747 | 3.3747 | 0.17741 | 0 | 2.2381 | 0 | 4.0458 | 404.2524 | 56.8175 | 1.7357 | 1.6556 | 1.6556 | 368.9767 | 0.61464 | 3.0386 | 261.5351 | 41.6377 | 1.7357 | 0.61464 | 28.3463 | 1.4399 | 1 | 0.95918 | 0.42912 | 5.2156
2014-04-27 | 21時 | 33.5619 | 0.79935 | 0.79935 | 0.63704 | 1 | 0.50169 | 0.53659 | 38.3698 | 3.3179 | 2.168 | 0.1296 | 0.1623 | 1.156 | 0 | 4.1616 | 56.3886 | 13207.4901 | 4.1616 | 4.1616 | 0.21877 | 0 | 2.76 | 0 | 4.0225 | 404.2484 | 56.8744 | 1.7395 | 1.6553 | 1.6553 | 368.7883 | 0.60899 | 2.7046 | 261.6089 | 41.6877 | 1.7395 | 0.60899 | 28.3463 | 1.4399 | 1 | 1.1828 | 0.52918 | 5.2156
2014-04-27 | 22時 | 33.3916 | 0.88205 | 0.88205 | 0.71294 | 1 | 0.52466 | -0.22379 | 38.4516 | 3.2819 | 2.0596 | 0.1316 | 0.16911 | 1.356 | 0 | 4.8817 | 55.8671 | 13207.4901 | 4.8817 | 4.8817 | 0.25973 | 0 | 3.2354 | 0 | 3.9771 | 404.1097 | 56.8187 | 1.743 | 1.6547 | 1.6547 | 368.2962 | 0.59451 | 1.8358 | 261.6764 | 41.7335 | 1.743 | 0.59451 | 28.176 | 1.4312 | 1 | 1.3866 | 0.62034 | 5.2156
2014-04-27 | 23時 | 33.2276 | 0 | 0 | 0.09445 | 1 | 0.347 | 0.70242 | 37.897 | 3.526 | 2.2422 | 0.1336 | 0.123 | 0 | 0 | 0 | 55.3413 | 13207.4901 | 0 | 0 | 0 | 0 | 0 | 0 | 4.0764 | 403.9611 | 56.3273 | 1.7194 | 1.6556 | 1.6556 | 368.9442 | 0.61218 | 2.9446 | 261.2187 | 41.423 | 1.7194 | 0.61218 | 28.012 | 1.4229 | 1 | 0 | 0 | 5.2156
2014-04-28 | 0時 | 32.9483 | 0 | 0 | 0.098026 | 1 | 0.347 | -0.12073 | 37.897 | 3.526 | 2.1144 | 0.1372 | 0.123 | 0 | 0 | 0 | 54.3844 | 13207.4901 | 0 | 0 | 0 | 0 | 0 | 0 | 4.0335 | 403.7345 | 56.1454 | 1.7194 | 1.6549 | 1.6549 | 368.4015 | 0.59646 | 1.9937 | 261.2187 | 41.423 | 1.7194 | 0.59646 | 27.7327 | 1.4087 | 1 | 0 | 0 | 5.2156
2014-04-28 | 1時 | 32.6894 | 0 | 0 | 0.10173 | 1 | 0.347 | -1.0217 | 37.897 | 3.526 | 1.9866 | 0.1408 | 0.123 | 0 | 0 | 0 | 53.4138 | 13207.4901 | 0 | 0 | 0 | 0 | 0 | 0 | 3.9887 | 403.4839 | 55.9442 | 1.7194 | 1.6541 | 1.6541 | 367.8169 | 0.5796 | 0.96491 | 261.2187 | 41.423 | 1.7194 | 0.5796 | 27.4738 | 1.3955 | 1 | 0 | 0 | 5.2156
2014-04-28 | 2時 | 26.0916 | 0 | 0 | 0.1263 | 0.85 | 0.347 | -2.2402 | 37.897 | 3.526 | 1.7878 | 0.1464 | 0.123 | 0 | 0 | 0 | 44.0953 | 13207.4901 | 0 | 0 | 0 | 0 | 0 | 0 | 3.93 | 403.1 | 55.6361 | 1.7194 | 1.6529 | 1.6529 | 366.9979 | 0.55738 | -0.45236 | 261.2187 | 41.423 | 1.7194 | 0.55738 | 20.876 | 1.3771 | 0.77 | 0 | 0 | 5.2156
2014-04-28 | 3時 | 26.1102 | 0 | 0 | 0.1256 | 0.85 | 0.347 | -1.9855 | 37.897 | 3.526 | 1.802 | 0.146 | 0.123 | 0 | 0 | 0 | 44.1896 | 13207.4901 | 0 | 0 | 0 | 0 | 0 | 0 | 3.9412 | 403.1579 | 55.6826 | 1.7194 | 1.653 | 1.653 | 367.1433 | 0.56197 | -0.1835 | 261.2187 | 41.423 | 1.7194 | 0.56197 | 20.8947 | 1.3784 | 0.77 | 0 | 0 | 5.2156
2014-04-28 | 4時 | 26.1481 | 0 | 0 | 0.12444 | 0.85 | 0.347 | -1.6573 | 37.897 | 3.526 | 1.8304 | 0.1452 | 0.123 | 0 | 0 | 0 | 44.3776 | 13207.4901 | 0 | 0 | 0 | 0 | 0 | 0 | 3.956 | 403.24 | 55.7484 | 1.7194 | 1.6533 | 1.6533 | 367.3401 | 0.56793 | 0.17306 | 261.2187 | 41.423 | 1.7194 | 0.56793 | 20.9326 | 1.3809 | 0.77 | 0 | 0 | 5.2156
2014-04-28 | 5時 | 33.1956 | 2.0797 | 2.0797 | 1.8529 | 1 | 0.7435 | -4.187 | 39.8367 | 2.6723 | 1.3411 | 0.335 | 0.22685 | 4.7426 | 0 | 17.0732 | 55.2357 | 13207.4901 | 17.0732 | 7.8758 | 0.425 | 9.1974 | 5.2156 | 9.1974 | 3.6858 | 403.8131 | 57.5308 | 1.803 | 1.6504 | 1.6504 | 365.5595 | 0.52321 | -2.8458 | 262.8198 | 42.509 | 1.803 | 0.52321 | 27.98 | 1.4213 | 1 | 2.2352 | 1 | 5.2156
2014-04-28 | 6時 | 34.7583 | 0.78823 | 0.78823 | 0.62436 | 1 | 0.50709 | 3.1952 | 38.3887 | 3.3096 | 2.5996 | 0.1172 | 0.16387 | 1.2021 | 0 | 4.3277 | 59.528 | 13207.4901 | 4.3277 | 4.3277 | 0.21041 | 0 | 2.8821 | 0 | 4.1671 | 404.9392 | 57.4392 | 1.7403 | 1.6575 | 1.6575 | 370.5473 | 0.66172 | 5.7948 | 261.6245 | 41.6983 | 1.7403 | 0.66172 | 29.5427 | 1.5006 | 1 | 1.2352 | 0.55259 | 5.2156
2014-04-28 | 7時 | 37.5334 | 0.32318 | 0.32318 | 0.19183 | 1 | 0.38301 | 9.3161 | 37.9975 | 3.4818 | 3.5736 | 0.0948 | 0.13135 | 0.24573 | 0 | 0.88462 | 64.7885 | 13207.4901 | 0.88462 | 0.88462 | 0.036625 | 0 | 0.5936 | 0 | 4.6348 | 405.6469 | 57.746 | 1.7236 | 1.6607 | 1.6607 | 374.5029 | 0.79624 | 12.8898 | 261.3016 | 41.4793 | 1.7236 | 0.79624 | 32.3179 | 1.6416 | 1 | 0.2544 | 0.11381 | 5.2156
2014-04-28 | 8時 | 40.3361 | 0.18711 | 0.18711 | 0.062904 | 1 | 0.35231 | 13.7508 | 37.9115 | 3.5196 | 4.252 | 0.0768 | 0.12421 | 0.035505 | 0 | 0.12782 | 68.6326 | 13207.4901 | 0.12782 | 0.12782 | 0.0045403 | 0 | 0.086295 | 0 | 5.0676 | 405.7995 | 57.8119 | 1.72 | 1.6614 | 1.6614 | 377.2712 | 0.90597 | 18.0028 | 261.2307 | 41.4311 | 1.72 | 0.90597 | 35.1206 | 1.784 | 1 | 0.036984 | 0.016546 | 5.2156
2014-04-28 | 9時 | 42.4127 | 0 | 0 | 0.034788 | 1 | 0.347 | 16.4951 | 37.897 | 3.526 | 4.6704 | 0.0652 | 0.123 | 0 | 0 | 0 | 70.9291 | 13207.4901 | 0 | 0 | 0 | 0 | 0 | 0 | 5.4012 | 405.7007 | 57.7231 | 1.7194 | 1.6611 | 1.6611 | 378.9507 | 0.9794 | 21.1655 | 261.2187 | 41.423 | 1.7194 | 0.9794 | 37.1971 | 1.8894 | 1 | 0 | 0 | 5.2156
2014-04-28 | 10時 | 43.9683 | 0 | 0 | 0.029039 | 1 | 0.347 | 18.4212 | 37.897 | 3.526 | 4.9544 | 0.0572 | 0.123 | 0 | 0 | 0 | 72.4303 | 13207.4901 | 0 | 0 | 0 | 0 | 0 | 0 | 5.6766 | 405.5243 | 57.5815 | 1.7194 | 1.6605 | 1.6605 | 380.1033 | 1.0336 | 23.3756 | 261.2187 | 41.423 | 1.7194 | 1.0336 | 38.7527 | 1.9685 | 1 | 0 | 0 | 5.2156
2014-04-28 | 11時 | 45.2012 | 0.15507 | 0.15507 | 0.031596 | 1 | 0.34909 | 19.8259 | 37.9027 | 3.5235 | 5.1648 | 0.0512 | 0.12347 | 0.013928 | 0 | 0.050141 | 73.512 | 13207.4901 | 0.050141 | 0.050141 | 0.0013554 | 0 | 0.03415 | 0 | 5.9048 | 405.3462 | 57.4424 | 1.7196 | 1.66 | 1.66 | 380.9386 | 1.0745 | 24.9907 | 261.2234 | 41.4262 | 1.7196 | 1.0745 | 39.9856 | 2.0311 | 1 | 0.014636 | 0.0065477 | 5.2156
2014-04-28 | 12時 | 46.5787 | 0 | 0 | 0.020845 | 1 | 0.347 | 21.3833 | 37.897 | 3.526 | 5.3946 | 0.0448 | 0.123 | 0 | 0 | 0 | 74.6239 | 13207.4901 | 0 | 0 | 0 | 0 | 0 | 0 | 6.1936 | 405.0789 | 57.2242 | 1.7194 | 1.6591 | 1.6591 | 381.8519 | 1.1213 | 26.7779 | 261.2187 | 41.423 | 1.7194 | 1.1213 | 41.3631 | 2.1011 | 1 | 0 | 0 | 5.2156
2014-04-28 | 13時 | 45.6247 | 0 | 0 | 0.023657 | 1 | 0.347 | 20.3218 | 37.897 | 3.526 | 5.2384 | 0.0492 | 0.123 | 0 | 0 | 0 | 73.8641 | 13207.4901 | 0 | 0 | 0 | 0 | 0 | 0 | 5.9934 | 405.2649 | 57.3735 | 1.7194 | 1.6597 | 1.6597 | 381.2309 | 1.0893 | 25.5602 | 261.2187 | 41.423 | 1.7194 | 1.0893 | 40.4091 | 2.0526 | 1 | 0 | 0 | 5.2156
2014-04-28 | 14時 | 46.403 | 0 | 0 | 0.021348 | 1 | 0.347 | 21.19 | 37.897 | 3.526 | 5.3662 | 0.0456 | 0.123 | 0 | 0 | 0 | 74.4873 | 13207.4901 | 0 | 0 | 0 | 0 | 0 | 0 | 6.1558 | 405.1149 | 57.2531 | 1.7194 | 1.6593 | 1.6593 | 381.7392 | 1.1154 | 26.5562 | 261.2187 | 41.423 | 1.7194 | 1.1154 | 41.1874 | 2.0921 | 1 | 0 | 0 | 5.2156
2014-04-28 | 15時 | 45.5395 | 0 | 0 | 0.023918 | 1 | 0.347 | 20.2255 | 37.897 | 3.526 | 5.2242 | 0.0496 | 0.123 | 0 | 0 | 0 | 73.794 | 13207.4901 | 0 | 0 | 0 | 0 | 0 | 0 | 5.9762 | 405.2804 | 57.3859 | 1.7194 | 1.6598 | 1.6598 | 381.1743 | 1.0864 | 25.4497 | 261.2187 | 41.423 | 1.7194 | 1.0864 | 40.3239 | 2.0483 | 1 | 0 | 0 | 5.2156
2014-04-28 | 16時 | 44.0487 | 0 | 0 | 0.028775 | 1 | 0.347 | 18.4971 | 37.897 | 3.526 | 4.9686 | 0.0568 | 0.123 | 0 | 0 | 0 | 72.5036 | 13207.4901 | 0 | 0 | 0 | 0 | 0 | 0 | 5.6886 | 405.5182 | 57.5766 | 1.7194 | 1.6605 | 1.6605 | 380.1517 | 1.0358 | 23.4657 | 261.2187 | 41.423 | 1.7194 | 1.0358 | 38.8332 | 1.9725 | 1 | 0 | 0 | 5.2156
2014-04-28 | 17時 | 42.5637 | 0 | 0 | 0.0342 | 1 | 0.347 | 16.6851 | 37.897 | 3.526 | 4.6988 | 0.0644 | 0.123 | 0 | 0 | 0 | 71.0823 | 13207.4901 | 0 | 0 | 0 | 0 | 0 | 0 | 5.4266 | 405.6876 | 57.7126 | 1.7194 | 1.6611 | 1.6611 | 379.0654 | 0.98465 | 21.3839 | 261.2187 | 41.423 | 1.7194 | 0.98465 | 37.3482 | 1.8971 | 1 | 0 | 0 | 5.2156
2014-04-28 | 18時 | 41.5277 | 0 | 0 | 0.038379 | 1 | 0.347 | 15.3591 | 37.897 | 3.526 | 4.5 | 0.07 | 0.123 | 0 | 0 | 0 | 69.996 | 13207.4901 | 0 | 0 | 0 | 0 | 0 | 0 | 5.2562 | 405.7607 | 57.7711 | 1.7194 | 1.6613 | 1.6613 | 378.2616 | 0.94848 | 19.8591 | 261.2187 | 41.423 | 1.7194 | 0.94848 | 36.3122 | 1.8445 | 1 | 0 | 0 | 5.2156
2014-04-28 | 19時 | 40.8878 | 0 | 0 | 0.041142 | 1 | 0.347 | 14.5113 | 37.897 | 3.526 | 4.3722 | 0.0736 | 0.123 | 0 | 0 | 0 | 69.2803 | 13207.4901 | 0 | 0 | 0 | 0 | 0 | 0 | 5.1555 | 405.7851 | 57.7908 | 1.7194 | 1.6614 | 1.6614 | 377.7437 | 0.92589 | 18.8835 | 261.2187 | 41.423 | 1.7194 | 0.92589 | 35.6723 | 1.812 | 1 | 0 | 0 | 5.2156
2014-04-28 | 20時 | 40.4725 | 0 | 0 | 0.042992 | 1 | 0.347 | 13.9748 | 37.897 | 3.526 | 4.287 | 0.076 | 0.123 | 0 | 0 | 0 | 68.7956 | 13207.4901 | 0 | 0 | 0 | 0 | 0 | 0 | 5.0944 | 405.788 | 57.7931 | 1.7194 | 1.6614 | 1.6614 | 377.4102 | 0.9118 | 18.2618 | 261.2187 | 41.423 | 1.7194 | 0.9118 | 35.257 | 1.7909 | 1 | 0 | 0 | 5.2156
2014-04-28 | 21時 | 39.7348 | 0 | 0 | 0.046487 | 1 | 0.347 | 12.9493 | 37.897 | 3.526 | 4.1308 | 0.0804 | 0.123 | 0 | 0 | 0 | 67.8911 | 13207.4901 | 0 | 0 | 0 | 0 | 0 | 0 | 4.9842 | 405.7813 | 57.7877 | 1.7194 | 1.6613 | 1.6613 | 376.777 | 0.88534 | 17.0801 | 261.2187 | 41.423 | 1.7194 | 0.88534 | 34.5192 | 1.7534 | 1 | 0 | 0 | 5.2156
2014-04-28 | 22時 | 39.0905 | 0 | 0 | 0.049732 | 1 | 0.347 | 12.0229 | 37.897 | 3.526 | 3.9888 | 0.0844 | 0.123 | 0 | 0 | 0 | 67.0512 | 13207.4901 | 0 | 0 | 0 | 0 | 0 | 0 | 4.8907 | 405.754 | 57.7658 | 1.7194 | 1.6613 | 1.6613 | 376.2012 | 0.86194 | 16.0117 | 261.2187 | 41.423 | 1.7194 | 0.86194 | 33.875 | 1.7207 | 1 | 0 | 0 | 5.2156
2014-04-28 | 23時 | 38.4715 | 0 | 0 | 0.053039 | 1 | 0.347 | 11.1027 | 37.897 | 3.526 | 3.8468 | 0.0884 | 0.123 | 0 | 0 | 0 | 66.1944 | 13207.4901 | 0 | 0 | 0 | 0 | 0 | 0 | 4.8032 | 405.7071 | 57.7282 | 1.7194 | 1.6611 | 1.6611 | 375.6255 | 0.83916 | 14.9495 | 261.2187 | 41.423 | 1.7194 | 0.83916 | 33.2559 | 1.6892 | 1 | 0 | 0 | 5.2156
2014-04-29 | 0時 | 38.2907 | 0 | 0 | 0.054011 | 1 | 0.347 | 10.8608 | 37.897 | 3.526 | 3.8042 | 0.0896 | 0.123 | 0 | 0 | 0 | 65.9341 | 13207.4901 | 0 | 0 | 0 | 0 | 0 | 0 | 4.7808 | 405.6869 | 57.712 | 1.7194 | 1.6611 | 1.6611 | 375.4683 | 0.83325 | 14.665 | 261.2187 | 41.423 | 1.7194 | 0.83325 | 33.0751 | 1.6801 | 1 | 0 | 0 | 5.2156
2014-04-29 | 1時 | 38.6546 | 0 | 0 | 0.052011 | 1 | 0.347 | 11.4098 | 37.897 | 3.526 | 3.8894 | 0.0872 | 0.123 | 0 | 0 | 0 | 66.4532 | 13207.4901 | 0 | 0 | 0 | 0 | 0 | 0 | 4.8316 | 405.7205 | 57.7389 | 1.7194 | 1.6612 | 1.6612 | 375.813 | 0.84671 | 15.2992 | 261.2187 | 41.423 | 1.7194 | 0.84671 | 33.439 | 1.6985 | 1 | 0 | 0 | 5.2156
2014-04-29 | 2時 | 38.411 | 0 | 0 | 0.053342 | 1 | 0.347 | 11.0435 | 37.897 | 3.526 | 3.8326 | 0.0888 | 0.123 | 0 | 0 | 0 | 66.1078 | 13207.4901 | 0 | 0 | 0 | 0 | 0 | 0 | 4.7975 | 405.6989 | 57.7216 | 1.7194 | 1.6611 | 1.6611 | 375.5832 | 0.83771 | 14.8761 | 261.2187 | 41.423 | 1.7194 | 0.83771 | 33.1954 | 1.6862 | 1 | 0 | 0 | 5.2156
2014-04-29 | 3時 | 38.4715 | 0 | 0 | 0.052978 | 1 | 0.347 | 11.1673 | 37.897 | 3.526 | 3.8468 | 0.0884 | 0.123 | 0 | 0 | 0 | 66.1944 | 13207.4901 | 0 | 0 | 0 | 0 | 0 | 0 | 4.8087 | 405.702 | 57.7241 | 1.7194 | 1.6611 | 1.6611 | 375.6558 | 0.84074 | 15.0141 | 261.2187 | 41.423 | 1.7194 | 0.84074 | 33.2559 | 1.6892 | 1 | 0 | 0 | 5.2156
2014-04-29 | 4時 | 36.7126 | 0 | 0 | 0.063525 | 1 | 0.347 | 8.4135 | 37.897 | 3.526 | 3.4066 | 0.1008 | 0.123 | 0 | 0 | 0 | 63.4313 | 13207.4901 | 0 | 0 | 0 | 0 | 0 | 0 | 4.5728 | 405.4419 | 57.5155 | 1.7194 | 1.6603 | 1.6603 | 373.9028 | 0.77521 | 11.8201 | 261.2187 | 41.423 | 1.7194 | 0.77521 | 31.4971 | 1.5999 | 1 | 0 | 0 | 5.2156
2014-04-29 | 5時 | 36.7656 | 0 | 0 | 0.063137 | 1 | 0.347 | 8.5415 | 37.897 | 3.526 | 3.4208 | 0.1004 | 0.123 | 0 | 0 | 0 | 63.5229 | 13207.4901 | 0 | 0 | 0 | 0 | 0 | 0 | 4.5827 | 405.4519 | 57.5235 | 1.7194 | 1.6603 | 1.6603 | 373.9784 | 0.77816 | 11.9623 | 261.2187 | 41.423 | 1.7194 | 0.77816 | 31.55 | 1.6026 | 1 | 0 | 0 | 5.2156
2014-04-29 | 6時 | 38.5323 | 0 | 0 | 0.052585 | 1 | 0.347 | 11.3228 | 37.897 | 3.526 | 3.861 | 0.088 | 0.123 | 0 | 0 | 0 | 66.2808 | 13207.4901 | 0 | 0 | 0 | 0 | 0 | 0 | 4.8227 | 405.7021 | 57.7241 | 1.7194 | 1.6611 | 1.6611 | 375.7432 | 0.84457 | 15.1838 | 261.2187 | 41.423 | 1.7194 | 0.84457 | 33.3167 | 1.6923 | 1 | 0 | 0 | 5.2156
2014-04-29 | 7時 | 40.9579 | 0.19692 | 0.19692 | 0.071911 | 1 | 0.35582 | 14.6957 | 37.9212 | 3.5154 | 4.3753 | 0.0732 | 0.12501 | 0.059133 | 0 | 0.21288 | 69.3605 | 13207.4901 | 0.21288 | 0.21288 | 0.0073096 | 0 | 0.1439 | 0 | 5.1718 | 405.7784 | 57.8012 | 1.7204 | 1.6613 | 1.6613 | 377.8307 | 0.93077 | 19.0711 | 261.2387 | 41.4365 | 1.7204 | 0.93077 | 35.7423 | 1.8155 | 1 | 0.061671 | 0.02759 | 5.2156
2014-04-29 | 8時 | 43.2558 | 0 | 0 | 0.031482 | 1 | 0.347 | 17.6879 | 37.897 | 3.526 | 4.8266 | 0.0608 | 0.123 | 0 | 0 | 0 | 71.7631 | 13207.4901 | 0 | 0 | 0 | 0 | 0 | 0 | 5.5656 | 405.5841 | 57.6295 | 1.7194 | 1.6607 | 1.6607 | 379.6451 | 1.0127 | 22.5145 | 261.2187 | 41.423 | 1.7194 | 1.0127 | 38.0403 | 1.9323 | 1 | 0 | 0 | 5.2156
2014-04-29 | 9時 | 46.2283 | 0 | 0 | 0.021769 | 1 | 0.347 | 21.1312 | 37.897 | 3.526 | 5.3378 | 0.0464 | 0.123 | 0 | 0 | 0 | 74.35 | 13207.4901 | 0 | 0 | 0 | 0 | 0 | 0 | 6.1427 | 405.1078 | 57.2474 | 1.7194 | 1.6592 | 1.6592 | 381.6833 | 1.1136 | 26.469 | 261.2187 | 41.423 | 1.7194 | 1.1136 | 41.0127 | 2.0833 | 1 | 0 | 0 | 5.2156
2014-04-29 | 10時 | 47.3819 | 0 | 0 | 0.018559 | 1 | 0.347 | 22.3786 | 37.897 | 3.526 | 5.5224 | 0.0412 | 0.123 | 0 | 0 | 0 | 75.2304 | 13207.4901 | 0 | 0 | 0 | 0 | 0 | 0 | 6.3976 | 404.8619 | 57.0501 | 1.7194 | 1.6585 | 1.6585 | 382.4093 | 1.152 | 27.901 | 261.2187 | 41.423 | 1.7194 | 1.152 | 42.1663 | 2.1419 | 1 | 0 | 0 | 5.2156
2014-04-29 | 11時 | 47.7454 | 0 | 0 | 0.017596 | 1 | 0.347 | 22.7786 | 37.897 | 3.526 | 5.5792 | 0.0396 | 0.123 | 0 | 0 | 0 | 75.4956 | 13207.4901 | 0 | 0 | 0 | 0 | 0 | 0 | 6.4855 | 404.7726 | 56.9784 | 1.7194 | 1.6582 | 1.6582 | 382.638 | 1.1646 | 28.3578 | 261.2187 | 41.423 | 1.7194 | 1.1646 | 42.5299 | 2.1603 | 1 | 0 | 0 | 5.2156
2014-04-29 | 12時 | 49.1446 | 0 | 0 | 0.014169 | 1 | 0.347 | 24.2249 | 37.897 | 3.526 | 5.7922 | 0.0336 | 0.123 | 0 | 0 | 0 | 76.466 | 13207.4901 | 0 | 0 | 0 | 0 | 0 | 0 | 6.834 | 404.4223 | 56.6974 | 1.7194 | 1.6571 | 1.6571 | 383.4676 | 1.2107 | 30.0171 | 261.2187 | 41.423 | 1.7194 | 1.2107 | 43.929 | 2.2314 | 1 | 0 | 0 | 5.2156
2014-04-29 | 13時 | 48.6719 | 0 | 0 | 0.015277 | 1 | 0.347 | 23.7564 | 37.897 | 3.526 | 5.7212 | 0.0356 | 0.123 | 0 | 0 | 0 | 76.1467 | 13207.4901 | 0 | 0 | 0 | 0 | 0 | 0 | 6.7154 | 404.5399 | 56.7917 | 1.7194 | 1.6574 | 1.6574 | 383.1977 | 1.1956 | 29.4776 | 261.2187 | 41.423 | 1.7194 | 1.1956 | 43.4564 | 2.2074 | 1 | 0 | 0 | 5.2156
2014-04-29 | 14時 | 46.7554 | 0 | 0 | 0.020237 | 1 | 0.347 | 21.7547 | 37.897 | 3.526 | 5.423 | 0.044 | 0.123 | 0 | 0 | 0 | 74.7599 | 13207.4901 | 0 | 0 | 0 | 0 | 0 | 0 | 6.2658 | 404.9834 | 57.1476 | 1.7194 | 1.6588 | 1.6588 | 382.0392 | 1.1327 | 27.1777 | 261.2187 | 41.423 | 1.7194 | 1.1327 | 41.5399 | 2.11 | 1 | 0 | 0 | 5.2156
2014-04-29 | 15時 | 45.2854 | 0 | 0 | 0.024549 | 1 | 0.347 | 20.1696 | 37.897 | 3.526 | 5.1816 | 0.0508 | 0.123 | 0 | 0 | 0 | 73.5827 | 13207.4901 | 0 | 0 | 0 | 0 | 0 | 0 | 5.9634 | 405.2581 | 57.368 | 1.7194 | 1.6597 | 1.6597 | 381.1042 | 1.0847 | 25.3512 | 261.2187 | 41.423 | 1.7194 | 1.0847 | 40.0698 | 2.0354 | 1 | 0 | 0 | 5.2156
2014-04-29 | 16時 | 43.9683 | 0 | 0 | 0.028835 | 1 | 0.347 | 18.6975 | 37.897 | 3.526 | 4.9544 | 0.0572 | 0.123 | 0 | 0 | 0 | 72.4303 | 13207.4901 | 0 | 0 | 0 | 0 | 0 | 0 | 5.7167 | 405.4546 | 57.5256 | 1.7194 | 1.6603 | 1.6603 | 380.2238 | 1.0415 | 23.6519 | 261.2187 | 41.423 | 1.7194 | 1.0415 | 38.7527 | 1.9685 | 1 | 0 | 0 | 5.2156
2014-04-29 | 17時 | 42.7922 | 0 | 0 | 0.033036 | 1 | 0.347 | 17.3382 | 37.897 | 3.526 | 4.7414 | 0.0632 | 0.123 | 0 | 0 | 0 | 71.3107 | 13207.4901 | 0 | 0 | 0 | 0 | 0 | 0 | 5.5132 | 405.586 | 57.631 | 1.7194 | 1.6607 | 1.6607 | 379.4002 | 1.0028 | 22.0796 | 261.2187 | 41.423 | 1.7194 | 1.0028 | 37.5766 | 1.9087 | 1 | 0 | 0 | 5.2156
2014-04-29 | 18時 | 41.2408 | 0 | 0 | 0.039183 | 1 | 0.347 | 15.475 | 37.897 | 3.526 | 4.4432 | 0.0716 | 0.123 | 0 | 0 | 0 | 69.6796 | 13207.4901 | 0 | 0 | 0 | 0 | 0 | 0 | 5.266 | 405.6884 | 57.7132 | 1.7194 | 1.6611 | 1.6611 | 378.2541 | 0.9516 | 19.9182 | 261.2187 | 41.423 | 1.7194 | 0.9516 | 36.0252 | 1.8299 | 1 | 0 | 0 | 5.2156
2014-04-29 | 19時 | 40.3361 | 0 | 0 | 0.043128 | 1 | 0.347 | 14.3498 | 37.897 | 3.526 | 4.2586 | 0.0768 | 0.123 | 0 | 0 | 0 | 68.6326 | 13207.4901 | 0 | 0 | 0 | 0 | 0 | 0 | 5.1319 | 405.7066 | 57.7278 | 1.7194 | 1.6611 | 1.6611 | 377.5515 | 0.92163 | 18.6084 | 261.2187 | 41.423 | 1.7194 | 0.92163 | 35.1206 | 1.784 | 1 | 0 | 0 | 5.2156
2014-04-29 | 20時 | 39.933 | 0 | 0 | 0.04493 | 1 | 0.347 | 13.8952 | 37.897 | 3.526 | 4.1734 | 0.0792 | 0.123 | 0 | 0 | 0 | 68.1398 | 13207.4901 | 0 | 0 | 0 | 0 | 0 | 0 | 5.08 | 405.696 | 57.7193 | 1.7194 | 1.6611 | 1.6611 | 377.2555 | 0.90973 | 18.0686 | 261.2187 | 41.423 | 1.7194 | 0.90973 | 34.7174 | 1.7635 | 1 | 0 | 0 | 5.2156
2014-04-29 | 21時 | 39.1538 | 0 | 0 | 0.048741 | 1 | 0.347 | 12.8355 | 37.897 | 3.526 | 4.003 | 0.084 | 0.123 | 0 | 0 | 0 | 67.1359 | 13207.4901 | 0 | 0 | 0 | 0 | 0 | 0 | 4.9666 | 405.6786 | 57.7053 | 1.7194 | 1.661 | 1.661 | 376.5923 | 0.88244 | 16.8385 | 261.2187 | 41.423 | 1.7194 | 0.88244 | 33.9383 | 1.7239 | 1 | 0 | 0 | 5.2156
2014-04-29 | 22時 | 38.2907 | 0 | 0 | 0.05329 | 1 | 0.347 | 11.6164 | 37.897 | 3.526 | 3.8042 | 0.0896 | 0.123 | 0 | 0 | 0 | 65.9341 | 13207.4901 | 0 | 0 | 0 | 0 | 0 | 0 | 4.8454 | 405.6247 | 57.6621 | 1.7194 | 1.6609 | 1.6609 | 375.8221 | 0.85182 | 15.4206 | 261.2187 | 41.423 | 1.7194 | 0.85182 | 33.0751 | 1.6801 | 1 | 0 | 0 | 5.2156
2014-04-29 | 23時 | 37.9944 | 0 | 0 | 0.05494 | 1 | 0.347 | 11.1859 | 37.897 | 3.526 | 3.7332 | 0.0916 | 0.123 | 0 | 0 | 0 | 65.4968 | 13207.4901 | 0 | 0 | 0 | 0 | 0 | 0 | 4.8048 | 405.5971 | 57.64 | 1.7194 | 1.6608 | 1.6608 | 375.5482 | 0.8412 | 14.9191 | 261.2187 | 41.423 | 1.7194 | 0.8412 | 32.7788 | 1.665 | 1 | 0 | 0 | 5.2156
2014-04-30 | 0時 | 37.8196 | 0 | 0 | 0.055937 | 1 | 0.347 | 10.9289 | 37.897 | 3.526 | 3.6906 | 0.0928 | 0.123 | 0 | 0 | 0 | 65.2325 | 13207.4901 | 0 | 0 | 0 | 0 | 0 | 0 | 4.781 | 405.5785 | 57.625 | 1.7194 | 1.6607 | 1.6607 | 375.3842 | 0.83491 | 14.6195 | 261.2187 | 41.423 | 1.7194 | 0.83491 | 32.6041 | 1.6561 | 1 | 0 | 0 | 5.2156
2014-04-30 | 1時 | 37.6472 | 0 | 0 | 0.056937 | 1 | 0.347 | 10.6729 | 37.897 | 3.526 | 3.648 | 0.094 | 0.123 | 0 | 0 | 0 | 64.9666 | 13207.4901 | 0 | 0 | 0 | 0 | 0 | 0 | 4.7577 | 405.5584 | 57.6089 | 1.7194 | 1.6606 | 1.6606 | 375.2205 | 0.82868 | 14.3209 | 261.2187 | 41.423 | 1.7194 | 0.82868 | 32.4316 | 1.6474 | 1 | 0 | 0 | 5.2156
2014-04-30 | 2時 | 37.5902 | 0 | 0 | 0.057272 | 1 | 0.347 | 10.5878 | 37.897 | 3.526 | 3.6338 | 0.0944 | 0.123 | 0 | 0 | 0 | 64.8776 | 13207.4901 | 0 | 0 | 0 | 0 | 0 | 0 | 4.7501 | 405.5513 | 57.6032 | 1.7194 | 1.6606 | 1.6606 | 375.166 | 0.82662 | 14.2216 | 261.2187 | 41.423 | 1.7194 | 0.82662 | 32.3746 | 1.6445 | 1 | 0 | 0 | 5.2156
2014-04-30 | 3時 | 37.1433 | 0 | 0 | 0.060003 | 1 | 0.347 | 9.874 | 37.897 | 3.526 | 3.5202 | 0.0976 | 0.123 | 0 | 0 | 0 | 64.1598 | 13207.4901 | 0 | 0 | 0 | 0 | 0 | 0 | 4.6876 | 405.4911 | 57.5549 | 1.7194 | 1.6604 | 1.6604 | 374.7136 | 0.80946 | 13.3942 | 261.2187 | 41.423 | 1.7194 | 0.80946 | 31.9278 | 1.6218 | 1 | 0 | 0 | 5.2156
2014-04-30 | 4時 | 36.926 | 0 | 0 | 0.061362 | 1 | 0.347 | 9.5377 | 37.897 | 3.526 | 3.4634 | 0.0992 | 0.123 | 0 | 0 | 0 | 63.7969 | 13207.4901 | 0 | 0 | 0 | 0 | 0 | 0 | 4.6589 | 405.456 | 57.5267 | 1.7194 | 1.6603 | 1.6603 | 374.4966 | 0.80147 | 13.0011 | 261.2187 | 41.423 | 1.7194 | 0.80147 | 31.7104 | 1.6107 | 1 | 0 | 0 | 5.2156
2014-04-30 | 5時 | 36.6599 | 0 | 0 | 0.06307 | 1 | 0.347 | 9.1201 | 37.897 | 3.526 | 3.3924 | 0.1012 | 0.123 | 0 | 0 | 0 | 63.3394 | 13207.4901 | 0 | 0 | 0 | 0 | 0 | 0 | 4.6241 | 405.4086 | 57.4887 | 1.7194 | 1.6602 | 1.6602 | 374.2262 | 0.79164 | 12.5125 | 261.2187 | 41.423 | 1.7194 | 0.79164 | 31.4443 | 1.5972 | 1 | 0 | 0 | 5.2156
2014-04-30 | 6時 | 36.5552 | 0 | 0 | 0.063757 | 1 | 0.347 | 8.954 | 37.897 | 3.526 | 3.364 | 0.102 | 0.123 | 0 | 0 | 0 | 63.1553 | 13207.4901 | 0 | 0 | 0 | 0 | 0 | 0 | 4.6105 | 405.3886 | 57.4727 | 1.7194 | 1.6601 | 1.6601 | 374.1183 | 0.78775 | 12.318 | 261.2187 | 41.423 | 1.7194 | 0.78775 | 31.3397 | 1.5919 | 1 | 0 | 0 | 5.2156
2014-04-30 | 7時 | 36.7126 | 0.38711 | 0.38711 | 0.25188 | 1 | 0.39918 | 8.828 | 38.0442 | 3.4612 | 3.3393 | 0.1008 | 0.13524 | 0.35995 | 0 | 1.2958 | 63.4313 | 13207.4901 | 1.2958 | 1.2958 | 0.056169 | 0 | 0.86776 | 0 | 4.5826 | 405.4889 | 57.6502 | 1.7256 | 1.6601 | 1.6601 | 374.0332 | 0.78481 | 12.1673 | 261.3402 | 41.5054 | 1.7256 | 0.78481 | 31.4971 | 1.5999 | 1 | 0.3719 | 0.16638 | 5.2156
2014-04-30 | 8時 | 36.8188 | 0.19642 | 0.19642 | 0.072798 | 1 | 0.34972 | 9.3513 | 37.9044 | 3.5227 | 3.4316 | 0.1 | 0.12362 | 0.01819 | 0 | 0.065484 | 63.6144 | 13207.4901 | 0.065484 | 0.065484 | 0.0028215 | 0 | 0.043864 | 0 | 4.6423 | 405.4412 | 57.5198 | 1.7197 | 1.6603 | 1.6603 | 374.3758 | 0.79707 | 12.7829 | 261.2249 | 41.4272 | 1.7197 | 0.79707 | 31.6032 | 1.6053 | 1 | 0.018799 | 0.0084101 | 5.2156
2014-04-30 | 9時 | 37.0341 | 0.1891 | 0.1891 | 0.065814 | 1 | 0.34828 | 9.621 | 37.9005 | 3.5245 | 3.4902 | 0.0984 | 0.12329 | 0.0085552 | 0 | 0.030799 | 63.9787 | 13207.4901 | 0.030799 | 0.030799 | 0.0013111 | 0 | 0.020641 | 0 | 4.6661 | 405.4793 | 57.5478 | 1.7195 | 1.6604 | 1.6604 | 374.5633 | 0.80345 | 13.1112 | 261.2216 | 41.425 | 1.7195 | 0.80345 | 31.8186 | 1.6162 | 1 | 0.0088463 | 0.0039576 | 5.2156
2014-04-30 | 10時 | 37.0886 | 0.18786 | 0.18786 | 0.064619 | 1 | 0.34806 | 9.6696 | 37.8999 | 3.5247 | 3.5047 | 0.098 | 0.12324 | 0.0070465 | 0 | 0.025367 | 64.0693 | 13207.4901 | 0.025367 | 0.025367 | 0.0010766 | 0 | 0.017004 | 0 | 4.6706 | 405.4897 | 57.5556 | 1.7195 | 1.6604 | 1.6604 | 374.601 | 0.8046 | 13.1743 | 261.2211 | 41.4246 | 1.7195 | 0.8046 | 31.873 | 1.619 | 1 | 0.0072873 | 0.0032602 | 5.2156
2014-04-30 | 11時 | 35.8025 | 0.23861 | 0.23861 | 0.1131 | 1 | 0.35799 | 7.4267 | 37.9272 | 3.5127 | 3.1372 | 0.108 | 0.12551 | 0.073762 | 0 | 0.26554 | 61.7525 | 13207.4901 | 0.26554 | 0.26554 | 0.012127 | 0 | 0.17739 | 0 | 4.4891 | 405.233 | 57.3677 | 1.7207 | 1.6596 | 1.6596 | 373.1574 | 0.75269 | 10.5639 | 261.2436 | 41.4399 | 1.7207 | 0.75269 | 30.5869 | 1.5537 | 1 | 0.076024 | 0.034012 | 5.2156
2014-04-30 | 12時 | 36.349 | 0.28712 | 0.28712 | 0.15855 | 1 | 0.3712 | 8.2048 | 37.964 | 3.4965 | 3.2766 | 0.1036 | 0.12857 | 0.16387 | 0 | 0.58992 | 62.7849 | 13207.4901 | 0.58992 | 0.58992 | 0.026104 | 0 | 0.39467 | 0 | 4.5445 | 405.382 | 57.5116 | 1.7222 | 1.6599 | 1.6599 | 373.6718 | 0.7704 | 11.4813 | 261.274 | 41.4605 | 1.7222 | 0.7704 | 31.1334 | 1.5814 | 1 | 0.16914 | 0.075672 | 5.2156
2014-04-30 | 13時 | 36.7656 | 0 | 0 | 0.062703 | 1 | 0.347 | 8.9735 | 37.897 | 3.526 | 3.4208 | 0.1004 | 0.123 | 0 | 0 | 0 | 63.5229 | 13207.4901 | 0 | 0 | 0 | 0 | 0 | 0 | 4.6144 | 405.4395 | 57.5135 | 1.7194 | 1.6603 | 1.6603 | 374.185 | 0.78821 | 12.3943 | 261.2187 | 41.423 | 1.7194 | 0.78821 | 31.55 | 1.6026 | 1 | 0 | 0 | 5.2156
2014-04-30 | 14時 | 37.309 | 0 | 0 | 0.059316 | 1 | 0.347 | 9.7976 | 37.897 | 3.526 | 3.5628 | 0.0964 | 0.123 | 0 | 0 | 0 | 64.4303 | 13207.4901 | 0 | 0 | 0 | 0 | 0 | 0 | 4.6836 | 405.5338 | 57.5891 | 1.7194 | 1.6606 | 1.6606 | 374.7207 | 0.80764 | 13.3604 | 261.2187 | 41.423 | 1.7194 | 0.80764 | 32.0934 | 1.6302 | 1 | 0 | 0 | 5.2156
2014-04-30 | 15時 | 36.926 | 0.5126 | 0.5126 | 0.36816 | 1 | 0.43602 | 8.4961 | 38.1549 | 3.4125 | 3.3455 | 0.0992 | 0.14444 | 0.63054 | 0 | 2.27 | 63.7969 | 13207.4901 | 2.27 | 2.27 | 0.097219 | 0 | 1.5209 | 0 | 4.546 | 405.5924 | 57.8062 | 1.7303 | 1.6601 | 1.6601 | 373.8808 | 0.77711 | 11.8415 | 261.4315 | 41.5674 | 1.7303 | 0.77711 | 31.7104 | 1.6107 | 1 | 0.65182 | 0.29161 | 5.2156
2014-04-30 | 16時 | 35.9485 | 0.63133 | 0.63133 | 0.47851 | 1 | 0.46779 | 6.6182 | 38.2557 | 3.3681 | 3.0296 | 0.1068 | 0.15282 | 0.87703 | 0 | 3.1573 | 62.0361 | 13207.4901 | 3.1573 | 3.1573 | 0.14297 | 0 | 2.11 | 0 | 4.3953 | 405.3932 | 57.7136 | 1.7346 | 1.6592 | 1.6592 | 372.6582 | 0.73462 | 9.6478 | 261.5147 | 41.6238 | 1.7346 | 0.73462 | 30.7329 | 1.5611 | 1 | 0.90431 | 0.40457 | 5.2156
2014-04-30 | 17時 | 35.5641 | 0.72388 | 0.72388 | 0.56367 | 1 | 0.49438 | 5.6762 | 38.3446 | 3.329 | 2.8754 | 0.11 | 0.1602 | 1.0943 | 0 | 3.9393 | 61.2765 | 13207.4901 | 3.9393 | 3.9393 | 0.18244 | 0 | 2.6298 | 0 | 4.3215 | 405.3005 | 57.6985 | 1.7384 | 1.6587 | 1.6587 | 372.0455 | 0.71398 | 8.5516 | 261.5881 | 41.6736 | 1.7384 | 0.71398 | 30.3486 | 1.5416 | 1 | 1.1271 | 0.50423 | 5.2156
2014-04-30 | 18時 | 35.2864 | 0.46683 | 0.46683 | 0.3275 | 1 | 0.41581 | 5.7223 | 38.0934 | 3.4396 | 2.905 | 0.1124 | 0.13933 | 0.48023 | 0 | 1.7288 | 60.6997 | 13207.4901 | 1.7288 | 1.7288 | 0.081398 | 0 | 1.1532 | 0 | 4.3519 | 405.1282 | 57.3938 | 1.7277 | 1.6588 | 1.6588 | 372.0974 | 0.71498 | 8.6273 | 261.3808 | 41.533 | 1.7277 | 0.71498 | 30.0709 | 1.5275 | 1 | 0.49423 | 0.22111 | 5.2156
2014-04-30 | 19時 | 34.9303 | 0.5754 | 0.5754 | 0.42858 | 1 | 0.44522 | 4.7288 | 38.1836 | 3.3999 | 2.7502 | 0.1156 | 0.14682 | 0.70063 | 0 | 2.5223 | 59.9212 | 13207.4901 | 2.5223 | 2.5223 | 0.12134 | 0 | 1.6806 | 0 | 4.2777 | 405.0169 | 57.3646 | 1.7315 | 1.6582 | 1.6582 | 371.4562 | 0.69367 | 7.479 | 261.4552 | 41.5834 | 1.7315 | 0.69367 | 29.7148 | 1.5094 | 1 | 0.72027 | 0.32224 | 5.2156
2014-04-30 | 20時 | 34.4264 | 0.64277 | 0.64277 | 0.49145 | 1 | 0.46221 | 3.4961 | 38.2376 | 3.3761 | 2.5551 | 0.1204 | 0.15132 | 0.83283 | 0 | 2.9982 | 58.7333 | 13207.4901 | 2.9982 | 2.9982 | 0.14884 | 0 | 1.9945 | 0 | 4.1964 | 404.8031 | 57.2295 | 1.7338 | 1.6574 | 1.6574 | 370.6537 | 0.6679 | 6.0512 | 261.4998 | 41.6137 | 1.7338 | 0.6679 | 29.2108 | 1.4838 | 1 | 0.8548 | 0.38242 | 5.2156
2014-04-30 | 21時 | 34.1106 | 0.73962 | 0.73962 | 0.58093 | 1 | 0.48904 | 2.5025 | 38.3264 | 3.337 | 2.4009 | 0.1236 | 0.15869 | 1.0498 | 0 | 3.7791 | 57.9279 | 13207.4901 | 3.7791 | 3.7791 | 0.19146 | 0 | 2.5114 | 0 | 4.1302 | 404.6484 | 57.165 | 1.7376 | 1.6567 | 1.6567 | 370.0068 | 0.64766 | 4.9034 | 261.573 | 41.6634 | 1.7376 | 0.64766 | 28.895 | 1.4677 | 1 | 1.0763 | 0.48151 | 5.2156
2014-04-30 | 22時 | 27.2339 | 0 | 0 | 0.10256 | 0.85 | 0.347 | 2.8265 | 37.897 | 3.526 | 2.4836 | 0.1268 | 0.123 | 0 | 0 | 0 | 48.5449 | 13207.4901 | 0 | 0 | 0 | 0 | 0 | 0 | 4.1917 | 404.4106 | 56.688 | 1.7194 | 1.657 | 1.657 | 370.2498 | 0.65421 | 5.3101 | 261.2187 | 41.423 | 1.7194 | 0.65421 | 22.0184 | 1.4525 | 0.77 | 0 | 0 | 5.2156
2014-04-30 | 23時 | 26.963 | 0 | 0 | 0.10708 | 0.85 | 0.347 | 1.9566 | 37.897 | 3.526 | 2.3416 | 0.1308 | 0.123 | 0 | 0 | 0 | 47.6648 | 13207.4901 | 0 | 0 | 0 | 0 | 0 | 0 | 4.1416 | 404.1978 | 56.5172 | 1.7194 | 1.6564 | 1.6564 | 369.6749 | 0.63674 | 4.2982 | 261.2187 | 41.423 | 1.7194 | 0.63674 | 21.7474 | 1.4346 | 0.77 | 0 | 0 | 5.2156
2014-05-01 | 0時 | 26.8348 | 0 | 0 | 0.10949 | 0.85 | 0.347 | 1.4211 | 37.897 | 3.526 | 2.2706 | 0.1328 | 0.123 | 0 | 0 | 0 | 47.2193 | 13207.4901 | 0 | 0 | 0 | 0 | 0 | 0 | 4.1123 | 404.0746 | 56.4184 | 1.7194 | 1.656 | 1.656 | 369.336 | 0.62617 | 3.6917 | 261.2187 | 41.423 | 1.7194 | 0.62617 | 21.6192 | 1.4262 | 0.77 | 0 | 0 | 5.2156
2014-05-01 | 1時 | 26.6162 | 0 | 0 | 0.11373 | 0.85 | 0.347 | 0.55985 | 37.897 | 3.526 | 2.1428 | 0.1364 | 0.123 | 0 | 0 | 0 | 46.4085 | 13207.4901 | 0 | 0 | 0 | 0 | 0 | 0 | 4.0663 | 403.8536 | 56.2409 | 1.7194 | 1.6553 | 1.6553 | 368.7758 | 0.60944 | 2.7027 | 261.2187 | 41.423 | 1.7194 | 0.60944 | 21.4006 | 1.4118 | 0.77 | 0 | 0 | 5.2156
2014-05-01 | 2時 | 26.5016 | 0 | 0 | 0.1162 | 0.85 | 0.347 | 0.011483 | 37.897 | 3.526 | 2.0718 | 0.1384 | 0.123 | 0 | 0 | 0 | 45.953 | 13207.4901 | 0 | 0 | 0 | 0 | 0 | 0 | 4.0382 | 403.7153 | 56.1299 | 1.7194 | 1.6548 | 1.6548 | 368.4281 | 0.59897 | 2.0833 | 261.2187 | 41.423 | 1.7194 | 0.59897 | 21.286 | 1.4042 | 0.77 | 0 | 0 | 5.2156
2014-05-01 | 3時 | 26.3704 | 0 | 0 | 0.11904 | 0.85 | 0.347 | -0.54435 | 37.897 | 3.526 | 1.9866 | 0.1408 | 0.123 | 0 | 0 | 0 | 45.4017 | 13207.4901 | 0 | 0 | 0 | 0 | 0 | 0 | 4.01 | 403.558 | 56.0037 | 1.7194 | 1.6543 | 1.6543 | 368.062 | 0.58849 | 1.4423 | 261.2187 | 41.423 | 1.7194 | 0.58849 | 21.1549 | 1.3955 | 0.77 | 0 | 0 | 5.2156
2014-05-01 | 4時 | 26.4792 | 0 | 0 | 0.11686 | 0.85 | 0.347 | -0.22167 | 37.897 | 3.526 | 2.0576 | 0.1388 | 0.123 | 0 | 0 | 0 | 45.8615 | 13207.4901 | 0 | 0 | 0 | 0 | 0 | 0 | 4.027 | 403.6692 | 56.0929 | 1.7194 | 1.6547 | 1.6547 | 368.2953 | 0.59455 | 1.8359 | 261.2187 | 41.423 | 1.7194 | 0.59455 | 21.2637 | 1.4027 | 0.77 | 0 | 0 | 5.2156
2014-05-01 | 5時 | 33.5967 | 1.9904 | 1.9904 | 1.767 | 1 | 0.74007 | -3.0029 | 39.7653 | 2.7038 | 1.5442 | 0.323 | 0.22336 | 4.5679 | 0 | 16.4445 | 56.4924 | 13207.4901 | 16.4445 | 7.8632 | 0.41237 | 8.5814 | 5.2156 | 8.5814 | 3.74 | 404.1835 | 57.7741 | 1.7999 | 1.6517 | 1.6517 | 366.3703 | 0.5438 | -1.4587 | 262.7608 | 42.4691 | 1.7999 | 0.5438 | 28.3811 | 1.4416 | 1 | 2.2352 | 1 | 5.2156
2014-05-01 | 6時 | 34.6319 | 0.76543 | 0.76543 | 0.60387 | 1 | 0.49912 | 2.9519 | 38.3609 | 3.3218 | 2.5697 | 0.1184 | 0.16156 | 1.1342 | 0 | 4.0832 | 59.2312 | 13207.4901 | 4.0832 | 4.0832 | 0.20009 | 0 | 2.7182 | 0 | 4.156 | 404.8694 | 57.3648 | 1.7391 | 1.6573 | 1.6573 | 370.3965 | 0.65676 | 5.5216 | 261.6015 | 41.6827 | 1.7391 | 0.65676 | 29.4164 | 1.4942 | 1 | 1.1649 | 0.52117 | 5.2156
2014-05-01 | 7時 | 35.151 | 0.46098 | 0.46098 | 0.32242 | 1 | 0.41274 | 4.7588 | 38.0842 | 3.4436 | 2.8666 | 0.1136 | 0.13857 | 0.45782 | 0 | 1.6482 | 60.4091 | 13207.4901 | 1.6482 | 1.6482 | 0.078234 | 0 | 1.0989 | 0 | 4.294 | 405.0444 | 57.3206 | 1.7273 | 1.6586 | 1.6586 | 371.5858 | 0.69431 | 7.6254 | 261.3732 | 41.5278 | 1.7273 | 0.69431 | 29.9354 | 1.5206 | 1 | 0.47098 | 0.21071 | 5.2156
2014-05-01 | 8時 | 35.7064 | 0.2284 | 0.2284 | 0.10357 | 1 | 0.355 | 6.3332 | 37.9189 | 3.5164 | 3.1126 | 0.1088 | 0.12482 | 0.05361 | 0 | 0.193 | 61.5626 | 13207.4901 | 0.193 | 0.193 | 0.0088636 | 0 | 0.12889 | 0 | 4.4171 | 405.1928 | 57.3301 | 1.7203 | 1.6594 | 1.6594 | 372.6021 | 0.72833 | 9.4457 | 261.2368 | 41.4353 | 1.7203 | 0.72833 | 30.4908 | 1.5488 | 1 | 0.05524 | 0.024713 | 5.2156
2014-05-01 | 9時 | 35.9977 | 0 | 0 | 0.068726 | 1 | 0.347 | 6.9214 | 37.897 | 3.526 | 3.2078 | 0.1064 | 0.123 | 0 | 0 | 0 | 62.1303 | 13207.4901 | 0 | 0 | 0 | 0 | 0 | 0 | 4.4616 | 405.2705 | 57.3779 | 1.7194 | 1.6597 | 1.6597 | 372.9833 | 0.74136 | 10.1292 | 261.2187 | 41.423 | 1.7194 | 0.74136 | 30.7821 | 1.5636 | 1 | 0 | 0 | 5.2156
2014-05-01 | 10時 | 36.9799 | 0 | 0 | 0.062013 | 1 | 0.347 | 8.6273 | 37.897 | 3.526 | 3.4776 | 0.0988 | 0.123 | 0 | 0 | 0 | 63.8879 | 13207.4901 | 0 | 0 | 0 | 0 | 0 | 0 | 4.5914 | 405.5013 | 57.5631 | 1.7194 | 1.6605 | 1.6605 | 374.0768 | 0.78015 | 12.1049 | 261.2187 | 41.423 | 1.7194 | 0.78015 | 31.7644 | 1.6135 | 1 | 0 | 0 | 5.2156
2014-05-01 | 11時 | 38.1122 | 0.23379 | 0.23379 | 0.10763 | 1 | 0.3608 | 10.3222 | 37.935 | 3.5093 | 3.7442 | 0.0908 | 0.12616 | 0.092838 | 0 | 0.33422 | 65.6722 | 13207.4901 | 0.33422 | 0.33422 | 0.013402 | 0 | 0.22457 | 0 | 4.7289 | 405.6998 | 57.7473 | 1.721 | 1.661 | 1.661 | 375.1534 | 0.8202 | 14.0664 | 261.25 | 41.4443 | 1.721 | 0.8202 | 32.8966 | 1.671 | 1 | 0.096244 | 0.043058 | 5.2156
2014-05-01 | 12時 | 36.5552 | 0.21488 | 0.21488 | 0.090431 | 1 | 0.35337 | 7.8204 | 37.9144 | 3.5183 | 3.356 | 0.102 | 0.12445 | 0.042654 | 0 | 0.15356 | 63.1553 | 13207.4901 | 0.15356 | 0.15356 | 0.0067156 | 0 | 0.10279 | 0 | 4.5267 | 405.4192 | 57.5087 | 1.7201 | 1.6602 | 1.6602 | 373.5667 | 0.76162 | 11.1764 | 261.2331 | 41.4328 | 1.7201 | 0.76162 | 31.3397 | 1.5919 | 1 | 0.044052 | 0.019708 | 5.2156
2014-05-01 | 13時 | 36.7126 | 0 | 0 | 0.063802 | 1 | 0.347 | 8.1358 | 37.897 | 3.526 | 3.4066 | 0.1008 | 0.123 | 0 | 0 | 0 | 63.4313 | 13207.4901 | 0 | 0 | 0 | 0 | 0 | 0 | 4.553 | 405.4471 | 57.5196 | 1.7194 | 1.6603 | 1.6603 | 373.7694 | 0.76882 | 11.5424 | 261.2187 | 41.423 | 1.7194 | 0.76882 | 31.4971 | 1.5999 | 1 | 0 | 0 | 5.2156
2014-05-01 | 14時 | 36.1969 | 0 | 0 | 0.067342 | 1 | 0.347 | 7.2356 | 37.897 | 3.526 | 3.2646 | 0.1048 | 0.123 | 0 | 0 | 0 | 62.5054 | 13207.4901 | 0 | 0 | 0 | 0 | 0 | 0 | 4.4849 | 405.3239 | 57.4208 | 1.7194 | 1.6599 | 1.6599 | 373.1924 | 0.74839 | 10.5002 | 261.2187 | 41.423 | 1.7194 | 0.74839 | 30.9813 | 1.5737 | 1 | 0 | 0 | 5.2156
2014-05-01 | 15時 | 36.0968 | 0.26088 | 0.26088 | 0.13408 | 1 | 0.36359 | 6.9399 | 37.9427 | 3.5059 | 3.2153 | 0.1056 | 0.1268 | 0.11173 | 0 | 0.40224 | 62.3182 | 13207.4901 | 0.40224 | 0.40224 | 0.018059 | 0 | 0.26893 | 0 | 4.458 | 405.3143 | 57.4432 | 1.7213 | 1.6598 | 1.6598 | 372.9998 | 0.74177 | 10.1553 | 261.2564 | 41.4486 | 1.7213 | 0.74177 | 30.8812 | 1.5686 | 1 | 0.11525 | 0.051562 | 5.2156
2014-05-01 | 16時 | 35.4706 | 0.31013 | 0.31013 | 0.18084 | 1 | 0.37425 | 5.7083 | 37.9726 | 3.4927 | 3.017 | 0.1108 | 0.12928 | 0.18485 | 0 | 0.66546 | 61.0849 | 13207.4901 | 0.66546 | 0.66546 | 0.03099 | 0 | 0.44413 | 0 | 4.3683 | 405.1321 | 57.3169 | 1.7226 | 1.6591 | 1.6591 | 372.2017 | 0.71468 | 8.7254 | 261.2811 | 41.4653 | 1.7226 | 0.71468 | 30.255 | 1.5368 | 1 | 0.19034 | 0.085154 | 5.2156
2014-05-01 | 17時 | 34.8009 | 0.7924 | 0.7924 | 0.62799 | 1 | 0.50892 | 3.3699 | 38.3951 | 3.3068 | 2.6109 | 0.1168 | 0.16441 | 1.2179 | 0 | 4.3844 | 59.6265 | 13207.4901 | 4.3844 | 4.3844 | 0.21261 | 0 | 2.9202 | 0 | 4.1761 | 404.9687 | 57.4671 | 1.7406 | 1.6575 | 1.6575 | 370.6455 | 0.6653 | 5.9808 | 261.6298 | 41.7019 | 1.7406 | 0.6653 | 29.5854 | 1.5028 | 1 | 1.2515 | 0.55991 | 5.2156
2014-05-01 | 18時 | 34.3459 | 0.90937 | 0.90937 | 0.73511 | 1 | 0.54133 | 2.1241 | 38.5137 | 3.2546 | 2.4005 | 0.1212 | 0.17426 | 1.5077 | 0 | 5.4278 | 58.533 | 13207.4901 | 5.4278 | 5.4278 | 0.27084 | 0 | 3.6099 | 0 | 4.0934 | 404.7583 | 57.3784 | 1.7456 | 1.6566 | 1.6566 | 369.8164 | 0.64008 | 4.5246 | 261.7276 | 41.7683 | 1.7456 | 0.64008 | 29.1303 | 1.4797 | 1 | 1.5471 | 0.69214 | 5.2156
2014-05-01 | 19時 | 34.1491 | 0.59472 | 0.59472 | 0.44776 | 1 | 0.44576 | 2.5375 | 38.1852 | 3.3991 | 2.4796 | 0.1232 | 0.14696 | 0.70476 | 0 | 2.5371 | 58.0291 | 13207.4901 | 2.5371 | 2.5371 | 0.12822 | 0 | 1.6862 | 0 | 4.1483 | 404.6106 | 57.0404 | 1.7316 | 1.6569 | 1.6569 | 370.1011 | 0.64837 | 5.0171 | 261.4566 | 41.5844 | 1.7316 | 0.64837 | 28.9336 | 1.4697 | 1 | 0.72268 | 0.32331 | 5.2156
2014-05-01 | 20時 | 34.1106 | 0.69444 | 0.69444 | 0.53975 | 1 | 0.47466 | 2.2159 | 38.2783 | 3.3582 | 2.4229 | 0.1236 | 0.15469 | 0.93218 | 0 | 3.3558 | 57.9279 | 13207.4901 | 3.3558 | 3.3558 | 0.17002 | 0 | 2.2301 | 0 | 4.1209 | 404.6017 | 57.0955 | 1.7356 | 1.6567 | 1.6567 | 369.8844 | 0.64191 | 4.6388 | 261.5333 | 41.6365 | 1.7356 | 0.64191 | 28.895 | 1.4677 | 1 | 0.95574 | 0.42758 | 5.2156
2014-05-01 | 21時 | 34.1491 | 0.7604 | 0.7604 | 0.60011 | 1 | 0.49468 | 2.1286 | 38.3456 | 3.3286 | 2.4063 | 0.1232 | 0.16029 | 1.0968 | 0 | 3.9484 | 58.0291 | 13207.4901 | 3.9484 | 3.9484 | 0.19954 | 0 | 2.6242 | 0 | 4.1096 | 404.6312 | 57.1642 | 1.7384 | 1.6566 | 1.6566 | 369.8244 | 0.64017 | 4.5349 | 261.5889 | 41.6742 | 1.7384 | 0.64017 | 28.9336 | 1.4697 | 1 | 1.1247 | 0.50315 | 5.2156
2014-05-01 | 22時 | 34.1491 | 0.80901 | 0.80901 | 0.64446 | 1 | 0.50938 | 1.9981 | 38.3968 | 3.3061 | 2.3829 | 0.1232 | 0.16454 | 1.2219 | 0 | 4.3989 | 58.0291 | 13207.4901 | 4.3989 | 4.3989 | 0.2223 | 0 | 2.9236 | 0 | 4.0975 | 404.637 | 57.2031 | 1.7406 | 1.6565 | 1.6565 | 369.736 | 0.63757 | 4.381 | 261.6311 | 41.7028 | 1.7406 | 0.63757 | 28.9336 | 1.4697 | 1 | 1.253 | 0.56055 | 5.2156
2014-05-01 | 23時 | 34.306 | 0 | 0 | 0.082633 | 1 | 0.347 | 3.6116 | 37.897 | 3.526 | 2.6682 | 0.1216 | 0.123 | 0 | 0 | 0 | 58.4325 | 13207.4901 | 0 | 0 | 0 | 0 | 0 | 0 | 4.2408 | 404.6416 | 56.8734 | 1.7194 | 1.6578 | 1.6578 | 370.8221 | 0.67028 | 6.2798 | 261.2187 | 41.423 | 1.7194 | 0.67028 | 29.0905 | 1.4777 | 1 | 0 | 0 | 5.2156
2014-05-02 | 0時 | 34.0722 | 0 | 0 | 0.084816 | 1 | 0.347 | 3.1627 | 37.897 | 3.526 | 2.583 | 0.124 | 0.123 | 0 | 0 | 0 | 57.8264 | 13207.4901 | 0 | 0 | 0 | 0 | 0 | 0 | 4.2132 | 404.5293 | 56.7832 | 1.7194 | 1.6574 | 1.6574 | 370.5149 | 0.66106 | 5.7457 | 261.2187 | 41.423 | 1.7194 | 0.66106 | 28.8567 | 1.4658 | 1 | 0 | 0 | 5.2156
2014-05-02 | 1時 | 33.9214 | 0 | 0 | 0.086318 | 1 | 0.347 | 2.8285 | 37.897 | 3.526 | 2.5262 | 0.1256 | 0.123 | 0 | 0 | 0 | 57.419 | 13207.4901 | 0 | 0 | 0 | 0 | 0 | 0 | 4.1933 | 404.4491 | 56.7189 | 1.7194 | 1.6572 | 1.6572 | 370.2923 | 0.65425 | 5.3547 | 261.2187 | 41.423 | 1.7194 | 0.65425 | 28.7058 | 1.4581 | 1 | 0 | 0 | 5.2156
2014-05-02 | 2時 | 33.9963 | 0 | 0 | 0.085566 | 1 | 0.347 | 2.9953 | 37.897 | 3.526 | 2.5546 | 0.1248 | 0.123 | 0 | 0 | 0 | 57.623 | 13207.4901 | 0 | 0 | 0 | 0 | 0 | 0 | 4.2032 | 404.4894 | 56.7513 | 1.7194 | 1.6573 | 1.6573 | 370.4035 | 0.65764 | 5.5499 | 261.2187 | 41.423 | 1.7194 | 0.65764 | 28.7807 | 1.4619 | 1 | 0 | 0 | 5.2156
2014-05-02 | 3時 | 27.2905 | 0 | 0 | 0.10192 | 0.85 | 0.347 | 2.8062 | 37.897 | 3.526 | 2.512 | 0.126 | 0.123 | 0 | 0 | 0 | 48.7192 | 13207.4901 | 0 | 0 | 0 | 0 | 0 | 0 | 4.1916 | 404.4344 | 56.7071 | 1.7194 | 1.6571 | 1.6571 | 370.2673 | 0.6538 | 5.3182 | 261.2187 | 41.423 | 1.7194 | 0.6538 | 22.0749 | 1.4562 | 0.77 | 0 | 0 | 5.2156
2014-05-02 | 4時 | 34.2271 | 0 | 0 | 0.083133 | 1 | 0.347 | 3.671 | 37.897 | 3.526 | 2.6398 | 0.1224 | 0.123 | 0 | 0 | 0 | 58.2312 | 13207.4901 | 0 | 0 | 0 | 0 | 0 | 0 | 4.2431 | 404.6204 | 56.8564 | 1.7194 | 1.6577 | 1.6577 | 370.8238 | 0.67151 | 6.3108 | 261.2187 | 41.423 | 1.7194 | 0.67151 | 29.0115 | 1.4737 | 1 | 0 | 0 | 5.2156
2014-05-02 | 5時 | 34.7583 | 1.815 | 1.815 | 1.5976 | 1 | 0.7322 | 0.36318 | 39.643 | 2.7576 | 2.0261 | 0.293 | 0.21738 | 4.2688 | 0 | 15.3678 | 59.528 | 13207.4901 | 15.3678 | 7.8316 | 0.38077 | 7.5362 | 5.2156 | 7.5362 | 3.8998 | 405.0838 | 58.4019 | 1.7945 | 1.6548 | 1.6548 | 368.5633 | 0.60567 | 2.3893 | 262.6598 | 42.4006 | 1.7945 | 0.60567 | 29.5427 | 1.5006 | 1 | 2.2352 | 1 | 5.2156
2014-05-02 | 6時 | 35.378 | 0.91692 | 0.91692 | 0.73911 | 1 | 0.55244 | 4.4238 | 38.5564 | 3.2358 | 2.7217 | 0.1116 | 0.17781 | 1.6122 | 0 | 5.8039 | 60.8927 | 13207.4901 | 5.8039 | 5.8039 | 0.27177 | 0 | 3.8725 | 0 | 4.2217 | 405.2703 | 57.8157 | 1.7475 | 1.6581 | 1.6581 | 371.2775 | 0.68722 | 7.1455 | 261.7629 | 41.7922 | 1.7475 | 0.68722 | 30.1624 | 1.5321 | 1 | 1.6596 | 0.74248 | 5.2156
2014-05-02 | 7時 | 36.0471 | 0.70168 | 0.70168 | 0.54282 | 1 | 0.48963 | 6.2995 | 38.3284 | 3.3362 | 3.0248 | 0.106 | 0.15886 | 1.0547 | 0 | 3.797 | 62.2243 | 13207.4901 | 3.797 | 3.797 | 0.17096 | 0 | 2.5382 | 0 | 4.3672 | 405.4408 | 57.7999 | 1.7377 | 1.6592 | 1.6592 | 372.4983 | 0.72759 | 9.3243 | 261.5747 | 41.6645 | 1.7377 | 0.72759 | 30.8315 | 1.5661 | 1 | 1.0878 | 0.48666 | 5.2156
2014-05-02 | 8時 | 36.7656 | 0.37416 | 0.37416 | 0.2399 | 1 | 0.39515 | 8.3925 | 38.0325 | 3.4664 | 3.3589 | 0.1004 | 0.13426 | 0.33125 | 0 | 1.1925 | 63.5229 | 13207.4901 | 1.1925 | 1.1925 | 0.051536 | 0 | 0.79867 | 0 | 4.5534 | 405.5083 | 57.6581 | 1.7251 | 1.6601 | 1.6601 | 373.8447 | 0.77472 | 11.7514 | 261.3305 | 41.4989 | 1.7251 | 0.77472 | 31.55 | 1.6026 | 1 | 0.34229 | 0.15313 | 5.2156
2014-05-02 | 9時 | 37.8196 | 0 | 0 | 0.056475 | 1 | 0.347 | 10.3757 | 37.897 | 3.526 | 3.6906 | 0.0928 | 0.123 | 0 | 0 | 0 | 65.2325 | 13207.4901 | 0 | 0 | 0 | 0 | 0 | 0 | 4.7355 | 405.6169 | 57.6558 | 1.7194 | 1.6608 | 1.6608 | 375.124 | 0.82149 | 14.0663 | 261.2187 | 41.423 | 1.7194 | 0.82149 | 32.6041 | 1.6561 | 1 | 0 | 0 | 5.2156
2014-05-02 | 10時 | 38.5323 | 0 | 0 | 0.052464 | 1 | 0.347 | 11.4511 | 37.897 | 3.526 | 3.861 | 0.088 | 0.123 | 0 | 0 | 0 | 66.2808 | 13207.4901 | 0 | 0 | 0 | 0 | 0 | 0 | 4.8338 | 405.6911 | 57.7153 | 1.7194 | 1.6611 | 1.6611 | 375.8032 | 0.84773 | 15.3121 | 261.2187 | 41.423 | 1.7194 | 0.84773 | 33.3167 | 1.6923 | 1 | 0 | 0 | 5.2156
2014-05-02 | 11時 | 37.6472 | 0.27988 | 0.27988 | 0.15111 | 1 | 0.37203 | 9.9319 | 37.9663 | 3.4955 | 3.6163 | 0.094 | 0.12876 | 0.16955 | 0 | 0.61039 | 64.9666 | 13207.4901 | 0.61039 | 0.61039 | 0.025113 | 0 | 0.40969 | 0 | 4.688 | 405.6314 | 57.7131 | 1.7223 | 1.6607 | 1.6607 | 374.8386 | 0.81084 | 13.5482 | 261.2759 | 41.4618 | 1.7223 | 0.81084 | 32.4316 | 1.6474 | 1 | 0.17558 | 0.078552 | 5.2156
2014-05-02 | 12時 | 37.5902 | 0.2049 | 0.2049 | 0.080571 | 1 | 0.35284 | 9.9436 | 37.913 | 3.519 | 3.6265 | 0.0944 | 0.12433 | 0.0391 | 0 | 0.14076 | 64.8776 | 13207.4901 | 0.14076 | 0.14076 | 0.0058095 | 0 | 0.094466 | 0 | 4.6959 | 405.597 | 57.6503 | 1.7201 | 1.6607 | 1.6607 | 374.8545 | 0.81112 | 13.57 | 261.2319 | 41.432 | 1.7201 | 0.81112 | 32.3746 | 1.6445 | 1 | 0.040485 | 0.018112 | 5.2156
2014-05-02 | 13時 | 37.5334 | 0 | 0 | 0.058239 | 1 | 0.347 | 9.8595 | 37.897 | 3.526 | 3.6196 | 0.0948 | 0.123 | 0 | 0 | 0 | 64.7885 | 13207.4901 | 0 | 0 | 0 | 0 | 0 | 0 | 4.691 | 405.5822 | 57.628 | 1.7194 | 1.6607 | 1.6607 | 374.8077 | 0.80912 | 13.4791 | 261.2187 | 41.423 | 1.7194 | 0.80912 | 32.3179 | 1.6416 | 1 | 0 | 0 | 5.2156
2014-05-02 | 14時 | 36.4002 | 0 | 0 | 0.065504 | 1 | 0.347 | 8.0074 | 37.897 | 3.526 | 3.3214 | 0.1032 | 0.123 | 0 | 0 | 0 | 62.8777 | 13207.4901 | 0 | 0 | 0 | 0 | 0 | 0 | 4.5403 | 405.3716 | 57.459 | 1.7194 | 1.6601 | 1.6601 | 373.622 | 0.76588 | 11.3288 | 261.2187 | 41.423 | 1.7194 | 0.76588 | 31.1846 | 1.584 | 1 | 0 | 0 | 5.2156
2014-05-02 | 15時 | 35.9485 | 0.71148 | 0.71148 | 0.55188 | 1 | 0.49224 | 6.1479 | 38.3373 | 3.3322 | 2.9923 | 0.1068 | 0.1596 | 1.0764 | 0 | 3.8752 | 62.0361 | 13207.4901 | 3.8752 | 3.8752 | 0.17548 | 0 | 2.5898 | 0 | 4.3556 | 405.4148 | 57.7851 | 1.7381 | 1.6591 | 1.6591 | 372.3921 | 0.72426 | 9.1402 | 261.582 | 41.6695 | 1.7381 | 0.72426 | 30.7329 | 1.5611 | 1 | 1.1099 | 0.49655 | 5.2156
2014-05-02 | 16時 | 35.6587 | 0.53428 | 0.53428 | 0.38969 | 1 | 0.43661 | 6.1403 | 38.1567 | 3.4117 | 2.9896 | 0.1092 | 0.14459 | 0.63505 | 0 | 2.2862 | 61.4674 | 13207.4901 | 2.2862 | 2.2862 | 0.10529 | 0 | 1.5266 | 0 | 4.3742 | 405.268 | 57.5477 | 1.7304 | 1.6591 | 1.6591 | 372.3857 | 0.72409 | 9.1299 | 261.4331 | 41.5684 | 1.7304 | 0.72409 | 30.4431 | 1.5464 | 1 | 0.65427 | 0.29271 | 5.2156
2014-05-02 | 17時 | 35.378 | 0.82153 | 0.82153 | 0.65283 | 1 | 0.52333 | 4.8932 | 38.4468 | 3.284 | 2.7718 | 0.1116 | 0.1687 | 1.3442 | 0 | 4.8391 | 60.8927 | 13207.4901 | 4.8391 | 4.8391 | 0.22659 | 0 | 3.2287 | 0 | 4.2611 | 405.2546 | 57.73 | 1.7428 | 1.6583 | 1.6583 | 371.5586 | 0.69716 | 7.665 | 261.6724 | 41.7308 | 1.7428 | 0.69716 | 30.1624 | 1.5321 | 1 | 1.3837 | 0.61906 | 5.2156
2014-05-02 | 18時 | 35.0178 | 0.87782 | 0.87782 | 0.70446 | 1 | 0.53847 | 4.1308 | 38.5028 | 3.2594 | 2.6326 | 0.1148 | 0.17336 | 1.4813 | 0 | 5.3325 | 60.1169 | 13207.4901 | 5.3325 | 5.3325 | 0.25517 | 0 | 3.5541 | 0 | 4.2075 | 405.129 | 57.667 | 1.7452 | 1.6578 | 1.6578 | 371.0449 | 0.68108 | 6.7634 | 261.7187 | 41.7622 | 1.7452 | 0.68108 | 29.8023 | 1.5138 | 1 | 1.5232 | 0.68145 | 5.2156
2014-05-02 | 19時 | 34.8869 | 0.576 | 0.576 | 0.42914 | 1 | 0.44535 | 4.7472 | 38.184 | 3.3997 | 2.7358 | 0.116 | 0.14686 | 0.70164 | 0 | 2.5259 | 59.8232 | 13207.4901 | 2.5259 | 2.5259 | 0.12184 | 0 | 1.6828 | 0 | 4.2781 | 405.0052 | 57.3555 | 1.7316 | 1.6582 | 1.6582 | 371.4511 | 0.69406 | 7.483 | 261.4555 | 41.5837 | 1.7316 | 0.69406 | 29.6714 | 1.5072 | 1 | 0.72122 | 0.32266 | 5.2156
2014-05-02 | 20時 | 34.7583 | 0.66096 | 0.66096 | 0.50752 | 1 | 0.4701 | 4.3517 | 38.2633 | 3.3648 | 2.6569 | 0.1172 | 0.15345 | 0.89549 | 0 | 3.2238 | 59.528 | 13207.4901 | 3.2238 | 3.2238 | 0.15674 | 0 | 2.1469 | 0 | 4.2446 | 404.9747 | 57.3838 | 1.7349 | 1.6579 | 1.6579 | 371.1781 | 0.68571 | 7.0086 | 261.521 | 41.6281 | 1.7349 | 0.68571 | 29.5427 | 1.5006 | 1 | 0.92011 | 0.41164 | 5.2156
2014-05-02 | 21時 | 34.6319 | 0.72555 | 0.72555 | 0.5669 | 1 | 0.48889 | 3.8957 | 38.3258 | 3.3373 | 2.5857 | 0.1184 | 0.15865 | 1.0485 | 0 | 3.7747 | 59.2312 | 13207.4901 | 3.7747 | 3.7747 | 0.18497 | 0 | 2.5128 | 0 | 4.2105 | 404.9304 | 57.3902 | 1.7376 | 1.6576 | 1.6576 | 370.8824 | 0.67617 | 6.4815 | 261.5726 | 41.6631 | 1.7376 | 0.67617 | 29.4164 | 1.4942 | 1 | 1.0769 | 0.48179 | 5.2156
2014-05-02 | 22時 | 34.9739 | 0.74034 | 0.74034 | 0.57982 | 1 | 0.49549 | 4.4419 | 38.3484 | 3.3274 | 2.689 | 0.1152 | 0.16052 | 1.1036 | 0 | 3.9729 | 60.0191 | 13207.4901 | 3.9729 | 3.9729 | 0.19062 | 0 | 2.6476 | 0 | 4.2423 | 405.0768 | 57.5223 | 1.7386 | 1.658 | 1.658 | 371.2543 | 0.68761 | 7.131 | 261.5912 | 41.6757 | 1.7386 | 0.68761 | 29.7584 | 1.5116 | 1 | 1.1347 | 0.50764 | 5.2156
2014-05-02 | 23時 | 34.5903 | 0 | 0 | 0.079393 | 1 | 0.347 | 4.801 | 37.897 | 3.526 | 2.7676 | 0.1188 | 0.123 | 0 | 0 | 0 | 59.132 | 13207.4901 | 0 | 0 | 0 | 0 | 0 | 0 | 4.3122 | 404.8068 | 57.0059 | 1.7194 | 1.6583 | 1.6583 | 371.509 | 0.6952 | 7.5686 | 261.2187 | 41.423 | 1.7194 | 0.6952 | 29.3748 | 1.4921 | 1 | 0 | 0 | 5.2156
2014-05-03 | 0時 | 34.7159 | 0 | 0 | 0.078355 | 1 | 0.347 | 4.9943 | 37.897 | 3.526 | 2.8102 | 0.1176 | 0.123 | 0 | 0 | 0 | 59.4292 | 13207.4901 | 0 | 0 | 0 | 0 | 0 | 0 | 4.3253 | 404.8549 | 57.0445 | 1.7194 | 1.6584 | 1.6584 | 371.6463 | 0.69932 | 7.8045 | 261.2187 | 41.423 | 1.7194 | 0.69932 | 29.5004 | 1.4985 | 1 | 0 | 0 | 5.2156
2014-05-03 | 1時 | 34.8438 | 0 | 0 | 0.077316 | 1 | 0.347 | 5.191 | 37.897 | 3.526 | 2.8528 | 0.1164 | 0.123 | 0 | 0 | 0 | 59.7249 | 13207.4901 | 0 | 0 | 0 | 0 | 0 | 0 | 4.3386 | 404.9025 | 57.0827 | 1.7194 | 1.6586 | 1.6586 | 371.7851 | 0.70352 | 8.0438 | 261.2187 | 41.423 | 1.7194 | 0.70352 | 29.6282 | 1.505 | 1 | 0 | 0 | 5.2156
2014-05-03 | 2時 | 34.6319 | 0 | 0 | 0.079143 | 1 | 0.347 | 4.7761 | 37.897 | 3.526 | 2.7818 | 0.1184 | 0.123 | 0 | 0 | 0 | 59.2312 | 13207.4901 | 0 | 0 | 0 | 0 | 0 | 0 | 4.3113 | 404.8183 | 57.0152 | 1.7194 | 1.6583 | 1.6583 | 371.5107 | 0.69467 | 7.5579 | 261.2187 | 41.423 | 1.7194 | 0.69467 | 29.4164 | 1.4942 | 1 | 0 | 0 | 5.2156
2014-05-03 | 3時 | 34.6319 | 0 | 0 | 0.079143 | 1 | 0.347 | 4.7761 | 37.897 | 3.526 | 2.7818 | 0.1184 | 0.123 | 0 | 0 | 0 | 59.2312 | 13207.4901 | 0 | 0 | 0 | 0 | 0 | 0 | 4.3113 | 404.8183 | 57.0152 | 1.7194 | 1.6583 | 1.6583 | 371.5107 | 0.69467 | 7.5579 | 261.2187 | 41.423 | 1.7194 | 0.69467 | 29.4164 | 1.4942 | 1 | 0 | 0 | 5.2156
2014-05-03 | 4時 | 34.6319 | 0 | 0 | 0.079143 | 1 | 0.347 | 4.7761 | 37.897 | 3.526 | 2.7818 | 0.1184 | 0.123 | 0 | 0 | 0 | 59.2312 | 13207.4901 | 0 | 0 | 0 | 0 | 0 | 0 | 4.3113 | 404.8183 | 57.0152 | 1.7194 | 1.6583 | 1.6583 | 371.5107 | 0.69467 | 7.5579 | 261.2187 | 41.423 | 1.7194 | 0.69467 | 29.4164 | 1.4942 | 1 | 0 | 0 | 5.2156
2014-05-03 | 5時 | 34.386 | 0 | 0 | 0.081346 | 1 | 0.347 | 4.2829 | 37.897 | 3.526 | 2.6966 | 0.1208 | 0.123 | 0 | 0 | 0 | 58.6332 | 13207.4901 | 0 | 0 | 0 | 0 | 0 | 0 | 4.2796 | 404.7132 | 56.9308 | 1.7194 | 1.658 | 1.658 | 371.1831 | 0.68426 | 6.9795 | 261.2187 | 41.423 | 1.7194 | 0.68426 | 29.1704 | 1.4817 | 1 | 0 | 0 | 5.2156
2014-05-03 | 6時 | 34.2664 | 0 | 0 | 0.08239 | 1 | 0.347 | 4.095 | 37.897 | 3.526 | 2.654 | 0.122 | 0.123 | 0 | 0 | 0 | 58.3319 | 13207.4901 | 0 | 0 | 0 | 0 | 0 | 0 | 4.2673 | 404.6628 | 56.8904 | 1.7194 | 1.6578 | 1.6578 | 371.0482 | 0.68033 | 6.749 | 261.2187 | 41.423 | 1.7194 | 0.68033 | 29.0509 | 1.4757 | 1 | 0 | 0 | 5.2156
2014-05-03 | 7時 | 34.386 | 1.7044 | 1.7044 | 1.4945 | 1 | 0.71887 | 0.27562 | 39.4902 | 2.8248 | 1.9682 | 0.302 | 0.20991 | 3.8954 | 0 | 14.0233 | 58.6332 | 13207.4901 | 14.0233 | 7.841 | 0.39025 | 6.1823 | 5.2156 | 6.1823 | 3.9069 | 404.9032 | 58.1545 | 1.7878 | 1.6546 | 1.6546 | 368.463 | 0.60399 | 2.2438 | 262.5337 | 42.315 | 1.7878 | 0.60399 | 29.1704 | 1.4817 | 1 | 2.2352 | 1 | 5.2156
2014-05-03 | 8時 | 34.6319 | 0.865 | 0.865 | 0.69378 | 1 | 0.53158 | 3.4035 | 38.4771 | 3.2707 | 2.5166 | 0.1184 | 0.17122 | 1.4183 | 0 | 5.1057 | 59.2312 | 13207.4901 | 5.1057 | 5.1057 | 0.2502 | 0 | 3.3989 | 0 | 4.1666 | 404.9511 | 57.5078 | 1.7441 | 1.6573 | 1.6573 | 370.57 | 0.666 | 5.9201 | 261.6974 | 41.7478 | 1.7441 | 0.666 | 29.4164 | 1.4942 | 1 | 1.4567 | 0.65168 | 5.2156
2014-05-03 | 9時 | 34.8869 | 0.64473 | 0.64473 | 0.4925 | 1 | 0.46562 | 4.48 | 38.2486 | 3.3712 | 2.7062 | 0.116 | 0.15223 | 0.85978 | 0 | 3.0952 | 59.8232 | 13207.4901 | 3.0952 | 3.0952 | 0.1493 | 0 | 2.0621 | 0 | 4.2552 | 405.0152 | 57.4066 | 1.7343 | 1.6581 | 1.6581 | 371.2901 | 0.68841 | 7.1862 | 261.5089 | 41.6199 | 1.7343 | 0.68841 | 29.6714 | 1.5072 | 1 | 0.88377 | 0.39538 | 5.2156
2014-05-03 | 10時 | 35.1064 | 0.53473 | 0.53473 | 0.39073 | 1 | 0.4343 | 5.1975 | 38.1496 | 3.4148 | 2.8225 | 0.114 | 0.144 | 0.6176 | 0 | 2.2234 | 60.3118 | 13207.4901 | 2.2234 | 2.2234 | 0.10582 | 0 | 1.4823 | 0 | 4.3113 | 405.0781 | 57.391 | 1.7301 | 1.6585 | 1.6585 | 371.7583 | 0.70366 | 8.02 | 261.4272 | 41.5644 | 1.7301 | 0.70366 | 29.8908 | 1.5183 | 1 | 0.63527 | 0.2842 | 5.2156
2014-05-03 | 11時 | 35.4242 | 0.64705 | 0.64705 | 0.49379 | 1 | 0.46941 | 5.4983 | 38.261 | 3.3658 | 2.871 | 0.1112 | 0.15326 | 0.88998 | 0 | 3.2039 | 60.9889 | 13207.4901 | 3.2039 | 3.2039 | 0.14962 | 0 | 2.138 | 0 | 4.3194 | 405.2234 | 57.5813 | 1.7348 | 1.6587 | 1.6587 | 371.954 | 0.71013 | 8.3692 | 261.5191 | 41.6268 | 1.7348 | 0.71013 | 30.2086 | 1.5345 | 1 | 0.9163 | 0.40993 | 5.2156
2014-05-03 | 12時 | 35.6587 | 0.63229 | 0.63229 | 0.47991 | 1 | 0.46616 | 5.9469 | 38.2504 | 3.3705 | 2.9468 | 0.1092 | 0.15238 | 0.8641 | 0 | 3.1108 | 61.4674 | 13207.4901 | 3.1108 | 3.1108 | 0.14327 | 0 | 2.0772 | 0 | 4.3506 | 405.2988 | 57.6346 | 1.7344 | 1.6589 | 1.6589 | 372.2488 | 0.71987 | 8.8937 | 261.5104 | 41.6209 | 1.7344 | 0.71987 | 30.4431 | 1.5464 | 1 | 0.89025 | 0.39828 | 5.2156
2014-05-03 | 13時 | 35.7064 | 0 | 0 | 0.070319 | 1 | 0.347 | 6.9328 | 37.897 | 3.526 | 3.1226 | 0.1088 | 0.123 | 0 | 0 | 0 | 61.5626 | 13207.4901 | 0 | 0 | 0 | 0 | 0 | 0 | 4.4589 | 405.1933 | 57.316 | 1.7194 | 1.6595 | 1.6595 | 372.9038 | 0.74161 | 10.0554 | 261.2187 | 41.423 | 1.7194 | 0.74161 | 30.4908 | 1.5488 | 1 | 0 | 0 | 5.2156
2014-05-03 | 14時 | 35.2864 | 0 | 0 | 0.073538 | 1 | 0.347 | 6.1751 | 37.897 | 3.526 | 2.9948 | 0.1124 | 0.123 | 0 | 0 | 0 | 60.6997 | 13207.4901 | 0 | 0 | 0 | 0 | 0 | 0 | 4.4048 | 405.0648 | 57.2129 | 1.7194 | 1.6591 | 1.6591 | 372.4078 | 0.72486 | 9.1699 | 261.2187 | 41.423 | 1.7194 | 0.72486 | 30.0709 | 1.5275 | 1 | 0 | 0 | 5.2156
2014-05-03 | 15時 | 34.8869 | 1.1115 | 1.1115 | 0.91467 | 1 | 0.60675 | 3.1625 | 38.7853 | 3.135 | 2.4608 | 0.116 | 0.19685 | 2.172 | 0 | 7.8191 | 59.8232 | 13207.4901 | 7.8191 | 7.8191 | 0.37716 | 0 | 5.2093 | 0 | 4.1226 | 405.1238 | 57.8523 | 1.7573 | 1.6571 | 1.6571 | 370.3953 | 0.66105 | 5.6234 | 261.9519 | 41.9204 | 1.7573 | 0.66105 | 29.6714 | 1.5072 | 1 | 2.2326 | 0.99881 | 5.2156
2014-05-03 | 16時 | 34.5903 | 1.0128 | 1.0128 | 0.82713 | 1 | 0.57596 | 2.8781 | 38.651 | 3.1942 | 2.4228 | 0.1188 | 0.18568 | 1.8436 | 0 | 6.637 | 59.132 | 13207.4901 | 6.637 | 6.637 | 0.32609 | 0 | 4.4176 | 0 | 4.1193 | 404.9594 | 57.631 | 1.7515 | 1.6569 | 1.6569 | 370.2162 | 0.65526 | 5.3009 | 261.841 | 41.8452 | 1.7515 | 0.65526 | 29.3748 | 1.4921 | 1 | 1.8933 | 0.84701 | 5.2156
2014-05-03 | 17時 | 34.5489 | 1.0227 | 1.0227 | 0.83609 | 1 | 0.57853 | 2.7691 | 38.6618 | 3.1894 | 2.4037 | 0.1192 | 0.18657 | 1.8698 | 0 | 6.7314 | 59.0326 | 13207.4901 | 6.7314 | 6.7314 | 0.33158 | 0 | 4.4798 | 0 | 4.1121 | 404.9407 | 57.6234 | 1.752 | 1.6568 | 1.6568 | 370.1431 | 0.65305 | 5.1728 | 261.8499 | 41.8512 | 1.752 | 0.65305 | 29.3334 | 1.49 | 1 | 1.9199 | 0.85894 | 5.2156
2014-05-03 | 18時 | 34.467 | 0.7154 | 0.7154 | 0.55801 | 1 | 0.48439 | 3.4467 | 38.3107 | 3.3439 | 2.5359 | 0.12 | 0.15739 | 1.0114 | 0 | 3.6411 | 58.8332 | 13207.4901 | 3.6411 | 3.6411 | 0.18029 | 0 | 2.4225 | 0 | 4.1858 | 404.84 | 57.3078 | 1.737 | 1.6573 | 1.6573 | 370.6103 | 0.66688 | 5.9825 | 261.5601 | 41.6546 | 1.737 | 0.66688 | 29.2514 | 1.4858 | 1 | 1.0382 | 0.46448 | 5.2156
2014-05-03 | 19時 | 34.4264 | 0.76047 | 0.76047 | 0.59926 | 1 | 0.49786 | 3.248 | 38.3565 | 3.3238 | 2.5007 | 0.1204 | 0.1612 | 1.1236 | 0 | 4.0449 | 58.7333 | 13207.4901 | 4.0449 | 4.0449 | 0.2008 | 0 | 2.6909 | 0 | 4.1695 | 404.8288 | 57.3295 | 1.7389 | 1.6572 | 1.6572 | 370.477 | 0.6628 | 5.7487 | 261.598 | 41.6803 | 1.7389 | 0.6628 | 29.2108 | 1.4838 | 1 | 1.1532 | 0.51593 | 5.2156
2014-05-03 | 20時 | 34.467 | 0.75857 | 0.75857 | 0.59749 | 1 | 0.49743 | 3.2787 | 38.355 | 3.3244 | 2.5156 | 0.12 | 0.16108 | 1.1199 | 0 | 4.0317 | 58.8332 | 13207.4901 | 4.0317 | 4.0317 | 0.19963 | 0 | 2.6824 | 0 | 4.1718 | 404.8435 | 57.3402 | 1.7388 | 1.6572 | 1.6572 | 370.5068 | 0.66343 | 5.7943 | 261.5967 | 41.6795 | 1.7388 | 0.66343 | 29.2514 | 1.4858 | 1 | 1.1496 | 0.51431 | 5.2156
2014-05-03 | 21時 | 34.467 | 0.80037 | 0.80037 | 0.63557 | 1 | 0.51024 | 3.1646 | 38.3998 | 3.3047 | 2.4951 | 0.12 | 0.1648 | 1.2293 | 0 | 4.4255 | 58.8332 | 13207.4901 | 4.4255 | 4.4255 | 0.21913 | 0 | 2.9444 | 0 | 4.1607 | 404.8511 | 57.3762 | 1.7408 | 1.6572 | 1.6572 | 370.4299 | 0.6611 | 5.6597 | 261.6336 | 41.7045 | 1.7408 | 0.6611 | 29.2514 | 1.4858 | 1 | 1.2619 | 0.56455 | 5.2156
2014-05-03 | 22時 | 34.386 | 0 | 0 | 0.081406 | 1 | 0.347 | 4.2273 | 37.897 | 3.526 | 2.6966 | 0.1208 | 0.123 | 0 | 0 | 0 | 58.6332 | 13207.4901 | 0 | 0 | 0 | 0 | 0 | 0 | 4.2764 | 404.7097 | 56.928 | 1.7194 | 1.658 | 1.658 | 371.1556 | 0.6831 | 6.9239 | 261.2187 | 41.423 | 1.7194 | 0.6831 | 29.1704 | 1.4817 | 1 | 0 | 0 | 5.2156
2014-05-03 | 23時 | 34.3459 | 0 | 0 | 0.081775 | 1 | 0.347 | 4.1452 | 37.897 | 3.526 | 2.6824 | 0.1212 | 0.123 | 0 | 0 | 0 | 58.533 | 13207.4901 | 0 | 0 | 0 | 0 | 0 | 0 | 4.2712 | 404.6917 | 56.9135 | 1.7194 | 1.6579 | 1.6579 | 371.101 | 0.68138 | 6.8276 | 261.2187 | 41.423 | 1.7194 | 0.68138 | 29.1303 | 1.4797 | 1 | 0 | 0 | 5.2156
2014-05-04 | 0時 | 34.306 | 0 | 0 | 0.082144 | 1 | 0.347 | 4.0633 | 37.897 | 3.526 | 2.6682 | 0.1216 | 0.123 | 0 | 0 | 0 | 58.4325 | 13207.4901 | 0 | 0 | 0 | 0 | 0 | 0 | 4.266 | 404.6735 | 56.899 | 1.7194 | 1.6579 | 1.6579 | 371.0464 | 0.67967 | 6.7315 | 261.2187 | 41.423 | 1.7194 | 0.67967 | 29.0905 | 1.4777 | 1 | 0 | 0 | 5.2156
2014-05-04 | 1時 | 34.3459 | 0 | 0 | 0.081775 | 1 | 0.347 | 4.1452 | 37.897 | 3.526 | 2.6824 | 0.1212 | 0.123 | 0 | 0 | 0 | 58.533 | 13207.4901 | 0 | 0 | 0 | 0 | 0 | 0 | 4.2712 | 404.6917 | 56.9135 | 1.7194 | 1.6579 | 1.6579 | 371.101 | 0.68138 | 6.8276 | 261.2187 | 41.423 | 1.7194 | 0.68138 | 29.1303 | 1.4797 | 1 | 0 | 0 | 5.2156
2014-05-04 | 2時 | 34.2271 | 0 | 0 | 0.082884 | 1 | 0.347 | 3.8998 | 37.897 | 3.526 | 2.6398 | 0.1224 | 0.123 | 0 | 0 | 0 | 58.2312 | 13207.4901 | 0 | 0 | 0 | 0 | 0 | 0 | 4.2558 | 404.6368 | 56.8695 | 1.7194 | 1.6577 | 1.6577 | 370.9375 | 0.67626 | 6.5396 | 261.2187 | 41.423 | 1.7194 | 0.67626 | 29.0115 | 1.4737 | 1 | 0 | 0 | 5.2156
2014-05-04 | 3時 | 34.1491 | 0 | 0 | 0.083624 | 1 | 0.347 | 3.737 | 37.897 | 3.526 | 2.6114 | 0.1232 | 0.123 | 0 | 0 | 0 | 58.0291 | 13207.4901 | 0 | 0 | 0 | 0 | 0 | 0 | 4.2457 | 404.5997 | 56.8397 | 1.7194 | 1.6576 | 1.6576 | 370.8287 | 0.67288 | 6.3484 | 261.2187 | 41.423 | 1.7194 | 0.67288 | 28.9336 | 1.4697 | 1 | 0 | 0 | 5.2156
2014-05-04 | 4時 | 34.1106 | 0 | 0 | 0.083995 | 1 | 0.347 | 3.6558 | 37.897 | 3.526 | 2.5972 | 0.1236 | 0.123 | 0 | 0 | 0 | 57.9279 | 13207.4901 | 0 | 0 | 0 | 0 | 0 | 0 | 4.2407 | 404.5809 | 56.8247 | 1.7194 | 1.6576 | 1.6576 | 370.7745 | 0.6712 | 6.253 | 261.2187 | 41.423 | 1.7194 | 0.6712 | 28.895 | 1.4677 | 1 | 0 | 0 | 5.2156
2014-05-04 | 5時 | 34.1106 | 0 | 0 | 0.083995 | 1 | 0.347 | 3.6558 | 37.897 | 3.526 | 2.5972 | 0.1236 | 0.123 | 0 | 0 | 0 | 57.9279 | 13207.4901 | 0 | 0 | 0 | 0 | 0 | 0 | 4.2407 | 404.5809 | 56.8247 | 1.7194 | 1.6576 | 1.6576 | 370.7745 | 0.6712 | 6.253 | 261.2187 | 41.423 | 1.7194 | 0.6712 | 28.895 | 1.4677 | 1 | 0 | 0 | 5.2156
2014-05-04 | 6時 | 34.2271 | 0 | 0 | 0.082884 | 1 | 0.347 | 3.8998 | 37.897 | 3.526 | 2.6398 | 0.1224 | 0.123 | 0 | 0 | 0 | 58.2312 | 13207.4901 | 0 | 0 | 0 | 0 | 0 | 0 | 4.2558 | 404.6368 | 56.8695 | 1.7194 | 1.6577 | 1.6577 | 370.9375 | 0.67626 | 6.5396 | 261.2187 | 41.423 | 1.7194 | 0.67626 | 29.0115 | 1.4737 | 1 | 0 | 0 | 5.2156
2014-05-04 | 7時 | 34.3459 | 1.8654 | 1.8654 | 1.646 | 1 | 0.7351 | -0.35516 | 39.6837 | 2.7397 | 1.8655 | 0.303 | 0.21937 | 4.3685 | 0 | 15.7267 | 58.533 | 13207.4901 | 15.7267 | 7.8421 | 0.3913 | 7.8846 | 5.2156 | 7.8846 | 3.8608 | 404.8671 | 58.2584 | 1.7963 | 1.6541 | 1.6541 | 368.0426 | 0.59204 | 1.5103 | 262.6935 | 42.4234 | 1.7963 | 0.59204 | 29.1303 | 1.4797 | 1 | 2.2352 | 1 | 5.2156
2014-05-04 | 8時 | 34.9303 | 0.9386 | 0.9386 | 0.75961 | 1 | 0.55603 | 3.6405 | 38.5705 | 3.2296 | 2.5733 | 0.1156 | 0.17899 | 1.6466 | 0 | 5.9279 | 59.9212 | 13207.4901 | 5.9279 | 5.9279 | 0.28518 | 0 | 3.9499 | 0 | 4.1722 | 405.0944 | 57.6848 | 1.7481 | 1.6575 | 1.6575 | 370.7434 | 0.67088 | 6.2138 | 261.7745 | 41.8001 | 1.7481 | 0.67088 | 29.7148 | 1.5094 | 1 | 1.6928 | 0.75733 | 5.2156
2014-05-04 | 9時 | 35.378 | 0.6796 | 0.6796 | 0.52379 | 1 | 0.47874 | 5.146 | 38.2918 | 3.3523 | 2.8427 | 0.1116 | 0.15582 | 0.96522 | 0 | 3.4748 | 60.8927 | 13207.4901 | 3.4748 | 3.4748 | 0.16271 | 0 | 2.3184 | 0 | 4.2943 | 405.2076 | 57.5892 | 1.7361 | 1.6586 | 1.6586 | 371.753 | 0.70256 | 7.9887 | 261.5445 | 41.644 | 1.7361 | 0.70256 | 30.1624 | 1.5321 | 1 | 0.99362 | 0.44453 | 5.2156
2014-05-04 | 10時 | 35.8996 | 0.50044 | 0.50044 | 0.35817 | 1 | 0.4275 | 6.4616 | 38.1288 | 3.424 | 3.0734 | 0.1072 | 0.14227 | 0.56664 | 0 | 2.0399 | 61.9417 | 13207.4901 | 2.0399 | 2.0399 | 0.092635 | 0 | 1.3631 | 0 | 4.4008 | 405.3286 | 57.5777 | 1.7292 | 1.6593 | 1.6593 | 372.6257 | 0.73116 | 9.535 | 261.41 | 41.5528 | 1.7292 | 0.73116 | 30.684 | 1.5586 | 1 | 0.58418 | 0.26135 | 5.2156
2014-05-04 | 11時 | 35.7543 | 0.6352 | 0.6352 | 0.48256 | 1 | 0.4671 | 5.8839 | 38.2535 | 3.3691 | 2.9738 | 0.1084 | 0.15263 | 0.87154 | 0 | 3.1375 | 61.6576 | 13207.4901 | 3.1375 | 3.1375 | 0.14369 | 0 | 2.0957 | 0 | 4.3475 | 405.3238 | 57.6566 | 1.7345 | 1.659 | 1.659 | 372.2448 | 0.71849 | 8.8577 | 261.5129 | 41.6226 | 1.7345 | 0.71849 | 30.5387 | 1.5512 | 1 | 0.89816 | 0.40182 | 5.2156
2014-05-04 | 12時 | 35.1959 | 0.66979 | 0.66979 | 0.51515 | 1 | 0.47447 | 4.7448 | 38.2776 | 3.3585 | 2.7924 | 0.1132 | 0.15464 | 0.93062 | 0 | 3.3502 | 60.5061 | 13207.4901 | 3.3502 | 3.3502 | 0.1586 | 0 | 2.2341 | 0 | 4.2705 | 405.131 | 57.5185 | 1.7355 | 1.6583 | 1.6583 | 371.5057 | 0.69401 | 7.5371 | 261.5328 | 41.6361 | 1.7355 | 0.69401 | 29.9803 | 1.5229 | 1 | 0.95749 | 0.42836 | 5.2156
2014-05-04 | 13時 | 34.5489 | 0 | 0 | 0.080051 | 1 | 0.347 | 4.4489 | 37.897 | 3.526 | 2.7534 | 0.1192 | 0.123 | 0 | 0 | 0 | 59.0326 | 13207.4901 | 0 | 0 | 0 | 0 | 0 | 0 | 4.2912 | 404.7745 | 56.98 | 1.7194 | 1.6582 | 1.6582 | 371.3211 | 0.68775 | 7.2023 | 261.2187 | 41.423 | 1.7194 | 0.68775 | 29.3334 | 1.49 | 1 | 0 | 0 | 5.2156
2014-05-04 | 14時 | 34.3459 | 0 | 0 | 0.081897 | 1 | 0.347 | 4.0332 | 37.897 | 3.526 | 2.6824 | 0.1212 | 0.123 | 0 | 0 | 0 | 58.533 | 13207.4901 | 0 | 0 | 0 | 0 | 0 | 0 | 4.2649 | 404.6843 | 56.9076 | 1.7194 | 1.6579 | 1.6579 | 371.0455 | 0.67904 | 6.7156 | 261.2187 | 41.423 | 1.7194 | 0.67904 | 29.1303 | 1.4797 | 1 | 0 | 0 | 5.2156
2014-05-04 | 15時 | 34.0722 | 1.2534 | 1.2534 | 1.0741 | 1 | 0.62351 | 0.93074 | 38.8646 | 3.1002 | 2.1406 | 0.31 | 0.17932 | 2.3658 | 0 | 8.517 | 57.8264 | 13207.4901 | 8.517 | 7.8495 | 0.39868 | 0.66748 | 5.2156 | 0.66748 | 3.9956 | 404.6625 | 57.5384 | 1.7607 | 1.6554 | 1.6554 | 368.962 | 0.6166 | 3.0713 | 262.0173 | 41.9648 | 1.7607 | 0.6166 | 28.8567 | 1.4658 | 1 | 2.2352 | 1 | 5.2156
2014-05-04 | 16時 | 34.1106 | 1.1018 | 1.1018 | 0.90881 | 1 | 0.59643 | 1.2753 | 38.7388 | 3.1555 | 2.2123 | 0.1236 | 0.19298 | 2.0583 | 0 | 7.4097 | 57.9279 | 13207.4901 | 7.4097 | 7.4097 | 0.3754 | 0 | 4.924 | 0 | 4.0253 | 404.6711 | 57.4603 | 1.7553 | 1.6557 | 1.6557 | 369.2058 | 0.62331 | 3.4877 | 261.9135 | 41.8943 | 1.7553 | 0.62331 | 28.895 | 1.4677 | 1 | 2.1103 | 0.9441 | 5.2156
2014-05-04 | 17時 | 27.319 | 1.3021 | 1.3021 | 1.1062 | 0.85 | 0.60432 | 0.77309 | 38.7742 | 3.1399 | 2.1251 | 0.1256 | 0.19592 | 2.1448 | 0 | 7.7214 | 48.8061 | 13207.4901 | 7.7214 | 7.7214 | 0.3961 | 0 | 5.1277 | 0 | 3.9958 | 404.5581 | 57.3941 | 1.7568 | 1.6553 | 1.6553 | 368.8671 | 0.61355 | 2.8982 | 261.9427 | 41.9142 | 1.7568 | 0.61355 | 22.1035 | 1.4581 | 0.77 | 2.1976 | 0.98316 | 5.2156
2014-05-04 | 18時 | 27.069 | 0.94703 | 0.94703 | 0.78173 | 0.85 | 0.51194 | 0.91594 | 38.4058 | 3.3021 | 2.1658 | 0.1292 | 0.1653 | 1.244 | 0 | 4.4785 | 48.0185 | 13207.4901 | 4.4785 | 4.4785 | 0.23487 | 0 | 2.9706 | 0 | 4.0369 | 404.3237 | 56.9587 | 1.741 | 1.6555 | 1.6555 | 368.9788 | 0.61631 | 3.0817 | 261.6386 | 41.7079 | 1.741 | 0.61631 | 21.8535 | 1.4416 | 0.77 | 1.2731 | 0.56956 | 5.2156
2014-05-04 | 19時 | 26.963 | 1.0116 | 1.0116 | 0.84166 | 0.85 | 0.52751 | 0.44931 | 38.4621 | 3.2773 | 2.0832 | 0.1308 | 0.16997 | 1.3816 | 0 | 4.9736 | 47.6648 | 13207.4901 | 4.9736 | 4.9736 | 0.26335 | 0 | 3.2972 | 0 | 4.0074 | 404.2333 | 56.9244 | 1.7434 | 1.655 | 1.655 | 368.6622 | 0.60732 | 2.5326 | 261.685 | 41.7394 | 1.7434 | 0.60732 | 21.7474 | 1.4346 | 0.77 | 1.4131 | 0.63218 | 5.2156
2014-05-04 | 20時 | 26.9369 | 1.02 | 1.02 | 0.84941 | 0.85 | 0.52955 | 0.41657 | 38.4696 | 3.274 | 2.0656 | 0.1312 | 0.1706 | 1.3999 | 0 | 5.0397 | 47.576 | 13207.4901 | 5.0397 | 5.0397 | 0.26749 | 0 | 3.3405 | 0 | 4.0047 | 404.219 | 56.9181 | 1.7437 | 1.655 | 1.655 | 368.6286 | 0.60669 | 2.4822 | 261.6912 | 41.7436 | 1.7437 | 0.60669 | 21.7214 | 1.4329 | 0.77 | 1.4317 | 0.64049 | 5.2156
2014-05-04 | 21時 | 26.9369 | 1.072 | 1.072 | 0.89728 | 0.85 | 0.54273 | 0.22378 | 38.519 | 3.2523 | 2.043 | 0.1312 | 0.1747 | 1.5207 | 0 | 5.4745 | 47.576 | 13207.4901 | 5.4745 | 5.4745 | 0.29057 | 0 | 3.6288 | 0 | 3.9907 | 404.2113 | 56.9452 | 1.7459 | 1.6548 | 1.6548 | 368.5087 | 0.603 | 2.2668 | 261.732 | 41.7712 | 1.7459 | 0.603 | 21.7214 | 1.4329 | 0.77 | 1.5552 | 0.69576 | 5.2156
2014-05-04 | 22時 | 26.8097 | 0 | 0 | 0.10984 | 0.85 | 0.347 | 1.4103 | 37.897 | 3.526 | 2.2564 | 0.1332 | 0.123 | 0 | 0 | 0 | 47.1298 | 13207.4901 | 0 | 0 | 0 | 0 | 0 | 0 | 4.1113 | 404.0606 | 56.4071 | 1.7194 | 1.6559 | 1.6559 | 369.3167 | 0.62596 | 3.6667 | 261.2187 | 41.423 | 1.7194 | 0.62596 | 21.5941 | 1.4245 | 0.77 | 0 | 0 | 5.2156
2014-05-04 | 23時 | 26.8097 | 0 | 0 | 0.10994 | 0.85 | 0.347 | 1.3411 | 37.897 | 3.526 | 2.2564 | 0.1332 | 0.123 | 0 | 0 | 0 | 47.1298 | 13207.4901 | 0 | 0 | 0 | 0 | 0 | 0 | 4.1079 | 404.0526 | 56.4006 | 1.7194 | 1.6559 | 1.6559 | 369.2817 | 0.6246 | 3.5975 | 261.2187 | 41.423 | 1.7194 | 0.6246 | 21.5941 | 1.4245 | 0.77 | 0 | 0 | 5.2156
2014-05-05 | 0時 | 26.8097 | 0 | 0 | 0.10994 | 0.85 | 0.347 | 1.3411 | 37.897 | 3.526 | 2.2564 | 0.1332 | 0.123 | 0 | 0 | 0 | 47.1298 | 13207.4901 | 0 | 0 | 0 | 0 | 0 | 0 | 4.1079 | 404.0526 | 56.4006 | 1.7194 | 1.6559 | 1.6559 | 369.2817 | 0.6246 | 3.5975 | 261.2187 | 41.423 | 1.7194 | 0.6246 | 21.5941 | 1.4245 | 0.77 | 0 | 0 | 5.2156
2014-05-05 | 1時 | 26.8348 | 0 | 0 | 0.10949 | 0.85 | 0.347 | 1.4211 | 37.897 | 3.526 | 2.2706 | 0.1328 | 0.123 | 0 | 0 | 0 | 47.2193 | 13207.4901 | 0 | 0 | 0 | 0 | 0 | 0 | 4.1123 | 404.0746 | 56.4184 | 1.7194 | 1.656 | 1.656 | 369.336 | 0.62617 | 3.6917 | 261.2187 | 41.423 | 1.7194 | 0.62617 | 21.6192 | 1.4262 | 0.77 | 0 | 0 | 5.2156
2014-05-05 | 2時 | 26.86 | 0 | 0 | 0.10904 | 0.85 | 0.347 | 1.5014 | 37.897 | 3.526 | 2.2848 | 0.1324 | 0.123 | 0 | 0 | 0 | 47.3087 | 13207.4901 | 0 | 0 | 0 | 0 | 0 | 0 | 4.1168 | 404.0966 | 56.436 | 1.7194 | 1.656 | 1.656 | 369.3903 | 0.62774 | 3.7862 | 261.2187 | 41.423 | 1.7194 | 0.62774 | 21.6445 | 1.4278 | 0.77 | 0 | 0 | 5.2156
2014-05-05 | 3時 | 26.8348 | 0 | 0 | 0.10949 | 0.85 | 0.347 | 1.4211 | 37.897 | 3.526 | 2.2706 | 0.1328 | 0.123 | 0 | 0 | 0 | 47.2193 | 13207.4901 | 0 | 0 | 0 | 0 | 0 | 0 | 4.1123 | 404.0746 | 56.4184 | 1.7194 | 1.656 | 1.656 | 369.336 | 0.62617 | 3.6917 | 261.2187 | 41.423 | 1.7194 | 0.62617 | 21.6192 | 1.4262 | 0.77 | 0 | 0 | 5.2156
2014-05-05 | 4時 | 26.8348 | 0 | 0 | 0.10949 | 0.85 | 0.347 | 1.4211 | 37.897 | 3.526 | 2.2706 | 0.1328 | 0.123 | 0 | 0 | 0 | 47.2193 | 13207.4901 | 0 | 0 | 0 | 0 | 0 | 0 | 4.1123 | 404.0746 | 56.4184 | 1.7194 | 1.656 | 1.656 | 369.336 | 0.62617 | 3.6917 | 261.2187 | 41.423 | 1.7194 | 0.62617 | 21.6192 | 1.4262 | 0.77 | 0 | 0 | 5.2156
2014-05-05 | 5時 | 26.86 | 0 | 0 | 0.10895 | 0.85 | 0.347 | 1.5696 | 37.897 | 3.526 | 2.2848 | 0.1324 | 0.123 | 0 | 0 | 0 | 47.3087 | 13207.4901 | 0 | 0 | 0 | 0 | 0 | 0 | 4.1202 | 404.1044 | 56.4422 | 1.7194 | 1.6561 | 1.6561 | 369.4247 | 0.62909 | 3.8544 | 261.2187 | 41.423 | 1.7194 | 0.62909 | 21.6445 | 1.4278 | 0.77 | 0 | 0 | 5.2156
2014-05-05 | 6時 | 26.9892 | 0 | 0 | 0.10672 | 0.85 | 0.347 | 1.9708 | 37.897 | 3.526 | 2.3558 | 0.1304 | 0.123 | 0 | 0 | 0 | 47.7534 | 13207.4901 | 0 | 0 | 0 | 0 | 0 | 0 | 4.1428 | 404.212 | 56.5286 | 1.7194 | 1.6564 | 1.6564 | 369.6959 | 0.63703 | 4.3266 | 261.2187 | 41.423 | 1.7194 | 0.63703 | 21.7736 | 1.4364 | 0.77 | 0 | 0 | 5.2156
2014-05-05 | 7時 | 27.1782 | 2.4963 | 2.4963 | 2.2633 | 0.85 | 0.74747 | -2.7289 | 39.9628 | 2.6169 | 1.5107 | 0.319 | 0.23302 | 5.0508 | 0 | 18.183 | 48.37 | 13207.4901 | 18.183 | 7.859 | 0.40815 | 10.324 | 5.2156 | 10.324 | 3.7343 | 404.354 | 58.0453 | 1.8085 | 1.6518 | 1.6518 | 366.481 | 0.54865 | -1.2182 | 262.9239 | 42.5796 | 1.8085 | 0.54865 | 21.9626 | 1.4488 | 0.77 | 2.2352 | 1 | 5.2156
2014-05-05 | 8時 | 27.4059 | 1.2658 | 1.2658 | 1.0728 | 0.85 | 0.59666 | 1.1075 | 38.7399 | 3.1551 | 2.1834 | 0.1244 | 0.19307 | 2.0608 | 0 | 7.4188 | 49.0661 | 13207.4901 | 7.4188 | 7.4188 | 0.37774 | 0 | 4.9287 | 0 | 4.0163 | 404.6256 | 57.4248 | 1.7553 | 1.6556 | 1.6556 | 369.093 | 0.62004 | 3.291 | 261.9143 | 41.8949 | 1.7553 | 0.62004 | 22.1903 | 1.4638 | 0.77 | 2.1123 | 0.945 | 5.2156
2014-05-05 | 9時 | 34.2271 | 0.85123 | 0.85123 | 0.68252 | 1 | 0.52336 | 2.2687 | 38.4469 | 3.284 | 2.3884 | 0.1224 | 0.16871 | 1.3445 | 0 | 4.84 | 58.2312 | 13207.4901 | 4.84 | 4.84 | 0.24336 | 0 | 3.2177 | 0 | 4.1065 | 404.7095 | 57.2946 | 1.7428 | 1.6566 | 1.6566 | 369.8773 | 0.64297 | 4.6571 | 261.6725 | 41.7309 | 1.7428 | 0.64297 | 29.0115 | 1.4737 | 1 | 1.379 | 0.61694 | 5.2156
2014-05-05 | 10時 | 27.4059 | 0.8609 | 0.8609 | 0.70105 | 0.85 | 0.49312 | 2.1858 | 38.3403 | 3.3309 | 2.3661 | 0.1244 | 0.15985 | 1.0838 | 0 | 3.9016 | 49.0661 | 13207.4901 | 3.9016 | 3.9016 | 0.19866 | 0 | 2.5921 | 0 | 4.1116 | 404.5967 | 57.133 | 1.7382 | 1.6565 | 1.6565 | 369.814 | 0.64131 | 4.5519 | 261.5845 | 41.6712 | 1.7382 | 0.64131 | 22.1903 | 1.4638 | 0.77 | 1.1109 | 0.49699 | 5.2156
2014-05-05 | 11時 | 34.188 | 0.85736 | 0.85736 | 0.68813 | 1 | 0.52508 | 2.2273 | 38.4532 | 3.2812 | 2.3713 | 0.1228 | 0.16923 | 1.3598 | 0 | 4.8953 | 58.1302 | 13207.4901 | 4.8953 | 4.8953 | 0.24676 | 0 | 3.254 | 0 | 4.1032 | 404.6948 | 57.2871 | 1.743 | 1.6565 | 1.6565 | 369.8399 | 0.64214 | 4.5986 | 261.6777 | 41.7344 | 1.743 | 0.64214 | 28.9724 | 1.4717 | 1 | 1.3946 | 0.62389 | 5.2156
2014-05-05 | 12時 | 27.4059 | 0.95687 | 0.95687 | 0.78972 | 0.85 | 0.51817 | 1.9618 | 38.4281 | 3.2923 | 2.326 | 0.1244 | 0.16715 | 1.2985 | 0 | 4.6746 | 49.0661 | 13207.4901 | 4.6746 | 4.6746 | 0.23802 | 0 | 3.1056 | 0 | 4.0908 | 404.6066 | 57.1998 | 1.742 | 1.6563 | 1.6563 | 369.6624 | 0.63685 | 4.2878 | 261.657 | 41.7204 | 1.742 | 0.63685 | 22.1903 | 1.4638 | 0.77 | 1.331 | 0.59545 | 5.2156
2014-05-05 | 13時 | 27.4059 | 0 | 0 | 0.09992 | 0.85 | 0.347 | 3.3162 | 37.897 | 3.526 | 2.5688 | 0.1244 | 0.123 | 0 | 0 | 0 | 49.0661 | 13207.4901 | 0 | 0 | 0 | 0 | 0 | 0 | 4.221 | 404.5291 | 56.7831 | 1.7194 | 1.6574 | 1.6574 | 370.5776 | 0.6642 | 5.885 | 261.2187 | 41.423 | 1.7194 | 0.6642 | 22.1903 | 1.4638 | 0.77 | 0 | 0 | 5.2156
2014-05-05 | 14時 | 34.2664 | 0 | 0 | 0.082637 | 1 | 0.347 | 3.8679 | 37.897 | 3.526 | 2.654 | 0.122 | 0.123 | 0 | 0 | 0 | 58.3319 | 13207.4901 | 0 | 0 | 0 | 0 | 0 | 0 | 4.2545 | 404.6474 | 56.878 | 1.7194 | 1.6578 | 1.6578 | 370.9356 | 0.67559 | 6.5219 | 261.2187 | 41.423 | 1.7194 | 0.67559 | 29.0509 | 1.4757 | 1 | 0 | 0 | 5.2156
2014-05-05 | 15時 | 27.3767 | 1.528 | 1.528 | 1.3441 | 0.85 | 0.64222 | 0.52431 | 38.9596 | 3.0583 | 2.0687 | 0.312 | 0.18396 | 2.5982 | 0 | 9.3534 | 48.9796 | 13207.4901 | 9.3534 | 7.8516 | 0.40078 | 1.5018 | 5.2156 | 1.5018 | 3.9664 | 404.6191 | 57.5682 | 1.7648 | 1.655 | 1.655 | 368.6864 | 0.60876 | 2.5931 | 262.0957 | 42.018 | 1.7648 | 0.60876 | 22.1612 | 1.4619 | 0.77 | 2.2352 | 1 | 5.2156
2014-05-05 | 16時 | 27.2905 | 1.4101 | 1.4101 | 1.2332 | 0.85 | 0.61339 | 0.64517 | 38.8162 | 3.1215 | 2.0917 | 0.315 | 0.17695 | 2.2473 | 0 | 8.0904 | 48.7192 | 13207.4901 | 8.0904 | 7.8547 | 0.40394 | 0.23569 | 5.2156 | 0.23569 | 3.9852 | 404.5442 | 57.4114 | 1.7586 | 1.6552 | 1.6552 | 368.7699 | 0.61108 | 2.7369 | 261.9773 | 41.9376 | 1.7586 | 0.61108 | 22.0749 | 1.4562 | 0.77 | 2.2352 | 1 | 5.2156
2014-05-05 | 17時 | 27.1506 | 1.4347 | 1.4347 | 1.2569 | 0.85 | 0.61724 | 0.19343 | 38.8343 | 3.1135 | 2.0124 | 0.32 | 0.17784 | 2.2918 | 0 | 8.2505 | 48.2824 | 13207.4901 | 8.2505 | 7.86 | 0.40921 | 0.39048 | 5.2156 | 0.39048 | 3.9606 | 404.4261 | 57.3297 | 1.7594 | 1.6547 | 1.6547 | 368.4637 | 0.60243 | 2.2059 | 261.9923 | 41.9478 | 1.7594 | 0.60243 | 21.9351 | 1.447 | 0.77 | 2.2352 | 1 | 5.2156
2014-05-05 | 18時 | 27.0422 | 1.0004 | 1.0004 | 0.83098 | 0.85 | 0.52579 | 0.83743 | 38.4558 | 3.2801 | 2.1287 | 0.1296 | 0.16945 | 1.3661 | 0 | 4.9181 | 47.9303 | 13207.4901 | 4.9181 | 4.9181 | 0.25854 | 0 | 3.2617 | 0 | 4.0275 | 404.3198 | 56.9893 | 1.7432 | 1.6553 | 1.6553 | 368.9032 | 0.61479 | 2.9662 | 261.6798 | 41.7358 | 1.7432 | 0.61479 | 21.8267 | 1.4399 | 0.77 | 1.3979 | 0.62538 | 5.2156
2014-05-05 | 19時 | 27.0422 | 1.0427 | 1.0427 | 0.86997 | 0.85 | 0.53655 | 0.67082 | 38.4956 | 3.2625 | 2.1105 | 0.1296 | 0.17276 | 1.4636 | 0 | 5.2691 | 47.9303 | 13207.4901 | 5.2691 | 5.2691 | 0.27699 | 0 | 3.4945 | 0 | 4.0155 | 404.3134 | 57.011 | 1.7449 | 1.6552 | 1.6552 | 368.8011 | 0.61158 | 2.7813 | 261.7127 | 41.7582 | 1.7449 | 0.61158 | 21.8267 | 1.4399 | 0.77 | 1.4976 | 0.67001 | 5.2156
2014-05-05 | 20時 | 26.9892 | 1.0479 | 1.0479 | 0.87493 | 0.85 | 0.53731 | 0.50289 | 38.4985 | 3.2613 | 2.0808 | 0.1304 | 0.173 | 1.4706 | 0 | 5.2941 | 47.7534 | 13207.4901 | 5.2941 | 5.2941 | 0.27965 | 0 | 3.5101 | 0 | 4.0065 | 404.2669 | 56.9758 | 1.745 | 1.6551 | 1.6551 | 368.6871 | 0.60834 | 2.5837 | 261.7151 | 41.7598 | 1.745 | 0.60834 | 21.7736 | 1.4364 | 0.77 | 1.5043 | 0.67301 | 5.2156
2014-05-05 | 21時 | 26.9369 | 1.1009 | 1.1009 | 0.92374 | 0.85 | 0.55028 | 0.21663 | 38.548 | 3.2395 | 2.0298 | 0.1312 | 0.17711 | 1.5916 | 0 | 5.7298 | 47.576 | 13207.4901 | 5.7298 | 5.7298 | 0.30412 | 0 | 3.798 | 0 | 3.9874 | 404.2212 | 56.9727 | 1.7471 | 1.6548 | 1.6548 | 368.4923 | 0.60287 | 2.2464 | 261.7559 | 41.7875 | 1.7471 | 0.60287 | 21.7214 | 1.4329 | 0.77 | 1.6277 | 0.7282 | 5.2156
2014-05-05 | 22時 | 26.963 | 0 | 0 | 0.10708 | 0.85 | 0.347 | 1.9566 | 37.897 | 3.526 | 2.3416 | 0.1308 | 0.123 | 0 | 0 | 0 | 47.6648 | 13207.4901 | 0 | 0 | 0 | 0 | 0 | 0 | 4.1416 | 404.1978 | 56.5172 | 1.7194 | 1.6564 | 1.6564 | 369.6749 | 0.63674 | 4.2982 | 261.2187 | 41.423 | 1.7194 | 0.63674 | 21.7474 | 1.4346 | 0.77 | 0 | 0 | 5.2156
2014-05-05 | 23時 | 26.9369 | 0 | 0 | 0.10761 | 0.85 | 0.347 | 1.8099 | 37.897 | 3.526 | 2.3274 | 0.1312 | 0.123 | 0 | 0 | 0 | 47.576 | 13207.4901 | 0 | 0 | 0 | 0 | 0 | 0 | 4.1337 | 404.1693 | 56.4943 | 1.7194 | 1.6563 | 1.6563 | 369.5872 | 0.63383 | 4.1373 | 261.2187 | 41.423 | 1.7194 | 0.63383 | 21.7214 | 1.4329 | 0.77 | 0 | 0 | 5.2156
2014-05-06 | 0時 | 26.9111 | 0 | 0 | 0.10806 | 0.85 | 0.347 | 1.7296 | 37.897 | 3.526 | 2.3132 | 0.1316 | 0.123 | 0 | 0 | 0 | 47.487 | 13207.4901 | 0 | 0 | 0 | 0 | 0 | 0 | 4.1291 | 404.1477 | 56.477 | 1.7194 | 1.6562 | 1.6562 | 369.533 | 0.63224 | 4.0428 | 261.2187 | 41.423 | 1.7194 | 0.63224 | 21.6955 | 1.4312 | 0.77 | 0 | 0 | 5.2156
2014-05-06 | 1時 | 26.8855 | 0 | 0 | 0.10841 | 0.85 | 0.347 | 1.7173 | 37.897 | 3.526 | 2.299 | 0.132 | 0.123 | 0 | 0 | 0 | 47.3979 | 13207.4901 | 0 | 0 | 0 | 0 | 0 | 0 | 4.128 | 404.1336 | 56.4657 | 1.7194 | 1.6562 | 1.6562 | 369.513 | 0.632 | 4.0163 | 261.2187 | 41.423 | 1.7194 | 0.632 | 21.6699 | 1.4295 | 0.77 | 0 | 0 | 5.2156
2014-05-06 | 2時 | 26.8855 | 0 | 0 | 0.10841 | 0.85 | 0.347 | 1.7173 | 37.897 | 3.526 | 2.299 | 0.132 | 0.123 | 0 | 0 | 0 | 47.3979 | 13207.4901 | 0 | 0 | 0 | 0 | 0 | 0 | 4.128 | 404.1336 | 56.4657 | 1.7194 | 1.6562 | 1.6562 | 369.513 | 0.632 | 4.0163 | 261.2187 | 41.423 | 1.7194 | 0.632 | 21.6699 | 1.4295 | 0.77 | 0 | 0 | 5.2156
2014-05-06 | 3時 | 26.8855 | 0 | 0 | 0.10841 | 0.85 | 0.347 | 1.7173 | 37.897 | 3.526 | 2.299 | 0.132 | 0.123 | 0 | 0 | 0 | 47.3979 | 13207.4901 | 0 | 0 | 0 | 0 | 0 | 0 | 4.128 | 404.1336 | 56.4657 | 1.7194 | 1.6562 | 1.6562 | 369.513 | 0.632 | 4.0163 | 261.2187 | 41.423 | 1.7194 | 0.632 | 21.6699 | 1.4295 | 0.77 | 0 | 0 | 5.2156
2014-05-06 | 4時 | 26.9111 | 0 | 0 | 0.10788 | 0.85 | 0.347 | 1.8642 | 37.897 | 3.526 | 2.3132 | 0.1316 | 0.123 | 0 | 0 | 0 | 47.487 | 13207.4901 | 0 | 0 | 0 | 0 | 0 | 0 | 4.1359 | 404.1624 | 56.4888 | 1.7194 | 1.6562 | 1.6562 | 369.6008 | 0.63491 | 4.1774 | 261.2187 | 41.423 | 1.7194 | 0.63491 | 21.6955 | 1.4312 | 0.77 | 0 | 0 | 5.2156
2014-05-06 | 5時 | 26.9892 | 0 | 0 | 0.10654 | 0.85 | 0.347 | 2.1026 | 37.897 | 3.526 | 2.3558 | 0.1304 | 0.123 | 0 | 0 | 0 | 47.7534 | 13207.4901 | 0 | 0 | 0 | 0 | 0 | 0 | 4.1495 | 404.2258 | 56.5397 | 1.7194 | 1.6564 | 1.6564 | 369.7622 | 0.63965 | 4.4584 | 261.2187 | 41.423 | 1.7194 | 0.63965 | 21.7736 | 1.4364 | 0.77 | 0 | 0 | 5.2156
2014-05-06 | 6時 | 27.096 | 0 | 0 | 0.10469 | 0.85 | 0.347 | 2.4867 | 37.897 | 3.526 | 2.4126 | 0.1288 | 0.123 | 0 | 0 | 0 | 48.1066 | 13207.4901 | 0 | 0 | 0 | 0 | 0 | 0 | 4.1713 | 404.3152 | 56.6114 | 1.7194 | 1.6567 | 1.6567 | 370.0103 | 0.64735 | 4.8993 | 261.2187 | 41.423 | 1.7194 | 0.64735 | 21.8805 | 1.4434 | 0.77 | 0 | 0 | 5.2156
2014-05-06 | 7時 | 27.319 | 2.4073 | 2.4073 | 2.1775 | 0.85 | 0.74579 | -1.9131 | 39.8988 | 2.645 | 1.611 | 0.314 | 0.22989 | 4.8943 | 0 | 17.6196 | 48.8061 | 13207.4901 | 17.6196 | 7.8537 | 0.40289 | 9.766 | 5.2156 | 9.766 | 3.7733 | 404.5459 | 58.1526 | 1.8057 | 1.6525 | 1.6525 | 366.9988 | 0.56328 | -0.30218 | 262.8711 | 42.5438 | 1.8057 | 0.56328 | 22.1035 | 1.4581 | 0.77 | 2.2352 | 1 | 5.2156
2014-05-06 | 8時 | 34.6319 | 0.81673 | 0.81673 | 0.65014 | 1 | 0.51629 | 3.3857 | 38.4213 | 3.2952 | 2.5421 | 0.1184 | 0.16659 | 1.282 | 0 | 4.6151 | 59.2312 | 13207.4901 | 4.6151 | 4.6151 | 0.22616 | 0 | 3.0723 | 0 | 4.172 | 404.9286 | 57.4526 | 1.7417 | 1.6573 | 1.6573 | 370.586 | 0.66563 | 5.9278 | 261.6514 | 41.7166 | 1.7417 | 0.66563 | 29.4164 | 1.4942 | 1 | 1.3167 | 0.58906 | 5.2156
2014-05-06 | 9時 | 35.5641 | 0.30542 | 0.30542 | 0.17629 | 1 | 0.37358 | 6.3064 | 37.9707 | 3.4936 | 3.0463 | 0.11 | 0.12913 | 0.18025 | 0 | 0.64891 | 61.2765 | 13207.4901 | 0.64891 | 0.64891 | 0.030052 | 0 | 0.4332 | 0 | 4.4071 | 405.1739 | 57.3491 | 1.7225 | 1.6593 | 1.6593 | 372.5231 | 0.72774 | 9.3527 | 261.2795 | 41.4643 | 1.7225 | 0.72774 | 30.3486 | 1.5416 | 1 | 0.18566 | 0.083059 | 5.2156
2014-05-06 | 10時 | 36.2473 | 0.21263 | 0.21263 | 0.088398 | 1 | 0.35241 | 7.6665 | 37.9118 | 3.5195 | 3.272 | 0.1044 | 0.12423 | 0.036184 | 0 | 0.13026 | 62.5987 | 13207.4901 | 0.13026 | 0.13026 | 0.0057978 | 0 | 0.087125 | 0 | 4.5128 | 405.342 | 57.445 | 1.72 | 1.6599 | 1.6599 | 373.4082 | 0.75812 | 10.9385 | 261.2309 | 41.4313 | 1.72 | 0.75812 | 31.0318 | 1.5763 | 1 | 0.037339 | 0.016705 | 5.2156
2014-05-06 | 11時 | 36.7126 | 0.21147 | 0.21147 | 0.087116 | 1 | 0.35295 | 8.4512 | 37.9133 | 3.5188 | 3.3992 | 0.1008 | 0.12435 | 0.039819 | 0 | 0.14335 | 63.4313 | 13207.4901 | 0.14335 | 0.14335 | 0.0062135 | 0 | 0.095993 | 0 | 4.5733 | 405.4475 | 57.5307 | 1.7201 | 1.6603 | 1.6603 | 373.9134 | 0.77608 | 11.8503 | 261.2322 | 41.4321 | 1.7201 | 0.77608 | 31.4971 | 1.5999 | 1 | 0.04114 | 0.018405 | 5.2156
2014-05-06 | 12時 | 37.309 | 0.20476 | 0.20476 | 0.080551 | 1 | 0.35233 | 9.4296 | 37.9116 | 3.5196 | 3.5561 | 0.0964 | 0.12421 | 0.035655 | 0 | 0.12836 | 64.4303 | 13207.4901 | 0.12836 | 0.12836 | 0.005381 | 0 | 0.086085 | 0 | 4.653 | 405.5568 | 57.6172 | 1.72 | 1.6606 | 1.6606 | 374.5392 | 0.79892 | 12.9858 | 261.2307 | 41.4312 | 1.72 | 0.79892 | 32.0934 | 1.6302 | 1 | 0.036894 | 0.016505 | 5.2156
2014-05-06 | 13時 | 37.477 | 0 | 0 | 0.058615 | 1 | 0.347 | 9.7343 | 37.897 | 3.526 | 3.6054 | 0.0952 | 0.123 | 0 | 0 | 0 | 64.6992 | 13207.4901 | 0 | 0 | 0 | 0 | 0 | 0 | 4.6806 | 405.5757 | 57.6228 | 1.7194 | 1.6607 | 1.6607 | 374.7339 | 0.80614 | 13.3397 | 261.2187 | 41.423 | 1.7194 | 0.80614 | 32.2614 | 1.6387 | 1 | 0 | 0 | 5.2156
2014-05-06 | 14時 | 36.9799 | 0 | 0 | 0.061709 | 1 | 0.347 | 8.9341 | 37.897 | 3.526 | 3.4776 | 0.0988 | 0.123 | 0 | 0 | 0 | 63.8879 | 13207.4901 | 0 | 0 | 0 | 0 | 0 | 0 | 4.614 | 405.4924 | 57.5559 | 1.7194 | 1.6604 | 1.6604 | 374.2236 | 0.78729 | 12.4117 | 261.2187 | 41.423 | 1.7194 | 0.78729 | 31.7644 | 1.6135 | 1 | 0 | 0 | 5.2156
2014-05-06 | 15時 | 36.6074 | 0.24197 | 0.24197 | 0.11596 | 1 | 0.36016 | 8.1844 | 37.9332 | 3.5101 | 3.3617 | 0.1016 | 0.12601 | 0.088435 | 0 | 0.31837 | 63.2474 | 13207.4901 | 0.31837 | 0.31837 | 0.013882 | 0 | 0.21314 | 0 | 4.5503 | 405.4347 | 57.5335 | 1.7209 | 1.6602 | 1.6602 | 373.7476 | 0.76994 | 11.5461 | 261.2486 | 41.4433 | 1.7209 | 0.76994 | 31.3919 | 1.5946 | 1 | 0.091345 | 0.040866 | 5.2156
2014-05-06 | 16時 | 35.5641 | 0.58888 | 0.58888 | 0.44026 | 1 | 0.45205 | 5.6625 | 38.2051 | 3.3904 | 2.9391 | 0.11 | 0.14861 | 0.75331 | 0 | 2.7119 | 61.2765 | 13207.4901 | 2.7119 | 2.7119 | 0.12559 | 0 | 1.8104 | 0 | 4.3378 | 405.2465 | 57.5626 | 1.7325 | 1.6589 | 1.6589 | 372.102 | 0.71368 | 8.6016 | 261.473 | 41.5955 | 1.7325 | 0.71368 | 30.3486 | 1.5416 | 1 | 0.7759 | 0.34712 | 5.2156
2014-05-06 | 17時 | 34.8438 | 0.79214 | 0.79214 | 0.62744 | 1 | 0.5099 | 3.7573 | 38.3986 | 3.3053 | 2.6235 | 0.1164 | 0.1647 | 1.2264 | 0 | 4.415 | 59.7249 | 13207.4901 | 4.415 | 4.415 | 0.21353 | 0 | 2.941 | 0 | 4.1971 | 405.0124 | 57.5043 | 1.7407 | 1.6577 | 1.6577 | 370.8507 | 0.6733 | 6.3807 | 261.6327 | 41.7038 | 1.7407 | 0.6733 | 29.6282 | 1.505 | 1 | 1.2604 | 0.56389 | 5.2156
2014-05-06 | 18時 | 34.7583 | 0.51637 | 0.51637 | 0.37423 | 1 | 0.42702 | 4.2806 | 38.1273 | 3.4247 | 2.7191 | 0.1172 | 0.14214 | 0.56302 | 0 | 2.0269 | 59.528 | 13207.4901 | 2.0269 | 2.0269 | 0.098547 | 0 | 1.3498 | 0 | 4.2567 | 404.918 | 57.2479 | 1.7291 | 1.6581 | 1.6581 | 371.2042 | 0.68422 | 6.9998 | 261.4087 | 41.5519 | 1.7291 | 0.68422 | 29.5427 | 1.5006 | 1 | 0.5785 | 0.25881 | 5.2156
2014-05-06 | 19時 | 34.306 | 0.64325 | 0.64325 | 0.49217 | 1 | 0.46135 | 3.0889 | 38.2348 | 3.3773 | 2.5137 | 0.1216 | 0.15108 | 0.82602 | 0 | 2.9737 | 58.4325 | 13207.4901 | 2.9737 | 2.9737 | 0.14876 | 0 | 1.9774 | 0 | 4.1734 | 404.7306 | 57.1696 | 1.7337 | 1.6572 | 1.6572 | 370.4103 | 0.65955 | 5.6027 | 261.4975 | 41.6122 | 1.7337 | 0.65955 | 29.0905 | 1.4777 | 1 | 0.84748 | 0.37914 | 5.2156
2014-05-06 | 20時 | 27.3478 | 0.80365 | 0.80365 | 0.64805 | 0.85 | 0.47796 | 2.2123 | 38.2892 | 3.3534 | 2.3611 | 0.1252 | 0.1556 | 0.95889 | 0 | 3.452 | 48.8929 | 13207.4901 | 3.452 | 3.452 | 0.17665 | 0 | 2.2927 | 0 | 4.1176 | 404.5543 | 57.0649 | 1.736 | 1.6565 | 1.6565 | 369.8225 | 0.64184 | 4.5734 | 261.5424 | 41.6426 | 1.736 | 0.64184 | 22.1322 | 1.46 | 0.77 | 0.9826 | 0.4396 | 5.2156
2014-05-06 | 21時 | 27.0422 | 0.92774 | 0.92774 | 0.7639 | 0.85 | 0.50698 | 1.0094 | 38.3883 | 3.3098 | 2.1596 | 0.1296 | 0.16384 | 1.2012 | 0 | 4.3244 | 47.9303 | 13207.4901 | 4.3244 | 4.3244 | 0.22733 | 0 | 2.868 | 0 | 4.0427 | 404.3159 | 56.9408 | 1.7403 | 1.6555 | 1.6555 | 369.0202 | 0.61813 | 3.169 | 261.6242 | 41.6981 | 1.7403 | 0.61813 | 21.8267 | 1.4399 | 0.77 | 1.2291 | 0.54989 | 5.2156
2014-05-06 | 22時 | 26.8855 | 0 | 0 | 0.10832 | 0.85 | 0.347 | 1.7851 | 37.897 | 3.526 | 2.299 | 0.132 | 0.123 | 0 | 0 | 0 | 47.3979 | 13207.4901 | 0 | 0 | 0 | 0 | 0 | 0 | 4.1314 | 404.1411 | 56.4717 | 1.7194 | 1.6562 | 1.6562 | 369.5472 | 0.63334 | 4.0841 | 261.2187 | 41.423 | 1.7194 | 0.63334 | 21.6699 | 1.4295 | 0.77 | 0 | 0 | 5.2156
2014-05-06 | 23時 | 26.7848 | 0 | 0 | 0.1102 | 0.85 | 0.347 | 1.4006 | 37.897 | 3.526 | 2.2422 | 0.1336 | 0.123 | 0 | 0 | 0 | 47.0401 | 13207.4901 | 0 | 0 | 0 | 0 | 0 | 0 | 4.1103 | 404.0468 | 56.396 | 1.7194 | 1.6559 | 1.6559 | 369.2981 | 0.62577 | 3.6428 | 261.2187 | 41.423 | 1.7194 | 0.62577 | 21.5693 | 1.4229 | 0.77 | 0 | 0 | 5.2156
2014-05-07 | 0時 | 26.7357 | 0 | 0 | 0.1111 | 0.85 | 0.347 | 1.2433 | 37.897 | 3.526 | 2.2138 | 0.1344 | 0.123 | 0 | 0 | 0 | 46.8604 | 13207.4901 | 0 | 0 | 0 | 0 | 0 | 0 | 4.1016 | 404.0028 | 56.3607 | 1.7194 | 1.6557 | 1.6557 | 369.191 | 0.62269 | 3.4571 | 261.2187 | 41.423 | 1.7194 | 0.62269 | 21.5201 | 1.4196 | 0.77 | 0 | 0 | 5.2156
2014-05-07 | 1時 | 26.5929 | 0 | 0 | 0.11389 | 0.85 | 0.347 | 0.70185 | 37.897 | 3.526 | 2.1286 | 0.1368 | 0.123 | 0 | 0 | 0 | 46.3177 | 13207.4901 | 0 | 0 | 0 | 0 | 0 | 0 | 4.0725 | 403.8593 | 56.2456 | 1.7194 | 1.6553 | 1.6553 | 368.8343 | 0.61217 | 2.8304 | 261.2187 | 41.423 | 1.7194 | 0.61217 | 21.3773 | 1.4102 | 0.77 | 0 | 0 | 5.2156
2014-05-07 | 2時 | 26.5698 | 0 | 0 | 0.11434 | 0.85 | 0.347 | 0.62402 | 37.897 | 3.526 | 2.1144 | 0.1372 | 0.123 | 0 | 0 | 0 | 46.2267 | 13207.4901 | 0 | 0 | 0 | 0 | 0 | 0 | 4.0683 | 403.8366 | 56.2273 | 1.7194 | 1.6552 | 1.6552 | 368.7811 | 0.61067 | 2.7384 | 261.2187 | 41.423 | 1.7194 | 0.61067 | 21.3542 | 1.4087 | 0.77 | 0 | 0 | 5.2156
2014-05-07 | 3時 | 26.5698 | 0 | 0 | 0.11434 | 0.85 | 0.347 | 0.62402 | 37.897 | 3.526 | 2.1144 | 0.1372 | 0.123 | 0 | 0 | 0 | 46.2267 | 13207.4901 | 0 | 0 | 0 | 0 | 0 | 0 | 4.0683 | 403.8366 | 56.2273 | 1.7194 | 1.6552 | 1.6552 | 368.7811 | 0.61067 | 2.7384 | 261.2187 | 41.423 | 1.7194 | 0.61067 | 21.3542 | 1.4087 | 0.77 | 0 | 0 | 5.2156
2014-05-07 | 4時 | 26.5241 | 0 | 0 | 0.11534 | 0.85 | 0.347 | 0.39348 | 37.897 | 3.526 | 2.086 | 0.138 | 0.123 | 0 | 0 | 0 | 46.0444 | 13207.4901 | 0 | 0 | 0 | 0 | 0 | 0 | 4.0565 | 403.7806 | 56.1824 | 1.7194 | 1.655 | 1.655 | 368.6365 | 0.60625 | 2.4795 | 261.2187 | 41.423 | 1.7194 | 0.60625 | 21.3085 | 1.4057 | 0.77 | 0 | 0 | 5.2156
2014-05-07 | 5時 | 27.096 | 0 | 0 | 0.10469 | 0.85 | 0.347 | 2.4867 | 37.897 | 3.526 | 2.4126 | 0.1288 | 0.123 | 0 | 0 | 0 | 48.1066 | 13207.4901 | 0 | 0 | 0 | 0 | 0 | 0 | 4.1713 | 404.3152 | 56.6114 | 1.7194 | 1.6567 | 1.6567 | 370.0103 | 0.64735 | 4.8993 | 261.2187 | 41.423 | 1.7194 | 0.64735 | 21.8805 | 1.4434 | 0.77 | 0 | 0 | 5.2156
2014-05-07 | 6時 | 34.467 | 0 | 0 | 0.08067 | 1 | 0.347 | 4.3919 | 37.897 | 3.526 | 2.725 | 0.12 | 0.123 | 0 | 0 | 0 | 58.8332 | 13207.4901 | 0 | 0 | 0 | 0 | 0 | 0 | 4.2869 | 404.7455 | 56.9567 | 1.7194 | 1.6581 | 1.6581 | 371.265 | 0.68655 | 7.1169 | 261.2187 | 41.423 | 1.7194 | 0.68655 | 29.2514 | 1.4858 | 1 | 0 | 0 | 5.2156
2014-05-07 | 7時 | 35.6587 | 1.5498 | 1.5498 | 1.3462 | 1 | 0.70441 | 2.981 | 39.3599 | 2.8822 | 2.4396 | 0.273 | 0.20353 | 3.5767 | 0 | 12.8761 | 61.4674 | 13207.4901 | 12.8761 | 7.8105 | 0.35971 | 5.0656 | 5.2156 | 5.0656 | 4.0596 | 405.5357 | 58.5671 | 1.7822 | 1.657 | 1.657 | 370.2839 | 0.65735 | 5.4205 | 262.4261 | 42.2421 | 1.7822 | 0.65735 | 30.4431 | 1.5464 | 1 | 2.2352 | 1 | 5.2156
2014-05-07 | 8時 | 36.7656 | 0.39896 | 0.39896 | 0.26304 | 1 | 0.40199 | 8.3023 | 38.0525 | 3.4576 | 3.3497 | 0.1004 | 0.13592 | 0.38012 | 0 | 1.3684 | 63.5229 | 13207.4901 | 1.3684 | 1.3684 | 0.059138 | 0 | 0.91649 | 0 | 4.5443 | 405.518 | 57.6789 | 1.726 | 1.6601 | 1.6601 | 373.7922 | 0.77264 | 11.652 | 261.347 | 41.51 | 1.726 | 0.77264 | 31.55 | 1.6026 | 1 | 0.39278 | 0.17572 | 5.2156
2014-05-07 | 9時 | 38.411 | 0.19501 | 0.19501 | 0.070943 | 1 | 0.35167 | 11.2385 | 37.9098 | 3.5204 | 3.8268 | 0.0888 | 0.12406 | 0.031257 | 0 | 0.11252 | 66.1078 | 13207.4901 | 0.11252 | 0.11252 | 0.0044391 | 0 | 0.07566 | 0 | 4.8121 | 405.6883 | 57.7215 | 1.7199 | 1.661 | 1.661 | 375.6686 | 0.84249 | 15.0653 | 261.2293 | 41.4302 | 1.7199 | 0.84249 | 33.1954 | 1.6862 | 1 | 0.032426 | 0.014507 | 5.2156
2014-05-07 | 10時 | 40.0663 | 0.17376 | 0.17376 | 0.050408 | 1 | 0.34856 | 13.6512 | 37.9013 | 3.5241 | 4.1998 | 0.0784 | 0.12335 | 0.010439 | 0 | 0.03758 | 68.3048 | 13207.4901 | 0.03758 | 0.03758 | 0.0013546 | 0 | 0.025357 | 0 | 5.0561 | 405.7575 | 57.7714 | 1.7196 | 1.6613 | 1.6613 | 377.1714 | 0.90339 | 17.8511 | 261.2222 | 41.4254 | 1.7196 | 0.90339 | 34.8508 | 1.7703 | 1 | 0.010867 | 0.0048619 | 5.2156
2014-05-07 | 11時 | 41.7456 | 0.16041 | 0.16041 | 0.037403 | 1 | 0.34704 | 15.9022 | 37.8971 | 3.526 | 4.5425 | 0.0688 | 0.12301 | 0.00027647 | 0 | 0.00099528 | 70.2316 | 13207.4901 | 0.00099528 | 0.00099528 | 3.2729e-05 | 0 | 0.00067379 | 0 | 5.3216 | 405.7005 | 57.7229 | 1.7194 | 1.6611 | 1.6611 | 378.5506 | 0.96317 | 20.4448 | 261.2188 | 41.4231 | 1.7194 | 0.96317 | 36.53 | 1.8556 | 1 | 0.00028877 | 0.00012919 | 5.2156
2014-05-07 | 12時 | 40.61 | 0.17394 | 0.17394 | 0.050416 | 1 | 0.3493 | 14.4333 | 37.9033 | 3.5232 | 4.3125 | 0.0752 | 0.12352 | 0.015366 | 0 | 0.055318 | 68.9578 | 13207.4901 | 0.055318 | 0.055318 | 0.0019359 | 0 | 0.037368 | 0 | 5.1428 | 405.748 | 57.7651 | 1.7196 | 1.6612 | 1.6612 | 377.6459 | 0.92383 | 18.7459 | 261.2239 | 41.4265 | 1.7196 | 0.92383 | 35.3944 | 1.7979 | 1 | 0.016015 | 0.0071647 | 5.2156
2014-05-07 | 13時 | 37.1983 | 0 | 0 | 0.060071 | 1 | 0.347 | 9.5497 | 37.897 | 3.526 | 3.5344 | 0.0972 | 0.123 | 0 | 0 | 0 | 64.2501 | 13207.4901 | 0 | 0 | 0 | 0 | 0 | 0 | 4.663 | 405.5199 | 57.578 | 1.7194 | 1.6605 | 1.6605 | 374.5742 | 0.80176 | 13.0841 | 261.2187 | 41.423 | 1.7194 | 0.80176 | 31.9827 | 1.6246 | 1 | 0 | 0 | 5.2156
2014-05-07 | 14時 | 36.1969 | 0 | 0 | 0.066608 | 1 | 0.347 | 7.9553 | 37.897 | 3.526 | 3.2646 | 0.1048 | 0.123 | 0 | 0 | 0 | 62.5054 | 13207.4901 | 0 | 0 | 0 | 0 | 0 | 0 | 4.5342 | 405.3207 | 57.4182 | 1.7194 | 1.6599 | 1.6599 | 373.5399 | 0.76469 | 11.2199 | 261.2187 | 41.423 | 1.7194 | 0.76469 | 30.9813 | 1.5737 | 1 | 0 | 0 | 5.2156
2014-05-07 | 15時 | 36.4002 | 0.2466 | 0.2466 | 0.12039 | 1 | 0.36103 | 8.1559 | 37.9356 | 3.509 | 3.3038 | 0.1032 | 0.12621 | 0.094367 | 0 | 0.33972 | 62.8777 | 13207.4901 | 0.33972 | 0.33972 | 0.014989 | 0 | 0.22731 | 0 | 4.5455 | 405.3846 | 57.4949 | 1.721 | 1.66 | 1.66 | 373.6757 | 0.76928 | 11.4597 | 261.2506 | 41.4446 | 1.721 | 0.76928 | 31.1846 | 1.584 | 1 | 0.09742 | 0.043584 | 5.2156
2014-05-07 | 16時 | 35.8996 | 0.53577 | 0.53577 | 0.39071 | 1 | 0.43843 | 6.7281 | 38.1624 | 3.4092 | 3.0581 | 0.1072 | 0.14506 | 0.64885 | 0 | 2.3358 | 61.9417 | 13207.4901 | 2.3358 | 2.3358 | 0.10607 | 0 | 1.5608 | 0 | 4.4136 | 405.3459 | 57.6139 | 1.7306 | 1.6593 | 1.6593 | 372.74 | 0.73706 | 9.7862 | 261.4377 | 41.5716 | 1.7306 | 0.73706 | 30.684 | 1.5586 | 1 | 0.66893 | 0.29927 | 5.2156
2014-05-07 | 17時 | 35.8509 | 0.65541 | 0.65541 | 0.50075 | 1 | 0.47454 | 6.305 | 38.2779 | 3.3584 | 2.9911 | 0.1076 | 0.15466 | 0.93121 | 0 | 3.3524 | 61.8472 | 13207.4901 | 3.3524 | 3.3524 | 0.15267 | 0 | 2.2398 | 0 | 4.3716 | 405.37 | 57.7098 | 1.7356 | 1.6591 | 1.6591 | 372.4675 | 0.72771 | 9.2961 | 261.533 | 41.6362 | 1.7356 | 0.72771 | 30.6353 | 1.5561 | 1 | 0.95991 | 0.42944 | 5.2156
2014-05-07 | 18時 | 35.6113 | 0.41164 | 0.41164 | 0.27577 | 1 | 0.4018 | 6.4602 | 38.0519 | 3.4578 | 3.0234 | 0.1096 | 0.13588 | 0.37872 | 0 | 1.3634 | 61.372 | 13207.4901 | 1.3634 | 1.3634 | 0.062966 | 0 | 0.91029 | 0 | 4.4071 | 405.2215 | 57.441 | 1.7259 | 1.6592 | 1.6592 | 372.5752 | 0.73113 | 9.4836 | 261.3465 | 41.5097 | 1.7259 | 0.73113 | 30.3957 | 1.544 | 1 | 0.39013 | 0.17453 | 5.2156
2014-05-07 | 19時 | 35.5641 | 0.50569 | 0.50569 | 0.3633 | 1 | 0.42801 | 6.1303 | 38.1303 | 3.4233 | 2.9733 | 0.11 | 0.14239 | 0.57041 | 0 | 2.0535 | 61.2765 | 13207.4901 | 2.0535 | 2.0535 | 0.095101 | 0 | 1.3709 | 0 | 4.3758 | 405.2317 | 57.5012 | 1.7293 | 1.659 | 1.659 | 372.3647 | 0.72388 | 9.1037 | 261.4112 | 41.5536 | 1.7293 | 0.72388 | 30.3486 | 1.5416 | 1 | 0.58751 | 0.26284 | 5.2156
2014-05-07 | 20時 | 35.1064 | 0.5645 | 0.5645 | 0.41826 | 1 | 0.44298 | 5.1288 | 38.1765 | 3.403 | 2.8102 | 0.114 | 0.14624 | 0.68345 | 0 | 2.4604 | 60.3118 | 13207.4901 | 2.4604 | 2.4604 | 0.1171 | 0 | 1.6403 | 0 | 4.304 | 405.0854 | 57.4147 | 1.7312 | 1.6585 | 1.6585 | 371.7124 | 0.70219 | 7.939 | 261.4494 | 41.5795 | 1.7312 | 0.70219 | 29.8908 | 1.5183 | 1 | 0.70299 | 0.3145 | 5.2156
2014-05-07 | 21時 | 34.6319 | 0.66817 | 0.66817 | 0.51439 | 1 | 0.47132 | 3.9918 | 38.2673 | 3.363 | 2.6125 | 0.1184 | 0.15378 | 0.90533 | 0 | 3.2592 | 59.2312 | 13207.4901 | 3.2592 | 3.2592 | 0.15971 | 0 | 2.1696 | 0 | 4.2225 | 404.9146 | 57.3385 | 1.7351 | 1.6577 | 1.6577 | 370.9563 | 0.67817 | 6.6043 | 261.5243 | 41.6303 | 1.7351 | 0.67817 | 29.4164 | 1.4942 | 1 | 0.92984 | 0.41599 | 5.2156
2014-05-07 | 22時 | 34.2271 | 0 | 0 | 0.082697 | 1 | 0.347 | 4.0713 | 37.897 | 3.526 | 2.6398 | 0.1224 | 0.123 | 0 | 0 | 0 | 58.2312 | 13207.4901 | 0 | 0 | 0 | 0 | 0 | 0 | 4.2654 | 404.6484 | 56.8788 | 1.7194 | 1.6578 | 1.6578 | 371.0225 | 0.67983 | 6.7111 | 261.2187 | 41.423 | 1.7194 | 0.67983 | 29.0115 | 1.4737 | 1 | 0 | 0 | 5.2156
2014-05-07 | 23時 | 27.4059 | 0 | 0 | 0.099462 | 0.85 | 0.347 | 3.6714 | 37.897 | 3.526 | 2.5688 | 0.1244 | 0.123 | 0 | 0 | 0 | 49.0661 | 13207.4901 | 0 | 0 | 0 | 0 | 0 | 0 | 4.2405 | 404.5565 | 56.8051 | 1.7194 | 1.6575 | 1.6575 | 370.7544 | 0.67152 | 6.2402 | 261.2187 | 41.423 | 1.7194 | 0.67152 | 22.1903 | 1.4638 | 0.77 | 0 | 0 | 5.2156
2014-05-08 | 0時 | 27.3767 | 0 | 0 | 0.099897 | 0.85 | 0.347 | 3.5919 | 37.897 | 3.526 | 2.5546 | 0.1248 | 0.123 | 0 | 0 | 0 | 48.9796 | 13207.4901 | 0 | 0 | 0 | 0 | 0 | 0 | 4.2356 | 404.5378 | 56.79 | 1.7194 | 1.6574 | 1.6574 | 370.7009 | 0.66988 | 6.1465 | 261.2187 | 41.423 | 1.7194 | 0.66988 | 22.1612 | 1.4619 | 0.77 | 0 | 0 | 5.2156
2014-05-08 | 1時 | 27.3478 | 0 | 0 | 0.10041 | 0.85 | 0.347 | 3.4526 | 37.897 | 3.526 | 2.5404 | 0.1252 | 0.123 | 0 | 0 | 0 | 48.8929 | 13207.4901 | 0 | 0 | 0 | 0 | 0 | 0 | 4.2274 | 404.5143 | 56.7712 | 1.7194 | 1.6574 | 1.6574 | 370.6177 | 0.667 | 5.993 | 261.2187 | 41.423 | 1.7194 | 0.667 | 22.1322 | 1.46 | 0.77 | 0 | 0 | 5.2156
2014-05-08 | 2時 | 27.2339 | 0 | 0 | 0.10216 | 0.85 | 0.347 | 3.1353 | 37.897 | 3.526 | 2.4836 | 0.1268 | 0.123 | 0 | 0 | 0 | 48.5449 | 13207.4901 | 0 | 0 | 0 | 0 | 0 | 0 | 4.2082 | 404.4375 | 56.7096 | 1.7194 | 1.6571 | 1.6571 | 370.404 | 0.6605 | 5.6189 | 261.2187 | 41.423 | 1.7194 | 0.6605 | 22.0184 | 1.4525 | 0.77 | 0 | 0 | 5.2156
2014-05-08 | 3時 | 27.069 | 0 | 0 | 0.10488 | 0.85 | 0.347 | 2.6001 | 37.897 | 3.526 | 2.3984 | 0.1292 | 0.123 | 0 | 0 | 0 | 48.0185 | 13207.4901 | 0 | 0 | 0 | 0 | 0 | 0 | 4.1767 | 404.3132 | 56.6098 | 1.7194 | 1.6567 | 1.6567 | 370.0533 | 0.64963 | 4.9985 | 261.2187 | 41.423 | 1.7194 | 0.64963 | 21.8535 | 1.4416 | 0.77 | 0 | 0 | 5.2156
2014-05-08 | 4時 | 26.9369 | 0 | 0 | 0.10717 | 0.85 | 0.347 | 2.1437 | 37.897 | 3.526 | 2.3274 | 0.1312 | 0.123 | 0 | 0 | 0 | 47.576 | 13207.4901 | 0 | 0 | 0 | 0 | 0 | 0 | 4.1506 | 404.2046 | 56.5226 | 1.7194 | 1.6564 | 1.6564 | 369.7552 | 0.64047 | 4.4711 | 261.2187 | 41.423 | 1.7194 | 0.64047 | 21.7214 | 1.4329 | 0.77 | 0 | 0 | 5.2156
2014-05-08 | 5時 | 26.963 | 2.318 | 2.318 | 2.0936 | 0.85 | 0.74121 | -2.5984 | 39.7872 | 2.6941 | 1.4774 | 0.327 | 0.22443 | 4.6214 | 0 | 16.6371 | 47.6648 | 13207.4901 | 16.6371 | 7.8674 | 0.41658 | 8.7698 | 5.2156 | 8.7698 | 3.7517 | 404.2175 | 57.816 | 1.8008 | 1.6518 | 1.6518 | 366.5172 | 0.55097 | -1.121 | 262.7789 | 42.4813 | 1.8008 | 0.55097 | 21.7474 | 1.4346 | 0.77 | 2.2352 | 1 | 5.2156
2014-05-08 | 6時 | 27.206 | 1.019 | 1.019 | 0.84722 | 0.85 | 0.5333 | 1.623 | 38.4835 | 3.2679 | 2.2013 | 0.1272 | 0.17175 | 1.4339 | 0 | 5.162 | 48.4575 | 13207.4901 | 5.162 | 5.162 | 0.26743 | 0 | 3.4262 | 0 | 4.0648 | 404.5009 | 57.1526 | 1.7443 | 1.6558 | 1.6558 | 369.3706 | 0.63014 | 3.8242 | 261.7027 | 41.7514 | 1.7443 | 0.63014 | 21.9904 | 1.4507 | 0.77 | 1.4684 | 0.65692 | 5.2156
2014-05-08 | 7時 | 34.5903 | 0.58494 | 0.58494 | 0.43784 | 1 | 0.44628 | 4.0617 | 38.1869 | 3.3984 | 2.6351 | 0.1188 | 0.1471 | 0.70878 | 0 | 2.5516 | 59.132 | 13207.4901 | 2.5516 | 2.5516 | 0.12537 | 0 | 1.6984 | 0 | 4.2353 | 404.8756 | 57.2537 | 1.7317 | 1.6578 | 1.6578 | 371.0131 | 0.67963 | 6.6968 | 261.4579 | 41.5853 | 1.7317 | 0.67963 | 29.3748 | 1.4921 | 1 | 0.72788 | 0.32564 | 5.2156
2014-05-08 | 8時 | 35.4242 | 0.28202 | 0.28202 | 0.15431 | 1 | 0.36753 | 6.2819 | 37.9537 | 3.501 | 3.0115 | 0.1112 | 0.12772 | 0.13868 | 0 | 0.49924 | 60.9889 | 13207.4901 | 0.49924 | 0.49924 | 0.023313 | 0 | 0.33315 | 0 | 4.406 | 405.1281 | 57.3012 | 1.7218 | 1.6592 | 1.6592 | 372.4765 | 0.7272 | 9.2934 | 261.2655 | 41.4548 | 1.7218 | 0.7272 | 30.2086 | 1.5345 | 1 | 0.14278 | 0.063877 | 5.2156
2014-05-08 | 9時 | 36.349 | 0 | 0 | 0.065771 | 1 | 0.347 | 8.0031 | 37.897 | 3.526 | 3.3072 | 0.1036 | 0.123 | 0 | 0 | 0 | 62.7849 | 13207.4901 | 0 | 0 | 0 | 0 | 0 | 0 | 4.5394 | 405.3588 | 57.4488 | 1.7194 | 1.66 | 1.66 | 373.6057 | 0.76578 | 11.3103 | 261.2187 | 41.423 | 1.7194 | 0.76578 | 31.1334 | 1.5814 | 1 | 0 | 0 | 5.2156
2014-05-08 | 10時 | 37.0341 | 0 | 0 | 0.06125 | 1 | 0.347 | 9.1368 | 37.897 | 3.526 | 3.4918 | 0.0984 | 0.123 | 0 | 0 | 0 | 63.9787 | 13207.4901 | 0 | 0 | 0 | 0 | 0 | 0 | 4.6297 | 405.4982 | 57.5606 | 1.7194 | 1.6605 | 1.6605 | 374.3346 | 0.79203 | 12.6286 | 261.2187 | 41.423 | 1.7194 | 0.79203 | 31.8186 | 1.6162 | 1 | 0 | 0 | 5.2156
2014-05-08 | 11時 | 36.8722 | 0.2465 | 0.2465 | 0.1201 | 1 | 0.36186 | 8.7306 | 37.9379 | 3.508 | 3.4305 | 0.0996 | 0.1264 | 0.099973 | 0 | 0.3599 | 63.7057 | 13207.4901 | 0.3599 | 0.3599 | 0.015461 | 0 | 0.24111 | 0 | 4.592 | 405.4888 | 57.58 | 1.7211 | 1.6603 | 1.6603 | 374.0788 | 0.78255 | 12.1611 | 261.2525 | 41.4459 | 1.7211 | 0.78255 | 31.6567 | 1.608 | 1 | 0.10333 | 0.046229 | 5.2156
2014-05-08 | 12時 | 37.0341 | 0.21023 | 0.21023 | 0.085813 | 1 | 0.35323 | 9.0553 | 37.914 | 3.5185 | 3.484 | 0.0984 | 0.12442 | 0.041676 | 0 | 0.15003 | 63.9787 | 13207.4901 | 0.15003 | 0.15003 | 0.0063869 | 0 | 0.10055 | 0 | 4.6212 | 405.5079 | 57.5796 | 1.7201 | 1.6604 | 1.6604 | 374.2879 | 0.79012 | 12.5393 | 261.2328 | 41.4325 | 1.7201 | 0.79012 | 31.8186 | 1.6162 | 1 | 0.043094 | 0.019279 | 5.2156
2014-05-08 | 13時 | 37.0341 | 0 | 0 | 0.061326 | 1 | 0.347 | 9.0607 | 37.897 | 3.526 | 3.4918 | 0.0984 | 0.123 | 0 | 0 | 0 | 63.9787 | 13207.4901 | 0 | 0 | 0 | 0 | 0 | 0 | 4.624 | 405.501 | 57.5628 | 1.7194 | 1.6605 | 1.6605 | 374.2984 | 0.79025 | 12.5525 | 261.2187 | 41.423 | 1.7194 | 0.79025 | 31.8186 | 1.6162 | 1 | 0 | 0 | 5.2156
2014-05-08 | 14時 | 37.4207 | 0 | 0 | 0.058921 | 1 | 0.347 | 9.6814 | 37.897 | 3.526 | 3.5912 | 0.0956 | 0.123 | 0 | 0 | 0 | 64.6097 | 13207.4901 | 0 | 0 | 0 | 0 | 0 | 0 | 4.6758 | 405.5654 | 57.6145 | 1.7194 | 1.6607 | 1.6607 | 374.6944 | 0.80488 | 13.2726 | 261.2187 | 41.423 | 1.7194 | 0.80488 | 32.2052 | 1.6359 | 1 | 0 | 0 | 5.2156
2014-05-08 | 15時 | 37.1433 | 0.28015 | 0.28015 | 0.15164 | 1 | 0.37092 | 9.0312 | 37.9632 | 3.4969 | 3.4899 | 0.0976 | 0.1285 | 0.16191 | 0 | 0.58288 | 64.1598 | 13207.4901 | 0.58288 | 0.58288 | 0.024662 | 0 | 0.39075 | 0 | 4.6138 | 405.5538 | 57.6488 | 1.7222 | 1.6605 | 1.6605 | 374.2824 | 0.78956 | 12.5211 | 261.2734 | 41.4601 | 1.7222 | 0.78956 | 31.9278 | 1.6218 | 1 | 0.16747 | 0.074921 | 5.2156
2014-05-08 | 16時 | 36.0471 | 0.32202 | 0.32202 | 0.19161 | 1 | 0.37904 | 7.0858 | 37.9862 | 3.4868 | 3.1812 | 0.106 | 0.13041 | 0.21802 | 0 | 0.78487 | 62.2243 | 13207.4901 | 0.78487 | 0.78487 | 0.035339 | 0 | 0.52467 | 0 | 4.4614 | 405.3195 | 57.4761 | 1.7232 | 1.6597 | 1.6597 | 373.0365 | 0.74503 | 10.267 | 261.2923 | 41.4729 | 1.7232 | 0.74503 | 30.8315 | 1.5661 | 1 | 0.22486 | 0.1006 | 5.2156
2014-05-08 | 17時 | 35.062 | 0.77487 | 0.77487 | 0.61131 | 1 | 0.50602 | 4.2156 | 38.3849 | 3.3113 | 2.7007 | 0.1144 | 0.16356 | 1.193 | 0 | 4.2947 | 60.2144 | 13207.4901 | 4.2947 | 4.2947 | 0.20496 | 0 | 2.8628 | 0 | 4.2264 | 405.1026 | 57.5672 | 1.7401 | 1.658 | 1.658 | 371.1539 | 0.68285 | 6.9163 | 261.6214 | 41.6962 | 1.7401 | 0.68285 | 29.8464 | 1.5161 | 1 | 1.2269 | 0.5489 | 5.2156
2014-05-08 | 18時 | 34.5903 | 0.87324 | 0.87324 | 0.70156 | 1 | 0.53308 | 3.039 | 38.4826 | 3.2683 | 2.4998 | 0.1188 | 0.17168 | 1.4319 | 0 | 5.1547 | 59.132 | 13207.4901 | 5.1547 | 5.1547 | 0.25326 | 0 | 3.431 | 0 | 4.1463 | 404.9103 | 57.4789 | 1.7443 | 1.6571 | 1.6571 | 370.3718 | 0.65853 | 5.5388 | 261.702 | 41.7509 | 1.7443 | 0.65853 | 29.3748 | 1.4921 | 1 | 1.4704 | 0.65784 | 5.2156
2014-05-08 | 19時 | 34.306 | 0.56922 | 0.56922 | 0.42382 | 1 | 0.43975 | 3.2069 | 38.1665 | 3.4074 | 2.545 | 0.1216 | 0.1454 | 0.65884 | 0 | 2.3718 | 58.4325 | 13207.4901 | 2.3718 | 2.3718 | 0.11865 | 0 | 1.5772 | 0 | 4.1875 | 404.7142 | 57.1109 | 1.7308 | 1.6573 | 1.6573 | 370.4997 | 0.66196 | 5.7519 | 261.4411 | 41.5739 | 1.7308 | 0.66196 | 29.0905 | 1.4777 | 1 | 0.67595 | 0.30241 | 5.2156
2014-05-08 | 20時 | 34.2271 | 0.67014 | 0.67014 | 0.51706 | 1 | 0.46873 | 2.8056 | 38.2588 | 3.3668 | 2.4744 | 0.1224 | 0.15308 | 0.88458 | 0 | 3.1845 | 58.2312 | 13207.4901 | 3.1845 | 3.1845 | 0.16012 | 0 | 2.1171 | 0 | 4.1549 | 404.6893 | 57.1525 | 1.7347 | 1.657 | 1.657 | 370.2303 | 0.65379 | 5.28 | 261.5173 | 41.6256 | 1.7347 | 0.65379 | 29.0115 | 1.4737 | 1 | 0.90732 | 0.40591 | 5.2156
2014-05-08 | 21時 | 34.1491 | 0.74414 | 0.74414 | 0.58506 | 1 | 0.49041 | 2.4562 | 38.331 | 3.335 | 2.413 | 0.1232 | 0.15908 | 1.0611 | 0 | 3.8201 | 58.0291 | 13207.4901 | 3.8201 | 3.8201 | 0.19305 | 0 | 2.5389 | 0 | 4.1278 | 404.6585 | 57.1762 | 1.7378 | 1.6567 | 1.6567 | 369.9954 | 0.64673 | 4.8692 | 261.5769 | 41.666 | 1.7378 | 0.64673 | 28.9336 | 1.4697 | 1 | 1.0881 | 0.4868 | 5.2156
2014-05-08 | 22時 | 27.4059 | 0.91598 | 0.91598 | 0.75199 | 0.85 | 0.50748 | 2.0589 | 38.39 | 3.309 | 2.3434 | 0.1244 | 0.16399 | 1.2055 | 0 | 4.3397 | 49.0661 | 13207.4901 | 4.3397 | 4.3397 | 0.22097 | 0 | 2.8831 | 0 | 4.0998 | 404.6024 | 57.171 | 1.7403 | 1.6564 | 1.6564 | 369.7281 | 0.63878 | 4.4022 | 261.6256 | 41.6991 | 1.7403 | 0.63878 | 22.1903 | 1.4638 | 0.77 | 1.2356 | 0.55279 | 5.2156
2014-05-08 | 23時 | 27.3478 | 0 | 0 | 0.1008 | 0.85 | 0.347 | 3.1524 | 37.897 | 3.526 | 2.5404 | 0.1252 | 0.123 | 0 | 0 | 0 | 48.8929 | 13207.4901 | 0 | 0 | 0 | 0 | 0 | 0 | 4.2111 | 404.49 | 56.7517 | 1.7194 | 1.6573 | 1.6573 | 370.4681 | 0.66085 | 5.6928 | 261.2187 | 41.423 | 1.7194 | 0.66085 | 22.1322 | 1.46 | 0.77 | 0 | 0 | 5.2156
2014-05-09 | 0時 | 27.3478 | 0 | 0 | 0.10072 | 0.85 | 0.347 | 3.2124 | 37.897 | 3.526 | 2.5404 | 0.1252 | 0.123 | 0 | 0 | 0 | 48.8929 | 13207.4901 | 0 | 0 | 0 | 0 | 0 | 0 | 4.2144 | 404.495 | 56.7557 | 1.7194 | 1.6573 | 1.6573 | 370.498 | 0.66207 | 5.7528 | 261.2187 | 41.423 | 1.7194 | 0.66207 | 22.1322 | 1.46 | 0.77 | 0 | 0 | 5.2156
2014-05-09 | 1時 | 27.4059 | 0 | 0 | 0.099844 | 0.85 | 0.347 | 3.3754 | 37.897 | 3.526 | 2.5688 | 0.1244 | 0.123 | 0 | 0 | 0 | 49.0661 | 13207.4901 | 0 | 0 | 0 | 0 | 0 | 0 | 4.2243 | 404.5338 | 56.7869 | 1.7194 | 1.6574 | 1.6574 | 370.6071 | 0.66542 | 5.9442 | 261.2187 | 41.423 | 1.7194 | 0.66542 | 22.1903 | 1.4638 | 0.77 | 0 | 0 | 5.2156
2014-05-09 | 2時 | 27.3767 | 0 | 0 | 0.10028 | 0.85 | 0.347 | 3.2939 | 37.897 | 3.526 | 2.5546 | 0.1248 | 0.123 | 0 | 0 | 0 | 48.9796 | 13207.4901 | 0 | 0 | 0 | 0 | 0 | 0 | 4.2193 | 404.5145 | 56.7713 | 1.7194 | 1.6574 | 1.6574 | 370.5525 | 0.66374 | 5.8485 | 261.2187 | 41.423 | 1.7194 | 0.66374 | 22.1612 | 1.4619 | 0.77 | 0 | 0 | 5.2156
2014-05-09 | 3時 | 27.3767 | 0 | 0 | 0.10028 | 0.85 | 0.347 | 3.2939 | 37.897 | 3.526 | 2.5546 | 0.1248 | 0.123 | 0 | 0 | 0 | 48.9796 | 13207.4901 | 0 | 0 | 0 | 0 | 0 | 0 | 4.2193 | 404.5145 | 56.7713 | 1.7194 | 1.6574 | 1.6574 | 370.5525 | 0.66374 | 5.8485 | 261.2187 | 41.423 | 1.7194 | 0.66374 | 22.1612 | 1.4619 | 0.77 | 0 | 0 | 5.2156
2014-05-09 | 4時 | 27.3478 | 0 | 0 | 0.10064 | 0.85 | 0.347 | 3.2725 | 37.897 | 3.526 | 2.5404 | 0.1252 | 0.123 | 0 | 0 | 0 | 48.8929 | 13207.4901 | 0 | 0 | 0 | 0 | 0 | 0 | 4.2176 | 404.5 | 56.7597 | 1.7194 | 1.6573 | 1.6573 | 370.528 | 0.6633 | 5.8129 | 261.2187 | 41.423 | 1.7194 | 0.6633 | 22.1322 | 1.46 | 0.77 | 0 | 0 | 5.2156
2014-05-09 | 5時 | 27.4059 | 2.1817 | 2.1817 | 1.9621 | 0.85 | 0.73542 | -1.1339 | 39.6885 | 2.7376 | 1.7497 | 0.311 | 0.2196 | 4.3802 | 0 | 15.7686 | 49.0661 | 13207.4901 | 15.7686 | 7.8505 | 0.39973 | 7.9181 | 5.2156 | 7.9181 | 3.8248 | 404.6448 | 58.0859 | 1.7965 | 1.6534 | 1.6534 | 367.5326 | 0.57753 | 0.61583 | 262.6974 | 42.4261 | 1.7965 | 0.57753 | 22.1903 | 1.4638 | 0.77 | 2.2352 | 1 | 5.2156
2014-05-09 | 6時 | 34.4264 | 0.99771 | 0.99771 | 0.81422 | 1 | 0.56955 | 2.3987 | 38.6246 | 3.2058 | 2.3781 | 0.1204 | 0.18349 | 1.7791 | 0 | 6.4046 | 58.7333 | 13207.4901 | 6.4046 | 6.4046 | 0.31794 | 0 | 4.2607 | 0 | 4.096 | 404.8533 | 57.5287 | 1.7504 | 1.6566 | 1.6566 | 369.9326 | 0.64558 | 4.7768 | 261.8192 | 41.8304 | 1.7504 | 0.64558 | 29.2108 | 1.4838 | 1 | 1.826 | 0.81692 | 5.2156
2014-05-09 | 7時 | 35.0178 | 0.85934 | 0.85934 | 0.68797 | 1 | 0.53205 | 3.9414 | 38.4788 | 3.2699 | 2.6436 | 0.1148 | 0.17137 | 1.4225 | 0 | 5.1211 | 60.1169 | 13207.4901 | 5.1211 | 5.1211 | 0.24506 | 0 | 3.4132 | 0 | 4.1999 | 405.1072 | 57.6336 | 1.7441 | 1.6578 | 1.6578 | 370.9618 | 0.67712 | 6.585 | 261.6989 | 41.7488 | 1.7441 | 0.67712 | 29.8023 | 1.5138 | 1 | 1.4628 | 0.65443 | 5.2156
2014-05-09 | 8時 | 34.8438 | 0.80548 | 0.80548 | 0.63949 | 1 | 0.51429 | 3.8206 | 38.4142 | 3.2984 | 2.6163 | 0.1164 | 0.16599 | 1.2645 | 0 | 4.5522 | 59.7249 | 13207.4901 | 4.5522 | 4.5522 | 0.22016 | 0 | 3.0324 | 0 | 4.1987 | 405.0229 | 57.5231 | 1.7414 | 1.6577 | 1.6577 | 370.8751 | 0.67461 | 6.437 | 261.6455 | 41.7126 | 1.7414 | 0.67461 | 29.6282 | 1.505 | 1 | 1.2996 | 0.58141 | 5.2156
2014-05-09 | 9時 | 34.9303 | 0 | 0 | 0.076642 | 1 | 0.347 | 5.3071 | 37.897 | 3.526 | 2.8812 | 0.1156 | 0.123 | 0 | 0 | 0 | 59.9212 | 13207.4901 | 0 | 0 | 0 | 0 | 0 | 0 | 4.3467 | 404.9332 | 57.1073 | 1.7194 | 1.6587 | 1.6587 | 371.8703 | 0.70602 | 8.1883 | 261.2187 | 41.423 | 1.7194 | 0.70602 | 29.7148 | 1.5094 | 1 | 0 | 0 | 5.2156
2014-05-09 | 10時 | 34.8438 | 0 | 0 | 0.077371 | 1 | 0.347 | 5.1395 | 37.897 | 3.526 | 2.8528 | 0.1164 | 0.123 | 0 | 0 | 0 | 59.7249 | 13207.4901 | 0 | 0 | 0 | 0 | 0 | 0 | 4.3355 | 404.9002 | 57.0809 | 1.7194 | 1.6586 | 1.6586 | 371.7598 | 0.70242 | 7.9923 | 261.2187 | 41.423 | 1.7194 | 0.70242 | 29.6282 | 1.505 | 1 | 0 | 0 | 5.2156
2014-05-09 | 11時 | 34.8869 | 1.3398 | 1.3398 | 1.1524 | 1 | 0.65533 | 2.3817 | 39.0314 | 3.0268 | 2.3484 | 0.29 | 0.18747 | 2.7735 | 0 | 9.9845 | 59.8232 | 13207.4901 | 9.9845 | 7.8284 | 0.37761 | 2.1561 | 5.2156 | 2.1561 | 4.0567 | 405.1427 | 58.0331 | 1.7679 | 1.6565 | 1.6565 | 369.8951 | 0.64523 | 4.7301 | 262.1549 | 42.0581 | 1.7679 | 0.64523 | 29.6714 | 1.5072 | 1 | 2.2352 | 1 | 5.2156
2014-05-09 | 12時 | 34.8009 | 0.86845 | 0.86845 | 0.69666 | 1 | 0.53344 | 3.559 | 38.484 | 3.2677 | 2.5702 | 0.1168 | 0.1718 | 1.4352 | 0 | 5.1666 | 59.6265 | 13207.4901 | 5.1666 | 5.1666 | 0.25054 | 0 | 3.4412 | 0 | 4.1761 | 405.0172 | 57.5652 | 1.7444 | 1.6575 | 1.6575 | 370.6999 | 0.6692 | 6.1293 | 261.7031 | 41.7517 | 1.7444 | 0.6692 | 29.5854 | 1.5028 | 1 | 1.4748 | 0.6598 | 5.2156
2014-05-09 | 13時 | 34.8869 | 0 | 0 | 0.077007 | 1 | 0.347 | 5.2233 | 37.897 | 3.526 | 2.867 | 0.116 | 0.123 | 0 | 0 | 0 | 59.8232 | 13207.4901 | 0 | 0 | 0 | 0 | 0 | 0 | 4.3411 | 404.9168 | 57.0941 | 1.7194 | 1.6586 | 1.6586 | 371.815 | 0.70421 | 8.0903 | 261.2187 | 41.423 | 1.7194 | 0.70421 | 29.6714 | 1.5072 | 1 | 0 | 0 | 5.2156
2014-05-09 | 14時 | 35.151 | 0 | 0 | 0.074826 | 1 | 0.347 | 5.7284 | 37.897 | 3.526 | 2.9522 | 0.1136 | 0.123 | 0 | 0 | 0 | 60.4091 | 13207.4901 | 0 | 0 | 0 | 0 | 0 | 0 | 4.3752 | 405.0133 | 57.1716 | 1.7194 | 1.6589 | 1.6589 | 372.1472 | 0.71511 | 8.6806 | 261.2187 | 41.423 | 1.7194 | 0.71511 | 29.9354 | 1.5206 | 1 | 0 | 0 | 5.2156
2014-05-09 | 15時 | 34.8438 | 1.2929 | 1.2929 | 1.1088 | 1 | 0.64289 | 2.4205 | 38.9632 | 3.0568 | 2.3653 | 0.291 | 0.18414 | 2.6069 | 0 | 9.3847 | 59.7249 | 13207.4901 | 9.3847 | 7.8295 | 0.37867 | 1.5553 | 5.2156 | 1.5553 | 4.0654 | 405.1089 | 57.9602 | 1.765 | 1.6566 | 1.6566 | 369.9311 | 0.64601 | 4.7859 | 262.0987 | 42.02 | 1.765 | 0.64601 | 29.6282 | 1.505 | 1 | 2.2352 | 1 | 5.2156
2014-05-09 | 16時 | 34.2271 | 0.91032 | 0.91032 | 0.73592 | 1 | 0.54177 | 2.2658 | 38.5153 | 3.2539 | 2.3571 | 0.1224 | 0.1744 | 1.5118 | 0 | 5.4425 | 58.2312 | 13207.4901 | 5.4425 | 5.4425 | 0.27365 | 0 | 3.6182 | 0 | 4.0988 | 404.735 | 57.3609 | 1.7457 | 1.6565 | 1.6565 | 369.8454 | 0.64291 | 4.6229 | 261.729 | 41.7692 | 1.7457 | 0.64291 | 29.0115 | 1.4737 | 1 | 1.5507 | 0.69373 | 5.2156
2014-05-09 | 17時 | 27.3767 | 1.4061 | 1.4061 | 1.229 | 0.85 | 0.61413 | 1.0007 | 38.8196 | 3.12 | 2.1328 | 0.312 | 0.17712 | 2.2558 | 0 | 8.1207 | 48.9796 | 13207.4901 | 8.1207 | 7.8516 | 0.40078 | 0.26914 | 5.2156 | 0.26914 | 4.0026 | 404.6291 | 57.4814 | 1.7588 | 1.6554 | 1.6554 | 368.9899 | 0.61796 | 3.1335 | 261.9801 | 41.9396 | 1.7588 | 0.61796 | 22.1612 | 1.4619 | 0.77 | 2.2352 | 1 | 5.2156
2014-05-09 | 18時 | 27.319 | 1.4113 | 1.4113 | 1.2341 | 0.85 | 0.61432 | 0.77604 | 38.8205 | 3.1196 | 2.1039 | 0.314 | 0.17716 | 2.258 | 0 | 8.129 | 48.8061 | 13207.4901 | 8.129 | 7.8537 | 0.40289 | 0.27529 | 5.2156 | 0.27529 | 3.9912 | 404.5755 | 57.4393 | 1.7588 | 1.6552 | 1.6552 | 368.8481 | 0.61361 | 2.88 | 261.9809 | 41.9401 | 1.7588 | 0.61361 | 22.1035 | 1.4581 | 0.77 | 2.2352 | 1 | 5.2156
2014-05-09 | 19時 | 27.2905 | 0.95145 | 0.95145 | 0.78506 | 0.85 | 0.51561 | 1.6582 | 38.4189 | 3.2963 | 2.2734 | 0.126 | 0.16639 | 1.2761 | 0 | 4.5938 | 48.7192 | 13207.4901 | 4.5938 | 4.5938 | 0.23624 | 0 | 3.0503 | 0 | 4.0749 | 404.5189 | 57.1235 | 1.7416 | 1.6561 | 1.6561 | 369.4583 | 0.63083 | 3.9316 | 261.6494 | 41.7152 | 1.7416 | 0.63083 | 22.0749 | 1.4562 | 0.77 | 1.3073 | 0.58485 | 5.2156
2014-05-09 | 20時 | 27.2339 | 1.0112 | 1.0112 | 0.84032 | 0.85 | 0.53061 | 1.3565 | 38.4735 | 3.2723 | 2.22 | 0.1268 | 0.17092 | 1.4095 | 0 | 5.0741 | 48.5449 | 13207.4901 | 5.0741 | 5.0741 | 0.26223 | 0 | 3.3683 | 0 | 4.0535 | 404.4793 | 57.1286 | 1.7439 | 1.6558 | 1.6558 | 369.2543 | 0.6249 | 3.5765 | 261.6945 | 41.7458 | 1.7439 | 0.6249 | 22.0184 | 1.4525 | 0.77 | 1.4436 | 0.64582 | 5.2156
2014-05-09 | 21時 | 27.1782 | 1.0591 | 1.0591 | 0.88459 | 0.85 | 0.54226 | 1.0203 | 38.5172 | 3.2531 | 2.1716 | 0.1276 | 0.17455 | 1.5163 | 0 | 5.4587 | 48.37 | 13207.4901 | 5.4587 | 5.4587 | 0.2835 | 0 | 3.6227 | 0 | 4.0319 | 404.4297 | 57.1183 | 1.7458 | 1.6555 | 1.6555 | 369.0374 | 0.61834 | 3.192 | 261.7305 | 41.7702 | 1.7458 | 0.61834 | 21.9626 | 1.4488 | 0.77 | 1.5526 | 0.69459 | 5.2156
2014-05-09 | 22時 | 27.1506 | 1.0917 | 1.0917 | 0.91458 | 0.85 | 0.55033 | 0.86005 | 38.5482 | 3.2394 | 2.1433 | 0.128 | 0.17713 | 1.5921 | 0 | 5.7317 | 48.2824 | 13207.4901 | 5.7317 | 5.7317 | 0.2984 | 0 | 3.8033 | 0 | 4.0207 | 404.4085 | 57.1223 | 1.7471 | 1.6554 | 1.6554 | 368.9287 | 0.61523 | 3.0033 | 261.7561 | 41.7876 | 1.7471 | 0.61523 | 21.9351 | 1.447 | 0.77 | 1.63 | 0.72922 | 5.2156
2014-05-09 | 23時 | 27.0422 | 0 | 0 | 0.10583 | 0.85 | 0.347 | 2.1324 | 37.897 | 3.526 | 2.3842 | 0.1296 | 0.123 | 0 | 0 | 0 | 47.9303 | 13207.4901 | 0 | 0 | 0 | 0 | 0 | 0 | 4.152 | 404.2544 | 56.5626 | 1.7194 | 1.6565 | 1.6565 | 369.8048 | 0.64025 | 4.5166 | 261.2187 | 41.423 | 1.7194 | 0.64025 | 21.8267 | 1.4399 | 0.77 | 0 | 0 | 5.2156
2014-05-10 | 0時 | 26.9892 | 0 | 0 | 0.10672 | 0.85 | 0.347 | 1.9708 | 37.897 | 3.526 | 2.3558 | 0.1304 | 0.123 | 0 | 0 | 0 | 47.7534 | 13207.4901 | 0 | 0 | 0 | 0 | 0 | 0 | 4.1428 | 404.212 | 56.5286 | 1.7194 | 1.6564 | 1.6564 | 369.6959 | 0.63703 | 4.3266 | 261.2187 | 41.423 | 1.7194 | 0.63703 | 21.7736 | 1.4364 | 0.77 | 0 | 0 | 5.2156
2014-05-10 | 1時 | 26.9111 | 0 | 0 | 0.10814 | 0.85 | 0.347 | 1.6623 | 37.897 | 3.526 | 2.3132 | 0.1316 | 0.123 | 0 | 0 | 0 | 47.487 | 13207.4901 | 0 | 0 | 0 | 0 | 0 | 0 | 4.1258 | 404.1403 | 56.471 | 1.7194 | 1.6562 | 1.6562 | 369.499 | 0.63092 | 3.9755 | 261.2187 | 41.423 | 1.7194 | 0.63092 | 21.6955 | 1.4312 | 0.77 | 0 | 0 | 5.2156
2014-05-10 | 2時 | 26.7848 | 0 | 0 | 0.11038 | 0.85 | 0.347 | 1.2612 | 37.897 | 3.526 | 2.2422 | 0.1336 | 0.123 | 0 | 0 | 0 | 47.0401 | 13207.4901 | 0 | 0 | 0 | 0 | 0 | 0 | 4.1035 | 404.0304 | 56.3829 | 1.7194 | 1.6558 | 1.6558 | 369.2276 | 0.62304 | 3.5034 | 261.2187 | 41.423 | 1.7194 | 0.62304 | 21.5693 | 1.4229 | 0.77 | 0 | 0 | 5.2156
2014-05-10 | 3時 | 26.7114 | 0 | 0 | 0.11173 | 0.85 | 0.347 | 1.0224 | 37.897 | 3.526 | 2.1996 | 0.1348 | 0.123 | 0 | 0 | 0 | 46.7703 | 13207.4901 | 0 | 0 | 0 | 0 | 0 | 0 | 4.0904 | 403.9633 | 56.329 | 1.7194 | 1.6556 | 1.6556 | 369.0655 | 0.61838 | 3.222 | 261.2187 | 41.423 | 1.7194 | 0.61838 | 21.4958 | 1.418 | 0.77 | 0 | 0 | 5.2156
2014-05-10 | 4時 | 26.6397 | 0 | 0 | 0.11308 | 0.85 | 0.347 | 0.78526 | 37.897 | 3.526 | 2.157 | 0.136 | 0.123 | 0 | 0 | 0 | 46.4992 | 13207.4901 | 0 | 0 | 0 | 0 | 0 | 0 | 4.0775 | 403.8955 | 56.2746 | 1.7194 | 1.6554 | 1.6554 | 368.904 | 0.61378 | 2.9423 | 261.2187 | 41.423 | 1.7194 | 0.61378 | 21.4241 | 1.4133 | 0.77 | 0 | 0 | 5.2156
2014-05-10 | 5時 | 26.5016 | 2.6486 | 2.6486 | 2.4121 | 0.85 | 0.74855 | -5.1365 | 40.035 | 2.5851 | 1.0943 | 0.346 | 0.23655 | 5.2274 | 0 | 18.8186 | 45.953 | 13207.4901 | 18.8186 | 7.8874 | 0.43659 | 10.9312 | 5.2156 | 10.9312 | 3.6315 | 403.5294 | 57.445 | 1.8117 | 1.649 | 1.649 | 364.8279 | 0.50713 | -4.0422 | 262.9836 | 42.6201 | 1.8117 | 0.50713 | 21.286 | 1.4042 | 0.77 | 2.2352 | 1 | 5.2156
2014-05-10 | 6時 | 26.5929 | 1.495 | 1.495 | 1.316 | 0.85 | 0.62198 | -1.7466 | 38.8571 | 3.1034 | 1.6896 | 0.342 | 0.17895 | 2.3475 | 0 | 8.4511 | 46.3177 | 13207.4901 | 8.4511 | 7.8832 | 0.43238 | 0.56795 | 5.2156 | 0.56795 | 3.8657 | 403.8521 | 56.8881 | 1.7604 | 1.6529 | 1.6529 | 367.1597 | 0.5663 | -0.057019 | 262.0111 | 41.9606 | 1.7604 | 0.5663 | 21.3773 | 1.4102 | 0.77 | 2.2352 | 1 | 5.2156
2014-05-10 | 7時 | 26.7357 | 1.2967 | 1.2967 | 1.1039 | 0.85 | 0.59599 | -0.96926 | 38.7369 | 3.1564 | 1.8298 | 0.1344 | 0.19282 | 2.0535 | 0 | 7.3927 | 46.8604 | 13207.4901 | 7.3927 | 7.3927 | 0.39987 | 0 | 4.895 | 0 | 3.9125 | 404.0132 | 56.9346 | 1.7552 | 1.6537 | 1.6537 | 367.6938 | 0.58057 | 0.86053 | 261.9119 | 41.8933 | 1.7552 | 0.58057 | 21.5201 | 1.4196 | 0.77 | 2.0979 | 0.93854 | 5.2156
2014-05-10 | 8時 | 26.7602 | 1.1974 | 1.1974 | 1.013 | 0.85 | 0.57226 | -0.63229 | 38.6358 | 3.2009 | 1.8902 | 0.134 | 0.18441 | 1.8063 | 0 | 6.5026 | 46.9503 | 13207.4901 | 6.5026 | 6.5026 | 0.3509 | 0 | 4.3062 | 0 | 3.9376 | 404.0411 | 56.8883 | 1.7509 | 1.654 | 1.654 | 367.9245 | 0.58684 | 1.2579 | 261.8284 | 41.8366 | 1.7509 | 0.58684 | 21.5446 | 1.4213 | 0.77 | 1.8455 | 0.82564 | 5.2156
2014-05-10 | 9時 | 26.7114 | 0 | 0 | 0.11173 | 0.85 | 0.347 | 1.0224 | 37.897 | 3.526 | 2.1996 | 0.1348 | 0.123 | 0 | 0 | 0 | 46.7703 | 13207.4901 | 0 | 0 | 0 | 0 | 0 | 0 | 4.0904 | 403.9633 | 56.329 | 1.7194 | 1.6556 | 1.6556 | 369.0655 | 0.61838 | 3.222 | 261.2187 | 41.423 | 1.7194 | 0.61838 | 21.4958 | 1.418 | 0.77 | 0 | 0 | 5.2156
2014-05-10 | 10時 | 26.7357 | 0 | 0 | 0.11128 | 0.85 | 0.347 | 1.1018 | 37.897 | 3.526 | 2.2138 | 0.1344 | 0.123 | 0 | 0 | 0 | 46.8604 | 13207.4901 | 0 | 0 | 0 | 0 | 0 | 0 | 4.0947 | 403.9858 | 56.3471 | 1.7194 | 1.6557 | 1.6557 | 369.1194 | 0.61993 | 3.3156 | 261.2187 | 41.423 | 1.7194 | 0.61993 | 21.5201 | 1.4196 | 0.77 | 0 | 0 | 5.2156
2014-05-10 | 11時 | 26.7848 | 1.9113 | 1.9113 | 1.7086 | 0.85 | 0.70231 | -2.4957 | 39.3428 | 2.8897 | 1.5811 | 0.334 | 0.2027 | 3.5351 | 0 | 12.7262 | 47.0401 | 13207.4901 | 12.7262 | 7.8747 | 0.42395 | 4.8514 | 5.2156 | 4.8514 | 3.7932 | 403.9938 | 57.3329 | 1.7814 | 1.6521 | 1.6521 | 366.6689 | 0.5528 | -0.91452 | 262.4121 | 42.2325 | 1.7814 | 0.5528 | 21.5693 | 1.4229 | 0.77 | 2.2352 | 1 | 5.2156
2014-05-10 | 12時 | 26.8097 | 1.2657 | 1.2657 | 1.0754 | 0.85 | 0.58913 | -0.79347 | 38.7069 | 3.1696 | 1.8861 | 0.1332 | 0.19032 | 1.9801 | 0 | 7.1284 | 47.1298 | 13207.4901 | 7.1284 | 7.1284 | 0.38287 | 0 | 4.7219 | 0 | 3.9244 | 404.068 | 56.9579 | 1.7539 | 1.6539 | 1.6539 | 367.8379 | 0.58384 | 1.0926 | 261.8871 | 41.8764 | 1.7539 | 0.58384 | 21.5941 | 1.4245 | 0.77 | 2.0237 | 0.90535 | 5.2156
2014-05-10 | 13時 | 26.7848 | 0 | 0 | 0.11057 | 0.85 | 0.347 | 1.1216 | 37.897 | 3.526 | 2.2422 | 0.1336 | 0.123 | 0 | 0 | 0 | 47.0401 | 13207.4901 | 0 | 0 | 0 | 0 | 0 | 0 | 4.0966 | 404.0136 | 56.3694 | 1.7194 | 1.6558 | 1.6558 | 369.1569 | 0.62031 | 3.3638 | 261.2187 | 41.423 | 1.7194 | 0.62031 | 21.5693 | 1.4229 | 0.77 | 0 | 0 | 5.2156
2014-05-10 | 14時 | 26.6397 | 0 | 0 | 0.11337 | 0.85 | 0.347 | 0.56675 | 37.897 | 3.526 | 2.157 | 0.136 | 0.123 | 0 | 0 | 0 | 46.4992 | 13207.4901 | 0 | 0 | 0 | 0 | 0 | 0 | 4.0671 | 403.8672 | 56.2519 | 1.7194 | 1.6553 | 1.6553 | 368.793 | 0.60957 | 2.7238 | 261.2187 | 41.423 | 1.7194 | 0.60957 | 21.4241 | 1.4133 | 0.77 | 0 | 0 | 5.2156
2014-05-10 | 15時 | 26.5929 | 1.8924 | 1.8924 | 1.6918 | 0.85 | 0.69683 | -3.2459 | 39.3002 | 2.9085 | 1.487 | 0.342 | 0.20062 | 3.4308 | 0 | 12.3509 | 46.3177 | 13207.4901 | 12.3509 | 7.8832 | 0.43238 | 4.4677 | 5.2156 | 4.4677 | 3.7651 | 403.7331 | 57.0968 | 1.7796 | 1.6514 | 1.6514 | 366.1895 | 0.53952 | -1.7589 | 262.3769 | 42.2087 | 1.7796 | 0.53952 | 21.3773 | 1.4102 | 0.77 | 2.2352 | 1 | 5.2156
2014-05-10 | 16時 | 26.5241 | 1.3664 | 1.3664 | 1.169 | 0.85 | 0.60823 | -2.2667 | 38.7921 | 3.1321 | 1.6767 | 0.138 | 0.19741 | 2.1885 | 0 | 7.8788 | 46.0444 | 13207.4901 | 7.8788 | 7.8788 | 0.43512 | 0 | 5.2105 | 0 | 3.8496 | 403.6982 | 56.7212 | 1.7576 | 1.6525 | 1.6525 | 366.8785 | 0.5569 | -0.59 | 261.9575 | 41.9242 | 1.7576 | 0.5569 | 21.3085 | 1.4057 | 0.77 | 2.2331 | 0.99904 | 5.2156
2014-05-10 | 17時 | 26.5016 | 1.6688 | 1.6688 | 1.4809 | 0.85 | 0.65656 | -3.0513 | 39.0383 | 3.0237 | 1.55 | 0.346 | 0.18781 | 2.7905 | 0 | 10.0458 | 45.953 | 13207.4901 | 10.0458 | 7.8874 | 0.43659 | 2.1585 | 5.2156 | 2.1585 | 3.795 | 403.6274 | 56.833 | 1.7682 | 1.6517 | 1.6517 | 366.3506 | 0.54295 | -1.5013 | 262.1607 | 42.062 | 1.7682 | 0.54295 | 21.286 | 1.4042 | 0.77 | 2.2352 | 1 | 5.2156
2014-05-10 | 18時 | 26.4571 | 1.6686 | 1.6686 | 1.4811 | 0.85 | 0.65556 | -3.2758 | 39.0327 | 3.0262 | 1.5242 | 0.348 | 0.18753 | 2.7767 | 0 | 9.996 | 45.7698 | 13207.4901 | 9.996 | 7.8895 | 0.43869 | 2.1065 | 5.2156 | 2.1065 | 3.7861 | 403.5559 | 56.7723 | 1.768 | 1.6515 | 1.6515 | 366.2091 | 0.539 | -1.7516 | 262.156 | 42.0589 | 1.768 | 0.539 | 21.2415 | 1.4013 | 0.77 | 2.2352 | 1 | 5.2156
2014-05-10 | 19時 | 26.5016 | 1.2145 | 1.2145 | 1.0304 | 0.85 | 0.5714 | -2.168 | 38.6322 | 3.2024 | 1.7357 | 0.1384 | 0.18412 | 1.7976 | 0 | 6.4713 | 45.953 | 13207.4901 | 6.4713 | 6.4713 | 0.3582 | 0 | 4.2792 | 0 | 3.8686 | 403.6445 | 56.5694 | 1.7507 | 1.6527 | 1.6527 | 366.9857 | 0.55868 | -0.43231 | 261.8255 | 41.8346 | 1.7507 | 0.55868 | 21.286 | 1.4042 | 0.77 | 1.8339 | 0.82046 | 5.2156
2014-05-10 | 20時 | 26.4571 | 1.2596 | 1.2596 | 1.072 | 0.85 | 0.58153 | -2.5167 | 38.6744 | 3.1839 | 1.688 | 0.1392 | 0.18762 | 1.9007 | 0 | 6.8425 | 45.7698 | 13207.4901 | 6.8425 | 6.8425 | 0.38048 | 0 | 4.5234 | 0 | 3.8496 | 403.571 | 56.5396 | 1.7525 | 1.6524 | 1.6524 | 366.7595 | 0.55242 | -0.82873 | 261.8603 | 41.8583 | 1.7525 | 0.55242 | 21.2415 | 1.4013 | 0.77 | 1.9386 | 0.86729 | 5.2156
2014-05-10 | 21時 | 26.4351 | 1.2934 | 1.2934 | 1.103 | 0.85 | 0.58927 | -2.6834 | 38.7075 | 3.1693 | 1.6586 | 0.1396 | 0.19037 | 1.9816 | 0 | 7.1337 | 45.678 | 13207.4901 | 7.1337 | 7.1337 | 0.39757 | 0 | 4.7153 | 0 | 3.8394 | 403.5394 | 56.5369 | 1.7539 | 1.6522 | 1.6522 | 366.645 | 0.54946 | -1.0247 | 261.8876 | 41.8768 | 1.7539 | 0.54946 | 21.2196 | 1.3998 | 0.77 | 2.0208 | 0.90409 | 5.2156
2014-05-10 | 22時 | 26.4351 | 1.3163 | 1.3163 | 1.124 | 0.85 | 0.59464 | -2.7432 | 38.7309 | 3.159 | 1.6479 | 0.1396 | 0.19233 | 2.039 | 0 | 7.3403 | 45.678 | 13207.4901 | 7.3403 | 7.3403 | 0.40908 | 0 | 4.8519 | 0 | 3.8348 | 403.5368 | 56.5508 | 1.755 | 1.6522 | 1.6522 | 366.6037 | 0.54839 | -1.0953 | 261.907 | 41.8899 | 1.755 | 0.54839 | 21.2196 | 1.3998 | 0.77 | 2.0794 | 0.93027 | 5.2156
2014-05-10 | 23時 | 32.7734 | 0 | 0 | 0.10046 | 1 | 0.347 | -0.69445 | 37.897 | 3.526 | 2.0292 | 0.1396 | 0.123 | 0 | 0 | 0 | 53.7388 | 13207.4901 | 0 | 0 | 0 | 0 | 0 | 0 | 4.0047 | 403.5731 | 56.0158 | 1.7194 | 1.6544 | 1.6544 | 368.0258 | 0.58568 | 1.3348 | 261.2187 | 41.423 | 1.7194 | 0.58568 | 27.5579 | 1.3998 | 1 | 0 | 0 | 5.2156
2014-05-11 | 0時 | 32.7452 | 0 | 0 | 0.10085 | 1 | 0.347 | -0.77713 | 37.897 | 3.526 | 2.015 | 0.14 | 0.123 | 0 | 0 | 0 | 53.6307 | 13207.4901 | 0 | 0 | 0 | 0 | 0 | 0 | 4.0005 | 403.5477 | 55.9954 | 1.7194 | 1.6543 | 1.6543 | 367.9698 | 0.58414 | 1.2379 | 261.2187 | 41.423 | 1.7194 | 0.58414 | 27.5296 | 1.3984 | 1 | 0 | 0 | 5.2156
2014-05-11 | 1時 | 26.2869 | 0 | 0 | 0.12143 | 0.85 | 0.347 | -1.2701 | 37.897 | 3.526 | 1.9298 | 0.1424 | 0.123 | 0 | 0 | 0 | 45.0313 | 13207.4901 | 0 | 0 | 0 | 0 | 0 | 0 | 3.976 | 403.3931 | 55.8713 | 1.7194 | 1.6538 | 1.6538 | 367.6347 | 0.57502 | 0.65966 | 261.2187 | 41.423 | 1.7194 | 0.57502 | 21.0713 | 1.39 | 0.77 | 0 | 0 | 5.2156
2014-05-11 | 2時 | 26.2869 | 0 | 0 | 0.12143 | 0.85 | 0.347 | -1.2701 | 37.897 | 3.526 | 1.9298 | 0.1424 | 0.123 | 0 | 0 | 0 | 45.0313 | 13207.4901 | 0 | 0 | 0 | 0 | 0 | 0 | 3.976 | 403.3931 | 55.8713 | 1.7194 | 1.6538 | 1.6538 | 367.6347 | 0.57502 | 0.65966 | 261.2187 | 41.423 | 1.7194 | 0.57502 | 21.0713 | 1.39 | 0.77 | 0 | 0 | 5.2156
2014-05-11 | 3時 | 26.2462 | 0 | 0 | 0.12236 | 0.85 | 0.347 | -1.4333 | 37.897 | 3.526 | 1.9014 | 0.1432 | 0.123 | 0 | 0 | 0 | 44.8453 | 13207.4901 | 0 | 0 | 0 | 0 | 0 | 0 | 3.968 | 403.3409 | 55.8294 | 1.7194 | 1.6536 | 1.6536 | 367.5235 | 0.57202 | 0.46814 | 261.2187 | 41.423 | 1.7194 | 0.57202 | 21.0307 | 1.3874 | 0.77 | 0 | 0 | 5.2156
2014-05-11 | 4時 | 26.2665 | 0 | 0 | 0.12189 | 0.85 | 0.347 | -1.3518 | 37.897 | 3.526 | 1.9156 | 0.1428 | 0.123 | 0 | 0 | 0 | 44.9384 | 13207.4901 | 0 | 0 | 0 | 0 | 0 | 0 | 3.972 | 403.367 | 55.8504 | 1.7194 | 1.6537 | 1.6537 | 367.579 | 0.57352 | 0.56382 | 261.2187 | 41.423 | 1.7194 | 0.57352 | 21.0509 | 1.3887 | 0.77 | 0 | 0 | 5.2156
2014-05-11 | 5時 | 32.7172 | 2.5937 | 2.5937 | 2.3447 | 1 | 0.74536 | -6.9629 | 40.2903 | 2.4727 | 0.90655 | 0.351 | 0.24903 | 5.8516 | 0 | 21.0658 | 53.5223 | 13207.4901 | 21.0658 | 7.8927 | 0.44185 | 13.1732 | 5.2156 | 13.1732 | 3.5491 | 403.1045 | 57.2893 | 1.823 | 1.647 | 1.647 | 363.683 | 0.47726 | -6.0564 | 263.1944 | 42.763 | 1.823 | 0.47726 | 27.5016 | 1.397 | 1 | 2.2352 | 1 | 5.2156
2014-05-11 | 6時 | 32.8019 | 1.3889 | 1.3889 | 1.2053 | 1 | 0.64094 | -3.3043 | 38.9529 | 3.0613 | 1.5606 | 0.348 | 0.18363 | 2.5817 | 0 | 9.294 | 53.8469 | 13207.4901 | 9.294 | 7.8895 | 0.43869 | 1.4045 | 5.2156 | 1.4045 | 3.7925 | 403.5214 | 56.6902 | 1.7645 | 1.6516 | 1.6516 | 366.2287 | 0.5385 | -1.7437 | 262.0902 | 42.0142 | 1.7645 | 0.5385 | 27.5864 | 1.4013 | 1 | 2.2352 | 1 | 5.2156
2014-05-11 | 7時 | 32.8597 | 1.299 | 1.299 | 1.121 | 1 | 0.61812 | -2.8466 | 38.8386 | 3.1116 | 1.6413 | 0.346 | 0.17804 | 2.3021 | 0 | 8.2876 | 54.0624 | 13207.4901 | 8.2876 | 7.8874 | 0.43659 | 0.40017 | 5.2156 | 0.40017 | 3.8217 | 403.5945 | 56.6702 | 1.7596 | 1.6521 | 1.6521 | 366.5437 | 0.54656 | -1.2053 | 261.9958 | 41.9502 | 1.7596 | 0.54656 | 27.6442 | 1.4042 | 1 | 2.2352 | 1 | 5.2156
2014-05-11 | 8時 | 32.9483 | 1.1512 | 1.1512 | 0.95798 | 1 | 0.59718 | -2.3506 | 38.7422 | 3.154 | 1.728 | 0.1372 | 0.19326 | 2.0664 | 0 | 7.4391 | 54.3844 | 13207.4901 | 7.4391 | 7.4391 | 0.40896 | 0 | 4.9211 | 0 | 3.8519 | 403.69 | 56.6806 | 1.7554 | 1.6526 | 1.6526 | 366.8837 | 0.5554 | -0.62263 | 261.9162 | 41.8962 | 1.7554 | 0.5554 | 27.7327 | 1.4087 | 1 | 2.109 | 0.94354 | 5.2156
2014-05-11 | 9時 | 33.1638 | 0 | 0 | 0.095303 | 1 | 0.347 | 0.46416 | 37.897 | 3.526 | 2.2138 | 0.1344 | 0.123 | 0 | 0 | 0 | 55.1299 | 13207.4901 | 0 | 0 | 0 | 0 | 0 | 0 | 4.0641 | 403.9045 | 56.2818 | 1.7194 | 1.6554 | 1.6554 | 368.7956 | 0.6076 | 2.678 | 261.2187 | 41.423 | 1.7194 | 0.6076 | 27.9482 | 1.4196 | 1 | 0 | 0 | 5.2156
2014-05-11 | 10時 | 33.5273 | 0 | 0 | 0.090982 | 1 | 0.347 | 1.4619 | 37.897 | 3.526 | 2.37 | 0.13 | 0.123 | 0 | 0 | 0 | 56.2846 | 13207.4901 | 0 | 0 | 0 | 0 | 0 | 0 | 4.1177 | 404.1685 | 56.4937 | 1.7194 | 1.6563 | 1.6563 | 369.4529 | 0.62697 | 3.8319 | 261.2187 | 41.423 | 1.7194 | 0.62697 | 28.3118 | 1.4381 | 1 | 0 | 0 | 5.2156
2014-05-11 | 11時 | 33.8475 | 1.6279 | 1.6279 | 1.4252 | 1 | 0.70213 | -1.3904 | 39.3414 | 2.8903 | 1.8374 | 0.316 | 0.20263 | 3.5317 | 0 | 12.714 | 57.2143 | 13207.4901 | 12.714 | 7.8558 | 0.405 | 4.8582 | 5.2156 | 4.8582 | 3.845 | 404.4176 | 57.6681 | 1.7814 | 1.6535 | 1.6535 | 367.4844 | 0.57281 | 0.44696 | 262.4109 | 42.2318 | 1.7814 | 0.57281 | 28.6319 | 1.4544 | 1 | 2.2352 | 1 | 5.2156
2014-05-11 | 12時 | 34.188 | 1.0529 | 1.0529 | 0.86517 | 1 | 0.58186 | 1.1401 | 38.6758 | 3.1833 | 2.2695 | 0.1228 | 0.18774 | 1.9042 | 0 | 6.855 | 58.1302 | 13207.4901 | 6.855 | 6.855 | 0.34555 | 0 | 4.5566 | 0 | 4.0265 | 404.657 | 57.4066 | 1.7526 | 1.6559 | 1.6559 | 369.1927 | 0.62067 | 3.4096 | 261.8614 | 41.8591 | 1.7526 | 0.62067 | 28.9724 | 1.4717 | 1 | 1.9528 | 0.87365 | 5.2156
2014-05-11 | 13時 | 34.3459 | 0 | 0 | 0.082501 | 1 | 0.347 | 3.472 | 37.897 | 3.526 | 2.6824 | 0.1212 | 0.123 | 0 | 0 | 0 | 58.533 | 13207.4901 | 0 | 0 | 0 | 0 | 0 | 0 | 4.2337 | 404.6438 | 56.8751 | 1.7194 | 1.6578 | 1.6578 | 370.7664 | 0.6674 | 6.1544 | 261.2187 | 41.423 | 1.7194 | 0.6674 | 29.1303 | 1.4797 | 1 | 0 | 0 | 5.2156
2014-05-11 | 14時 | 34.306 | 0 | 0 | 0.082815 | 1 | 0.347 | 3.4419 | 37.897 | 3.526 | 2.6682 | 0.1216 | 0.123 | 0 | 0 | 0 | 58.4325 | 13207.4901 | 0 | 0 | 0 | 0 | 0 | 0 | 4.2315 | 404.6286 | 56.8629 | 1.7194 | 1.6577 | 1.6577 | 370.7376 | 0.66678 | 6.1101 | 261.2187 | 41.423 | 1.7194 | 0.66678 | 29.0905 | 1.4777 | 1 | 0 | 0 | 5.2156
2014-05-11 | 15時 | 34.0722 | 1.5019 | 1.5019 | 1.3066 | 1 | 0.68148 | -0.43274 | 39.1913 | 2.9564 | 1.9912 | 0.31 | 0.19529 | 3.1646 | 0 | 11.3924 | 57.8264 | 13207.4901 | 11.3924 | 7.8495 | 0.39868 | 3.543 | 5.2156 | 3.543 | 3.9021 | 404.5928 | 57.7047 | 1.7748 | 1.6544 | 1.6544 | 368.1236 | 0.59058 | 1.5585 | 262.287 | 42.1477 | 1.7748 | 0.59058 | 28.8567 | 1.4658 | 1 | 2.2352 | 1 | 5.2156
2014-05-11 | 16時 | 33.7026 | 1.0841 | 1.0841 | 0.89475 | 1 | 0.58655 | -0.022007 | 38.6958 | 3.1745 | 2.0758 | 0.128 | 0.1894 | 1.9529 | 0 | 7.0306 | 56.8028 | 13207.4901 | 7.0306 | 7.0306 | 0.36603 | 0 | 4.6652 | 0 | 3.9651 | 404.3447 | 57.171 | 1.7534 | 1.6548 | 1.6548 | 368.4148 | 0.59833 | 2.0538 | 261.8779 | 41.8702 | 1.7534 | 0.59833 | 28.4871 | 1.447 | 1 | 1.9994 | 0.89448 | 5.2156
2014-05-11 | 17時 | 33.5273 | 1.3425 | 1.3425 | 1.1593 | 1 | 0.63921 | -1.0764 | 38.9438 | 3.0653 | 1.8914 | 0.325 | 0.18319 | 2.5595 | 0 | 9.214 | 56.2846 | 13207.4901 | 9.214 | 7.8653 | 0.41447 | 1.3488 | 5.2156 | 1.3488 | 3.8924 | 404.2118 | 57.2334 | 1.7641 | 1.6538 | 1.6538 | 367.6977 | 0.57859 | 0.81497 | 262.0827 | 42.0091 | 1.7641 | 0.57859 | 28.3118 | 1.4381 | 1 | 2.2352 | 1 | 5.2156
2014-05-11 | 18時 | 33.3252 | 1.3572 | 1.3572 | 1.1736 | 1 | 0.64053 | -1.5959 | 38.9508 | 3.0622 | 1.803 | 0.331 | 0.18353 | 2.5764 | 0 | 9.2751 | 55.6573 | 13207.4901 | 9.2751 | 7.8716 | 0.42079 | 1.4035 | 5.2156 | 1.4035 | 3.8676 | 404.0518 | 57.1108 | 1.7644 | 1.6533 | 1.6533 | 367.3456 | 0.56905 | 0.20709 | 262.0884 | 42.013 | 1.7644 | 0.56905 | 28.1097 | 1.4278 | 1 | 2.2352 | 1 | 5.2156
2014-05-11 | 19時 | 33.1638 | 0.99799 | 0.99799 | 0.81876 | 1 | 0.55677 | -1.1188 | 38.5734 | 3.2283 | 1.9046 | 0.1344 | 0.17923 | 1.6537 | 0 | 5.9534 | 55.1299 | 13207.4901 | 5.9534 | 5.9534 | 0.32202 | 0 | 3.942 | 0 | 3.9225 | 403.9286 | 56.7563 | 1.7482 | 1.6538 | 1.6538 | 367.6885 | 0.57781 | 0.78574 | 261.7769 | 41.8017 | 1.7482 | 0.57781 | 27.9482 | 1.4196 | 1 | 1.6894 | 0.75581 | 5.2156
2014-05-11 | 20時 | 26.6397 | 1.2008 | 1.2008 | 1.0171 | 0.85 | 0.57004 | -1.5856 | 38.6267 | 3.2049 | 1.8234 | 0.136 | 0.18366 | 1.784 | 0 | 6.4224 | 46.4992 | 13207.4901 | 6.4224 | 6.4224 | 0.35063 | 0 | 4.2502 | 0 | 3.8957 | 403.8202 | 56.7059 | 1.7505 | 1.6533 | 1.6533 | 367.3704 | 0.56923 | 0.23778 | 261.8209 | 41.8315 | 1.7505 | 0.56923 | 21.4241 | 1.4133 | 0.77 | 1.8215 | 0.81491 | 5.2156
2014-05-11 | 21時 | 26.5929 | 1.2426 | 1.2426 | 1.0557 | 0.85 | 0.57964 | -1.8516 | 38.6664 | 3.1874 | 1.7768 | 0.1368 | 0.18696 | 1.8812 | 0 | 6.7724 | 46.3177 | 13207.4901 | 6.7724 | 6.7724 | 0.37145 | 0 | 4.4807 | 0 | 3.88 | 403.7638 | 56.6879 | 1.7522 | 1.653 | 1.653 | 367.1886 | 0.56439 | -0.074817 | 261.8537 | 41.8538 | 1.7522 | 0.56439 | 21.3773 | 1.4102 | 0.77 | 1.9203 | 0.8591 | 5.2156
2014-05-11 | 22時 | 26.5698 | 1.2729 | 1.2729 | 1.0835 | 0.85 | 0.58661 | -2.0092 | 38.696 | 3.1743 | 1.7491 | 0.1372 | 0.18942 | 1.9536 | 0 | 7.0331 | 46.2267 | 13207.4901 | 7.0331 | 7.0331 | 0.38664 | 0 | 4.6525 | 0 | 3.8702 | 403.7344 | 56.6846 | 1.7535 | 1.6529 | 1.6529 | 367.0807 | 0.56154 | -0.26015 | 261.8781 | 41.8704 | 1.7535 | 0.56154 | 21.3542 | 1.4087 | 0.77 | 1.9939 | 0.89204 | 5.2156
2014-05-11 | 23時 | 26.5468 | 0 | 0 | 0.11549 | 0.85 | 0.347 | 0.021556 | 37.897 | 3.526 | 2.1002 | 0.1376 | 0.123 | 0 | 0 | 0 | 46.1356 | 13207.4901 | 0 | 0 | 0 | 0 | 0 | 0 | 4.0396 | 403.7421 | 56.1515 | 1.7194 | 1.6549 | 1.6549 | 368.4605 | 0.59916 | 2.1218 | 261.2187 | 41.423 | 1.7194 | 0.59916 | 21.3313 | 1.4072 | 0.77 | 0 | 0 | 5.2156
2014-05-12 | 0時 | 26.5241 | 0 | 0 | 0.11604 | 0.85 | 0.347 | -0.13529 | 37.897 | 3.526 | 2.086 | 0.138 | 0.123 | 0 | 0 | 0 | 46.0444 | 13207.4901 | 0 | 0 | 0 | 0 | 0 | 0 | 4.0319 | 403.707 | 56.1233 | 1.7194 | 1.6548 | 1.6548 | 368.3668 | 0.59618 | 1.9507 | 261.2187 | 41.423 | 1.7194 | 0.59618 | 21.3085 | 1.4057 | 0.77 | 0 | 0 | 5.2156
2014-05-12 | 1時 | 26.4792 | 0 | 0 | 0.11696 | 0.85 | 0.347 | -0.29838 | 37.897 | 3.526 | 2.0576 | 0.1388 | 0.123 | 0 | 0 | 0 | 45.8615 | 13207.4901 | 0 | 0 | 0 | 0 | 0 | 0 | 4.0235 | 403.658 | 56.0839 | 1.7194 | 1.6546 | 1.6546 | 368.2561 | 0.59311 | 1.7592 | 261.2187 | 41.423 | 1.7194 | 0.59311 | 21.2637 | 1.4027 | 0.77 | 0 | 0 | 5.2156
2014-05-12 | 2時 | 26.4134 | 0 | 0 | 0.11823 | 0.85 | 0.347 | -0.46347 | 37.897 | 3.526 | 2.015 | 0.14 | 0.123 | 0 | 0 | 0 | 45.5861 | 13207.4901 | 0 | 0 | 0 | 0 | 0 | 0 | 4.0146 | 403.5955 | 56.0338 | 1.7194 | 1.6544 | 1.6544 | 368.1307 | 0.59 | 1.5515 | 261.2187 | 41.423 | 1.7194 | 0.59 | 21.1978 | 1.3984 | 0.77 | 0 | 0 | 5.2156
2014-05-12 | 3時 | 26.3492 | 0 | 0 | 0.11961 | 0.85 | 0.347 | -0.70378 | 37.897 | 3.526 | 1.9724 | 0.1412 | 0.123 | 0 | 0 | 0 | 45.3093 | 13207.4901 | 0 | 0 | 0 | 0 | 0 | 0 | 4.0024 | 403.521 | 55.974 | 1.7194 | 1.6542 | 1.6542 | 367.9666 | 0.58551 | 1.2686 | 261.2187 | 41.423 | 1.7194 | 0.58551 | 21.1337 | 1.3941 | 0.77 | 0 | 0 | 5.2156
2014-05-12 | 4時 | 26.3075 | 0 | 0 | 0.12053 | 0.85 | 0.347 | -0.86315 | 37.897 | 3.526 | 1.944 | 0.142 | 0.123 | 0 | 0 | 0 | 45.1241 | 13207.4901 | 0 | 0 | 0 | 0 | 0 | 0 | 3.9944 | 403.4709 | 55.9338 | 1.7194 | 1.654 | 1.654 | 367.8576 | 0.58254 | 1.0808 | 261.2187 | 41.423 | 1.7194 | 0.58254 | 21.0919 | 1.3914 | 0.77 | 0 | 0 | 5.2156
2014-05-12 | 5時 | 26.4134 | 2.9213 | 2.9213 | 2.675 | 0.85 | 0.74699 | -6.4245 | 40.2346 | 2.4972 | 0.94624 | 0.35 | 0.24631 | 5.7153 | 0 | 20.5751 | 45.5861 | 13207.4901 | 20.5751 | 7.8916 | 0.4408 | 12.6835 | 5.2156 | 12.6835 | 3.571 | 403.2357 | 57.3534 | 1.8205 | 1.6476 | 1.6476 | 364.007 | 0.48592 | -5.4783 | 263.1483 | 42.7318 | 1.8205 | 0.48592 | 21.1978 | 1.3984 | 0.77 | 2.2352 | 1 | 5.2156
2014-05-12 | 6時 | 26.5241 | 1.5628 | 1.5628 | 1.3807 | 0.85 | 0.63459 | -2.6683 | 38.92 | 3.0758 | 1.6183 | 0.345 | 0.18202 | 2.5011 | 0 | 9.004 | 46.0444 | 13207.4901 | 9.004 | 7.8863 | 0.43554 | 1.1176 | 5.2156 | 1.1176 | 3.8214 | 403.6706 | 56.7864 | 1.7631 | 1.6521 | 1.6521 | 366.6146 | 0.54972 | -1.05 | 262.063 | 41.9958 | 1.7631 | 0.54972 | 21.3085 | 1.4057 | 0.77 | 2.2352 | 1 | 5.2156
2014-05-12 | 7時 | 26.6162 | 1.449 | 1.449 | 1.2728 | 0.85 | 0.60995 | -1.9634 | 38.8001 | 3.1285 | 1.7299 | 0.341 | 0.17616 | 2.2081 | 0 | 7.9491 | 46.4085 | 13207.4901 | 7.9491 | 7.8821 | 0.43132 | 0.066966 | 5.2156 | 0.066966 | 3.8628 | 403.8061 | 56.8126 | 1.7579 | 1.6528 | 1.6528 | 367.0861 | 0.56237 | -0.2335 | 261.964 | 41.9287 | 1.7579 | 0.56237 | 21.4006 | 1.4118 | 0.77 | 2.2352 | 1 | 5.2156
2014-05-12 | 8時 | 26.7357 | 1.2395 | 1.2395 | 1.0521 | 0.85 | 0.58111 | -1.2301 | 38.6726 | 3.1847 | 1.8592 | 0.1344 | 0.18748 | 1.8964 | 0 | 6.8269 | 46.8604 | 13207.4901 | 6.8269 | 6.8269 | 0.36927 | 0 | 4.5204 | 0 | 3.9079 | 403.9473 | 56.8385 | 1.7524 | 1.6536 | 1.6536 | 367.5878 | 0.57575 | 0.62906 | 261.8588 | 41.8573 | 1.7524 | 0.57575 | 21.5201 | 1.4196 | 0.77 | 1.9373 | 0.86671 | 5.2156
2014-05-12 | 9時 | 33.7745 | 0 | 0 | 0.088031 | 1 | 0.347 | 2.3093 | 37.897 | 3.526 | 2.4694 | 0.1272 | 0.123 | 0 | 0 | 0 | 57.0089 | 13207.4901 | 0 | 0 | 0 | 0 | 0 | 0 | 4.1641 | 404.3489 | 56.6385 | 1.7194 | 1.6568 | 1.6568 | 369.9766 | 0.64378 | 4.7787 | 261.2187 | 41.423 | 1.7194 | 0.64378 | 28.559 | 1.4507 | 1 | 0 | 0 | 5.2156
2014-05-12 | 10時 | 34.2664 | 0 | 0 | 0.083129 | 1 | 0.347 | 3.4128 | 37.897 | 3.526 | 2.654 | 0.122 | 0.123 | 0 | 0 | 0 | 58.3319 | 13207.4901 | 0 | 0 | 0 | 0 | 0 | 0 | 4.2294 | 404.6135 | 56.8508 | 1.7194 | 1.6577 | 1.6577 | 370.7091 | 0.66618 | 6.0668 | 261.2187 | 41.423 | 1.7194 | 0.66618 | 29.0509 | 1.4757 | 1 | 0 | 0 | 5.2156
2014-05-12 | 11時 | 34.9303 | 1.1045 | 1.1045 | 0.90907 | 1 | 0.60305 | 2.6265 | 38.7685 | 3.1425 | 2.4827 | 0.1156 | 0.19545 | 2.1308 | 0 | 7.6707 | 59.9212 | 13207.4901 | 7.6707 | 7.6707 | 0.36903 | 0 | 5.1112 | 0 | 4.0976 | 405.0827 | 57.8082 | 1.7566 | 1.657 | 1.657 | 370.1488 | 0.65016 | 5.1092 | 261.9379 | 41.9109 | 1.7566 | 0.65016 | 29.7148 | 1.5094 | 1 | 2.1905 | 0.97999 | 5.2156
2014-05-12 | 12時 | 35.2864 | 0.53554 | 0.53554 | 0.39152 | 1 | 0.43439 | 4.9039 | 38.1499 | 3.4147 | 2.8792 | 0.1124 | 0.14402 | 0.61825 | 0 | 2.2257 | 60.6997 | 13207.4901 | 2.2257 | 2.2257 | 0.10479 | 0 | 1.4846 | 0 | 4.2961 | 405.1158 | 57.4213 | 1.7301 | 1.6586 | 1.6586 | 371.6699 | 0.69739 | 7.7831 | 261.4274 | 41.5646 | 1.7301 | 0.69739 | 30.0709 | 1.5275 | 1 | 0.63628 | 0.28466 | 5.2156
2014-05-12 | 13時 | 35.062 | 0 | 0 | 0.076025 | 1 | 0.347 | 5.1106 | 37.897 | 3.526 | 2.9238 | 0.1144 | 0.123 | 0 | 0 | 0 | 60.2144 | 13207.4901 | 0 | 0 | 0 | 0 | 0 | 0 | 4.3365 | 404.9631 | 57.1313 | 1.7194 | 1.6588 | 1.6588 | 371.8157 | 0.7018 | 8.0344 | 261.2187 | 41.423 | 1.7194 | 0.7018 | 29.8464 | 1.5161 | 1 | 0 | 0 | 5.2156
2014-05-12 | 14時 | 35.0178 | 0 | 0 | 0.076392 | 1 | 0.347 | 5.0232 | 37.897 | 3.526 | 2.9096 | 0.1148 | 0.123 | 0 | 0 | 0 | 60.1169 | 13207.4901 | 0 | 0 | 0 | 0 | 0 | 0 | 4.3308 | 404.9461 | 57.1177 | 1.7194 | 1.6587 | 1.6587 | 371.7587 | 0.69993 | 7.9328 | 261.2187 | 41.423 | 1.7194 | 0.69993 | 29.8023 | 1.5138 | 1 | 0 | 0 | 5.2156
2014-05-12 | 15時 | 34.467 | 1.0923 | 1.0923 | 0.89951 | 1 | 0.59588 | 1.757 | 38.7364 | 3.1566 | 2.3412 | 0.12 | 0.19278 | 2.0523 | 0 | 7.3883 | 58.8332 | 13207.4901 | 7.3883 | 7.3883 | 0.36583 | 0 | 4.9157 | 0 | 4.0528 | 404.8407 | 57.5938 | 1.7552 | 1.6563 | 1.6563 | 369.574 | 0.63279 | 4.0982 | 261.9115 | 41.893 | 1.7552 | 0.63279 | 29.2514 | 1.4858 | 1 | 2.1067 | 0.94251 | 5.2156
2014-05-12 | 16時 | 33.9963 | 0.83217 | 0.83217 | 0.66593 | 1 | 0.51512 | 1.5493 | 38.4172 | 3.2971 | 2.3168 | 0.1248 | 0.16624 | 1.2718 | 0 | 4.5784 | 57.623 | 13207.4901 | 4.5784 | 4.5784 | 0.23371 | 0 | 3.0413 | 0 | 4.0713 | 404.5443 | 57.1427 | 1.7415 | 1.6561 | 1.6561 | 369.4455 | 0.62869 | 3.8661 | 261.648 | 41.7142 | 1.7415 | 0.62869 | 28.7807 | 1.4619 | 1 | 1.3034 | 0.58312 | 5.2156
2014-05-12 | 17時 | 33.6318 | 1.2322 | 1.2322 | 1.0558 | 1 | 0.61112 | -0.27857 | 38.8055 | 3.1262 | 1.9972 | 0.322 | 0.17643 | 2.2214 | 0 | 7.9969 | 56.596 | 13207.4901 | 7.9969 | 7.8621 | 0.41131 | 0.13476 | 5.2156 | 0.13476 | 3.9418 | 404.3225 | 57.2277 | 1.7582 | 1.6545 | 1.6545 | 368.2082 | 0.59348 | 1.7186 | 261.9685 | 41.9317 | 1.7582 | 0.59348 | 28.4162 | 1.4434 | 1 | 2.2352 | 1 | 5.2156
2014-05-12 | 18時 | 26.9111 | 1.4648 | 1.4648 | 1.2865 | 0.85 | 0.6193 | -0.95526 | 38.8442 | 3.1091 | 1.8801 | 0.329 | 0.17832 | 2.3159 | 0 | 8.3374 | 47.487 | 13207.4901 | 8.3374 | 7.8695 | 0.41869 | 0.46788 | 5.2156 | 0.46788 | 3.9056 | 404.1439 | 57.1117 | 1.7598 | 1.6538 | 1.6538 | 367.7492 | 0.58083 | 0.92486 | 262.0005 | 41.9533 | 1.7598 | 0.58083 | 21.6955 | 1.4312 | 0.77 | 2.2352 | 1 | 5.2156
2014-05-12 | 19時 | 26.7848 | 1.0048 | 1.0048 | 0.83613 | 0.85 | 0.52312 | -0.34826 | 38.446 | 3.2844 | 1.9912 | 0.1336 | 0.16864 | 1.3423 | 0 | 4.8324 | 47.0401 | 13207.4901 | 4.8324 | 4.8324 | 0.26016 | 0 | 3.2006 | 0 | 3.9698 | 404.0257 | 56.7477 | 1.7427 | 1.6544 | 1.6544 | 368.1668 | 0.59217 | 1.6429 | 261.6718 | 41.7304 | 1.7427 | 0.59217 | 21.5693 | 1.4229 | 0.77 | 1.3717 | 0.61366 | 5.2156
2014-05-12 | 20時 | 26.7357 | 1.0812 | 1.0812 | 0.90671 | 0.85 | 0.54205 | -0.69002 | 38.5164 | 3.2534 | 1.9306 | 0.1344 | 0.17449 | 1.5144 | 0 | 5.4518 | 46.8604 | 13207.4901 | 5.4518 | 5.4518 | 0.29489 | 0 | 3.6098 | 0 | 3.9467 | 403.975 | 56.7548 | 1.7457 | 1.6541 | 1.6541 | 367.9336 | 0.58577 | 1.2406 | 261.7299 | 41.7698 | 1.7457 | 0.58577 | 21.5201 | 1.4196 | 0.77 | 1.5471 | 0.69213 | 5.2156
2014-05-12 | 21時 | 26.7114 | 1.1373 | 1.1373 | 0.95837 | 0.85 | 0.55593 | -0.90782 | 38.5701 | 3.2298 | 1.8919 | 0.1348 | 0.17895 | 1.6456 | 0 | 5.9242 | 46.7703 | 13207.4901 | 5.9242 | 5.9242 | 0.32119 | 0 | 3.9221 | 0 | 3.9314 | 403.9484 | 56.7698 | 1.748 | 1.6539 | 1.6539 | 367.7848 | 0.58171 | 0.98405 | 261.7742 | 41.7998 | 1.748 | 0.58171 | 21.4958 | 1.418 | 0.77 | 1.6809 | 0.752 | 5.2156
2014-05-12 | 22時 | 26.6873 | 1.1806 | 1.1806 | 0.99819 | 0.85 | 0.56644 | -1.0955 | 38.612 | 3.2113 | 1.8585 | 0.1352 | 0.18244 | 1.7482 | 0 | 6.2934 | 46.6801 | 13207.4901 | 6.2934 | 6.2934 | 0.342 | 0 | 4.166 | 0 | 3.9187 | 403.9213 | 56.7766 | 1.7498 | 1.6537 | 1.6537 | 367.6564 | 0.57824 | 0.76297 | 261.8088 | 41.8233 | 1.7498 | 0.57824 | 21.4717 | 1.4164 | 0.77 | 1.7854 | 0.79876 | 5.2156
2014-05-12 | 23時 | 26.6397 | 0 | 0 | 0.11328 | 0.85 | 0.347 | 0.63961 | 37.897 | 3.526 | 2.157 | 0.136 | 0.123 | 0 | 0 | 0 | 46.4992 | 13207.4901 | 0 | 0 | 0 | 0 | 0 | 0 | 4.0705 | 403.8767 | 56.2595 | 1.7194 | 1.6553 | 1.6553 | 368.8301 | 0.61097 | 2.7966 | 261.2187 | 41.423 | 1.7194 | 0.61097 | 21.4241 | 1.4133 | 0.77 | 0 | 0 | 5.2156
2014-05-13 | 0時 | 26.6162 | 0 | 0 | 0.11373 | 0.85 | 0.347 | 0.55985 | 37.897 | 3.526 | 2.1428 | 0.1364 | 0.123 | 0 | 0 | 0 | 46.4085 | 13207.4901 | 0 | 0 | 0 | 0 | 0 | 0 | 4.0663 | 403.8536 | 56.2409 | 1.7194 | 1.6553 | 1.6553 | 368.7758 | 0.60944 | 2.7027 | 261.2187 | 41.423 | 1.7194 | 0.60944 | 21.4006 | 1.4118 | 0.77 | 0 | 0 | 5.2156
2014-05-13 | 1時 | 26.6397 | 0 | 0 | 0.11328 | 0.85 | 0.347 | 0.63961 | 37.897 | 3.526 | 2.157 | 0.136 | 0.123 | 0 | 0 | 0 | 46.4992 | 13207.4901 | 0 | 0 | 0 | 0 | 0 | 0 | 4.0705 | 403.8767 | 56.2595 | 1.7194 | 1.6553 | 1.6553 | 368.8301 | 0.61097 | 2.7966 | 261.2187 | 41.423 | 1.7194 | 0.61097 | 21.4241 | 1.4133 | 0.77 | 0 | 0 | 5.2156
2014-05-13 | 2時 | 26.6397 | 0 | 0 | 0.11318 | 0.85 | 0.347 | 0.71244 | 37.897 | 3.526 | 2.157 | 0.136 | 0.123 | 0 | 0 | 0 | 46.4992 | 13207.4901 | 0 | 0 | 0 | 0 | 0 | 0 | 4.074 | 403.8861 | 56.2671 | 1.7194 | 1.6554 | 1.6554 | 368.8671 | 0.61238 | 2.8694 | 261.2187 | 41.423 | 1.7194 | 0.61238 | 21.4241 | 1.4133 | 0.77 | 0 | 0 | 5.2156
2014-05-13 | 3時 | 26.6397 | 0 | 0 | 0.11318 | 0.85 | 0.347 | 0.71244 | 37.897 | 3.526 | 2.157 | 0.136 | 0.123 | 0 | 0 | 0 | 46.4992 | 13207.4901 | 0 | 0 | 0 | 0 | 0 | 0 | 4.074 | 403.8861 | 56.2671 | 1.7194 | 1.6554 | 1.6554 | 368.8671 | 0.61238 | 2.8694 | 261.2187 | 41.423 | 1.7194 | 0.61238 | 21.4241 | 1.4133 | 0.77 | 0 | 0 | 5.2156
2014-05-13 | 4時 | 26.6634 | 0 | 0 | 0.11263 | 0.85 | 0.347 | 0.86414 | 37.897 | 3.526 | 2.1712 | 0.1356 | 0.123 | 0 | 0 | 0 | 46.5897 | 13207.4901 | 0 | 0 | 0 | 0 | 0 | 0 | 4.0817 | 403.9182 | 56.2928 | 1.7194 | 1.6555 | 1.6555 | 368.9578 | 0.61531 | 3.0353 | 261.2187 | 41.423 | 1.7194 | 0.61531 | 21.4479 | 1.4149 | 0.77 | 0 | 0 | 5.2156
2014-05-13 | 5時 | 26.8855 | 0 | 0 | 0.10859 | 0.85 | 0.347 | 1.5818 | 37.897 | 3.526 | 2.299 | 0.132 | 0.123 | 0 | 0 | 0 | 47.3979 | 13207.4901 | 0 | 0 | 0 | 0 | 0 | 0 | 4.1213 | 404.1185 | 56.4536 | 1.7194 | 1.6561 | 1.6561 | 369.4446 | 0.62933 | 3.8808 | 261.2187 | 41.423 | 1.7194 | 0.62933 | 21.6699 | 1.4295 | 0.77 | 0 | 0 | 5.2156
2014-05-13 | 6時 | 27.2339 | 0 | 0 | 0.10272 | 0.85 | 0.347 | 2.7029 | 37.897 | 3.526 | 2.4836 | 0.1268 | 0.123 | 0 | 0 | 0 | 48.5449 | 13207.4901 | 0 | 0 | 0 | 0 | 0 | 0 | 4.1852 | 404.3994 | 56.679 | 1.7194 | 1.657 | 1.657 | 370.1879 | 0.65171 | 5.1865 | 261.2187 | 41.423 | 1.7194 | 0.65171 | 22.0184 | 1.4525 | 0.77 | 0 | 0 | 5.2156
2014-05-13 | 7時 | 34.5903 | 2.0163 | 2.0163 | 1.7881 | 1 | 0.74461 | -0.59301 | 39.8647 | 2.66 | 1.8679 | 0.297 | 0.22822 | 4.811 | 0 | 17.3196 | 59.132 | 13207.4901 | 17.3196 | 7.8358 | 0.38499 | 9.4838 | 5.2156 | 9.4838 | 3.8364 | 404.9699 | 58.4638 | 1.8042 | 1.654 | 1.654 | 367.9233 | 0.58758 | 1.2749 | 262.8429 | 42.5247 | 1.8042 | 0.58758 | 29.3748 | 1.4921 | 1 | 2.2352 | 1 | 5.2156
2014-05-13 | 8時 | 35.5172 | 0.82378 | 0.82378 | 0.65481 | 1 | 0.52421 | 4.859 | 38.45 | 3.2826 | 2.813 | 0.1104 | 0.16897 | 1.352 | 0 | 4.8672 | 61.1808 | 13207.4901 | 4.8672 | 4.8672 | 0.22604 | 0 | 3.2488 | 0 | 4.2603 | 405.2927 | 57.7625 | 1.7429 | 1.6584 | 1.6584 | 371.5824 | 0.69643 | 7.672 | 261.6751 | 41.7326 | 1.7429 | 0.69643 | 30.3017 | 1.5392 | 1 | 1.3924 | 0.62291 | 5.2156
2014-05-13 | 9時 | 36.8188 | 0.28548 | 0.28548 | 0.15684 | 1 | 0.37149 | 8.3788 | 37.9648 | 3.4962 | 3.404 | 0.1 | 0.12864 | 0.16581 | 0 | 0.59693 | 63.6144 | 13207.4901 | 0.59693 | 0.59693 | 0.02572 | 0 | 0.39985 | 0 | 4.5623 | 405.4951 | 57.6028 | 1.7222 | 1.6603 | 1.6603 | 373.8835 | 0.77441 | 11.7828 | 261.2747 | 41.461 | 1.7222 | 0.77441 | 31.6032 | 1.6053 | 1 | 0.17136 | 0.076665 | 5.2156
2014-05-13 | 10時 | 37.2535 | 0.2029 | 0.2029 | 0.07882 | 1 | 0.35175 | 9.2334 | 37.91 | 3.5203 | 3.5427 | 0.0968 | 0.12408 | 0.031781 | 0 | 0.11441 | 64.3403 | 13207.4901 | 0.11441 | 0.11441 | 0.0048111 | 0 | 0.07672 | 0 | 4.6377 | 405.5513 | 57.6118 | 1.7199 | 1.6606 | 1.6606 | 374.4321 | 0.7943 | 12.7761 | 261.2294 | 41.4303 | 1.7199 | 0.7943 | 32.038 | 1.6274 | 1 | 0.03288 | 0.01471 | 5.2156
2014-05-13 | 11時 | 38.6546 | 0.19064 | 0.19064 | 0.066763 | 1 | 0.35087 | 11.3828 | 37.9076 | 3.5213 | 3.8846 | 0.0872 | 0.12388 | 0.025891 | 0 | 0.093206 | 66.4532 | 13207.4901 | 0.093206 | 0.093206 | 0.0036283 | 0 | 0.062704 | 0 | 4.8277 | 405.727 | 57.7511 | 1.7198 | 1.6612 | 1.6612 | 375.7954 | 0.84604 | 15.2673 | 261.2275 | 41.4289 | 1.7198 | 0.84604 | 33.439 | 1.6985 | 1 | 0.026873 | 0.012023 | 5.2156
2014-05-13 | 12時 | 38.2907 | 0.19757 | 0.19757 | 0.073421 | 1 | 0.35206 | 10.8255 | 37.9108 | 3.5199 | 3.7979 | 0.0896 | 0.12415 | 0.033846 | 0 | 0.12185 | 65.9341 | 13207.4901 | 0.12185 | 0.12185 | 0.0048386 | 0 | 0.081905 | 0 | 4.7757 | 405.695 | 57.7275 | 1.72 | 1.661 | 1.661 | 375.4453 | 0.83239 | 14.6234 | 261.2301 | 41.4308 | 1.72 | 0.83239 | 33.0751 | 1.6801 | 1 | 0.035102 | 0.015704 | 5.2156
2014-05-13 | 13時 | 36.9799 | 0 | 0 | 0.061899 | 1 | 0.347 | 8.7424 | 37.897 | 3.526 | 3.4776 | 0.0988 | 0.123 | 0 | 0 | 0 | 63.8879 | 13207.4901 | 0 | 0 | 0 | 0 | 0 | 0 | 4.5998 | 405.4982 | 57.5606 | 1.7194 | 1.6605 | 1.6605 | 374.132 | 0.78282 | 12.22 | 261.2187 | 41.423 | 1.7194 | 0.78282 | 31.7644 | 1.6135 | 1 | 0 | 0 | 5.2156
2014-05-13 | 14時 | 36.4002 | 0 | 0 | 0.065754 | 1 | 0.347 | 7.7599 | 37.897 | 3.526 | 3.3214 | 0.1032 | 0.123 | 0 | 0 | 0 | 62.8777 | 13207.4901 | 0 | 0 | 0 | 0 | 0 | 0 | 4.523 | 405.3742 | 57.4611 | 1.7194 | 1.6601 | 1.6601 | 373.5028 | 0.76024 | 11.0813 | 261.2187 | 41.423 | 1.7194 | 0.76024 | 31.1846 | 1.584 | 1 | 0 | 0 | 5.2156
2014-05-13 | 15時 | 35.8996 | 0.61256 | 0.61256 | 0.46168 | 1 | 0.46058 | 6.0209 | 38.2324 | 3.3784 | 3.0261 | 0.1072 | 0.15088 | 0.81996 | 0 | 2.9519 | 61.9417 | 13207.4901 | 2.9519 | 2.9519 | 0.13405 | 0 | 1.9725 | 0 | 4.3602 | 405.3583 | 57.6702 | 1.7336 | 1.6592 | 1.6592 | 372.3636 | 0.72148 | 9.0469 | 261.4955 | 41.6108 | 1.7336 | 0.72148 | 30.684 | 1.5586 | 1 | 0.84534 | 0.37819 | 5.2156
2014-05-13 | 16時 | 35.6587 | 0.71775 | 0.71775 | 0.55831 | 1 | 0.4917 | 5.3198 | 38.3354 | 3.3331 | 2.908 | 0.1092 | 0.15944 | 1.0719 | 0 | 3.8589 | 61.4674 | 13207.4901 | 3.8589 | 3.8589 | 0.17772 | 0 | 2.5768 | 0 | 4.3025 | 405.3091 | 57.6993 | 1.738 | 1.6588 | 1.6588 | 371.903 | 0.70629 | 8.2277 | 261.5805 | 41.6685 | 1.738 | 0.70629 | 30.4431 | 1.5464 | 1 | 1.1043 | 0.49406 | 5.2156
2014-05-13 | 17時 | 35.3321 | 0.80633 | 0.80633 | 0.63946 | 1 | 0.51724 | 4.4826 | 38.4247 | 3.2937 | 2.7677 | 0.112 | 0.16687 | 1.2903 | 0 | 4.6452 | 60.7963 | 13207.4901 | 4.6452 | 4.6452 | 0.21811 | 0 | 3.099 | 0 | 4.2398 | 405.2111 | 57.6805 | 1.7418 | 1.6582 | 1.6582 | 371.3519 | 0.68846 | 7.2503 | 261.6542 | 41.7185 | 1.7418 | 0.68846 | 30.1165 | 1.5298 | 1 | 1.3281 | 0.59418 | 5.2156
2014-05-13 | 18時 | 34.7159 | 0.58061 | 0.58061 | 0.43386 | 1 | 0.44496 | 3.8971 | 38.1828 | 3.4002 | 2.6796 | 0.1176 | 0.14675 | 0.69866 | 0 | 2.5152 | 59.4292 | 13207.4901 | 2.5152 | 2.5152 | 0.12261 | 0 | 1.6748 | 0 | 4.2282 | 404.9013 | 57.2715 | 1.7315 | 1.6579 | 1.6579 | 370.9751 | 0.6762 | 6.5766 | 261.4545 | 41.583 | 1.7315 | 0.6762 | 29.5004 | 1.4985 | 1 | 0.71777 | 0.32111 | 5.2156
2014-05-13 | 19時 | 27.4059 | 0.80931 | 0.80931 | 0.65327 | 0.85 | 0.47954 | 2.1841 | 38.2945 | 3.3511 | 2.3871 | 0.1244 | 0.15604 | 0.97177 | 0 | 3.4984 | 49.0661 | 13207.4901 | 3.4984 | 3.4984 | 0.17813 | 0 | 2.3242 | 0 | 4.1166 | 404.579 | 57.0882 | 1.7363 | 1.6566 | 1.6566 | 369.8335 | 0.64128 | 4.5711 | 261.5467 | 41.6455 | 1.7363 | 0.64128 | 22.1903 | 1.4638 | 0.77 | 0.99607 | 0.44562 | 5.2156
2014-05-13 | 20時 | 27.1506 | 0.87524 | 0.87524 | 0.71509 | 0.85 | 0.4942 | 1.3177 | 38.344 | 3.3293 | 2.2366 | 0.128 | 0.16016 | 1.0928 | 0 | 3.9341 | 48.2824 | 13207.4901 | 3.9341 | 3.9341 | 0.20482 | 0 | 2.6105 | 0 | 4.0641 | 404.3874 | 56.9682 | 1.7384 | 1.6558 | 1.6558 | 369.2508 | 0.62414 | 3.5543 | 261.5876 | 41.6733 | 1.7384 | 0.62414 | 21.9351 | 1.447 | 0.77 | 1.1188 | 0.50053 | 5.2156
2014-05-13 | 21時 | 27.2621 | 0.93735 | 0.93735 | 0.77227 | 0.85 | 0.51122 | 1.4326 | 38.4033 | 3.3032 | 2.2663 | 0.1264 | 0.16508 | 1.2378 | 0 | 4.456 | 48.6321 | 13207.4901 | 4.456 | 4.456 | 0.22972 | 0 | 2.9584 | 0 | 4.0652 | 404.4745 | 57.0775 | 1.7409 | 1.656 | 1.656 | 369.3376 | 0.62639 | 3.6989 | 261.6365 | 41.7065 | 1.7409 | 0.62639 | 22.0466 | 1.4544 | 0.77 | 1.2679 | 0.56723 | 5.2156
2014-05-13 | 22時 | 26.963 | 0 | 0 | 0.10725 | 0.85 | 0.347 | 1.8239 | 37.897 | 3.526 | 2.3416 | 0.1308 | 0.123 | 0 | 0 | 0 | 47.6648 | 13207.4901 | 0 | 0 | 0 | 0 | 0 | 0 | 4.1349 | 404.1835 | 56.5058 | 1.7194 | 1.6563 | 1.6563 | 369.6081 | 0.63411 | 4.1655 | 261.2187 | 41.423 | 1.7194 | 0.63411 | 21.7474 | 1.4346 | 0.77 | 0 | 0 | 5.2156
2014-05-13 | 23時 | 26.8097 | 0 | 0 | 0.10994 | 0.85 | 0.347 | 1.3411 | 37.897 | 3.526 | 2.2564 | 0.1332 | 0.123 | 0 | 0 | 0 | 47.1298 | 13207.4901 | 0 | 0 | 0 | 0 | 0 | 0 | 4.1079 | 404.0526 | 56.4006 | 1.7194 | 1.6559 | 1.6559 | 369.2817 | 0.6246 | 3.5975 | 261.2187 | 41.423 | 1.7194 | 0.6246 | 21.5941 | 1.4245 | 0.77 | 0 | 0 | 5.2156
2014-05-14 | 0時 | 26.6162 | 0 | 0 | 0.11363 | 0.85 | 0.347 | 0.63321 | 37.897 | 3.526 | 2.1428 | 0.1364 | 0.123 | 0 | 0 | 0 | 46.4085 | 13207.4901 | 0 | 0 | 0 | 0 | 0 | 0 | 4.0697 | 403.8632 | 56.2486 | 1.7194 | 1.6553 | 1.6553 | 368.8131 | 0.61085 | 2.776 | 261.2187 | 41.423 | 1.7194 | 0.61085 | 21.4006 | 1.4118 | 0.77 | 0 | 0 | 5.2156
2014-05-14 | 1時 | 26.5698 | 0 | 0 | 0.11454 | 0.85 | 0.347 | 0.47526 | 37.897 | 3.526 | 2.1144 | 0.1372 | 0.123 | 0 | 0 | 0 | 46.2267 | 13207.4901 | 0 | 0 | 0 | 0 | 0 | 0 | 4.0613 | 403.817 | 56.2116 | 1.7194 | 1.6551 | 1.6551 | 368.7054 | 0.60781 | 2.5897 | 261.2187 | 41.423 | 1.7194 | 0.60781 | 21.3542 | 1.4087 | 0.77 | 0 | 0 | 5.2156
2014-05-14 | 2時 | 26.6873 | 0 | 0 | 0.11237 | 0.85 | 0.347 | 0.79962 | 37.897 | 3.526 | 2.1854 | 0.1352 | 0.123 | 0 | 0 | 0 | 46.6801 | 13207.4901 | 0 | 0 | 0 | 0 | 0 | 0 | 4.0791 | 403.9227 | 56.2964 | 1.7194 | 1.6555 | 1.6555 | 368.9388 | 0.61406 | 2.985 | 261.2187 | 41.423 | 1.7194 | 0.61406 | 21.4717 | 1.4164 | 0.77 | 0 | 0 | 5.2156
2014-05-14 | 3時 | 26.8097 | 0 | 0 | 0.11003 | 0.85 | 0.347 | 1.2718 | 37.897 | 3.526 | 2.2564 | 0.1332 | 0.123 | 0 | 0 | 0 | 47.1298 | 13207.4901 | 0 | 0 | 0 | 0 | 0 | 0 | 4.1045 | 404.0444 | 56.3941 | 1.7194 | 1.6559 | 1.6559 | 369.2467 | 0.62324 | 3.5282 | 261.2187 | 41.423 | 1.7194 | 0.62324 | 21.5941 | 1.4245 | 0.77 | 0 | 0 | 5.2156
2014-05-14 | 4時 | 26.9111 | 0 | 0 | 0.10814 | 0.85 | 0.347 | 1.6623 | 37.897 | 3.526 | 2.3132 | 0.1316 | 0.123 | 0 | 0 | 0 | 47.487 | 13207.4901 | 0 | 0 | 0 | 0 | 0 | 0 | 4.1258 | 404.1403 | 56.471 | 1.7194 | 1.6562 | 1.6562 | 369.499 | 0.63092 | 3.9755 | 261.2187 | 41.423 | 1.7194 | 0.63092 | 21.6955 | 1.4312 | 0.77 | 0 | 0 | 5.2156
2014-05-14 | 5時 | 27.2339 | 0 | 0 | 0.10272 | 0.85 | 0.347 | 2.7029 | 37.897 | 3.526 | 2.4836 | 0.1268 | 0.123 | 0 | 0 | 0 | 48.5449 | 13207.4901 | 0 | 0 | 0 | 0 | 0 | 0 | 4.1852 | 404.3994 | 56.679 | 1.7194 | 1.657 | 1.657 | 370.1879 | 0.65171 | 5.1865 | 261.2187 | 41.423 | 1.7194 | 0.65171 | 22.0184 | 1.4525 | 0.77 | 0 | 0 | 5.2156
2014-05-14 | 6時 | 34.3459 | 0 | 0 | 0.082018 | 1 | 0.347 | 3.9211 | 37.897 | 3.526 | 2.6824 | 0.1212 | 0.123 | 0 | 0 | 0 | 58.533 | 13207.4901 | 0 | 0 | 0 | 0 | 0 | 0 | 4.2586 | 404.6767 | 56.9015 | 1.7194 | 1.6579 | 1.6579 | 370.9898 | 0.6767 | 6.6035 | 261.2187 | 41.423 | 1.7194 | 0.6767 | 29.1303 | 1.4797 | 1 | 0 | 0 | 5.2156
2014-05-14 | 7時 | 35.241 | 1.6784 | 1.6784 | 1.4679 | 1 | 0.71992 | 1.6624 | 39.5008 | 2.8202 | 2.2473 | 0.282 | 0.21042 | 3.9212 | 0 | 14.1165 | 60.603 | 13207.4901 | 14.1165 | 7.82 | 0.36919 | 6.2965 | 5.2156 | 6.2965 | 3.9773 | 405.3375 | 58.5057 | 1.7883 | 1.656 | 1.656 | 369.4352 | 0.63092 | 3.9098 | 262.5425 | 42.321 | 1.7883 | 0.63092 | 30.0255 | 1.5252 | 1 | 2.2352 | 1 | 5.2156
2014-05-14 | 8時 | 35.8996 | 0.64197 | 0.64197 | 0.48858 | 1 | 0.46987 | 6.0763 | 38.2625 | 3.3651 | 3.0123 | 0.1072 | 0.15339 | 0.8937 | 0 | 3.2173 | 61.9417 | 13207.4901 | 3.2173 | 3.2173 | 0.1461 | 0 | 2.1499 | 0 | 4.3599 | 405.3715 | 57.7007 | 1.7349 | 1.6591 | 1.6591 | 372.377 | 0.72269 | 9.0886 | 261.5204 | 41.6277 | 1.7349 | 0.72269 | 30.684 | 1.5586 | 1 | 0.92137 | 0.4122 | 5.2156
2014-05-14 | 9時 | 36.6074 | 0.21487 | 0.21487 | 0.090382 | 1 | 0.35356 | 8.1907 | 37.915 | 3.5181 | 3.37 | 0.1016 | 0.12449 | 0.043899 | 0 | 0.15804 | 63.2474 | 13207.4901 | 0.15804 | 0.15804 | 0.0068911 | 0 | 0.1058 | 0 | 4.5532 | 405.4275 | 57.5157 | 1.7201 | 1.6602 | 1.6602 | 373.759 | 0.77008 | 11.5607 | 261.2335 | 41.4331 | 1.7201 | 0.77008 | 31.3919 | 1.5946 | 1 | 0.045344 | 0.020286 | 5.2156
2014-05-14 | 10時 | 37.5902 | 0.19651 | 0.19651 | 0.07266 | 1 | 0.35075 | 9.8157 | 37.9072 | 3.5215 | 3.6291 | 0.0944 | 0.12385 | 0.025043 | 0 | 0.090154 | 64.8776 | 13207.4901 | 0.090154 | 0.090154 | 0.0037208 | 0 | 0.060503 | 0 | 4.6867 | 405.6014 | 57.6502 | 1.7198 | 1.6608 | 1.6608 | 374.7966 | 0.80807 | 13.4449 | 261.2272 | 41.4287 | 1.7198 | 0.80807 | 32.3746 | 1.6445 | 1 | 0.02593 | 0.011601 | 5.2156
2014-05-14 | 11時 | 38.5323 | 0.18905 | 0.18905 | 0.065295 | 1 | 0.35032 | 11.2676 | 37.9061 | 3.522 | 3.8569 | 0.088 | 0.12375 | 0.022175 | 0 | 0.079829 | 66.2808 | 13207.4901 | 0.079829 | 0.079829 | 0.0031284 | 0 | 0.053691 | 0 | 4.8166 | 405.7103 | 57.7367 | 1.7198 | 1.6611 | 1.6611 | 375.7131 | 0.84321 | 15.1245 | 261.2262 | 41.4281 | 1.7198 | 0.84321 | 33.3167 | 1.6923 | 1 | 0.02301 | 0.010294 | 5.2156
2014-05-14 | 12時 | 38.4715 | 0.1914 | 0.1914 | 0.067532 | 1 | 0.35082 | 11.173 | 37.9074 | 3.5214 | 3.842 | 0.0884 | 0.12387 | 0.025499 | 0 | 0.091797 | 66.1944 | 13207.4901 | 0.091797 | 0.091797 | 0.0036094 | 0 | 0.061731 | 0 | 4.8076 | 405.7056 | 57.7338 | 1.7198 | 1.6611 | 1.6611 | 375.6536 | 0.84088 | 15.0151 | 261.2273 | 41.4288 | 1.7198 | 0.84088 | 33.2559 | 1.6892 | 1 | 0.026456 | 0.011836 | 5.2156
2014-05-14 | 13時 | 39.1538 | 0 | 0 | 0.049322 | 1 | 0.347 | 12.2056 | 37.897 | 3.526 | 4.003 | 0.084 | 0.123 | 0 | 0 | 0 | 67.1359 | 13207.4901 | 0 | 0 | 0 | 0 | 0 | 0 | 4.908 | 405.7484 | 57.7613 | 1.7194 | 1.6612 | 1.6612 | 376.3007 | 0.86651 | 16.2086 | 261.2187 | 41.423 | 1.7194 | 0.86651 | 33.9383 | 1.7239 | 1 | 0 | 0 | 5.2156
2014-05-14 | 14時 | 37.8196 | 0 | 0 | 0.056609 | 1 | 0.347 | 10.237 | 37.897 | 3.526 | 3.6906 | 0.0928 | 0.123 | 0 | 0 | 0 | 65.2325 | 13207.4901 | 0 | 0 | 0 | 0 | 0 | 0 | 4.7243 | 405.6255 | 57.6627 | 1.7194 | 1.6609 | 1.6609 | 375.0585 | 0.81815 | 13.9276 | 261.2187 | 41.423 | 1.7194 | 0.81815 | 32.6041 | 1.6561 | 1 | 0 | 0 | 5.2156
2014-05-14 | 15時 | 37.8776 | 0.21298 | 0.21298 | 0.088102 | 1 | 0.35526 | 10.2348 | 37.9196 | 3.516 | 3.6944 | 0.0924 | 0.12488 | 0.055378 | 0 | 0.19936 | 65.3208 | 13207.4901 | 0.19936 | 0.19936 | 0.0080984 | 0 | 0.13388 | 0 | 4.7214 | 405.6475 | 57.6952 | 1.7203 | 1.6609 | 1.6609 | 375.0614 | 0.8181 | 13.9292 | 261.2374 | 41.4357 | 1.7203 | 0.8181 | 32.6621 | 1.6591 | 1 | 0.057378 | 0.02567 | 5.2156
2014-05-14 | 16時 | 37.1983 | 0.20885 | 0.20885 | 0.084462 | 1 | 0.35311 | 9.1343 | 37.9137 | 3.5186 | 3.5268 | 0.0972 | 0.12439 | 0.040858 | 0 | 0.14709 | 64.2501 | 13207.4901 | 0.14709 | 0.14709 | 0.0062043 | 0 | 0.09862 | 0 | 4.6291 | 405.5436 | 57.608 | 1.7201 | 1.6606 | 1.6606 | 374.3688 | 0.79197 | 12.6611 | 261.2325 | 41.4324 | 1.7201 | 0.79197 | 31.9827 | 1.6246 | 1 | 0.042266 | 0.018909 | 5.2156
2014-05-14 | 17時 | 36.1969 | 0.39562 | 0.39562 | 0.26045 | 1 | 0.39891 | 7.0742 | 38.0434 | 3.4616 | 3.1976 | 0.1048 | 0.13517 | 0.35805 | 0 | 1.289 | 62.5054 | 13207.4901 | 1.289 | 1.289 | 0.057537 | 0 | 0.862 | 0 | 4.4549 | 405.3805 | 57.5628 | 1.7256 | 1.6597 | 1.6597 | 373.0473 | 0.74477 | 10.2719 | 261.3396 | 41.505 | 1.7256 | 0.74477 | 30.9813 | 1.5737 | 1 | 0.36943 | 0.16527 | 5.2156
2014-05-14 | 18時 | 35.241 | 0.32933 | 0.32933 | 0.19903 | 1 | 0.37857 | 5.4313 | 37.9848 | 3.4873 | 2.9404 | 0.1128 | 0.1303 | 0.21474 | 0 | 0.77306 | 60.603 | 13207.4901 | 0.77306 | 0.77306 | 0.036497 | 0 | 0.51559 | 0 | 4.3471 | 405.0625 | 57.2692 | 1.7231 | 1.6589 | 1.6589 | 371.9899 | 0.70869 | 8.3717 | 261.2912 | 41.4722 | 1.7231 | 0.70869 | 30.0255 | 1.5252 | 1 | 0.22097 | 0.098857 | 5.2156
2014-05-14 | 19時 | 34.6738 | 0.51927 | 0.51927 | 0.37709 | 1 | 0.42715 | 3.8994 | 38.1277 | 3.4245 | 2.6905 | 0.118 | 0.14218 | 0.56403 | 0 | 2.0305 | 59.3303 | 13207.4901 | 2.0305 | 2.0305 | 0.099243 | 0 | 1.3519 | 0 | 4.2343 | 404.8674 | 57.2077 | 1.7292 | 1.6579 | 1.6579 | 370.9871 | 0.67625 | 6.5899 | 261.4091 | 41.5522 | 1.7292 | 0.67625 | 29.4582 | 1.4963 | 1 | 0.57938 | 0.2592 | 5.2156
2014-05-14 | 20時 | 34.1106 | 0.62495 | 0.62495 | 0.47573 | 1 | 0.45436 | 2.4423 | 38.2124 | 3.3872 | 2.453 | 0.1236 | 0.14922 | 0.77122 | 0 | 2.7764 | 57.9279 | 13207.4901 | 2.7764 | 2.7764 | 0.14066 | 0 | 1.845 | 0 | 4.1398 | 404.599 | 57.0493 | 1.7328 | 1.6568 | 1.6568 | 370.0274 | 0.64645 | 4.8953 | 261.479 | 41.5996 | 1.7328 | 0.64645 | 28.895 | 1.4677 | 1 | 0.79072 | 0.35375 | 5.2156
2014-05-14 | 21時 | 27.0422 | 0.87123 | 0.87123 | 0.71174 | 0.85 | 0.49186 | 0.88306 | 38.336 | 3.3328 | 2.1835 | 0.1296 | 0.15949 | 1.0733 | 0 | 3.8638 | 47.9303 | 13207.4901 | 3.8638 | 3.8638 | 0.20312 | 0 | 2.5624 | 0 | 4.0424 | 404.2803 | 56.8771 | 1.738 | 1.6555 | 1.6555 | 368.9793 | 0.61568 | 3.0666 | 261.581 | 41.6688 | 1.738 | 0.61568 | 21.8267 | 1.4399 | 0.77 | 1.0982 | 0.49131 | 5.2156
2014-05-14 | 22時 | 26.9892 | 0 | 0 | 0.10689 | 0.85 | 0.347 | 1.839 | 37.897 | 3.526 | 2.3558 | 0.1304 | 0.123 | 0 | 0 | 0 | 47.7534 | 13207.4901 | 0 | 0 | 0 | 0 | 0 | 0 | 4.1361 | 404.1979 | 56.5173 | 1.7194 | 1.6564 | 1.6564 | 369.6295 | 0.63441 | 4.1948 | 261.2187 | 41.423 | 1.7194 | 0.63441 | 21.7736 | 1.4364 | 0.77 | 0 | 0 | 5.2156
2014-05-14 | 23時 | 33.9214 | 0 | 0 | 0.086318 | 1 | 0.347 | 2.8285 | 37.897 | 3.526 | 2.5262 | 0.1256 | 0.123 | 0 | 0 | 0 | 57.419 | 13207.4901 | 0 | 0 | 0 | 0 | 0 | 0 | 4.1933 | 404.4491 | 56.7189 | 1.7194 | 1.6572 | 1.6572 | 370.2923 | 0.65425 | 5.3547 | 261.2187 | 41.423 | 1.7194 | 0.65425 | 28.7058 | 1.4581 | 1 | 0 | 0 | 5.2156
2014-05-15 | 0時 | 33.8109 | 0 | 0 | 0.087449 | 1 | 0.347 | 2.5792 | 37.897 | 3.526 | 2.4836 | 0.1268 | 0.123 | 0 | 0 | 0 | 57.1116 | 13207.4901 | 0 | 0 | 0 | 0 | 0 | 0 | 4.1787 | 404.3878 | 56.6697 | 1.7194 | 1.657 | 1.657 | 370.1259 | 0.64921 | 5.0628 | 261.2187 | 41.423 | 1.7194 | 0.64921 | 28.5953 | 1.4525 | 1 | 0 | 0 | 5.2156
2014-05-15 | 1時 | 27.1506 | 0 | 0 | 0.10421 | 0.85 | 0.347 | 2.3312 | 37.897 | 3.526 | 2.441 | 0.128 | 0.123 | 0 | 0 | 0 | 48.2824 | 13207.4901 | 0 | 0 | 0 | 0 | 0 | 0 | 4.1642 | 404.3255 | 56.6197 | 1.7194 | 1.6568 | 1.6568 | 369.9599 | 0.64422 | 4.7722 | 261.2187 | 41.423 | 1.7194 | 0.64422 | 21.9351 | 1.447 | 0.77 | 0 | 0 | 5.2156
2014-05-15 | 2時 | 26.9111 | 0 | 0 | 0.10823 | 0.85 | 0.347 | 1.595 | 37.897 | 3.526 | 2.3132 | 0.1316 | 0.123 | 0 | 0 | 0 | 47.487 | 13207.4901 | 0 | 0 | 0 | 0 | 0 | 0 | 4.1224 | 404.1327 | 56.465 | 1.7194 | 1.6562 | 1.6562 | 369.4651 | 0.62959 | 3.9082 | 261.2187 | 41.423 | 1.7194 | 0.62959 | 21.6955 | 1.4312 | 0.77 | 0 | 0 | 5.2156
2014-05-15 | 3時 | 26.6634 | 0 | 0 | 0.11254 | 0.85 | 0.347 | 0.93641 | 37.897 | 3.526 | 2.1712 | 0.1356 | 0.123 | 0 | 0 | 0 | 46.5897 | 13207.4901 | 0 | 0 | 0 | 0 | 0 | 0 | 4.0852 | 403.9272 | 56.3001 | 1.7194 | 1.6555 | 1.6555 | 368.9944 | 0.61671 | 3.1076 | 261.2187 | 41.423 | 1.7194 | 0.61671 | 21.4479 | 1.4149 | 0.77 | 0 | 0 | 5.2156
2014-05-15 | 4時 | 26.7602 | 0 | 0 | 0.11055 | 0.85 | 0.347 | 1.3921 | 37.897 | 3.526 | 2.228 | 0.134 | 0.123 | 0 | 0 | 0 | 46.9503 | 13207.4901 | 0 | 0 | 0 | 0 | 0 | 0 | 4.1094 | 404.0331 | 56.385 | 1.7194 | 1.6558 | 1.6558 | 369.28 | 0.6256 | 3.6201 | 261.2187 | 41.423 | 1.7194 | 0.6256 | 21.5446 | 1.4213 | 0.77 | 0 | 0 | 5.2156
2014-05-15 | 5時 | 27.319 | 2.1613 | 2.1613 | 1.9431 | 0.85 | 0.73352 | -1.3066 | 39.6609 | 2.7497 | 1.7197 | 0.314 | 0.21826 | 4.3128 | 0 | 15.5261 | 48.8061 | 13207.4901 | 15.5261 | 7.8537 | 0.40289 | 7.6724 | 5.2156 | 7.6724 | 3.8191 | 404.5686 | 58.0067 | 1.7953 | 1.6532 | 1.6532 | 367.4152 | 0.57435 | 0.41313 | 262.6747 | 42.4106 | 1.7953 | 0.57435 | 22.1035 | 1.4581 | 0.77 | 2.2352 | 1 | 5.2156
2014-05-15 | 6時 | 34.8438 | 0.71577 | 0.71577 | 0.55772 | 1 | 0.48675 | 4.1159 | 38.3186 | 3.3404 | 2.66 | 0.1164 | 0.15805 | 1.0308 | 0 | 3.711 | 59.7249 | 13207.4901 | 3.711 | 3.711 | 0.17948 | 0 | 2.4721 | 0 | 4.226 | 405.0066 | 57.4463 | 1.7373 | 1.6579 | 1.6579 | 371.0645 | 0.68076 | 6.7759 | 261.5666 | 41.6591 | 1.7373 | 0.68076 | 29.6282 | 1.505 | 1 | 1.0595 | 0.47398 | 5.2156
2014-05-15 | 7時 | 36.5033 | 0.36713 | 0.36713 | 0.23353 | 1 | 0.3924 | 7.9381 | 38.0245 | 3.4699 | 3.2915 | 0.1024 | 0.1336 | 0.31175 | 0 | 1.1223 | 63.0629 | 13207.4901 | 1.1223 | 1.1223 | 0.049228 | 0 | 0.75115 | 0 | 4.5195 | 405.4482 | 57.6046 | 1.7248 | 1.66 | 1.66 | 373.5586 | 0.7643 | 11.2296 | 261.3239 | 41.4944 | 1.7248 | 0.7643 | 31.2877 | 1.5893 | 1 | 0.32192 | 0.14402 | 5.2156
2014-05-15 | 8時 | 38.3507 | 0.20025 | 0.20025 | 0.0759 | 1 | 0.35292 | 11.2052 | 37.9132 | 3.5189 | 3.811 | 0.0892 | 0.12435 | 0.039592 | 0 | 0.14253 | 66.021 | 13207.4901 | 0.14253 | 0.14253 | 0.0056414 | 0 | 0.095822 | 0 | 4.8081 | 405.6794 | 57.7166 | 1.7201 | 1.661 | 1.661 | 375.6369 | 0.84167 | 15.0162 | 261.2321 | 41.4321 | 1.7201 | 0.84167 | 33.1351 | 1.6831 | 1 | 0.041067 | 0.018372 | 5.2156
2014-05-15 | 9時 | 39.474 | 0 | 0 | 0.04754 | 1 | 0.347 | 12.8402 | 37.897 | 3.526 | 4.074 | 0.082 | 0.123 | 0 | 0 | 0 | 67.5572 | 13207.4901 | 0 | 0 | 0 | 0 | 0 | 0 | 4.9708 | 405.7426 | 57.7567 | 1.7194 | 1.6612 | 1.6612 | 376.6679 | 0.88256 | 16.9142 | 261.2187 | 41.423 | 1.7194 | 0.88256 | 34.2585 | 1.7402 | 1 | 0 | 0 | 5.2156
2014-05-15 | 10時 | 40.0663 | 0 | 0 | 0.044694 | 1 | 0.347 | 13.6346 | 37.897 | 3.526 | 4.2018 | 0.0784 | 0.123 | 0 | 0 | 0 | 68.3048 | 13207.4901 | 0 | 0 | 0 | 0 | 0 | 0 | 5.0552 | 405.7581 | 57.7691 | 1.7194 | 1.6613 | 1.6613 | 377.1658 | 0.90296 | 17.8364 | 261.2187 | 41.423 | 1.7194 | 0.90296 | 34.8508 | 1.7703 | 1 | 0 | 0 | 5.2156
2014-05-15 | 11時 | 40.4042 | 0.19727 | 0.19727 | 0.072407 | 1 | 0.35516 | 14.0374 | 37.9194 | 3.5162 | 4.2626 | 0.0764 | 0.12486 | 0.054655 | 0 | 0.19676 | 68.7142 | 13207.4901 | 0.19676 | 0.19676 | 0.0069633 | 0 | 0.13286 | 0 | 5.0963 | 405.7748 | 57.7972 | 1.7203 | 1.6613 | 1.6613 | 377.4133 | 0.91344 | 18.3 | 261.2372 | 41.4355 | 1.7203 | 0.91344 | 35.1887 | 1.7874 | 1 | 0.056939 | 0.025473 | 5.2156
2014-05-15 | 12時 | 40.2683 | 0.17709 | 0.17709 | 0.053483 | 1 | 0.34966 | 13.8648 | 37.9043 | 3.5228 | 4.2411 | 0.0772 | 0.1236 | 0.017794 | 0 | 0.064058 | 68.5509 | 13207.4901 | 0.064058 | 0.064058 | 0.0022838 | 0 | 0.043242 | 0 | 5.0796 | 405.7678 | 57.7816 | 1.7197 | 1.6613 | 1.6613 | 377.3121 | 0.90894 | 18.1059 | 261.2247 | 41.4271 | 1.7197 | 0.90894 | 35.0527 | 1.7805 | 1 | 0.018532 | 0.0082909 | 5.2156
2014-05-15 | 13時 | 39.5389 | 0 | 0 | 0.047297 | 1 | 0.347 | 12.8445 | 37.897 | 3.526 | 4.0882 | 0.0816 | 0.123 | 0 | 0 | 0 | 67.6409 | 13207.4901 | 0 | 0 | 0 | 0 | 0 | 0 | 4.9719 | 405.7551 | 57.7666 | 1.7194 | 1.6613 | 1.6613 | 376.6845 | 0.88267 | 16.9327 | 261.2187 | 41.423 | 1.7194 | 0.88267 | 34.3233 | 1.7435 | 1 | 0 | 0 | 5.2156
2014-05-15 | 14時 | 38.9647 | 0 | 0 | 0.050219 | 1 | 0.347 | 12.0224 | 37.897 | 3.526 | 3.9604 | 0.0852 | 0.123 | 0 | 0 | 0 | 66.8812 | 13207.4901 | 0 | 0 | 0 | 0 | 0 | 0 | 4.8893 | 405.7282 | 57.7451 | 1.7194 | 1.6612 | 1.6612 | 376.1717 | 0.86192 | 15.9828 | 261.2187 | 41.423 | 1.7194 | 0.86192 | 33.7491 | 1.7143 | 1 | 0 | 0 | 5.2156
2014-05-15 | 15時 | 38.2309 | 0.20814 | 0.20814 | 0.083399 | 1 | 0.35465 | 10.8488 | 37.918 | 3.5168 | 3.7804 | 0.09 | 0.12474 | 0.05126 | 0 | 0.18454 | 65.847 | 13207.4901 | 0.18454 | 0.18454 | 0.0073521 | 0 | 0.12403 | 0 | 4.7759 | 405.6831 | 57.7227 | 1.7203 | 1.661 | 1.661 | 375.4384 | 0.83295 | 14.6292 | 261.236 | 41.4347 | 1.7203 | 0.83295 | 33.0154 | 1.677 | 1 | 0.053155 | 0.023781 | 5.2156
2014-05-15 | 16時 | 37.3647 | 0.1981 | 0.1981 | 0.074235 | 1 | 0.35079 | 9.4929 | 37.9074 | 3.5214 | 3.5723 | 0.096 | 0.12386 | 0.025328 | 0 | 0.091179 | 64.5201 | 13207.4901 | 0.091179 | 0.091179 | 0.0038105 | 0 | 0.061158 | 0 | 4.6591 | 405.5653 | 57.6212 | 1.7198 | 1.6606 | 1.6606 | 374.5856 | 0.80041 | 13.0652 | 261.2273 | 41.4288 | 1.7198 | 0.80041 | 32.1492 | 1.633 | 1 | 0.026211 | 0.011726 | 5.2156
2014-05-15 | 17時 | 36.298 | 0.22159 | 0.22159 | 0.096857 | 1 | 0.35462 | 7.6964 | 37.9179 | 3.5168 | 3.2835 | 0.104 | 0.12474 | 0.051068 | 0 | 0.18385 | 62.6919 | 13207.4901 | 0.18385 | 0.18385 | 0.008159 | 0 | 0.12298 | 0 | 4.5147 | 405.3571 | 57.4612 | 1.7203 | 1.66 | 1.66 | 373.4341 | 0.7588 | 10.9798 | 261.2359 | 41.4347 | 1.7203 | 0.7588 | 31.0825 | 1.5788 | 1 | 0.052706 | 0.02358 | 5.2156
2014-05-15 | 18時 | 35.6113 | 0.50489 | 0.50489 | 0.36263 | 1 | 0.4275 | 5.8973 | 38.1288 | 3.424 | 2.9882 | 0.1096 | 0.14227 | 0.56663 | 0 | 2.0399 | 61.372 | 13207.4901 | 2.0399 | 2.0399 | 0.094208 | 0 | 1.362 | 0 | 4.3621 | 405.2375 | 57.5048 | 1.7292 | 1.6591 | 1.6591 | 372.2656 | 0.71878 | 8.8855 | 261.41 | 41.5528 | 1.7292 | 0.71878 | 30.3957 | 1.544 | 1 | 0.5837 | 0.26113 | 5.2156
2014-05-15 | 19時 | 35.378 | 0.30186 | 0.30186 | 0.17307 | 1 | 0.37216 | 5.88 | 37.9667 | 3.4953 | 2.9913 | 0.1116 | 0.12879 | 0.17041 | 0 | 0.61349 | 60.8927 | 13207.4901 | 0.61349 | 0.61349 | 0.028727 | 0 | 0.40933 | 0 | 4.3786 | 405.1097 | 57.295 | 1.7223 | 1.6591 | 1.6591 | 372.2602 | 0.71841 | 8.8713 | 261.2762 | 41.462 | 1.7223 | 0.71841 | 30.1624 | 1.5321 | 1 | 0.17543 | 0.078483 | 5.2156
2014-05-15 | 20時 | 35.0178 | 0.48356 | 0.48356 | 0.34346 | 1 | 0.41888 | 4.8003 | 38.1026 | 3.4355 | 2.8156 | 0.1148 | 0.14009 | 0.50277 | 0 | 1.81 | 60.1169 | 13207.4901 | 1.81 | 1.81 | 0.086612 | 0 | 1.2064 | 0 | 4.2926 | 405.0151 | 57.3094 | 1.7281 | 1.6584 | 1.6584 | 371.556 | 0.69519 | 7.6159 | 261.3884 | 41.5381 | 1.7281 | 0.69519 | 29.8023 | 1.5138 | 1 | 0.51701 | 0.2313 | 5.2156
2014-05-15 | 21時 | 34.5489 | 0.61799 | 0.61799 | 0.46855 | 1 | 0.45519 | 3.5836 | 38.2151 | 3.386 | 2.608 | 0.1192 | 0.14944 | 0.77769 | 0 | 2.7997 | 59.0326 | 13207.4901 | 2.7997 | 2.7997 | 0.13791 | 0 | 1.8632 | 0 | 4.2052 | 404.8396 | 57.2437 | 1.7329 | 1.6576 | 1.6576 | 370.7491 | 0.66971 | 6.1916 | 261.4812 | 41.6011 | 1.7329 | 0.66971 | 29.3334 | 1.49 | 1 | 0.79853 | 0.35724 | 5.2156
2014-05-15 | 22時 | 27.4059 | 0.8333 | 0.8333 | 0.67547 | 0.85 | 0.48597 | 2.2477 | 38.316 | 3.3416 | 2.3772 | 0.1244 | 0.15783 | 1.0244 | 0 | 3.688 | 49.0661 | 13207.4901 | 3.688 | 3.688 | 0.18778 | 0 | 2.4501 | 0 | 4.1174 | 404.5937 | 57.1144 | 1.7372 | 1.6566 | 1.6566 | 369.8559 | 0.64255 | 4.6249 | 261.5645 | 41.6576 | 1.7372 | 0.64255 | 22.1903 | 1.4638 | 0.77 | 1.0501 | 0.46977 | 5.2156
2014-05-15 | 23時 | 27.3767 | 0 | 0 | 0.10036 | 0.85 | 0.347 | 3.2342 | 37.897 | 3.526 | 2.5546 | 0.1248 | 0.123 | 0 | 0 | 0 | 48.9796 | 13207.4901 | 0 | 0 | 0 | 0 | 0 | 0 | 4.2161 | 404.5096 | 56.7674 | 1.7194 | 1.6573 | 1.6573 | 370.5228 | 0.66252 | 5.7888 | 261.2187 | 41.423 | 1.7194 | 0.66252 | 22.1612 | 1.4619 | 0.77 | 0 | 0 | 5.2156
2014-05-16 | 0時 | 27.2905 | 0 | 0 | 0.10168 | 0.85 | 0.347 | 2.9891 | 37.897 | 3.526 | 2.512 | 0.126 | 0.123 | 0 | 0 | 0 | 48.7192 | 13207.4901 | 0 | 0 | 0 | 0 | 0 | 0 | 4.2014 | 404.4506 | 56.7201 | 1.7194 | 1.6572 | 1.6572 | 370.3588 | 0.65752 | 5.5011 | 261.2187 | 41.423 | 1.7194 | 0.65752 | 22.0749 | 1.4562 | 0.77 | 0 | 0 | 5.2156
2014-05-16 | 1時 | 27.096 | 0 | 0 | 0.10477 | 0.85 | 0.347 | 2.4227 | 37.897 | 3.526 | 2.4126 | 0.1288 | 0.123 | 0 | 0 | 0 | 48.1066 | 13207.4901 | 0 | 0 | 0 | 0 | 0 | 0 | 4.168 | 404.309 | 56.6064 | 1.7194 | 1.6567 | 1.6567 | 369.9782 | 0.64606 | 4.8353 | 261.2187 | 41.423 | 1.7194 | 0.64606 | 21.8805 | 1.4434 | 0.77 | 0 | 0 | 5.2156
2014-05-16 | 2時 | 27.096 | 0 | 0 | 0.10469 | 0.85 | 0.347 | 2.4867 | 37.897 | 3.526 | 2.4126 | 0.1288 | 0.123 | 0 | 0 | 0 | 48.1066 | 13207.4901 | 0 | 0 | 0 | 0 | 0 | 0 | 4.1713 | 404.3152 | 56.6114 | 1.7194 | 1.6567 | 1.6567 | 370.0103 | 0.64735 | 4.8993 | 261.2187 | 41.423 | 1.7194 | 0.64735 | 21.8805 | 1.4434 | 0.77 | 0 | 0 | 5.2156
2014-05-16 | 3時 | 27.1232 | 0 | 0 | 0.10425 | 0.85 | 0.347 | 2.5667 | 37.897 | 3.526 | 2.4268 | 0.1284 | 0.123 | 0 | 0 | 0 | 48.1946 | 13207.4901 | 0 | 0 | 0 | 0 | 0 | 0 | 4.176 | 404.3356 | 56.6278 | 1.7194 | 1.6568 | 1.6568 | 370.0643 | 0.64896 | 4.9935 | 261.2187 | 41.423 | 1.7194 | 0.64896 | 21.9077 | 1.4452 | 0.77 | 0 | 0 | 5.2156
2014-05-16 | 4時 | 27.206 | 0 | 0 | 0.10284 | 0.85 | 0.347 | 2.8699 | 37.897 | 3.526 | 2.4694 | 0.1272 | 0.123 | 0 | 0 | 0 | 48.4575 | 13207.4901 | 0 | 0 | 0 | 0 | 0 | 0 | 4.1935 | 404.4018 | 56.6809 | 1.7194 | 1.657 | 1.657 | 370.2576 | 0.65509 | 5.3393 | 261.2187 | 41.423 | 1.7194 | 0.65509 | 21.9904 | 1.4507 | 0.77 | 0 | 0 | 5.2156
2014-05-16 | 5時 | 27.3767 | 2.1538 | 2.1538 | 1.9356 | 0.85 | 0.73339 | -1.0806 | 39.6592 | 2.7505 | 1.7489 | 0.312 | 0.21817 | 4.3085 | 0 | 15.5106 | 48.9796 | 13207.4901 | 15.5106 | 7.8516 | 0.40078 | 7.659 | 5.2156 | 7.659 | 3.8293 | 404.6306 | 58.0545 | 1.7952 | 1.6534 | 1.6534 | 367.5592 | 0.57851 | 0.66827 | 262.6732 | 42.4096 | 1.7952 | 0.57851 | 22.1612 | 1.4619 | 0.77 | 2.2352 | 1 | 5.2156
2014-05-16 | 6時 | 34.6738 | 0.86773 | 0.86773 | 0.6962 | 1 | 0.53258 | 3.4231 | 38.4808 | 3.2691 | 2.5291 | 0.118 | 0.17153 | 1.4273 | 0 | 5.1384 | 59.3303 | 13207.4901 | 5.1384 | 5.1384 | 0.25114 | 0 | 3.421 | 0 | 4.1678 | 404.9669 | 57.5229 | 1.7442 | 1.6573 | 1.6573 | 370.592 | 0.6664 | 5.9522 | 261.7005 | 41.7499 | 1.7442 | 0.6664 | 29.4582 | 1.4963 | 1 | 1.4662 | 0.65593 | 5.2156
2014-05-16 | 7時 | 35.7064 | 0.57488 | 0.57488 | 0.4271 | 1 | 0.44889 | 6.1274 | 38.1951 | 3.3948 | 2.9863 | 0.1088 | 0.14778 | 0.72887 | 0 | 2.6239 | 61.5626 | 13207.4901 | 2.6239 | 2.6239 | 0.12051 | 0 | 1.7524 | 0 | 4.3692 | 405.2953 | 57.5951 | 1.732 | 1.6591 | 1.6591 | 372.3761 | 0.72381 | 9.1137 | 261.4647 | 41.5899 | 1.732 | 0.72381 | 30.4908 | 1.5488 | 1 | 0.75103 | 0.336 | 5.2156
2014-05-16 | 8時 | 36.349 | 0.323 | 0.323 | 0.1923 | 1 | 0.38025 | 7.8084 | 37.9896 | 3.4852 | 3.2649 | 0.1036 | 0.1307 | 0.22642 | 0 | 0.81512 | 62.7849 | 13207.4901 | 0.81512 | 0.81512 | 0.036069 | 0 | 0.54533 | 0 | 4.5134 | 405.3972 | 57.5407 | 1.7233 | 1.6599 | 1.6599 | 373.4695 | 0.76134 | 11.0733 | 261.2951 | 41.4749 | 1.7233 | 0.76134 | 31.1334 | 1.5814 | 1 | 0.23371 | 0.10456 | 5.2156
2014-05-16 | 9時 | 37.1983 | 0 | 0 | 0.060145 | 1 | 0.347 | 9.4753 | 37.897 | 3.526 | 3.5344 | 0.0972 | 0.123 | 0 | 0 | 0 | 64.2501 | 13207.4901 | 0 | 0 | 0 | 0 | 0 | 0 | 4.6573 | 405.5233 | 57.5807 | 1.7194 | 1.6605 | 1.6605 | 374.5389 | 0.8 | 13.0097 | 261.2187 | 41.423 | 1.7194 | 0.8 | 31.9827 | 1.6246 | 1 | 0 | 0 | 5.2156
2014-05-16 | 10時 | 37.6472 | 0 | 0 | 0.057421 | 1 | 0.347 | 10.1794 | 37.897 | 3.526 | 3.648 | 0.094 | 0.123 | 0 | 0 | 0 | 64.9666 | 13207.4901 | 0 | 0 | 0 | 0 | 0 | 0 | 4.7177 | 405.5902 | 57.6344 | 1.7194 | 1.6607 | 1.6607 | 374.9879 | 0.81677 | 13.8274 | 261.2187 | 41.423 | 1.7194 | 0.81677 | 32.4316 | 1.6474 | 1 | 0 | 0 | 5.2156
2014-05-16 | 11時 | 37.7619 | 0.28547 | 0.28547 | 0.15628 | 1 | 0.37383 | 10.2015 | 37.9714 | 3.4932 | 3.6424 | 0.0932 | 0.12919 | 0.18197 | 0 | 0.65507 | 65.144 | 13207.4901 | 0.65507 | 0.65507 | 0.026781 | 0 | 0.43981 | 0 | 4.7099 | 405.644 | 57.7265 | 1.7225 | 1.6607 | 1.6607 | 374.9926 | 0.8173 | 13.8438 | 261.2801 | 41.4647 | 1.7225 | 0.8173 | 32.5463 | 1.6532 | 1 | 0.18849 | 0.084326 | 5.2156
2014-05-16 | 12時 | 36.5033 | 0.29188 | 0.29188 | 0.16298 | 1 | 0.37263 | 8.2039 | 37.968 | 3.4947 | 3.3173 | 0.1024 | 0.1289 | 0.17366 | 0 | 0.62519 | 63.0629 | 13207.4901 | 0.62519 | 0.62519 | 0.027423 | 0 | 0.41844 | 0 | 4.5457 | 405.4223 | 57.5465 | 1.7224 | 1.66 | 1.66 | 373.7124 | 0.77038 | 11.5212 | 261.2773 | 41.4628 | 1.7224 | 0.77038 | 31.2877 | 1.5893 | 1 | 0.17933 | 0.080229 | 5.2156
2014-05-16 | 13時 | 36.1467 | 0 | 0 | 0.067002 | 1 | 0.347 | 7.8281 | 37.897 | 3.526 | 3.2504 | 0.1052 | 0.123 | 0 | 0 | 0 | 62.4118 | 13207.4901 | 0 | 0 | 0 | 0 | 0 | 0 | 4.5248 | 405.3092 | 57.409 | 1.7194 | 1.6599 | 1.6599 | 373.4644 | 0.76179 | 11.0785 | 261.2187 | 41.423 | 1.7194 | 0.76179 | 30.9311 | 1.5712 | 1 | 0 | 0 | 5.2156
2014-05-16 | 14時 | 36.1467 | 0 | 0 | 0.066958 | 1 | 0.347 | 7.8706 | 37.897 | 3.526 | 3.2504 | 0.1052 | 0.123 | 0 | 0 | 0 | 62.4118 | 13207.4901 | 0 | 0 | 0 | 0 | 0 | 0 | 4.5277 | 405.3088 | 57.4086 | 1.7194 | 1.6599 | 1.6599 | 373.4849 | 0.76276 | 11.121 | 261.2187 | 41.423 | 1.7194 | 0.76276 | 30.9311 | 1.5712 | 1 | 0 | 0 | 5.2156
2014-05-16 | 15時 | 36.2473 | 0.76374 | 0.76374 | 0.59862 | 1 | 0.51134 | 6.7481 | 38.4037 | 3.303 | 3.0471 | 0.1044 | 0.16512 | 1.2389 | 0 | 4.4599 | 62.5987 | 13207.4901 | 4.4599 | 4.4599 | 0.1985 | 0 | 2.983 | 0 | 4.3883 | 405.529 | 57.9205 | 1.7409 | 1.6593 | 1.6593 | 372.7388 | 0.7375 | 9.7952 | 261.6369 | 41.7067 | 1.7409 | 0.7375 | 31.0318 | 1.5763 | 1 | 1.2784 | 0.57193 | 5.2156
2014-05-16 | 16時 | 36.4516 | 0.49939 | 0.49939 | 0.35648 | 1 | 0.43002 | 7.7293 | 38.1364 | 3.4206 | 3.2261 | 0.1028 | 0.1429 | 0.58543 | 0 | 2.1076 | 62.9704 | 13207.4901 | 2.1076 | 2.1076 | 0.092717 | 0 | 1.4104 | 0 | 4.4896 | 405.4808 | 57.7047 | 1.7295 | 1.6598 | 1.6598 | 373.3925 | 0.75954 | 10.9554 | 261.4163 | 41.5571 | 1.7295 | 0.75954 | 31.236 | 1.5866 | 1 | 0.60445 | 0.27042 | 5.2156
2014-05-16 | 17時 | 36.298 | 0.7215 | 0.7215 | 0.56028 | 1 | 0.49794 | 6.8692 | 38.3568 | 3.3236 | 3.0828 | 0.104 | 0.16122 | 1.1242 | 0 | 4.0472 | 62.6919 | 13207.4901 | 4.0472 | 4.0472 | 0.17961 | 0 | 2.7073 | 0 | 4.4025 | 405.5255 | 57.8865 | 1.7389 | 1.6594 | 1.6594 | 372.8332 | 0.7402 | 9.952 | 261.5982 | 41.6804 | 1.7389 | 0.7402 | 31.0825 | 1.5788 | 1 | 1.1603 | 0.51908 | 5.2156
2014-05-16 | 18時 | 36.0968 | 0.75153 | 0.75153 | 0.58793 | 1 | 0.50616 | 6.4121 | 38.3854 | 3.3111 | 3.0129 | 0.1056 | 0.1636 | 1.1941 | 0 | 4.2989 | 62.3182 | 13207.4901 | 4.2989 | 4.2989 | 0.193 | 0 | 2.8742 | 0 | 4.3677 | 405.4779 | 57.8674 | 1.7401 | 1.6592 | 1.6592 | 372.5413 | 0.73007 | 9.425 | 261.6218 | 41.6965 | 1.7401 | 0.73007 | 30.8812 | 1.5686 | 1 | 1.2318 | 0.55107 | 5.2156
2014-05-16 | 19時 | 35.8509 | 0.49269 | 0.49269 | 0.35094 | 1 | 0.42545 | 6.6569 | 38.1225 | 3.4268 | 3.0621 | 0.1076 | 0.14175 | 0.55137 | 0 | 1.9849 | 61.8472 | 13207.4901 | 1.9849 | 1.9849 | 0.090394 | 0 | 1.3262 | 0 | 4.4135 | 405.3166 | 57.564 | 1.7289 | 1.6593 | 1.6593 | 372.7094 | 0.73548 | 9.719 | 261.4048 | 41.5493 | 1.7289 | 0.73548 | 30.6353 | 1.5561 | 1 | 0.56836 | 0.25427 | 5.2156
2014-05-16 | 20時 | 35.2864 | 0.60888 | 0.60888 | 0.45894 | 1 | 0.45708 | 5.3485 | 38.2211 | 3.3834 | 2.8466 | 0.1124 | 0.14994 | 0.7925 | 0 | 2.853 | 60.6997 | 13207.4901 | 2.853 | 2.853 | 0.13433 | 0 | 1.9031 | 0 | 4.3137 | 405.1635 | 57.5069 | 1.7331 | 1.6586 | 1.6586 | 371.8564 | 0.70691 | 8.1951 | 261.4862 | 41.6045 | 1.7331 | 0.70691 | 30.0709 | 1.5275 | 1 | 0.8156 | 0.36488 | 5.2156
2014-05-16 | 21時 | 35.062 | 0.68292 | 0.68292 | 0.52724 | 1 | 0.47823 | 4.7065 | 38.2901 | 3.353 | 2.7441 | 0.1144 | 0.15568 | 0.96105 | 0 | 3.4598 | 60.2144 | 13207.4901 | 3.4598 | 3.4598 | 0.16511 | 0 | 2.3063 | 0 | 4.2653 | 405.0952 | 57.4981 | 1.7361 | 1.6582 | 1.6582 | 371.4392 | 0.6932 | 7.4506 | 261.5431 | 41.6431 | 1.7361 | 0.6932 | 29.8464 | 1.5161 | 1 | 0.9884 | 0.44219 | 5.2156
2014-05-16 | 22時 | 34.8009 | 0.74455 | 0.74455 | 0.58405 | 1 | 0.49544 | 4.0091 | 38.3482 | 3.3274 | 2.6323 | 0.1168 | 0.16051 | 1.1032 | 0 | 3.9715 | 59.6265 | 13207.4901 | 3.9715 | 3.9715 | 0.19259 | 0 | 2.6452 | 0 | 4.2162 | 404.998 | 57.4591 | 1.7386 | 1.6578 | 1.6578 | 370.9843 | 0.67853 | 6.6414 | 261.5911 | 41.6756 | 1.7386 | 0.67853 | 29.5854 | 1.5028 | 1 | 1.1337 | 0.50718 | 5.2156
2014-05-16 | 23時 | 27.3767 | 0 | 0 | 0.10005 | 0.85 | 0.347 | 3.4727 | 37.897 | 3.526 | 2.5546 | 0.1248 | 0.123 | 0 | 0 | 0 | 48.9796 | 13207.4901 | 0 | 0 | 0 | 0 | 0 | 0 | 4.2291 | 404.5287 | 56.7827 | 1.7194 | 1.6574 | 1.6574 | 370.6416 | 0.66742 | 6.0273 | 261.2187 | 41.423 | 1.7194 | 0.66742 | 22.1612 | 1.4619 | 0.77 | 0 | 0 | 5.2156
2014-05-17 | 0時 | 34.188 | 0 | 0 | 0.083191 | 1 | 0.347 | 3.8759 | 37.897 | 3.526 | 2.6256 | 0.1228 | 0.123 | 0 | 0 | 0 | 58.1302 | 13207.4901 | 0 | 0 | 0 | 0 | 0 | 0 | 4.2539 | 404.6224 | 56.8579 | 1.7194 | 1.6577 | 1.6577 | 370.9117 | 0.67576 | 6.5015 | 261.2187 | 41.423 | 1.7194 | 0.67576 | 28.9724 | 1.4717 | 1 | 0 | 0 | 5.2156
2014-05-17 | 1時 | 27.2339 | 0 | 0 | 0.10232 | 0.85 | 0.347 | 3.0118 | 37.897 | 3.526 | 2.4836 | 0.1268 | 0.123 | 0 | 0 | 0 | 48.5449 | 13207.4901 | 0 | 0 | 0 | 0 | 0 | 0 | 4.2016 | 404.427 | 56.7011 | 1.7194 | 1.6571 | 1.6571 | 370.3424 | 0.65798 | 5.4954 | 261.2187 | 41.423 | 1.7194 | 0.65798 | 22.0184 | 1.4525 | 0.77 | 0 | 0 | 5.2156
2014-05-17 | 2時 | 26.9111 | 0 | 0 | 0.1077 | 0.85 | 0.347 | 1.9986 | 37.897 | 3.526 | 2.3132 | 0.1316 | 0.123 | 0 | 0 | 0 | 47.487 | 13207.4901 | 0 | 0 | 0 | 0 | 0 | 0 | 4.1427 | 404.1767 | 56.5003 | 1.7194 | 1.6563 | 1.6563 | 369.6685 | 0.63758 | 4.3118 | 261.2187 | 41.423 | 1.7194 | 0.63758 | 21.6955 | 1.4312 | 0.77 | 0 | 0 | 5.2156
2014-05-17 | 3時 | 26.8097 | 0 | 0 | 0.10957 | 0.85 | 0.347 | 1.6179 | 37.897 | 3.526 | 2.2564 | 0.1332 | 0.123 | 0 | 0 | 0 | 47.1298 | 13207.4901 | 0 | 0 | 0 | 0 | 0 | 0 | 4.1216 | 404.0843 | 56.4262 | 1.7194 | 1.656 | 1.656 | 369.4216 | 0.63004 | 3.8743 | 261.2187 | 41.423 | 1.7194 | 0.63004 | 21.5941 | 1.4245 | 0.77 | 0 | 0 | 5.2156
2014-05-17 | 4時 | 26.9369 | 0 | 0 | 0.10726 | 0.85 | 0.347 | 2.077 | 37.897 | 3.526 | 2.3274 | 0.1312 | 0.123 | 0 | 0 | 0 | 47.576 | 13207.4901 | 0 | 0 | 0 | 0 | 0 | 0 | 4.1472 | 404.1977 | 56.5171 | 1.7194 | 1.6564 | 1.6564 | 369.7217 | 0.63914 | 4.4044 | 261.2187 | 41.423 | 1.7194 | 0.63914 | 21.7214 | 1.4329 | 0.77 | 0 | 0 | 5.2156
2014-05-17 | 5時 | 34.386 | 1.7092 | 1.7092 | 1.499 | 1 | 0.71959 | 0.31262 | 39.4975 | 2.8216 | 1.9648 | 0.302 | 0.21026 | 3.9132 | 0 | 14.0874 | 58.6332 | 13207.4901 | 14.0874 | 7.841 | 0.39025 | 6.2464 | 5.2156 | 6.2464 | 3.9078 | 404.9108 | 58.1656 | 1.7882 | 1.6547 | 1.6547 | 368.4786 | 0.6047 | 2.2775 | 262.5397 | 42.3191 | 1.7882 | 0.6047 | 29.1704 | 1.4817 | 1 | 2.2352 | 1 | 5.2156
2014-05-17 | 6時 | 35.7543 | 0.56871 | 0.56871 | 0.42133 | 1 | 0.44736 | 6.2698 | 38.1903 | 3.3969 | 3.0027 | 0.1084 | 0.14738 | 0.71702 | 0 | 2.5813 | 61.6576 | 13207.4901 | 2.5813 | 2.5813 | 0.11822 | 0 | 1.7241 | 0 | 4.3793 | 405.3098 | 57.6034 | 1.7318 | 1.6591 | 1.6591 | 372.4619 | 0.72694 | 9.2725 | 261.4607 | 41.5872 | 1.7318 | 0.72694 | 30.5387 | 1.5512 | 1 | 0.73892 | 0.33058 | 5.2156
2014-05-17 | 7時 | 37.1433 | 0.24083 | 0.24083 | 0.11462 | 1 | 0.36104 | 9.3267 | 37.9356 | 3.509 | 3.5025 | 0.0976 | 0.12621 | 0.094408 | 0 | 0.33987 | 64.1598 | 13207.4901 | 0.33987 | 0.33987 | 0.01438 | 0 | 0.22784 | 0 | 4.6399 | 405.5319 | 57.613 | 1.721 | 1.6605 | 1.6605 | 374.4359 | 0.79649 | 12.8292 | 261.2506 | 41.4446 | 1.721 | 0.79649 | 31.9278 | 1.6218 | 1 | 0.097646 | 0.043685 | 5.2156
2014-05-17 | 8時 | 38.6546 | 0.19406 | 0.19406 | 0.06996 | 1 | 0.35184 | 11.7242 | 37.9102 | 3.5202 | 3.8833 | 0.0872 | 0.1241 | 0.032355 | 0 | 0.11648 | 66.4532 | 13207.4901 | 0.11648 | 0.11648 | 0.0045342 | 0 | 0.07836 | 0 | 4.8571 | 405.6975 | 57.7292 | 1.7199 | 1.6611 | 1.6611 | 375.9536 | 0.85449 | 15.6076 | 261.2296 | 41.4304 | 1.7199 | 0.85449 | 33.439 | 1.6985 | 1 | 0.033583 | 0.015024 | 5.2156
2014-05-17 | 9時 | 39.6692 | 0 | 0 | 0.046475 | 1 | 0.347 | 13.2276 | 37.897 | 3.526 | 4.1166 | 0.0808 | 0.123 | 0 | 0 | 0 | 67.8079 | 13207.4901 | 0 | 0 | 0 | 0 | 0 | 0 | 5.0103 | 405.734 | 57.7497 | 1.7194 | 1.6612 | 1.6612 | 376.8905 | 0.89246 | 17.3442 | 261.2187 | 41.423 | 1.7194 | 0.89246 | 34.4537 | 1.7501 | 1 | 0 | 0 | 5.2156
2014-05-17 | 10時 | 40.4725 | 0 | 0 | 0.042692 | 1 | 0.347 | 14.3187 | 37.897 | 3.526 | 4.287 | 0.076 | 0.123 | 0 | 0 | 0 | 68.7956 | 13207.4901 | 0 | 0 | 0 | 0 | 0 | 0 | 5.1302 | 405.7372 | 57.7523 | 1.7194 | 1.6612 | 1.6612 | 377.567 | 0.92081 | 18.6057 | 261.2187 | 41.423 | 1.7194 | 0.92081 | 35.257 | 1.7909 | 1 | 0 | 0 | 5.2156
2014-05-17 | 11時 | 41.5277 | 0.18312 | 0.18312 | 0.058772 | 1 | 0.35293 | 15.6547 | 37.9132 | 3.5189 | 4.4926 | 0.07 | 0.12435 | 0.039667 | 0 | 0.1428 | 69.996 | 13207.4901 | 0.1428 | 0.1428 | 0.0047525 | 0 | 0.096633 | 0 | 5.2871 | 405.714 | 57.7444 | 1.7201 | 1.6611 | 1.6611 | 378.3868 | 0.95645 | 20.1473 | 261.2321 | 41.4321 | 1.7201 | 0.95645 | 36.3122 | 1.8445 | 1 | 0.041414 | 0.018528 | 5.2156
2014-05-17 | 12時 | 40.8878 | 0.16942 | 0.16942 | 0.046086 | 1 | 0.34847 | 14.8577 | 37.901 | 3.5242 | 4.3704 | 0.0736 | 0.12333 | 0.0097827 | 0 | 0.035218 | 69.2803 | 13207.4901 | 0.035218 | 0.035218 | 0.0012139 | 0 | 0.023803 | 0 | 5.1922 | 405.7312 | 57.7501 | 1.7195 | 1.6612 | 1.6612 | 377.899 | 0.93507 | 19.2281 | 261.222 | 41.4252 | 1.7195 | 0.93507 | 35.6723 | 1.812 | 1 | 0.010201 | 0.0045638 | 5.2156
2014-05-17 | 13時 | 41.3122 | 0 | 0 | 0.039005 | 1 | 0.347 | 15.4195 | 37.897 | 3.526 | 4.4574 | 0.0712 | 0.123 | 0 | 0 | 0 | 69.759 | 13207.4901 | 0 | 0 | 0 | 0 | 0 | 0 | 5.2605 | 405.7112 | 57.7315 | 1.7194 | 1.6611 | 1.6611 | 378.244 | 0.9501 | 19.8769 | 261.2187 | 41.423 | 1.7194 | 0.9501 | 36.0966 | 1.8335 | 1 | 0 | 0 | 5.2156
2014-05-17 | 14時 | 40.8878 | 0 | 0 | 0.040836 | 1 | 0.347 | 14.8679 | 37.897 | 3.526 | 4.3722 | 0.0736 | 0.123 | 0 | 0 | 0 | 69.2803 | 13207.4901 | 0 | 0 | 0 | 0 | 0 | 0 | 5.194 | 405.7279 | 57.7449 | 1.7194 | 1.6612 | 1.6612 | 377.9055 | 0.93534 | 19.2401 | 261.2187 | 41.423 | 1.7194 | 0.93534 | 35.6723 | 1.812 | 1 | 0 | 0 | 5.2156
2014-05-17 | 15時 | 40.3361 | 0.18253 | 0.18253 | 0.05857 | 1 | 0.35121 | 14.0801 | 37.9085 | 3.5209 | 4.2533 | 0.0768 | 0.12396 | 0.028144 | 0 | 0.10132 | 68.6326 | 13207.4901 | 0.10132 | 0.10132 | 0.003599 | 0 | 0.068404 | 0 | 5.1017 | 405.7514 | 57.7713 | 1.7199 | 1.6612 | 1.6612 | 377.4232 | 0.91455 | 18.3334 | 261.2282 | 41.4294 | 1.7199 | 0.91455 | 35.1206 | 1.784 | 1 | 0.029316 | 0.013115 | 5.2156
2014-05-17 | 16時 | 39.474 | 0.17542 | 0.17542 | 0.052141 | 1 | 0.34825 | 12.8896 | 37.9004 | 3.5245 | 4.0724 | 0.082 | 0.12328 | 0.0083346 | 0 | 0.030005 | 67.5572 | 13207.4901 | 0.030005 | 0.030005 | 0.001117 | 0 | 0.020221 | 0 | 4.9749 | 405.7381 | 57.7553 | 1.7195 | 1.6612 | 1.6612 | 376.6891 | 0.88382 | 16.9621 | 261.2215 | 41.4249 | 1.7195 | 0.88382 | 34.2585 | 1.7402 | 1 | 0.0086663 | 0.0038771 | 5.2156
2014-05-17 | 17時 | 38.3507 | 0.19051 | 0.19051 | 0.066721 | 1 | 0.35049 | 11.2222 | 37.9065 | 3.5218 | 3.814 | 0.0892 | 0.12379 | 0.023294 | 0 | 0.08386 | 66.021 | 13207.4901 | 0.08386 | 0.08386 | 0.0033192 | 0 | 0.056378 | 0 | 4.8106 | 405.6754 | 57.709 | 1.7198 | 1.661 | 1.661 | 375.648 | 0.84209 | 15.0363 | 261.2266 | 41.4283 | 1.7198 | 0.84209 | 33.1351 | 1.6831 | 1 | 0.024162 | 0.01081 | 5.2156
2014-05-17 | 18時 | 37.2535 | 0.20323 | 0.20323 | 0.079116 | 1 | 0.35192 | 9.4917 | 37.9104 | 3.5201 | 3.5425 | 0.0968 | 0.12412 | 0.032869 | 0 | 0.11833 | 64.3403 | 13207.4901 | 0.11833 | 0.11833 | 0.0049758 | 0 | 0.079347 | 0 | 4.6573 | 405.5407 | 57.6036 | 1.7199 | 1.6606 | 1.6606 | 374.5548 | 0.80038 | 13.0341 | 261.2298 | 41.4305 | 1.7199 | 0.80038 | 32.038 | 1.6274 | 1 | 0.034006 | 0.015214 | 5.2156
2014-05-17 | 19時 | 36.4002 | 0.19786 | 0.19786 | 0.07436 | 1 | 0.34922 | 8.0743 | 37.9031 | 3.5233 | 3.3186 | 0.1032 | 0.1235 | 0.014803 | 0 | 0.053291 | 62.8777 | 13207.4901 | 0.053291 | 0.053291 | 0.0023513 | 0 | 0.035658 | 0 | 4.5442 | 405.3731 | 57.4642 | 1.7196 | 1.6601 | 1.6601 | 373.6514 | 0.76741 | 11.3929 | 261.2237 | 41.4264 | 1.7196 | 0.76741 | 31.1846 | 1.584 | 1 | 0.015282 | 0.0068368 | 5.2156
2014-05-17 | 20時 | 35.3321 | 0.21536 | 0.21536 | 0.091363 | 1 | 0.3514 | 6.1803 | 37.909 | 3.5207 | 3.0035 | 0.112 | 0.124 | 0.029393 | 0 | 0.10581 | 60.7963 | 13207.4901 | 0.10581 | 0.10581 | 0.0049685 | 0 | 0.070592 | 0 | 4.4041 | 405.0825 | 57.2351 | 1.7199 | 1.6591 | 1.6591 | 372.4191 | 0.72497 | 9.1838 | 261.2286 | 41.4297 | 1.7199 | 0.72497 | 30.1165 | 1.5298 | 1 | 0.030254 | 0.013535 | 5.2156
2014-05-17 | 21時 | 35.5172 | 0.36111 | 0.36111 | 0.22861 | 1 | 0.3878 | 6.2106 | 38.0112 | 3.4757 | 3.0136 | 0.1104 | 0.1325 | 0.27927 | 0 | 1.0054 | 61.1808 | 13207.4901 | 1.0054 | 1.0054 | 0.04669 | 0 | 0.67107 | 0 | 4.3953 | 405.1746 | 57.3765 | 1.7242 | 1.6592 | 1.6592 | 372.4438 | 0.72563 | 9.2241 | 261.313 | 41.487 | 1.7242 | 0.72563 | 30.3017 | 1.5392 | 1 | 0.2876 | 0.12867 | 5.2156
2014-05-17 | 22時 | 34.7159 | 0.58393 | 0.58393 | 0.43679 | 1 | 0.44646 | 4.201 | 38.1874 | 3.3982 | 2.6774 | 0.1176 | 0.14714 | 0.71013 | 0 | 2.5565 | 59.4292 | 13207.4901 | 2.5565 | 2.5565 | 0.12462 | 0 | 1.7023 | 0 | 4.2446 | 404.9234 | 57.2923 | 1.7317 | 1.6579 | 1.6579 | 371.1237 | 0.68255 | 6.8784 | 261.4584 | 41.5856 | 1.7317 | 0.68255 | 29.5004 | 1.4985 | 1 | 0.72955 | 0.32639 | 5.2156
2014-05-17 | 23時 | 34.2664 | 0 | 0 | 0.082514 | 1 | 0.347 | 3.9815 | 37.897 | 3.526 | 2.654 | 0.122 | 0.123 | 0 | 0 | 0 | 58.3319 | 13207.4901 | 0 | 0 | 0 | 0 | 0 | 0 | 4.2609 | 404.6552 | 56.8843 | 1.7194 | 1.6578 | 1.6578 | 370.9919 | 0.67796 | 6.6355 | 261.2187 | 41.423 | 1.7194 | 0.67796 | 29.0509 | 1.4757 | 1 | 0 | 0 | 5.2156
2014-05-18 | 0時 | 27.1782 | 0 | 0 | 0.10328 | 0.85 | 0.347 | 2.7899 | 37.897 | 3.526 | 2.4552 | 0.1276 | 0.123 | 0 | 0 | 0 | 48.37 | 13207.4901 | 0 | 0 | 0 | 0 | 0 | 0 | 4.1887 | 404.3818 | 56.6649 | 1.7194 | 1.6569 | 1.6569 | 370.2037 | 0.65347 | 5.2451 | 261.2187 | 41.423 | 1.7194 | 0.65347 | 21.9626 | 1.4488 | 0.77 | 0 | 0 | 5.2156
2014-05-18 | 1時 | 27.1782 | 0 | 0 | 0.10336 | 0.85 | 0.347 | 2.7272 | 37.897 | 3.526 | 2.4552 | 0.1276 | 0.123 | 0 | 0 | 0 | 48.37 | 13207.4901 | 0 | 0 | 0 | 0 | 0 | 0 | 4.1854 | 404.3761 | 56.6603 | 1.7194 | 1.6569 | 1.6569 | 370.1723 | 0.6522 | 5.1824 | 261.2187 | 41.423 | 1.7194 | 0.6522 | 21.9626 | 1.4488 | 0.77 | 0 | 0 | 5.2156
2014-05-18 | 2時 | 27.069 | 0 | 0 | 0.10513 | 0.85 | 0.347 | 2.4069 | 37.897 | 3.526 | 2.3984 | 0.1292 | 0.123 | 0 | 0 | 0 | 48.0185 | 13207.4901 | 0 | 0 | 0 | 0 | 0 | 0 | 4.1667 | 404.2947 | 56.595 | 1.7194 | 1.6567 | 1.6567 | 369.9565 | 0.64574 | 4.8053 | 261.2187 | 41.423 | 1.7194 | 0.64574 | 21.8535 | 1.4416 | 0.77 | 0 | 0 | 5.2156
2014-05-18 | 3時 | 26.963 | 0 | 0 | 0.1069 | 0.85 | 0.347 | 2.0892 | 37.897 | 3.526 | 2.3416 | 0.1308 | 0.123 | 0 | 0 | 0 | 47.6648 | 13207.4901 | 0 | 0 | 0 | 0 | 0 | 0 | 4.1483 | 404.2117 | 56.5284 | 1.7194 | 1.6564 | 1.6564 | 369.7416 | 0.63938 | 4.4308 | 261.2187 | 41.423 | 1.7194 | 0.63938 | 21.7474 | 1.4346 | 0.77 | 0 | 0 | 5.2156
2014-05-18 | 4時 | 27.206 | 0 | 0 | 0.10292 | 0.85 | 0.347 | 2.8077 | 37.897 | 3.526 | 2.4694 | 0.1272 | 0.123 | 0 | 0 | 0 | 48.4575 | 13207.4901 | 0 | 0 | 0 | 0 | 0 | 0 | 4.1902 | 404.3962 | 56.6764 | 1.7194 | 1.657 | 1.657 | 370.2265 | 0.65383 | 5.2771 | 261.2187 | 41.423 | 1.7194 | 0.65383 | 21.9904 | 1.4507 | 0.77 | 0 | 0 | 5.2156
2014-05-18 | 5時 | 34.7583 | 1.5511 | 1.5511 | 1.3501 | 1 | 0.69793 | 1.2683 | 39.3085 | 2.9048 | 2.179 | 0.293 | 0.20102 | 3.4512 | 0 | 12.4243 | 59.528 | 13207.4901 | 12.4243 | 7.8316 | 0.38077 | 4.5927 | 5.2156 | 4.5927 | 3.9735 | 405.0823 | 58.1728 | 1.7799 | 1.6556 | 1.6556 | 369.17 | 0.62317 | 3.4473 | 262.3838 | 42.2133 | 1.7799 | 0.62317 | 29.5427 | 1.5006 | 1 | 2.2352 | 1 | 5.2156
2014-05-18 | 6時 | 35.9977 | 0.43824 | 0.43824 | 0.30033 | 1 | 0.41011 | 6.7252 | 38.0764 | 3.447 | 3.1258 | 0.1064 | 0.13791 | 0.43867 | 0 | 1.5792 | 62.1303 | 13207.4901 | 1.5792 | 1.5792 | 0.071307 | 0 | 1.0555 | 0 | 4.4255 | 405.3383 | 57.5509 | 1.727 | 1.6595 | 1.6595 | 372.8061 | 0.73699 | 9.8509 | 261.3668 | 41.5235 | 1.727 | 0.73699 | 30.7821 | 1.5636 | 1 | 0.45237 | 0.20238 | 5.2156
2014-05-18 | 7時 | 37.7044 | 0.20737 | 0.20737 | 0.082871 | 1 | 0.3536 | 10.011 | 37.9151 | 3.518 | 3.6539 | 0.0936 | 0.1245 | 0.044193 | 0 | 0.1591 | 65.0554 | 13207.4901 | 0.1591 | 0.1591 | 0.0065248 | 0 | 0.1068 | 0 | 4.7023 | 405.6199 | 57.6701 | 1.7201 | 1.6608 | 1.6608 | 374.9143 | 0.81273 | 13.6649 | 261.2336 | 41.4331 | 1.7201 | 0.81273 | 32.4889 | 1.6503 | 1 | 0.045771 | 0.020477 | 5.2156
2014-05-18 | 8時 | 38.9022 | 0.18956 | 0.18956 | 0.065655 | 1 | 0.35099 | 11.8419 | 37.9079 | 3.5212 | 3.9412 | 0.0856 | 0.12391 | 0.026639 | 0 | 0.095901 | 66.7959 | 13207.4901 | 0.095901 | 0.095901 | 0.0036831 | 0 | 0.064552 | 0 | 4.8707 | 405.7372 | 57.7595 | 1.7198 | 1.6612 | 1.6612 | 376.068 | 0.85742 | 15.7832 | 261.2277 | 41.4291 | 1.7198 | 0.85742 | 33.6866 | 1.7111 | 1 | 0.027665 | 0.012377 | 5.2156
2014-05-18 | 9時 | 39.7348 | 0 | 0 | 0.04636 | 1 | 0.347 | 13.0913 | 37.897 | 3.526 | 4.1308 | 0.0804 | 0.123 | 0 | 0 | 0 | 67.8911 | 13207.4901 | 0 | 0 | 0 | 0 | 0 | 0 | 4.9978 | 405.764 | 57.7738 | 1.7194 | 1.6613 | 1.6613 | 376.8425 | 0.88897 | 17.2221 | 261.2187 | 41.423 | 1.7194 | 0.88897 | 34.5192 | 1.7534 | 1 | 0 | 0 | 5.2156
2014-05-18 | 10時 | 40.7484 | 0 | 0 | 0.041608 | 1 | 0.347 | 14.5042 | 37.897 | 3.526 | 4.3438 | 0.0744 | 0.123 | 0 | 0 | 0 | 69.1194 | 13207.4901 | 0 | 0 | 0 | 0 | 0 | 0 | 5.1531 | 405.7604 | 57.7709 | 1.7194 | 1.6613 | 1.6613 | 377.7108 | 0.9257 | 18.848 | 261.2187 | 41.423 | 1.7194 | 0.9257 | 35.5328 | 1.8049 | 1 | 0 | 0 | 5.2156
2014-05-18 | 11時 | 40.8878 | 0.18433 | 0.18433 | 0.060113 | 1 | 0.35237 | 14.6778 | 37.9117 | 3.5195 | 4.3655 | 0.0736 | 0.12422 | 0.035926 | 0 | 0.12933 | 69.2803 | 13207.4901 | 0.12933 | 0.12933 | 0.0044579 | 0 | 0.087413 | 0 | 5.1707 | 405.7646 | 57.7839 | 1.72 | 1.6613 | 1.6613 | 377.8123 | 0.93029 | 19.0433 | 261.2308 | 41.4312 | 1.72 | 0.93029 | 35.6723 | 1.812 | 1 | 0.037463 | 0.01676 | 5.2156
2014-05-18 | 12時 | 41.6001 | 0.16419 | 0.16419 | 0.040996 | 1 | 0.34787 | 15.639 | 37.8994 | 3.525 | 4.5131 | 0.0696 | 0.1232 | 0.005825 | 0 | 0.02097 | 70.0747 | 13207.4901 | 0.02097 | 0.02097 | 0.00069514 | 0 | 0.014193 | 0 | 5.2887 | 405.7244 | 57.7436 | 1.7195 | 1.6612 | 1.6612 | 378.4014 | 0.95603 | 20.1521 | 261.2207 | 41.4243 | 1.7195 | 0.95603 | 36.3845 | 1.8482 | 1 | 0.0060825 | 0.0027212 | 5.2156
2014-05-18 | 13時 | 41.6001 | 0 | 0 | 0.037897 | 1 | 0.347 | 15.669 | 37.897 | 3.526 | 4.5142 | 0.0696 | 0.123 | 0 | 0 | 0 | 70.0747 | 13207.4901 | 0 | 0 | 0 | 0 | 0 | 0 | 5.2926 | 405.7179 | 57.7369 | 1.7194 | 1.6611 | 1.6611 | 378.416 | 0.95684 | 20.1832 | 261.2187 | 41.423 | 1.7194 | 0.95684 | 36.3845 | 1.8482 | 1 | 0 | 0 | 5.2156
2014-05-18 | 14時 | 39.3452 | 0 | 0 | 0.048158 | 1 | 0.347 | 12.6877 | 37.897 | 3.526 | 4.0456 | 0.0828 | 0.123 | 0 | 0 | 0 | 67.3892 | 13207.4901 | 0 | 0 | 0 | 0 | 0 | 0 | 4.9549 | 405.7345 | 57.7502 | 1.7194 | 1.6612 | 1.6612 | 376.5681 | 0.87868 | 16.7333 | 261.2187 | 41.423 | 1.7194 | 0.87868 | 34.1296 | 1.7336 | 1 | 0 | 0 | 5.2156
2014-05-18 | 15時 | 37.7044 | 0.2033 | 0.2033 | 0.079012 | 1 | 0.35266 | 10.1933 | 37.9125 | 3.5192 | 3.6551 | 0.0936 | 0.12429 | 0.03784 | 0 | 0.13622 | 65.0554 | 13207.4901 | 0.13622 | 0.13622 | 0.0055868 | 0 | 0.091446 | 0 | 4.7172 | 405.6084 | 57.6592 | 1.72 | 1.6608 | 1.6608 | 375.0017 | 0.8171 | 13.8484 | 261.2315 | 41.4317 | 1.72 | 0.8171 | 32.4889 | 1.6503 | 1 | 0.039191 | 0.017533 | 5.2156
2014-05-18 | 16時 | 35.6113 | 0.21124 | 0.21124 | 0.087331 | 1 | 0.35098 | 6.7358 | 37.9079 | 3.5212 | 3.0892 | 0.1096 | 0.1239 | 0.026596 | 0 | 0.095744 | 61.372 | 13207.4901 | 0.095744 | 0.095744 | 0.0044218 | 0 | 0.063926 | 0 | 4.4434 | 405.1697 | 57.3042 | 1.7198 | 1.6594 | 1.6594 | 372.7749 | 0.73723 | 9.8251 | 261.2277 | 41.4291 | 1.7198 | 0.73723 | 30.3957 | 1.544 | 1 | 0.027397 | 0.012257 | 5.2156
2014-05-18 | 17時 | 34.5903 | 0.25624 | 0.25624 | 0.13042 | 1 | 0.35936 | 4.768 | 37.931 | 3.5111 | 2.7521 | 0.1188 | 0.12582 | 0.083019 | 0 | 0.29887 | 59.132 | 13207.4901 | 0.29887 | 0.29887 | 0.014684 | 0 | 0.19893 | 0 | 4.3062 | 404.8184 | 57.0377 | 1.7208 | 1.6582 | 1.6582 | 371.4774 | 0.6945 | 7.5201 | 261.2467 | 41.442 | 1.7208 | 0.6945 | 29.3748 | 1.4921 | 1 | 0.085256 | 0.038142 | 5.2156
2014-05-18 | 18時 | 34.5078 | 0.65849 | 0.65849 | 0.50569 | 1 | 0.46769 | 3.7782 | 38.2554 | 3.3683 | 2.5753 | 0.1196 | 0.15279 | 0.87624 | 0 | 3.1545 | 58.933 | 13207.4901 | 3.1545 | 3.1545 | 0.15579 | 0 | 2.0991 | 0 | 4.2106 | 404.8566 | 57.2842 | 1.7346 | 1.6575 | 1.6575 | 370.8139 | 0.67373 | 6.3536 | 261.5145 | 41.6237 | 1.7346 | 0.67373 | 29.2923 | 1.4879 | 1 | 0.89961 | 0.40247 | 5.2156
2014-05-18 | 19時 | 34.306 | 0.38539 | 0.38539 | 0.25231 | 1 | 0.39025 | 3.9794 | 38.0183 | 3.4726 | 2.6127 | 0.1216 | 0.13308 | 0.29657 | 0 | 1.0676 | 58.4325 | 13207.4901 | 1.0676 | 1.0676 | 0.053409 | 0 | 0.70996 | 0 | 4.2469 | 404.7152 | 57.013 | 1.7245 | 1.6577 | 1.6577 | 370.9504 | 0.67791 | 6.5921 | 261.3188 | 41.4909 | 1.7245 | 0.67791 | 29.0905 | 1.4777 | 1 | 0.30427 | 0.13612 | 5.2156
2014-05-18 | 20時 | 34.188 | 0.55222 | 0.55222 | 0.40806 | 1 | 0.43491 | 3.3995 | 38.1515 | 3.414 | 2.5092 | 0.1228 | 0.14416 | 0.62223 | 0 | 2.24 | 58.1302 | 13207.4901 | 2.24 | 2.24 | 0.11292 | 0 | 1.489 | 0 | 4.198 | 404.6856 | 57.078 | 1.7302 | 1.6573 | 1.6573 | 370.5608 | 0.66591 | 5.9087 | 261.4287 | 41.5655 | 1.7302 | 0.66591 | 28.9724 | 1.4717 | 1 | 0.63813 | 0.28549 | 5.2156
2014-05-18 | 21時 | 34.1491 | 0.65788 | 0.65788 | 0.50574 | 1 | 0.46529 | 3.0168 | 38.2476 | 3.3717 | 2.4511 | 0.1232 | 0.15214 | 0.85716 | 0 | 3.0858 | 58.0291 | 13207.4901 | 3.0858 | 3.0858 | 0.15594 | 0 | 2.0509 | 0 | 4.1662 | 404.6781 | 57.1361 | 1.7343 | 1.657 | 1.657 | 370.3131 | 0.65808 | 5.4679 | 261.508 | 41.6193 | 1.7343 | 0.65808 | 28.9336 | 1.4697 | 1 | 0.87895 | 0.39323 | 5.2156
2014-05-18 | 22時 | 34.1106 | 0.73235 | 0.73235 | 0.57414 | 1 | 0.48735 | 2.7505 | 38.3206 | 3.3396 | 2.4035 | 0.1236 | 0.15822 | 1.0358 | 0 | 3.7288 | 57.9279 | 13207.4901 | 3.7288 | 3.7288 | 0.18891 | 0 | 2.4779 | 0 | 4.1435 | 404.6695 | 57.178 | 1.7374 | 1.6568 | 1.6568 | 370.1336 | 0.65267 | 5.154 | 261.5683 | 41.6602 | 1.7374 | 0.65267 | 28.895 | 1.4677 | 1 | 1.062 | 0.47511 | 5.2156
2014-05-18 | 23時 | 34.2271 | 0 | 0 | 0.082759 | 1 | 0.347 | 4.0141 | 37.897 | 3.526 | 2.6398 | 0.1224 | 0.123 | 0 | 0 | 0 | 58.2312 | 13207.4901 | 0 | 0 | 0 | 0 | 0 | 0 | 4.2622 | 404.6446 | 56.8758 | 1.7194 | 1.6578 | 1.6578 | 370.9942 | 0.67864 | 6.6539 | 261.2187 | 41.423 | 1.7194 | 0.67864 | 29.0115 | 1.4737 | 1 | 0 | 0 | 5.2156
2014-05-19 | 0時 | 34.306 | 0 | 0 | 0.082022 | 1 | 0.347 | 4.176 | 37.897 | 3.526 | 2.6682 | 0.1216 | 0.123 | 0 | 0 | 0 | 58.4325 | 13207.4901 | 0 | 0 | 0 | 0 | 0 | 0 | 4.2724 | 404.6809 | 56.9049 | 1.7194 | 1.6579 | 1.6579 | 371.1023 | 0.68202 | 6.8442 | 261.2187 | 41.423 | 1.7194 | 0.68202 | 29.0905 | 1.4777 | 1 | 0 | 0 | 5.2156
2014-05-19 | 1時 | 34.2271 | 0 | 0 | 0.082759 | 1 | 0.347 | 4.0141 | 37.897 | 3.526 | 2.6398 | 0.1224 | 0.123 | 0 | 0 | 0 | 58.2312 | 13207.4901 | 0 | 0 | 0 | 0 | 0 | 0 | 4.2622 | 404.6446 | 56.8758 | 1.7194 | 1.6578 | 1.6578 | 370.9942 | 0.67864 | 6.6539 | 261.2187 | 41.423 | 1.7194 | 0.67864 | 29.0115 | 1.4737 | 1 | 0 | 0 | 5.2156
2014-05-19 | 2時 | 27.2905 | 0 | 0 | 0.10136 | 0.85 | 0.347 | 3.2327 | 37.897 | 3.526 | 2.512 | 0.126 | 0.123 | 0 | 0 | 0 | 48.7192 | 13207.4901 | 0 | 0 | 0 | 0 | 0 | 0 | 4.2145 | 404.4711 | 56.7366 | 1.7194 | 1.6572 | 1.6572 | 370.4804 | 0.66249 | 5.7447 | 261.2187 | 41.423 | 1.7194 | 0.66249 | 22.0749 | 1.4562 | 0.77 | 0 | 0 | 5.2156
2014-05-19 | 3時 | 27.1506 | 0 | 0 | 0.10347 | 0.85 | 0.347 | 2.8991 | 37.897 | 3.526 | 2.441 | 0.128 | 0.123 | 0 | 0 | 0 | 48.2824 | 13207.4901 | 0 | 0 | 0 | 0 | 0 | 0 | 4.194 | 404.3788 | 56.6625 | 1.7194 | 1.6569 | 1.6569 | 370.2445 | 0.65568 | 5.3401 | 261.2187 | 41.423 | 1.7194 | 0.65568 | 21.9351 | 1.447 | 0.77 | 0 | 0 | 5.2156
2014-05-19 | 4時 | 27.069 | 0 | 0 | 0.10488 | 0.85 | 0.347 | 2.6001 | 37.897 | 3.526 | 2.3984 | 0.1292 | 0.123 | 0 | 0 | 0 | 48.0185 | 13207.4901 | 0 | 0 | 0 | 0 | 0 | 0 | 4.1767 | 404.3132 | 56.6098 | 1.7194 | 1.6567 | 1.6567 | 370.0533 | 0.64963 | 4.9985 | 261.2187 | 41.423 | 1.7194 | 0.64963 | 21.8535 | 1.4416 | 0.77 | 0 | 0 | 5.2156
2014-05-19 | 5時 | 27.319 | 2.1048 | 2.1048 | 1.8891 | 0.85 | 0.7295 | -0.93002 | 39.6081 | 2.773 | 1.7439 | 0.314 | 0.21567 | 4.1835 | 0 | 15.0608 | 48.8061 | 13207.4901 | 15.0608 | 7.8537 | 0.40289 | 7.2071 | 5.2156 | 7.2071 | 3.8394 | 404.6115 | 58.0043 | 1.793 | 1.6534 | 1.6534 | 367.6317 | 0.5813 | 0.81386 | 262.631 | 42.381 | 1.793 | 0.5813 | 22.1035 | 1.4581 | 0.77 | 2.2352 | 1 | 5.2156
2014-05-19 | 6時 | 34.2664 | 0.77117 | 0.77117 | 0.60927 | 1 | 0.50032 | 3.0149 | 38.365 | 3.32 | 2.44 | 0.122 | 0.16191 | 1.1443 | 0 | 4.1196 | 58.3319 | 13207.4901 | 4.1196 | 4.1196 | 0.20661 | 0 | 2.7391 | 0 | 4.1543 | 404.7611 | 57.281 | 1.7393 | 1.657 | 1.657 | 370.3013 | 0.65804 | 5.4549 | 261.605 | 41.6851 | 1.7393 | 0.65804 | 29.0509 | 1.4757 | 1 | 1.1739 | 0.52518 | 5.2156
2014-05-19 | 7時 | 35.6113 | 0.41307 | 0.41307 | 0.27712 | 1 | 0.40209 | 6.3664 | 38.0527 | 3.4575 | 3.023 | 0.1096 | 0.13595 | 0.38079 | 0 | 1.3709 | 61.372 | 13207.4901 | 1.3709 | 1.3709 | 0.063311 | 0 | 0.91528 | 0 | 4.401 | 405.22 | 57.4404 | 1.726 | 1.6592 | 1.6592 | 372.5292 | 0.72906 | 9.3894 | 261.3472 | 41.5102 | 1.726 | 0.72906 | 30.3957 | 1.544 | 1 | 0.39226 | 0.17549 | 5.2156
2014-05-19 | 8時 | 38.2907 | 0.19966 | 0.19966 | 0.075373 | 1 | 0.35268 | 11.1175 | 37.9125 | 3.5192 | 3.7971 | 0.0896 | 0.12429 | 0.037997 | 0 | 0.13679 | 65.9341 | 13207.4901 | 0.13679 | 0.13679 | 0.005432 | 0 | 0.09195 | 0 | 4.8 | 405.6733 | 57.7113 | 1.72 | 1.661 | 1.661 | 375.5816 | 0.83952 | 14.9146 | 261.2315 | 41.4317 | 1.72 | 0.83952 | 33.0751 | 1.6801 | 1 | 0.039407 | 0.01763 | 5.2156
2014-05-19 | 9時 | 41.2408 | 0 | 0 | 0.039371 | 1 | 0.347 | 15.2535 | 37.897 | 3.526 | 4.4432 | 0.0716 | 0.123 | 0 | 0 | 0 | 69.6796 | 13207.4901 | 0 | 0 | 0 | 0 | 0 | 0 | 5.2409 | 405.7274 | 57.7445 | 1.7194 | 1.6612 | 1.6612 | 378.1543 | 0.94564 | 19.6967 | 261.2187 | 41.423 | 1.7194 | 0.94564 | 36.0252 | 1.8299 | 1 | 0 | 0 | 5.2156
2014-05-19 | 10時 | 42.7922 | 0 | 0 | 0.033155 | 1 | 0.347 | 17.1869 | 37.897 | 3.526 | 4.7414 | 0.0632 | 0.123 | 0 | 0 | 0 | 71.3107 | 13207.4901 | 0 | 0 | 0 | 0 | 0 | 0 | 5.4934 | 405.6194 | 57.6578 | 1.7194 | 1.6608 | 1.6608 | 379.3333 | 0.99861 | 21.9283 | 261.2187 | 41.423 | 1.7194 | 0.99861 | 37.5766 | 1.9087 | 1 | 0 | 0 | 5.2156
2014-05-19 | 11時 | 44.4546 | 0.15908 | 0.15908 | 0.035501 | 1 | 0.34955 | 19.1488 | 37.904 | 3.5229 | 5.0364 | 0.0548 | 0.12358 | 0.017036 | 0 | 0.06133 | 72.8675 | 13207.4901 | 0.06133 | 0.06133 | 0.0017317 | 0 | 0.041719 | 0 | 5.7888 | 405.4169 | 57.4999 | 1.7197 | 1.6602 | 1.6602 | 380.5079 | 1.0546 | 24.1853 | 261.2245 | 41.4269 | 1.7197 | 1.0546 | 39.2391 | 1.9932 | 1 | 0.01788 | 0.0079989 | 5.2156
2014-05-19 | 12時 | 44.2915 | 0 | 0 | 0.027807 | 1 | 0.347 | 18.9772 | 37.897 | 3.526 | 5.0112 | 0.0556 | 0.123 | 0 | 0 | 0 | 72.7225 | 13207.4901 | 0 | 0 | 0 | 0 | 0 | 0 | 5.7623 | 405.4337 | 57.5089 | 1.7194 | 1.6603 | 1.6603 | 380.4064 | 1.0496 | 23.9884 | 261.2187 | 41.423 | 1.7194 | 1.0496 | 39.076 | 1.9849 | 1 | 0 | 0 | 5.2156
2014-05-19 | 13時 | 43.7285 | 0 | 0 | 0.029743 | 1 | 0.347 | 18.3158 | 37.897 | 3.526 | 4.9118 | 0.0584 | 0.123 | 0 | 0 | 0 | 72.2094 | 13207.4901 | 0 | 0 | 0 | 0 | 0 | 0 | 5.6585 | 405.5116 | 57.5714 | 1.7194 | 1.6605 | 1.6605 | 380.0116 | 1.0306 | 23.2276 | 261.2187 | 41.423 | 1.7194 | 1.0306 | 38.513 | 1.9563 | 1 | 0 | 0 | 5.2156
2014-05-19 | 14時 | 41.6001 | 0 | 0 | 0.037897 | 1 | 0.347 | 15.669 | 37.897 | 3.526 | 4.5142 | 0.0696 | 0.123 | 0 | 0 | 0 | 70.0747 | 13207.4901 | 0 | 0 | 0 | 0 | 0 | 0 | 5.2926 | 405.7179 | 57.7369 | 1.7194 | 1.6611 | 1.6611 | 378.416 | 0.95684 | 20.1832 | 261.2187 | 41.423 | 1.7194 | 0.95684 | 36.3845 | 1.8482 | 1 | 0 | 0 | 5.2156
2014-05-19 | 15時 | 40.2683 | 0.17171 | 0.17171 | 0.048422 | 1 | 0.34828 | 13.9014 | 37.9005 | 3.5245 | 4.2428 | 0.0772 | 0.12329 | 0.008538 | 0 | 0.030737 | 68.5509 | 13207.4901 | 0.030737 | 0.030737 | 0.0010959 | 0 | 0.020749 | 0 | 5.084 | 405.7611 | 57.7738 | 1.7195 | 1.6613 | 1.6613 | 377.3306 | 0.90989 | 18.1442 | 261.2216 | 41.425 | 1.7195 | 0.90989 | 35.0527 | 1.7805 | 1 | 0.0088923 | 0.0039782 | 5.2156
2014-05-19 | 16時 | 38.9647 | 0.17482 | 0.17482 | 0.051723 | 1 | 0.34741 | 12.0809 | 37.8981 | 3.5255 | 3.9599 | 0.0852 | 0.12309 | 0.0027472 | 0 | 0.00989 | 66.8812 | 13207.4901 | 0.00989 | 0.00989 | 0.00037853 | 0 | 0.006658 | 0 | 4.8944 | 405.7228 | 57.7415 | 1.7194 | 1.6612 | 1.6612 | 376.1984 | 0.86339 | 16.0407 | 261.2196 | 41.4236 | 1.7194 | 0.86339 | 33.7491 | 1.7143 | 1 | 0.0028534 | 0.0012766 | 5.2156
2014-05-19 | 17時 | 38.3507 | 0.18765 | 0.18765 | 0.064024 | 1 | 0.34975 | 11.1294 | 37.9045 | 3.5227 | 3.815 | 0.0892 | 0.12362 | 0.018349 | 0 | 0.066057 | 66.021 | 13207.4901 | 0.066057 | 0.066057 | 0.0026145 | 0 | 0.04441 | 0 | 4.803 | 405.6821 | 57.7131 | 1.7197 | 1.661 | 1.661 | 375.6054 | 0.83981 | 14.9443 | 261.2249 | 41.4272 | 1.7197 | 0.83981 | 33.1351 | 1.6831 | 1 | 0.019033 | 0.0085148 | 5.2156
2014-05-19 | 18時 | 38.1122 | 0.19078 | 0.19078 | 0.067057 | 1 | 0.35017 | 10.7667 | 37.9057 | 3.5222 | 3.7576 | 0.0908 | 0.12372 | 0.021197 | 0 | 0.076309 | 65.6722 | 13207.4901 | 0.076309 | 0.076309 | 0.0030601 | 0 | 0.051274 | 0 | 4.7696 | 405.6584 | 57.6948 | 1.7197 | 1.6609 | 1.6609 | 375.3765 | 0.83096 | 14.5244 | 261.2259 | 41.4279 | 1.7197 | 0.83096 | 32.8966 | 1.671 | 1 | 0.021975 | 0.009831 | 5.2156
2014-05-19 | 19時 | 36.7656 | 0.1916 | 0.1916 | 0.068297 | 1 | 0.34832 | 8.6503 | 37.9006 | 3.5244 | 3.4192 | 0.1004 | 0.1233 | 0.0087944 | 0 | 0.03166 | 63.5229 | 13207.4901 | 0.03166 | 0.03166 | 0.0013682 | 0 | 0.021204 | 0 | 4.5901 | 405.4506 | 57.5248 | 1.7195 | 1.6603 | 1.6603 | 374.0289 | 0.78068 | 12.0694 | 261.2217 | 41.425 | 1.7195 | 0.78068 | 31.55 | 1.6026 | 1 | 0.0090874 | 0.0040655 | 5.2156
2014-05-19 | 20時 | 36.349 | 0.20179 | 0.20179 | 0.078099 | 1 | 0.35005 | 7.9405 | 37.9053 | 3.5223 | 3.3034 | 0.1036 | 0.12369 | 0.020349 | 0 | 0.073255 | 62.7849 | 13207.4901 | 0.073255 | 0.073255 | 0.0032416 | 0 | 0.049009 | 0 | 4.5339 | 405.3628 | 57.4575 | 1.7197 | 1.66 | 1.66 | 373.5717 | 0.76435 | 11.2439 | 261.2256 | 41.4277 | 1.7197 | 0.76435 | 31.1334 | 1.5814 | 1 | 0.021004 | 0.0093968 | 5.2156
2014-05-19 | 21時 | 35.8509 | 0.2118 | 0.2118 | 0.087776 | 1 | 0.35151 | 7.0232 | 37.9093 | 3.5206 | 3.1596 | 0.1076 | 0.12403 | 0.030164 | 0 | 0.10859 | 61.8472 | 13207.4901 | 0.10859 | 0.10859 | 0.0049452 | 0 | 0.072551 | 0 | 4.465 | 405.2375 | 57.3596 | 1.7199 | 1.6596 | 1.6596 | 372.9845 | 0.74363 | 10.1827 | 261.2289 | 41.4299 | 1.7199 | 0.74363 | 30.6353 | 1.5561 | 1 | 0.031093 | 0.01391 | 5.2156
2014-05-19 | 22時 | 35.5172 | 0.32327 | 0.32327 | 0.1931 | 1 | 0.378 | 6.2355 | 37.9832 | 3.4881 | 3.0264 | 0.1104 | 0.13017 | 0.21079 | 0 | 0.75885 | 61.1808 | 13207.4901 | 0.75885 | 0.75885 | 0.035242 | 0 | 0.50653 | 0 | 4.4004 | 405.1643 | 57.3497 | 1.723 | 1.6592 | 1.6592 | 372.4687 | 0.72618 | 9.2619 | 261.2899 | 41.4713 | 1.723 | 0.72618 | 30.3017 | 1.5392 | 1 | 0.21708 | 0.097119 | 5.2156
2014-05-19 | 23時 | 35.5641 | 0 | 0 | 0.071582 | 1 | 0.347 | 6.4944 | 37.897 | 3.526 | 3.08 | 0.11 | 0.123 | 0 | 0 | 0 | 61.2765 | 13207.4901 | 0 | 0 | 0 | 0 | 0 | 0 | 4.4285 | 405.1488 | 57.2803 | 1.7194 | 1.6594 | 1.6594 | 372.6482 | 0.73188 | 9.5744 | 261.2187 | 41.423 | 1.7194 | 0.73188 | 30.3486 | 1.5416 | 1 | 0 | 0 | 5.2156
2014-05-20 | 0時 | 34.5489 | 0 | 0 | 0.079934 | 1 | 0.347 | 4.5571 | 37.897 | 3.526 | 2.7534 | 0.1192 | 0.123 | 0 | 0 | 0 | 59.0326 | 13207.4901 | 0 | 0 | 0 | 0 | 0 | 0 | 4.2975 | 404.7807 | 56.985 | 1.7194 | 1.6582 | 1.6582 | 371.3746 | 0.69004 | 7.3105 | 261.2187 | 41.423 | 1.7194 | 0.69004 | 29.3334 | 1.49 | 1 | 0 | 0 | 5.2156
2014-05-20 | 1時 | 34.467 | 0 | 0 | 0.08067 | 1 | 0.347 | 4.3919 | 37.897 | 3.526 | 2.725 | 0.12 | 0.123 | 0 | 0 | 0 | 58.8332 | 13207.4901 | 0 | 0 | 0 | 0 | 0 | 0 | 4.2869 | 404.7455 | 56.9567 | 1.7194 | 1.6581 | 1.6581 | 371.265 | 0.68655 | 7.1169 | 261.2187 | 41.423 | 1.7194 | 0.68655 | 29.2514 | 1.4858 | 1 | 0 | 0 | 5.2156
2014-05-20 | 2時 | 34.0722 | 0 | 0 | 0.084366 | 1 | 0.347 | 3.5747 | 37.897 | 3.526 | 2.583 | 0.124 | 0.123 | 0 | 0 | 0 | 57.8264 | 13207.4901 | 0 | 0 | 0 | 0 | 0 | 0 | 4.2357 | 404.5621 | 56.8095 | 1.7194 | 1.6575 | 1.6575 | 370.7202 | 0.66952 | 6.1577 | 261.2187 | 41.423 | 1.7194 | 0.66952 | 28.8567 | 1.4658 | 1 | 0 | 0 | 5.2156
2014-05-20 | 3時 | 27.1782 | 0 | 0 | 0.10312 | 0.85 | 0.347 | 2.9151 | 37.897 | 3.526 | 2.4552 | 0.1276 | 0.123 | 0 | 0 | 0 | 48.37 | 13207.4901 | 0 | 0 | 0 | 0 | 0 | 0 | 4.1954 | 404.393 | 56.6738 | 1.7194 | 1.657 | 1.657 | 370.2663 | 0.65601 | 5.3703 | 261.2187 | 41.423 | 1.7194 | 0.65601 | 21.9626 | 1.4488 | 0.77 | 0 | 0 | 5.2156
2014-05-20 | 4時 | 34.6319 | 0 | 0 | 0.079086 | 1 | 0.347 | 4.8295 | 37.897 | 3.526 | 2.7818 | 0.1184 | 0.123 | 0 | 0 | 0 | 59.2312 | 13207.4901 | 0 | 0 | 0 | 0 | 0 | 0 | 4.3144 | 404.8211 | 57.0174 | 1.7194 | 1.6583 | 1.6583 | 371.537 | 0.69581 | 7.6113 | 261.2187 | 41.423 | 1.7194 | 0.69581 | 29.4164 | 1.4942 | 1 | 0 | 0 | 5.2156
2014-05-20 | 5時 | 35.7543 | 0 | 0 | 0.07001 | 1 | 0.347 | 6.9727 | 37.897 | 3.526 | 3.1368 | 0.1084 | 0.123 | 0 | 0 | 0 | 61.6576 | 13207.4901 | 0 | 0 | 0 | 0 | 0 | 0 | 4.4621 | 405.2066 | 57.3266 | 1.7194 | 1.6595 | 1.6595 | 372.9373 | 0.74251 | 10.1095 | 261.2187 | 41.423 | 1.7194 | 0.74251 | 30.5387 | 1.5512 | 1 | 0 | 0 | 5.2156
2014-05-20 | 6時 | 37.7619 | 0 | 0 | 0.056745 | 1 | 0.347 | 10.3564 | 37.897 | 3.526 | 3.6764 | 0.0932 | 0.123 | 0 | 0 | 0 | 65.144 | 13207.4901 | 0 | 0 | 0 | 0 | 0 | 0 | 4.7332 | 405.6052 | 57.6465 | 1.7194 | 1.6608 | 1.6608 | 375.1004 | 0.82102 | 14.0328 | 261.2187 | 41.423 | 1.7194 | 0.82102 | 32.5463 | 1.6532 | 1 | 0 | 0 | 5.2156
2014-05-20 | 7時 | 40.4725 | 0.4757 | 0.4757 | 0.33056 | 1 | 0.43872 | 13.6133 | 38.1633 | 3.4088 | 4.1653 | 0.076 | 0.14514 | 0.65105 | 0 | 2.3438 | 68.7956 | 13207.4901 | 2.3438 | 2.3438 | 0.082637 | 0 | 1.5828 | 0 | 5.0132 | 405.9428 | 58.0922 | 1.7307 | 1.6612 | 1.6612 | 377.118 | 0.90241 | 17.7785 | 261.4385 | 41.5721 | 1.7307 | 0.90241 | 35.257 | 1.7909 | 1 | 0.67834 | 0.30347 | 5.2156
2014-05-20 | 8時 | 43.491 | 0.15824 | 0.15824 | 0.034936 | 1 | 0.34833 | 18.1055 | 37.9006 | 3.5244 | 4.8675 | 0.0596 | 0.1233 | 0.0088536 | 0 | 0.031873 | 71.987 | 13207.4901 | 0.031873 | 0.031873 | 0.00095092 | 0 | 0.021646 | 0 | 5.6251 | 405.5256 | 57.585 | 1.7195 | 1.6605 | 1.6605 | 379.8722 | 1.0246 | 22.973 | 261.2217 | 41.425 | 1.7195 | 1.0246 | 38.2755 | 1.9442 | 1 | 0.0092767 | 0.0041502 | 5.2156
2014-05-20 | 9時 | 45.8819 | 0 | 0 | 0.02271 | 1 | 0.347 | 20.8685 | 37.897 | 3.526 | 5.281 | 0.048 | 0.123 | 0 | 0 | 0 | 74.0733 | 13207.4901 | 0 | 0 | 0 | 0 | 0 | 0 | 6.091 | 405.1384 | 57.2719 | 1.7194 | 1.6593 | 1.6593 | 381.5101 | 1.1057 | 26.1495 | 261.2187 | 41.423 | 1.7194 | 1.1057 | 40.6663 | 2.0657 | 1 | 0 | 0 | 5.2156
2014-05-20 | 10時 | 47.1119 | 0 | 0 | 0.019219 | 1 | 0.347 | 22.2007 | 37.897 | 3.526 | 5.4798 | 0.0424 | 0.123 | 0 | 0 | 0 | 75.0298 | 13207.4901 | 0 | 0 | 0 | 0 | 0 | 0 | 6.3579 | 404.8847 | 57.0684 | 1.7194 | 1.6585 | 1.6585 | 382.2882 | 1.1465 | 27.6805 | 261.2187 | 41.423 | 1.7194 | 1.1465 | 41.8963 | 2.1281 | 1 | 0 | 0 | 5.2156
2014-05-20 | 11時 | 48.5781 | 0 | 0 | 0.015458 | 1 | 0.347 | 23.746 | 37.897 | 3.526 | 5.707 | 0.036 | 0.123 | 0 | 0 | 0 | 76.0824 | 13207.4901 | 0 | 0 | 0 | 0 | 0 | 0 | 6.7115 | 404.531 | 56.7846 | 1.7194 | 1.6574 | 1.6574 | 383.1777 | 1.1953 | 29.453 | 261.2187 | 41.423 | 1.7194 | 1.1953 | 43.3626 | 2.2026 | 1 | 0 | 0 | 5.2156
2014-05-20 | 12時 | 46.403 | 0 | 0 | 0.021181 | 1 | 0.347 | 21.4551 | 37.897 | 3.526 | 5.3662 | 0.0456 | 0.123 | 0 | 0 | 0 | 74.4873 | 13207.4901 | 0 | 0 | 0 | 0 | 0 | 0 | 6.2044 | 405.0301 | 57.1851 | 1.7194 | 1.659 | 1.659 | 381.851 | 1.1235 | 26.8213 | 261.2187 | 41.423 | 1.7194 | 1.1235 | 41.1874 | 2.0921 | 1 | 0 | 0 | 5.2156
2014-05-20 | 13時 | 42.4881 | 0 | 0 | 0.034211 | 1 | 0.347 | 16.9451 | 37.897 | 3.526 | 4.6846 | 0.0648 | 0.123 | 0 | 0 | 0 | 71.0058 | 13207.4901 | 0 | 0 | 0 | 0 | 0 | 0 | 5.4585 | 405.62 | 57.6583 | 1.7194 | 1.6608 | 1.6608 | 379.1659 | 0.99186 | 21.6297 | 261.2187 | 41.423 | 1.7194 | 0.99186 | 37.2725 | 1.8933 | 1 | 0 | 0 | 5.2156
2014-05-20 | 14時 | 40.5411 | 0 | 0 | 0.042313 | 1 | 0.347 | 14.4887 | 37.897 | 3.526 | 4.3012 | 0.0756 | 0.123 | 0 | 0 | 0 | 68.8768 | 13207.4901 | 0 | 0 | 0 | 0 | 0 | 0 | 5.149 | 405.724 | 57.7417 | 1.7194 | 1.6612 | 1.6612 | 377.6592 | 0.92529 | 18.7899 | 261.2187 | 41.423 | 1.7194 | 0.92529 | 35.3256 | 1.7944 | 1 | 0 | 0 | 5.2156
2014-05-20 | 15時 | 39.9995 | 0 | 0 | 0.044838 | 1 | 0.347 | 13.7362 | 37.897 | 3.526 | 4.1876 | 0.0788 | 0.123 | 0 | 0 | 0 | 68.2224 | 13207.4901 | 0 | 0 | 0 | 0 | 0 | 0 | 5.0646 | 405.7312 | 57.7475 | 1.7194 | 1.6612 | 1.6612 | 377.1976 | 0.90559 | 17.9238 | 261.2187 | 41.423 | 1.7194 | 0.90559 | 34.784 | 1.7669 | 1 | 0 | 0 | 5.2156
2014-05-20 | 16時 | 39.0905 | 0 | 0 | 0.049342 | 1 | 0.347 | 12.4464 | 37.897 | 3.526 | 3.9888 | 0.0844 | 0.123 | 0 | 0 | 0 | 67.0512 | 13207.4901 | 0 | 0 | 0 | 0 | 0 | 0 | 4.9294 | 405.7098 | 57.7303 | 1.7194 | 1.6611 | 1.6611 | 376.3978 | 0.87257 | 16.4352 | 261.2187 | 41.423 | 1.7194 | 0.87257 | 33.875 | 1.7207 | 1 | 0 | 0 | 5.2156
2014-05-20 | 17時 | 37.1433 | 0 | 0 | 0.060376 | 1 | 0.347 | 9.5001 | 37.897 | 3.526 | 3.5202 | 0.0976 | 0.123 | 0 | 0 | 0 | 64.1598 | 13207.4901 | 0 | 0 | 0 | 0 | 0 | 0 | 4.6586 | 405.5093 | 57.5695 | 1.7194 | 1.6605 | 1.6605 | 374.5363 | 0.80058 | 13.0203 | 261.2187 | 41.423 | 1.7194 | 0.80058 | 31.9278 | 1.6218 | 1 | 0 | 0 | 5.2156
2014-05-20 | 18時 | 36.0968 | 0 | 0 | 0.067309 | 1 | 0.347 | 7.786 | 37.897 | 3.526 | 3.2362 | 0.1056 | 0.123 | 0 | 0 | 0 | 62.3182 | 13207.4901 | 0 | 0 | 0 | 0 | 0 | 0 | 4.5213 | 405.2967 | 57.3989 | 1.7194 | 1.6598 | 1.6598 | 373.4299 | 0.76083 | 11.0222 | 261.2187 | 41.423 | 1.7194 | 0.76083 | 30.8812 | 1.5686 | 1 | 0 | 0 | 5.2156
2014-05-20 | 19時 | 35.6587 | 0 | 0 | 0.070485 | 1 | 0.347 | 7.0302 | 37.897 | 3.526 | 3.1084 | 0.1092 | 0.123 | 0 | 0 | 0 | 61.4674 | 13207.4901 | 0 | 0 | 0 | 0 | 0 | 0 | 4.4647 | 405.1813 | 57.3064 | 1.7194 | 1.6595 | 1.6595 | 372.9368 | 0.74379 | 10.1386 | 261.2187 | 41.423 | 1.7194 | 0.74379 | 30.4431 | 1.5464 | 1 | 0 | 0 | 5.2156
2014-05-20 | 20時 | 35.3321 | 0.20623 | 0.20623 | 0.082698 | 1 | 0.34936 | 6.4332 | 37.9034 | 3.5232 | 3.0061 | 0.112 | 0.12353 | 0.015725 | 0 | 0.05661 | 60.7963 | 13207.4901 | 0.05661 | 0.05661 | 0.0026581 | 0 | 0.037766 | 0 | 4.4209 | 405.0859 | 57.2341 | 1.7196 | 1.6591 | 1.6591 | 372.5448 | 0.73053 | 9.4393 | 261.224 | 41.4266 | 1.7196 | 0.73053 | 30.1165 | 1.5298 | 1 | 0.016186 | 0.0072411 | 5.2156
2014-05-20 | 21時 | 34.8009 | 0.2199 | 0.2199 | 0.095891 | 1 | 0.35145 | 5.3878 | 37.9092 | 3.5206 | 2.833 | 0.1168 | 0.12401 | 0.029745 | 0 | 0.10708 | 59.6265 | 13207.4901 | 0.10708 | 0.10708 | 0.0051926 | 0 | 0.071322 | 0 | 4.3484 | 404.9028 | 57.091 | 1.7199 | 1.6586 | 1.6586 | 371.8622 | 0.70775 | 8.2208 | 261.2288 | 41.4298 | 1.7199 | 0.70775 | 29.5854 | 1.5028 | 1 | 0.030566 | 0.013675 | 5.2156
2014-05-20 | 22時 | 34.8869 | 0 | 0 | 0.076679 | 1 | 0.347 | 5.5301 | 37.897 | 3.526 | 2.867 | 0.116 | 0.123 | 0 | 0 | 0 | 59.8232 | 13207.4901 | 0 | 0 | 0 | 0 | 0 | 0 | 4.3597 | 404.9292 | 57.1041 | 1.7194 | 1.6587 | 1.6587 | 371.9656 | 0.71082 | 8.3971 | 261.2187 | 41.423 | 1.7194 | 0.71082 | 29.6714 | 1.5072 | 1 | 0 | 0 | 5.2156
2014-05-20 | 23時 | 34.6738 | 0 | 0 | 0.078492 | 1 | 0.347 | 5.1235 | 37.897 | 3.526 | 2.796 | 0.118 | 0.123 | 0 | 0 | 0 | 59.3303 | 13207.4901 | 0 | 0 | 0 | 0 | 0 | 0 | 4.3324 | 404.8482 | 57.0391 | 1.7194 | 1.6584 | 1.6584 | 371.6958 | 0.70208 | 7.9195 | 261.2187 | 41.423 | 1.7194 | 0.70208 | 29.4582 | 1.4963 | 1 | 0 | 0 | 5.2156
2014-05-21 | 0時 | 34.2664 | 0 | 0 | 0.082204 | 1 | 0.347 | 4.2651 | 37.897 | 3.526 | 2.654 | 0.122 | 0.123 | 0 | 0 | 0 | 58.3319 | 13207.4901 | 0 | 0 | 0 | 0 | 0 | 0 | 4.277 | 404.6737 | 56.8991 | 1.7194 | 1.6579 | 1.6579 | 371.1325 | 0.68389 | 6.9191 | 261.2187 | 41.423 | 1.7194 | 0.68389 | 29.0509 | 1.4757 | 1 | 0 | 0 | 5.2156
2014-05-21 | 1時 | 27.2621 | 0 | 0 | 0.10164 | 0.85 | 0.347 | 3.2756 | 37.897 | 3.526 | 2.4978 | 0.1264 | 0.123 | 0 | 0 | 0 | 48.6321 | 13207.4901 | 0 | 0 | 0 | 0 | 0 | 0 | 4.2163 | 404.4619 | 56.7291 | 1.7194 | 1.6572 | 1.6572 | 370.4879 | 0.66337 | 5.7734 | 261.2187 | 41.423 | 1.7194 | 0.66337 | 22.0466 | 1.4544 | 0.77 | 0 | 0 | 5.2156
2014-05-21 | 2時 | 27.206 | 0 | 0 | 0.10252 | 0.85 | 0.347 | 3.1185 | 37.897 | 3.526 | 2.4694 | 0.1272 | 0.123 | 0 | 0 | 0 | 48.4575 | 13207.4901 | 0 | 0 | 0 | 0 | 0 | 0 | 4.2068 | 404.4233 | 56.6982 | 1.7194 | 1.6571 | 1.6571 | 370.3818 | 0.66015 | 5.5879 | 261.2187 | 41.423 | 1.7194 | 0.66015 | 21.9904 | 1.4507 | 0.77 | 0 | 0 | 5.2156
2014-05-21 | 3時 | 27.096 | 0 | 0 | 0.10444 | 0.85 | 0.347 | 2.6786 | 37.897 | 3.526 | 2.4126 | 0.1288 | 0.123 | 0 | 0 | 0 | 48.1066 | 13207.4901 | 0 | 0 | 0 | 0 | 0 | 0 | 4.1814 | 404.3333 | 56.626 | 1.7194 | 1.6568 | 1.6568 | 370.1065 | 0.65122 | 5.0912 | 261.2187 | 41.423 | 1.7194 | 0.65122 | 21.8805 | 1.4434 | 0.77 | 0 | 0 | 5.2156
2014-05-21 | 4時 | 27.1506 | 0 | 0 | 0.10347 | 0.85 | 0.347 | 2.8991 | 37.897 | 3.526 | 2.441 | 0.128 | 0.123 | 0 | 0 | 0 | 48.2824 | 13207.4901 | 0 | 0 | 0 | 0 | 0 | 0 | 4.194 | 404.3788 | 56.6625 | 1.7194 | 1.6569 | 1.6569 | 370.2445 | 0.65568 | 5.3401 | 261.2187 | 41.423 | 1.7194 | 0.65568 | 21.9351 | 1.447 | 0.77 | 0 | 0 | 5.2156
2014-05-21 | 5時 | 34.5903 | 0 | 0 | 0.079277 | 1 | 0.347 | 4.9083 | 37.897 | 3.526 | 2.7676 | 0.1188 | 0.123 | 0 | 0 | 0 | 59.132 | 13207.4901 | 0 | 0 | 0 | 0 | 0 | 0 | 4.3185 | 404.8123 | 57.0103 | 1.7194 | 1.6583 | 1.6583 | 371.5618 | 0.69748 | 7.6759 | 261.2187 | 41.423 | 1.7194 | 0.69748 | 29.3748 | 1.4921 | 1 | 0 | 0 | 5.2156
2014-05-21 | 6時 | 35.7064 | 0 | 0 | 0.070225 | 1 | 0.347 | 7.0233 | 37.897 | 3.526 | 3.1226 | 0.1088 | 0.123 | 0 | 0 | 0 | 61.5626 | 13207.4901 | 0 | 0 | 0 | 0 | 0 | 0 | 4.4648 | 405.1941 | 57.3166 | 1.7194 | 1.6595 | 1.6595 | 372.9476 | 0.74363 | 10.1459 | 261.2187 | 41.423 | 1.7194 | 0.74363 | 30.4908 | 1.5488 | 1 | 0 | 0 | 5.2156
2014-05-21 | 7時 | 37.3647 | 0.82667 | 0.82667 | 0.65324 | 1 | 0.5387 | 8.2645 | 38.5037 | 3.259 | 3.2996 | 0.096 | 0.17343 | 1.4833 | 0 | 5.34 | 64.5201 | 13207.4901 | 5.34 | 5.34 | 0.22317 | 0 | 3.5818 | 0 | 4.4881 | 405.8343 | 58.2307 | 1.7452 | 1.66 | 1.66 | 373.7236 | 0.77178 | 11.5641 | 261.7194 | 41.7627 | 1.7452 | 0.77178 | 32.1492 | 1.633 | 1 | 1.5351 | 0.68675 | 5.2156
2014-05-21 | 8時 | 39.6692 | 0.188 | 0.188 | 0.063917 | 1 | 0.35174 | 13.1945 | 37.91 | 3.5203 | 4.1107 | 0.0808 | 0.12408 | 0.031723 | 0 | 0.1142 | 67.8079 | 13207.4901 | 0.1142 | 0.1142 | 0.0042066 | 0 | 0.076998 | 0 | 5.005 | 405.7433 | 57.7657 | 1.7199 | 1.6612 | 1.6612 | 376.8691 | 0.89161 | 17.3052 | 261.2294 | 41.4303 | 1.7199 | 0.89161 | 34.4537 | 1.7501 | 1 | 0.032999 | 0.014763 | 5.2156
2014-05-21 | 9時 | 41.8187 | 0 | 0 | 0.0369 | 1 | 0.347 | 16.0658 | 37.897 | 3.526 | 4.5568 | 0.0684 | 0.123 | 0 | 0 | 0 | 70.3098 | 13207.4901 | 0 | 0 | 0 | 0 | 0 | 0 | 5.3419 | 405.6822 | 57.7082 | 1.7194 | 1.661 | 1.661 | 378.6389 | 0.96763 | 20.6226 | 261.2187 | 41.423 | 1.7194 | 0.96763 | 36.6031 | 1.8593 | 1 | 0 | 0 | 5.2156
2014-05-21 | 10時 | 43.6491 | 0 | 0 | 0.029962 | 1 | 0.347 | 18.3022 | 37.897 | 3.526 | 4.8976 | 0.0588 | 0.123 | 0 | 0 | 0 | 72.1355 | 13207.4901 | 0 | 0 | 0 | 0 | 0 | 0 | 5.6556 | 405.5021 | 57.5637 | 1.7194 | 1.6605 | 1.6605 | 379.9905 | 1.0302 | 23.1998 | 261.2187 | 41.423 | 1.7194 | 1.0302 | 38.4336 | 1.9522 | 1 | 0 | 0 | 5.2156
2014-05-21 | 11時 | 44.7012 | 0 | 0 | 0.02641 | 1 | 0.347 | 19.507 | 37.897 | 3.526 | 5.0822 | 0.0536 | 0.123 | 0 | 0 | 0 | 73.0838 | 13207.4901 | 0 | 0 | 0 | 0 | 0 | 0 | 5.8488 | 405.3558 | 57.4463 | 1.7194 | 1.66 | 1.66 | 380.712 | 1.0651 | 24.5892 | 261.2187 | 41.423 | 1.7194 | 1.0651 | 39.4857 | 2.0057 | 1 | 0 | 0 | 5.2156
2014-05-21 | 12時 | 44.373 | 0 | 0 | 0.027492 | 1 | 0.347 | 19.1293 | 37.897 | 3.526 | 5.0254 | 0.0552 | 0.123 | 0 | 0 | 0 | 72.7951 | 13207.4901 | 0 | 0 | 0 | 0 | 0 | 0 | 5.7863 | 405.4064 | 57.487 | 1.7194 | 1.6602 | 1.6602 | 380.4876 | 1.0541 | 24.1547 | 261.2187 | 41.423 | 1.7194 | 1.0541 | 39.1574 | 1.989 | 1 | 0 | 0 | 5.2156
2014-05-21 | 13時 | 44.0487 | 0 | 0 | 0.028588 | 1 | 0.347 | 18.7523 | 37.897 | 3.526 | 4.9686 | 0.0568 | 0.123 | 0 | 0 | 0 | 72.5036 | 13207.4901 | 0 | 0 | 0 | 0 | 0 | 0 | 5.7257 | 405.4534 | 57.5247 | 1.7194 | 1.6603 | 1.6603 | 380.2629 | 1.0431 | 23.7209 | 261.2187 | 41.423 | 1.7194 | 1.0431 | 38.8332 | 1.9725 | 1 | 0 | 0 | 5.2156
2014-05-21 | 14時 | 42.9457 | 0 | 0 | 0.032511 | 1 | 0.347 | 17.46 | 37.897 | 3.526 | 4.7698 | 0.0624 | 0.123 | 0 | 0 | 0 | 71.4622 | 13207.4901 | 0 | 0 | 0 | 0 | 0 | 0 | 5.5312 | 405.5845 | 57.6298 | 1.7194 | 1.6607 | 1.6607 | 379.4842 | 1.0063 | 22.2298 | 261.2187 | 41.423 | 1.7194 | 1.0063 | 37.7301 | 1.9165 | 1 | 0 | 0 | 5.2156
2014-05-21 | 15時 | 42.0396 | 0 | 0 | 0.036046 | 1 | 0.347 | 16.2976 | 37.897 | 3.526 | 4.5994 | 0.0672 | 0.123 | 0 | 0 | 0 | 70.5433 | 13207.4901 | 0 | 0 | 0 | 0 | 0 | 0 | 5.3725 | 405.6757 | 57.703 | 1.7194 | 1.661 | 1.661 | 378.7875 | 0.97397 | 20.897 | 261.2187 | 41.423 | 1.7194 | 0.97397 | 36.824 | 1.8705 | 1 | 0 | 0 | 5.2156
2014-05-21 | 16時 | 41.5277 | 0 | 0 | 0.038159 | 1 | 0.347 | 15.624 | 37.897 | 3.526 | 4.5 | 0.07 | 0.123 | 0 | 0 | 0 | 69.996 | 13207.4901 | 0 | 0 | 0 | 0 | 0 | 0 | 5.2866 | 405.7132 | 57.7331 | 1.7194 | 1.6611 | 1.6611 | 378.3809 | 0.95562 | 20.124 | 261.2187 | 41.423 | 1.7194 | 0.95562 | 36.3122 | 1.8445 | 1 | 0 | 0 | 5.2156
2014-05-21 | 17時 | 40.4042 | 0 | 0 | 0.043097 | 1 | 0.347 | 14.121 | 37.897 | 3.526 | 4.2728 | 0.0764 | 0.123 | 0 | 0 | 0 | 68.7142 | 13207.4901 | 0 | 0 | 0 | 0 | 0 | 0 | 5.1088 | 405.7538 | 57.7656 | 1.7194 | 1.6613 | 1.6613 | 377.4622 | 0.91563 | 18.3938 | 261.2187 | 41.423 | 1.7194 | 0.91563 | 35.1887 | 1.7874 | 1 | 0 | 0 | 5.2156
2014-05-21 | 18時 | 39.3452 | 0 | 0 | 0.048212 | 1 | 0.347 | 12.6288 | 37.897 | 3.526 | 4.0456 | 0.0828 | 0.123 | 0 | 0 | 0 | 67.3892 | 13207.4901 | 0 | 0 | 0 | 0 | 0 | 0 | 4.9493 | 405.7412 | 57.7555 | 1.7194 | 1.6612 | 1.6612 | 376.5408 | 0.87719 | 16.6744 | 261.2187 | 41.423 | 1.7194 | 0.87719 | 34.1296 | 1.7336 | 1 | 0 | 0 | 5.2156
2014-05-21 | 19時 | 37.7619 | 0 | 0 | 0.056846 | 1 | 0.347 | 10.2517 | 37.897 | 3.526 | 3.6764 | 0.0932 | 0.123 | 0 | 0 | 0 | 65.144 | 13207.4901 | 0 | 0 | 0 | 0 | 0 | 0 | 4.7248 | 405.6117 | 57.6517 | 1.7194 | 1.6608 | 1.6608 | 375.051 | 0.8185 | 13.9281 | 261.2187 | 41.423 | 1.7194 | 0.8185 | 32.5463 | 1.6532 | 1 | 0 | 0 | 5.2156
2014-05-21 | 20時 | 37.477 | 0 | 0 | 0.058545 | 1 | 0.347 | 9.8065 | 37.897 | 3.526 | 3.6054 | 0.0952 | 0.123 | 0 | 0 | 0 | 64.6992 | 13207.4901 | 0 | 0 | 0 | 0 | 0 | 0 | 4.6862 | 405.5721 | 57.6198 | 1.7194 | 1.6607 | 1.6607 | 374.7681 | 0.80785 | 13.4119 | 261.2187 | 41.423 | 1.7194 | 0.80785 | 32.2614 | 1.6387 | 1 | 0 | 0 | 5.2156
2014-05-21 | 21時 | 36.8722 | 0 | 0 | 0.062364 | 1 | 0.347 | 8.7961 | 37.897 | 3.526 | 3.4492 | 0.0996 | 0.123 | 0 | 0 | 0 | 63.7057 | 13207.4901 | 0 | 0 | 0 | 0 | 0 | 0 | 4.6025 | 405.4709 | 57.5387 | 1.7194 | 1.6604 | 1.6604 | 374.1289 | 0.78407 | 12.2453 | 261.2187 | 41.423 | 1.7194 | 0.78407 | 31.6567 | 1.608 | 1 | 0 | 0 | 5.2156
2014-05-21 | 22時 | 37.0886 | 0 | 0 | 0.060981 | 1 | 0.347 | 9.1491 | 37.897 | 3.526 | 3.506 | 0.098 | 0.123 | 0 | 0 | 0 | 64.0693 | 13207.4901 | 0 | 0 | 0 | 0 | 0 | 0 | 4.6313 | 405.5107 | 57.5706 | 1.7194 | 1.6605 | 1.6605 | 374.3549 | 0.79232 | 12.6551 | 261.2187 | 41.423 | 1.7194 | 0.79232 | 31.873 | 1.619 | 1 | 0 | 0 | 5.2156
2014-05-21 | 23時 | 36.5552 | 0 | 0 | 0.064453 | 1 | 0.347 | 8.2694 | 37.897 | 3.526 | 3.364 | 0.102 | 0.123 | 0 | 0 | 0 | 63.1553 | 13207.4901 | 0 | 0 | 0 | 0 | 0 | 0 | 4.5607 | 405.4061 | 57.4868 | 1.7194 | 1.6602 | 1.6602 | 373.7907 | 0.77189 | 11.6334 | 261.2187 | 41.423 | 1.7194 | 0.77189 | 31.3397 | 1.5919 | 1 | 0 | 0 | 5.2156
2014-05-22 | 0時 | 36.298 | 0 | 0 | 0.066206 | 1 | 0.347 | 7.8332 | 37.897 | 3.526 | 3.293 | 0.104 | 0.123 | 0 | 0 | 0 | 62.6919 | 13207.4901 | 0 | 0 | 0 | 0 | 0 | 0 | 4.5269 | 405.3478 | 57.4399 | 1.7194 | 1.66 | 1.66 | 373.5096 | 0.76191 | 11.1262 | 261.2187 | 41.423 | 1.7194 | 0.76191 | 31.0825 | 1.5788 | 1 | 0 | 0 | 5.2156
2014-05-22 | 1時 | 35.8025 | 0 | 0 | 0.069747 | 1 | 0.347 | 6.9687 | 37.897 | 3.526 | 3.151 | 0.108 | 0.123 | 0 | 0 | 0 | 61.7525 | 13207.4901 | 0 | 0 | 0 | 0 | 0 | 0 | 4.4624 | 405.2194 | 57.3369 | 1.7194 | 1.6596 | 1.6596 | 372.9495 | 0.74241 | 10.1197 | 261.2187 | 41.423 | 1.7194 | 0.74241 | 30.5869 | 1.5537 | 1 | 0 | 0 | 5.2156
2014-05-22 | 2時 | 35.5172 | 0 | 0 | 0.071892 | 1 | 0.347 | 6.4553 | 37.897 | 3.526 | 3.0658 | 0.1104 | 0.123 | 0 | 0 | 0 | 61.1808 | 13207.4901 | 0 | 0 | 0 | 0 | 0 | 0 | 4.4255 | 405.1352 | 57.2694 | 1.7194 | 1.6593 | 1.6593 | 372.6151 | 0.73102 | 9.5211 | 261.2187 | 41.423 | 1.7194 | 0.73102 | 30.3017 | 1.5392 | 1 | 0 | 0 | 5.2156
2014-05-22 | 3時 | 35.378 | 0 | 0 | 0.07282 | 1 | 0.347 | 6.3426 | 37.897 | 3.526 | 3.0232 | 0.1116 | 0.123 | 0 | 0 | 0 | 60.8927 | 13207.4901 | 0 | 0 | 0 | 0 | 0 | 0 | 4.4165 | 405.0943 | 57.2366 | 1.7194 | 1.6592 | 1.6592 | 372.5178 | 0.72854 | 9.3658 | 261.2187 | 41.423 | 1.7194 | 0.72854 | 30.1624 | 1.5321 | 1 | 0 | 0 | 5.2156
2014-05-22 | 4時 | 35.6587 | 0 | 0 | 0.070533 | 1 | 0.347 | 6.9847 | 37.897 | 3.526 | 3.1084 | 0.1092 | 0.123 | 0 | 0 | 0 | 61.4674 | 13207.4901 | 0 | 0 | 0 | 0 | 0 | 0 | 4.4617 | 405.1809 | 57.3061 | 1.7194 | 1.6595 | 1.6595 | 372.9148 | 0.74277 | 10.0931 | 261.2187 | 41.423 | 1.7194 | 0.74277 | 30.4431 | 1.5464 | 1 | 0 | 0 | 5.2156
2014-05-22 | 5時 | 36.926 | 0.89043 | 0.89043 | 0.71126 | 1 | 0.55659 | 7.5076 | 38.5727 | 3.2286 | 3.1545 | 0.0992 | 0.17917 | 1.652 | 0 | 5.9471 | 63.7969 | 13207.4901 | 5.9471 | 5.9471 | 0.2547 | 0 | 3.9846 | 0 | 4.4235 | 405.7649 | 58.2212 | 1.7482 | 1.6596 | 1.6596 | 373.2138 | 0.75452 | 10.6621 | 261.7763 | 41.8013 | 1.7482 | 0.75452 | 31.7104 | 1.6107 | 1 | 1.7077 | 0.76399 | 5.2156
2014-05-22 | 6時 | 38.8399 | 0.18991 | 0.18991 | 0.065968 | 1 | 0.35113 | 12.2146 | 37.9083 | 3.521 | 3.9268 | 0.086 | 0.12394 | 0.027579 | 0 | 0.099285 | 66.7105 | 13207.4901 | 0.099285 | 0.099285 | 0.003826 | 0 | 0.066821 | 0 | 4.9034 | 405.6872 | 57.7197 | 1.7199 | 1.661 | 1.661 | 376.2264 | 0.86674 | 16.1414 | 261.228 | 41.4293 | 1.7199 | 0.86674 | 33.6243 | 1.708 | 1 | 0.028638 | 0.012812 | 5.2156
2014-05-22 | 7時 | 40.9579 | 0.16875 | 0.16875 | 0.045428 | 1 | 0.34843 | 15.1767 | 37.9009 | 3.5243 | 4.3846 | 0.0732 | 0.12332 | 0.0095556 | 0 | 0.0344 | 69.3605 | 13207.4901 | 0.0344 | 0.0344 | 0.0011812 | 0 | 0.023253 | 0 | 5.2282 | 405.6905 | 57.7174 | 1.7195 | 1.6611 | 1.6611 | 378.0581 | 0.94358 | 19.5613 | 261.2219 | 41.4252 | 1.7195 | 0.94358 | 35.7423 | 1.8155 | 1 | 0.0099657 | 0.0044585 | 5.2156
2014-05-22 | 8時 | 43.7285 | 0 | 0 | 0.029487 | 1 | 0.347 | 18.6564 | 37.897 | 3.526 | 4.9118 | 0.0584 | 0.123 | 0 | 0 | 0 | 72.2094 | 13207.4901 | 0 | 0 | 0 | 0 | 0 | 0 | 5.7075 | 405.4264 | 57.503 | 1.7194 | 1.6602 | 1.6602 | 380.1601 | 1.0404 | 23.5682 | 261.2187 | 41.423 | 1.7194 | 1.0404 | 38.513 | 1.9563 | 1 | 0 | 0 | 5.2156
2014-05-22 | 9時 | 45.7102 | 0 | 0 | 0.023098 | 1 | 0.347 | 20.8693 | 37.897 | 3.526 | 5.2526 | 0.0488 | 0.123 | 0 | 0 | 0 | 73.934 | 13207.4901 | 0 | 0 | 0 | 0 | 0 | 0 | 6.0887 | 405.1124 | 57.2511 | 1.7194 | 1.6592 | 1.6592 | 381.4794 | 1.1057 | 26.1219 | 261.2187 | 41.423 | 1.7194 | 1.1057 | 40.4946 | 2.0569 | 1 | 0 | 0 | 5.2156
2014-05-22 | 10時 | 47.2916 | 0 | 0 | 0.018643 | 1 | 0.347 | 22.547 | 37.897 | 3.526 | 5.5082 | 0.0416 | 0.123 | 0 | 0 | 0 | 75.1637 | 13207.4901 | 0 | 0 | 0 | 0 | 0 | 0 | 6.4305 | 404.7904 | 56.9927 | 1.7194 | 1.6582 | 1.6582 | 382.4636 | 1.1573 | 28.0552 | 261.2187 | 41.423 | 1.7194 | 1.1573 | 42.0761 | 2.1373 | 1 | 0 | 0 | 5.2156
2014-05-22 | 11時 | 48.8602 | 0 | 0 | 0.014726 | 1 | 0.347 | 24.1463 | 37.897 | 3.526 | 5.7496 | 0.0348 | 0.123 | 0 | 0 | 0 | 76.2749 | 13207.4901 | 0 | 0 | 0 | 0 | 0 | 0 | 6.8102 | 404.4148 | 56.6914 | 1.7194 | 1.657 | 1.657 | 383.3882 | 1.2082 | 29.8959 | 261.2187 | 41.423 | 1.7194 | 1.2082 | 43.6447 | 2.2169 | 1 | 0 | 0 | 5.2156
2014-05-22 | 12時 | 49.817 | 0 | 0 | 0.012565 | 1 | 0.347 | 25.0879 | 37.897 | 3.526 | 5.8916 | 0.0308 | 0.123 | 0 | 0 | 0 | 76.9059 | 13207.4901 | 0 | 0 | 0 | 0 | 0 | 0 | 7.0639 | 404.1628 | 56.4891 | 1.7194 | 1.6562 | 1.6562 | 383.9271 | 1.2389 | 30.9795 | 261.2187 | 41.423 | 1.7194 | 1.2389 | 44.6014 | 2.2655 | 1 | 0 | 0 | 5.2156
2014-05-22 | 13時 | 50.5017 | 0 | 0 | 0.011119 | 1 | 0.347 | 25.7462 | 37.897 | 3.526 | 5.991 | 0.028 | 0.123 | 0 | 0 | 0 | 77.3375 | 13207.4901 | 0 | 0 | 0 | 0 | 0 | 0 | 7.2568 | 403.9731 | 56.3369 | 1.7194 | 1.6556 | 1.6556 | 384.3014 | 1.2608 | 31.7372 | 261.2187 | 41.423 | 1.7194 | 1.2608 | 45.2861 | 2.3003 | 1 | 0 | 0 | 5.2156
2014-05-22 | 14時 | 50.2067 | 0 | 0 | 0.011741 | 1 | 0.347 | 25.4453 | 37.897 | 3.526 | 5.9484 | 0.0292 | 0.123 | 0 | 0 | 0 | 77.1535 | 13207.4901 | 0 | 0 | 0 | 0 | 0 | 0 | 7.1673 | 404.0638 | 56.4097 | 1.7194 | 1.6559 | 1.6559 | 384.1337 | 1.2507 | 31.3937 | 261.2187 | 41.423 | 1.7194 | 1.2507 | 44.9911 | 2.2853 | 1 | 0 | 0 | 5.2156
2014-05-22 | 15時 | 48.2983 | 0 | 0 | 0.016118 | 1 | 0.347 | 23.5023 | 37.897 | 3.526 | 5.6644 | 0.0372 | 0.123 | 0 | 0 | 0 | 75.8883 | 13207.4901 | 0 | 0 | 0 | 0 | 0 | 0 | 6.6514 | 404.5847 | 56.8277 | 1.7194 | 1.6576 | 1.6576 | 383.0306 | 1.1875 | 29.1667 | 261.2187 | 41.423 | 1.7194 | 1.1875 | 43.0827 | 2.1884 | 1 | 0 | 0 | 5.2156
2014-05-22 | 16時 | 46.403 | 0 | 0 | 0.02116 | 1 | 0.347 | 21.4881 | 37.897 | 3.526 | 5.3662 | 0.0456 | 0.123 | 0 | 0 | 0 | 74.4873 | 13207.4901 | 0 | 0 | 0 | 0 | 0 | 0 | 6.2105 | 405.0194 | 57.1765 | 1.7194 | 1.659 | 1.659 | 381.865 | 1.1245 | 26.8543 | 261.2187 | 41.423 | 1.7194 | 1.1245 | 41.1874 | 2.0921 | 1 | 0 | 0 | 5.2156
2014-05-22 | 17時 | 44.7839 | 0 | 0 | 0.026102 | 1 | 0.347 | 19.6571 | 37.897 | 3.526 | 5.0964 | 0.0532 | 0.123 | 0 | 0 | 0 | 73.1556 | 13207.4901 | 0 | 0 | 0 | 0 | 0 | 0 | 5.8736 | 405.327 | 57.4233 | 1.7194 | 1.6599 | 1.6599 | 380.7921 | 1.0695 | 24.7535 | 261.2187 | 41.423 | 1.7194 | 1.0695 | 39.5683 | 2.0099 | 1 | 0 | 0 | 5.2156
2014-05-22 | 18時 | 43.2558 | 0 | 0 | 0.03137 | 1 | 0.347 | 17.8338 | 37.897 | 3.526 | 4.8266 | 0.0608 | 0.123 | 0 | 0 | 0 | 71.7631 | 13207.4901 | 0 | 0 | 0 | 0 | 0 | 0 | 5.5854 | 405.5501 | 57.6022 | 1.7194 | 1.6606 | 1.6606 | 379.7093 | 1.0168 | 22.6604 | 261.2187 | 41.423 | 1.7194 | 1.0168 | 38.0403 | 1.9323 | 1 | 0 | 0 | 5.2156
2014-05-22 | 19時 | 40.2683 | 0 | 0 | 0.043677 | 1 | 0.347 | 13.9911 | 37.897 | 3.526 | 4.2444 | 0.0772 | 0.123 | 0 | 0 | 0 | 68.5509 | 13207.4901 | 0 | 0 | 0 | 0 | 0 | 0 | 5.0938 | 405.7469 | 57.7601 | 1.7194 | 1.6612 | 1.6612 | 377.3733 | 0.91223 | 18.2355 | 261.2187 | 41.423 | 1.7194 | 0.91223 | 35.0527 | 1.7805 | 1 | 0 | 0 | 5.2156
2014-05-22 | 20時 | 39.9995 | 0 | 0 | 0.044986 | 1 | 0.347 | 13.5705 | 37.897 | 3.526 | 4.1876 | 0.0788 | 0.123 | 0 | 0 | 0 | 68.2224 | 13207.4901 | 0 | 0 | 0 | 0 | 0 | 0 | 5.048 | 405.7538 | 57.7656 | 1.7194 | 1.6613 | 1.6613 | 377.1217 | 0.9013 | 17.7581 | 261.2187 | 41.423 | 1.7194 | 0.9013 | 34.784 | 1.7669 | 1 | 0 | 0 | 5.2156
2014-05-22 | 21時 | 39.2812 | 0 | 0 | 0.048481 | 1 | 0.347 | 12.5971 | 37.897 | 3.526 | 4.0314 | 0.0832 | 0.123 | 0 | 0 | 0 | 67.3049 | 13207.4901 | 0 | 0 | 0 | 0 | 0 | 0 | 4.9456 | 405.7319 | 57.748 | 1.7194 | 1.6612 | 1.6612 | 376.5115 | 0.87638 | 16.6285 | 261.2187 | 41.423 | 1.7194 | 0.87638 | 34.0656 | 1.7304 | 1 | 0 | 0 | 5.2156
2014-05-22 | 22時 | 38.2907 | 0 | 0 | 0.05373 | 1 | 0.347 | 11.1571 | 37.897 | 3.526 | 3.8042 | 0.0896 | 0.123 | 0 | 0 | 0 | 65.9341 | 13207.4901 | 0 | 0 | 0 | 0 | 0 | 0 | 4.8058 | 405.664 | 57.6936 | 1.7194 | 1.661 | 1.661 | 375.6074 | 0.84049 | 14.9613 | 261.2187 | 41.423 | 1.7194 | 0.84049 | 33.0751 | 1.6801 | 1 | 0 | 0 | 5.2156
2014-05-22 | 23時 | 37.4207 | 0 | 0 | 0.058743 | 1 | 0.347 | 9.8629 | 37.897 | 3.526 | 3.5912 | 0.0956 | 0.123 | 0 | 0 | 0 | 64.6097 | 13207.4901 | 0 | 0 | 0 | 0 | 0 | 0 | 4.69 | 405.5562 | 57.6072 | 1.7194 | 1.6606 | 1.6606 | 374.7804 | 0.8092 | 13.4541 | 261.2187 | 41.423 | 1.7194 | 0.8092 | 32.2052 | 1.6359 | 1 | 0 | 0 | 5.2156
2014-05-23 | 0時 | 37.0341 | 0 | 0 | 0.061099 | 1 | 0.347 | 9.2887 | 37.897 | 3.526 | 3.4918 | 0.0984 | 0.123 | 0 | 0 | 0 | 63.9787 | 13207.4901 | 0 | 0 | 0 | 0 | 0 | 0 | 4.6412 | 405.4924 | 57.556 | 1.7194 | 1.6604 | 1.6604 | 374.407 | 0.7956 | 12.7805 | 261.2187 | 41.423 | 1.7194 | 0.7956 | 31.8186 | 1.6162 | 1 | 0 | 0 | 5.2156
2014-05-23 | 1時 | 36.8188 | 0 | 0 | 0.062437 | 1 | 0.347 | 8.9812 | 37.897 | 3.526 | 3.435 | 0.1 | 0.123 | 0 | 0 | 0 | 63.6144 | 13207.4901 | 0 | 0 | 0 | 0 | 0 | 0 | 4.6156 | 405.4521 | 57.5236 | 1.7194 | 1.6603 | 1.6603 | 374.203 | 0.78839 | 12.4162 | 261.2187 | 41.423 | 1.7194 | 0.78839 | 31.6032 | 1.6053 | 1 | 0 | 0 | 5.2156
2014-05-23 | 2時 | 36.4002 | 0 | 0 | 0.065169 | 1 | 0.347 | 8.3365 | 37.897 | 3.526 | 3.3214 | 0.1032 | 0.123 | 0 | 0 | 0 | 62.8777 | 13207.4901 | 0 | 0 | 0 | 0 | 0 | 0 | 4.5636 | 405.3662 | 57.4547 | 1.7194 | 1.66 | 1.66 | 373.7801 | 0.77343 | 11.6579 | 261.2187 | 41.423 | 1.7194 | 0.77343 | 31.1846 | 1.584 | 1 | 0 | 0 | 5.2156
2014-05-23 | 3時 | 36.0968 | 0 | 0 | 0.067221 | 1 | 0.347 | 7.8716 | 37.897 | 3.526 | 3.2362 | 0.1056 | 0.123 | 0 | 0 | 0 | 62.3182 | 13207.4901 | 0 | 0 | 0 | 0 | 0 | 0 | 4.5272 | 405.2959 | 57.3983 | 1.7194 | 1.6598 | 1.6598 | 373.4711 | 0.76278 | 11.1078 | 261.2187 | 41.423 | 1.7194 | 0.76278 | 30.8812 | 1.5686 | 1 | 0 | 0 | 5.2156
2014-05-23 | 4時 | 36.5033 | 0 | 0 | 0.064391 | 1 | 0.347 | 8.5878 | 37.897 | 3.526 | 3.3498 | 0.1024 | 0.123 | 0 | 0 | 0 | 63.0629 | 13207.4901 | 0 | 0 | 0 | 0 | 0 | 0 | 4.583 | 405.3863 | 57.4708 | 1.7194 | 1.6601 | 1.6601 | 373.9291 | 0.77924 | 11.9376 | 261.2187 | 41.423 | 1.7194 | 0.77924 | 31.2877 | 1.5893 | 1 | 0 | 0 | 5.2156
2014-05-23 | 5時 | 37.8776 | 0.22012 | 0.22012 | 0.094783 | 1 | 0.35724 | 10.7027 | 37.9251 | 3.5136 | 3.6919 | 0.0924 | 0.12534 | 0.068733 | 0 | 0.24744 | 65.3208 | 13207.4901 | 0.24744 | 0.24744 | 0.010051 | 0 | 0.16617 | 0 | 4.7587 | 405.619 | 57.676 | 1.7206 | 1.6608 | 1.6608 | 375.2794 | 0.8294 | 14.3946 | 261.2419 | 41.4387 | 1.7206 | 0.8294 | 32.6621 | 1.6591 | 1 | 0.071216 | 0.031861 | 5.2156
2014-05-23 | 6時 | 40.2683 | 0 | 0 | 0.04351 | 1 | 0.347 | 14.1794 | 37.897 | 3.526 | 4.2444 | 0.0772 | 0.123 | 0 | 0 | 0 | 68.5509 | 13207.4901 | 0 | 0 | 0 | 0 | 0 | 0 | 5.1132 | 405.7193 | 57.738 | 1.7194 | 1.6612 | 1.6612 | 377.4591 | 0.91716 | 18.4238 | 261.2187 | 41.423 | 1.7194 | 0.91716 | 35.0527 | 1.7805 | 1 | 0 | 0 | 5.2156
2014-05-23 | 7時 | 43.2558 | 0 | 0 | 0.03129 | 1 | 0.347 | 17.9379 | 37.897 | 3.526 | 4.8266 | 0.0608 | 0.123 | 0 | 0 | 0 | 71.7631 | 13207.4901 | 0 | 0 | 0 | 0 | 0 | 0 | 5.5997 | 405.5256 | 57.5826 | 1.7194 | 1.6605 | 1.6605 | 379.755 | 1.0198 | 22.7645 | 261.2187 | 41.423 | 1.7194 | 1.0198 | 38.0403 | 1.9323 | 1 | 0 | 0 | 5.2156
2014-05-23 | 8時 | 46.3155 | 0 | 0 | 0.021389 | 1 | 0.347 | 21.4265 | 37.897 | 3.526 | 5.352 | 0.046 | 0.123 | 0 | 0 | 0 | 74.4187 | 13207.4901 | 0 | 0 | 0 | 0 | 0 | 0 | 6.1978 | 405.0265 | 57.1821 | 1.7194 | 1.659 | 1.659 | 381.8235 | 1.1226 | 26.7785 | 261.2187 | 41.423 | 1.7194 | 1.1226 | 41.0999 | 2.0877 | 1 | 0 | 0 | 5.2156
2014-05-23 | 9時 | 48.8602 | 0 | 0 | 0.014755 | 1 | 0.347 | 24.0901 | 37.897 | 3.526 | 5.7496 | 0.0348 | 0.123 | 0 | 0 | 0 | 76.2749 | 13207.4901 | 0 | 0 | 0 | 0 | 0 | 0 | 6.7968 | 404.4368 | 56.709 | 1.7194 | 1.6571 | 1.6571 | 383.3654 | 1.2064 | 29.8397 | 261.2187 | 41.423 | 1.7194 | 1.2064 | 43.6447 | 2.2169 | 1 | 0 | 0 | 5.2156
2014-05-23 | 10時 | 50.7989 | 0 | 0 | 0.010525 | 1 | 0.347 | 26.0094 | 37.897 | 3.526 | 6.0336 | 0.0268 | 0.123 | 0 | 0 | 0 | 77.5199 | 13207.4901 | 0 | 0 | 0 | 0 | 0 | 0 | 7.3383 | 403.8967 | 56.2756 | 1.7194 | 1.6554 | 1.6554 | 384.4538 | 1.2696 | 32.043 | 261.2187 | 41.423 | 1.7194 | 1.2696 | 45.5833 | 2.3154 | 1 | 0 | 0 | 5.2156
2014-05-23 | 11時 | 50.9983 | 0 | 0 | 0.010132 | 1 | 0.347 | 26.1896 | 37.897 | 3.526 | 6.062 | 0.026 | 0.123 | 0 | 0 | 0 | 77.6407 | 13207.4901 | 0 | 0 | 0 | 0 | 0 | 0 | 7.3954 | 403.8426 | 56.2322 | 1.7194 | 1.6552 | 1.6552 | 384.5571 | 1.2756 | 32.2516 | 261.2187 | 41.423 | 1.7194 | 1.2756 | 45.7827 | 2.3256 | 1 | 0 | 0 | 5.2156
2014-05-23 | 12時 | 51.6026 | 0 | 0 | 0.0089656 | 1 | 0.347 | 26.7686 | 37.897 | 3.526 | 6.1472 | 0.0236 | 0.123 | 0 | 0 | 0 | 77.999 | 13207.4901 | 0 | 0 | 0 | 0 | 0 | 0 | 7.5859 | 403.6578 | 56.0838 | 1.7194 | 1.6546 | 1.6546 | 384.8809 | 1.2953 | 32.9158 | 261.2187 | 41.423 | 1.7194 | 1.2953 | 46.387 | 2.3562 | 1 | 0 | 0 | 5.2156
2014-05-23 | 13時 | 51.0984 | 0 | 0 | 0.0099344 | 1 | 0.347 | 26.2861 | 37.897 | 3.526 | 6.0762 | 0.0256 | 0.123 | 0 | 0 | 0 | 77.7008 | 13207.4901 | 0 | 0 | 0 | 0 | 0 | 0 | 7.4262 | 403.8124 | 56.2079 | 1.7194 | 1.6551 | 1.6551 | 384.6111 | 1.2789 | 32.3623 | 261.2187 | 41.423 | 1.7194 | 1.2789 | 45.8828 | 2.3306 | 1 | 0 | 0 | 5.2156
2014-05-23 | 14時 | 50.2067 | 0 | 0 | 0.011752 | 1 | 0.347 | 25.4193 | 37.897 | 3.526 | 5.9484 | 0.0292 | 0.123 | 0 | 0 | 0 | 77.1535 | 13207.4901 | 0 | 0 | 0 | 0 | 0 | 0 | 7.1602 | 404.0748 | 56.4185 | 1.7194 | 1.656 | 1.656 | 384.1234 | 1.2499 | 31.3677 | 261.2187 | 41.423 | 1.7194 | 1.2499 | 44.9911 | 2.2853 | 1 | 0 | 0 | 5.2156
2014-05-23 | 15時 | 48.9548 | 0 | 0 | 0.014555 | 1 | 0.347 | 24.1438 | 37.897 | 3.526 | 5.7638 | 0.0344 | 0.123 | 0 | 0 | 0 | 76.3388 | 13207.4901 | 0 | 0 | 0 | 0 | 0 | 0 | 6.8112 | 404.4286 | 56.7024 | 1.7194 | 1.6571 | 1.6571 | 383.403 | 1.2081 | 29.9076 | 261.2187 | 41.423 | 1.7194 | 1.2081 | 43.7392 | 2.2217 | 1 | 0 | 0 | 5.2156
2014-05-23 | 16時 | 46.4907 | 0 | 0 | 0.020941 | 1 | 0.347 | 21.5337 | 37.897 | 3.526 | 5.3804 | 0.0452 | 0.123 | 0 | 0 | 0 | 74.5557 | 13207.4901 | 0 | 0 | 0 | 0 | 0 | 0 | 6.2203 | 405.0174 | 57.1749 | 1.7194 | 1.6589 | 1.6589 | 381.8997 | 1.1259 | 26.9141 | 261.2187 | 41.423 | 1.7194 | 1.1259 | 41.2751 | 2.0966 | 1 | 0 | 0 | 5.2156
2014-05-23 | 17時 | 44.2915 | 0 | 0 | 0.027765 | 1 | 0.347 | 19.035 | 37.897 | 3.526 | 5.0112 | 0.0556 | 0.123 | 0 | 0 | 0 | 72.7225 | 13207.4901 | 0 | 0 | 0 | 0 | 0 | 0 | 5.771 | 405.4185 | 57.4967 | 1.7194 | 1.6602 | 1.6602 | 380.4314 | 1.0513 | 24.0462 | 261.2187 | 41.423 | 1.7194 | 1.0513 | 39.076 | 1.9849 | 1 | 0 | 0 | 5.2156
2014-05-23 | 18時 | 42.1137 | 0 | 0 | 0.035751 | 1 | 0.347 | 16.3906 | 37.897 | 3.526 | 4.6136 | 0.0668 | 0.123 | 0 | 0 | 0 | 70.6208 | 13207.4901 | 0 | 0 | 0 | 0 | 0 | 0 | 5.3847 | 405.6701 | 57.6985 | 1.7194 | 1.661 | 1.661 | 378.844 | 0.97653 | 21.0042 | 261.2187 | 41.423 | 1.7194 | 0.97653 | 36.8981 | 1.8743 | 1 | 0 | 0 | 5.2156
2014-05-23 | 19時 | 40.5411 | 0 | 0 | 0.042473 | 1 | 0.347 | 14.3051 | 37.897 | 3.526 | 4.3012 | 0.0756 | 0.123 | 0 | 0 | 0 | 68.8768 | 13207.4901 | 0 | 0 | 0 | 0 | 0 | 0 | 5.1296 | 405.7522 | 57.7643 | 1.7194 | 1.6613 | 1.6613 | 377.5757 | 0.92045 | 18.6063 | 261.2187 | 41.423 | 1.7194 | 0.92045 | 35.3256 | 1.7944 | 1 | 0 | 0 | 5.2156
2014-05-23 | 20時 | 39.5389 | 0 | 0 | 0.047271 | 1 | 0.347 | 12.8734 | 37.897 | 3.526 | 4.0882 | 0.0816 | 0.123 | 0 | 0 | 0 | 67.6409 | 13207.4901 | 0 | 0 | 0 | 0 | 0 | 0 | 4.9747 | 405.7516 | 57.7639 | 1.7194 | 1.6613 | 1.6613 | 376.6979 | 0.8834 | 16.9616 | 261.2187 | 41.423 | 1.7194 | 0.8834 | 34.3233 | 1.7435 | 1 | 0 | 0 | 5.2156
2014-05-23 | 21時 | 38.8399 | 0 | 0 | 0.050875 | 1 | 0.347 | 11.8405 | 37.897 | 3.526 | 3.932 | 0.086 | 0.123 | 0 | 0 | 0 | 66.7105 | 13207.4901 | 0 | 0 | 0 | 0 | 0 | 0 | 4.8715 | 405.7201 | 57.7386 | 1.7194 | 1.6612 | 1.6612 | 376.0578 | 0.85738 | 15.7725 | 261.2187 | 41.423 | 1.7194 | 0.85738 | 33.6243 | 1.708 | 1 | 0 | 0 | 5.2156
2014-05-23 | 22時 | 38.411 | 0 | 0 | 0.053189 | 1 | 0.347 | 11.2061 | 37.897 | 3.526 | 3.8326 | 0.0888 | 0.123 | 0 | 0 | 0 | 66.1078 | 13207.4901 | 0 | 0 | 0 | 0 | 0 | 0 | 4.8113 | 405.6859 | 57.7112 | 1.7194 | 1.661 | 1.661 | 375.6594 | 0.8417 | 15.0387 | 261.2187 | 41.423 | 1.7194 | 0.8417 | 33.1954 | 1.6862 | 1 | 0 | 0 | 5.2156
2014-05-23 | 23時 | 37.4207 | 0 | 0 | 0.058921 | 1 | 0.347 | 9.6814 | 37.897 | 3.526 | 3.5912 | 0.0956 | 0.123 | 0 | 0 | 0 | 64.6097 | 13207.4901 | 0 | 0 | 0 | 0 | 0 | 0 | 4.6758 | 405.5654 | 57.6145 | 1.7194 | 1.6607 | 1.6607 | 374.6944 | 0.80488 | 13.2726 | 261.2187 | 41.423 | 1.7194 | 0.80488 | 32.2052 | 1.6359 | 1 | 0 | 0 | 5.2156
2014-05-24 | 0時 | 36.8722 | 0 | 0 | 0.062364 | 1 | 0.347 | 8.7961 | 37.897 | 3.526 | 3.4492 | 0.0996 | 0.123 | 0 | 0 | 0 | 63.7057 | 13207.4901 | 0 | 0 | 0 | 0 | 0 | 0 | 4.6025 | 405.4709 | 57.5387 | 1.7194 | 1.6604 | 1.6604 | 374.1289 | 0.78407 | 12.2453 | 261.2187 | 41.423 | 1.7194 | 0.78407 | 31.6567 | 1.608 | 1 | 0 | 0 | 5.2156
2014-05-24 | 1時 | 36.6074 | 0 | 0 | 0.064144 | 1 | 0.347 | 8.3168 | 37.897 | 3.526 | 3.3782 | 0.1016 | 0.123 | 0 | 0 | 0 | 63.2474 | 13207.4901 | 0 | 0 | 0 | 0 | 0 | 0 | 4.5647 | 405.4181 | 57.4964 | 1.7194 | 1.6602 | 1.6602 | 373.8278 | 0.77298 | 11.695 | 261.2187 | 41.423 | 1.7194 | 0.77298 | 31.3919 | 1.5946 | 1 | 0 | 0 | 5.2156
2014-05-24 | 2時 | 36.0471 | 0 | 0 | 0.068016 | 1 | 0.347 | 7.3564 | 37.897 | 3.526 | 3.222 | 0.106 | 0.123 | 0 | 0 | 0 | 62.2243 | 13207.4901 | 0 | 0 | 0 | 0 | 0 | 0 | 4.4913 | 405.2855 | 57.39 | 1.7194 | 1.6598 | 1.6598 | 373.2083 | 0.75111 | 10.5784 | 261.2187 | 41.423 | 1.7194 | 0.75111 | 30.8315 | 1.5661 | 1 | 0 | 0 | 5.2156
2014-05-24 | 3時 | 35.9485 | 0 | 0 | 0.06868 | 1 | 0.347 | 7.2269 | 37.897 | 3.526 | 3.1936 | 0.1068 | 0.123 | 0 | 0 | 0 | 62.0361 | 13207.4901 | 0 | 0 | 0 | 0 | 0 | 0 | 4.4814 | 405.2595 | 57.3691 | 1.7194 | 1.6597 | 1.6597 | 373.1172 | 0.7482 | 10.4205 | 261.2187 | 41.423 | 1.7194 | 0.7482 | 30.7329 | 1.5611 | 1 | 0 | 0 | 5.2156
2014-05-24 | 4時 | 35.8996 | 0 | 0 | 0.06899 | 1 | 0.347 | 7.1848 | 37.897 | 3.526 | 3.1794 | 0.1072 | 0.123 | 0 | 0 | 0 | 61.9417 | 13207.4901 | 0 | 0 | 0 | 0 | 0 | 0 | 4.4779 | 405.2465 | 57.3587 | 1.7194 | 1.6597 | 1.6597 | 373.0826 | 0.74725 | 10.3642 | 261.2187 | 41.423 | 1.7194 | 0.74725 | 30.684 | 1.5586 | 1 | 0 | 0 | 5.2156
2014-05-24 | 5時 | 36.2473 | 0.31101 | 0.31101 | 0.18111 | 1 | 0.37687 | 7.6606 | 37.98 | 3.4895 | 3.2408 | 0.1044 | 0.1299 | 0.20297 | 0 | 0.73068 | 62.5987 | 13207.4901 | 0.73068 | 0.73068 | 0.032522 | 0 | 0.48871 | 0 | 4.5033 | 405.3687 | 57.5115 | 1.7229 | 1.6598 | 1.6598 | 373.3741 | 0.75798 | 10.9015 | 261.2872 | 41.4695 | 1.7229 | 0.75798 | 31.0318 | 1.5763 | 1 | 0.20945 | 0.093702 | 5.2156
2014-05-24 | 6時 | 37.3647 | 0.18606 | 0.18606 | 0.062845 | 1 | 0.34795 | 9.732 | 37.8996 | 3.5249 | 3.5758 | 0.096 | 0.12321 | 0.0063076 | 0 | 0.022707 | 64.5201 | 13207.4901 | 0.022707 | 0.022707 | 0.00094896 | 0 | 0.015231 | 0 | 4.6787 | 405.551 | 57.6047 | 1.7195 | 1.6606 | 1.6606 | 374.7028 | 0.80608 | 13.3079 | 261.2208 | 41.4244 | 1.7195 | 0.80608 | 32.1492 | 1.633 | 1 | 0.0065275 | 0.0029203 | 5.2156
2014-05-24 | 7時 | 38.5933 | 0 | 0 | 0.052044 | 1 | 0.347 | 11.6368 | 37.897 | 3.526 | 3.8752 | 0.0876 | 0.123 | 0 | 0 | 0 | 66.3671 | 13207.4901 | 0 | 0 | 0 | 0 | 0 | 0 | 4.8507 | 405.6875 | 57.7124 | 1.7194 | 1.6611 | 1.6611 | 375.9045 | 0.85232 | 15.512 | 261.2187 | 41.423 | 1.7194 | 0.85232 | 33.3777 | 1.6954 | 1 | 0 | 0 | 5.2156
2014-05-24 | 8時 | 40.9579 | 0 | 0 | 0.040551 | 1 | 0.347 | 14.9344 | 37.897 | 3.526 | 4.3864 | 0.0732 | 0.123 | 0 | 0 | 0 | 69.3605 | 13207.4901 | 0 | 0 | 0 | 0 | 0 | 0 | 5.2021 | 405.7299 | 57.7464 | 1.7194 | 1.6612 | 1.6612 | 377.9505 | 0.93711 | 19.3208 | 261.2187 | 41.423 | 1.7194 | 0.93711 | 35.7423 | 1.8155 | 1 | 0 | 0 | 5.2156
2014-05-24 | 9時 | 42.6396 | 0 | 0 | 0.033682 | 1 | 0.347 | 17.0651 | 37.897 | 3.526 | 4.713 | 0.064 | 0.123 | 0 | 0 | 0 | 71.1586 | 13207.4901 | 0 | 0 | 0 | 0 | 0 | 0 | 5.4758 | 405.6201 | 57.6584 | 1.7194 | 1.6608 | 1.6608 | 379.2492 | 0.99521 | 21.7781 | 261.2187 | 41.423 | 1.7194 | 0.99521 | 37.4241 | 1.901 | 1 | 0 | 0 | 5.2156
2014-05-24 | 10時 | 43.334 | 0 | 0 | 0.031103 | 1 | 0.347 | 17.9067 | 37.897 | 3.526 | 4.8408 | 0.0604 | 0.123 | 0 | 0 | 0 | 71.8379 | 13207.4901 | 0 | 0 | 0 | 0 | 0 | 0 | 5.5964 | 405.5458 | 57.5988 | 1.7194 | 1.6606 | 1.6606 | 379.7565 | 1.0189 | 22.7475 | 261.2187 | 41.423 | 1.7194 | 1.0189 | 38.1184 | 1.9362 | 1 | 0 | 0 | 5.2156
2014-05-24 | 11時 | 44.4546 | 0 | 0 | 0.027207 | 1 | 0.347 | 19.2426 | 37.897 | 3.526 | 5.0396 | 0.0548 | 0.123 | 0 | 0 | 0 | 72.8675 | 13207.4901 | 0 | 0 | 0 | 0 | 0 | 0 | 5.8046 | 405.389 | 57.473 | 1.7194 | 1.6601 | 1.6601 | 380.5519 | 1.0574 | 24.2822 | 261.2187 | 41.423 | 1.7194 | 1.0574 | 39.2391 | 1.9932 | 1 | 0 | 0 | 5.2156
2014-05-24 | 12時 | 44.7012 | 0 | 0 | 0.026397 | 1 | 0.347 | 19.5256 | 37.897 | 3.526 | 5.0822 | 0.0536 | 0.123 | 0 | 0 | 0 | 73.0838 | 13207.4901 | 0 | 0 | 0 | 0 | 0 | 0 | 5.8518 | 405.3506 | 57.4422 | 1.7194 | 1.66 | 1.66 | 380.7201 | 1.0657 | 24.6078 | 261.2187 | 41.423 | 1.7194 | 1.0657 | 39.4857 | 2.0057 | 1 | 0 | 0 | 5.2156
2014-05-24 | 13時 | 44.4546 | 0 | 0 | 0.027207 | 1 | 0.347 | 19.2426 | 37.897 | 3.526 | 5.0396 | 0.0548 | 0.123 | 0 | 0 | 0 | 72.8675 | 13207.4901 | 0 | 0 | 0 | 0 | 0 | 0 | 5.8046 | 405.389 | 57.473 | 1.7194 | 1.6601 | 1.6601 | 380.5519 | 1.0574 | 24.2822 | 261.2187 | 41.423 | 1.7194 | 1.0574 | 39.2391 | 1.9932 | 1 | 0 | 0 | 5.2156
2014-05-24 | 14時 | 43.9683 | 0 | 0 | 0.02885 | 1 | 0.347 | 18.6778 | 37.897 | 3.526 | 4.9544 | 0.0572 | 0.123 | 0 | 0 | 0 | 72.4303 | 13207.4901 | 0 | 0 | 0 | 0 | 0 | 0 | 5.7138 | 405.4596 | 57.5296 | 1.7194 | 1.6603 | 1.6603 | 380.2152 | 1.041 | 23.6322 | 261.2187 | 41.423 | 1.7194 | 1.041 | 38.7527 | 1.9685 | 1 | 0 | 0 | 5.2156
2014-05-24 | 15時 | 42.8688 | 0 | 0 | 0.032816 | 1 | 0.347 | 17.3452 | 37.897 | 3.526 | 4.7556 | 0.0628 | 0.123 | 0 | 0 | 0 | 71.3866 | 13207.4901 | 0 | 0 | 0 | 0 | 0 | 0 | 5.5151 | 405.5973 | 57.6401 | 1.7194 | 1.6608 | 1.6608 | 379.4184 | 1.003 | 22.1008 | 261.2187 | 41.423 | 1.7194 | 1.003 | 37.6532 | 1.9126 | 1 | 0 | 0 | 5.2156
2014-05-24 | 16時 | 41.8921 | 0 | 0 | 0.036622 | 1 | 0.347 | 16.135 | 37.897 | 3.526 | 4.571 | 0.068 | 0.123 | 0 | 0 | 0 | 70.3878 | 13207.4901 | 0 | 0 | 0 | 0 | 0 | 0 | 5.3511 | 405.6817 | 57.7078 | 1.7194 | 1.661 | 1.661 | 378.6848 | 0.96952 | 20.706 | 261.2187 | 41.423 | 1.7194 | 0.96952 | 36.6765 | 1.863 | 1 | 0 | 0 | 5.2156
2014-05-24 | 17時 | 40.4725 | 0 | 0 | 0.042739 | 1 | 0.347 | 14.2659 | 37.897 | 3.526 | 4.287 | 0.076 | 0.123 | 0 | 0 | 0 | 68.7956 | 13207.4901 | 0 | 0 | 0 | 0 | 0 | 0 | 5.1247 | 405.7452 | 57.7587 | 1.7194 | 1.6612 | 1.6612 | 377.543 | 0.91942 | 18.5529 | 261.2187 | 41.423 | 1.7194 | 0.91942 | 35.257 | 1.7909 | 1 | 0 | 0 | 5.2156
2014-05-24 | 18時 | 38.7161 | 0 | 0 | 0.051386 | 1 | 0.347 | 11.8161 | 37.897 | 3.526 | 3.9036 | 0.0868 | 0.123 | 0 | 0 | 0 | 66.5391 | 13207.4901 | 0 | 0 | 0 | 0 | 0 | 0 | 4.868 | 405.6966 | 57.7198 | 1.7194 | 1.6611 | 1.6611 | 376.0172 | 0.85678 | 15.7197 | 261.2187 | 41.423 | 1.7194 | 0.85678 | 33.5005 | 1.7017 | 1 | 0 | 0 | 5.2156
2014-05-24 | 19時 | 37.3647 | 0 | 0 | 0.05912 | 1 | 0.347 | 9.7386 | 37.897 | 3.526 | 3.577 | 0.096 | 0.123 | 0 | 0 | 0 | 64.5201 | 13207.4901 | 0 | 0 | 0 | 0 | 0 | 0 | 4.6796 | 405.5497 | 57.6019 | 1.7194 | 1.6606 | 1.6606 | 374.7071 | 0.80624 | 13.3156 | 261.2187 | 41.423 | 1.7194 | 0.80624 | 32.1492 | 1.633 | 1 | 0 | 0 | 5.2156
2014-05-24 | 20時 | 36.5033 | 0 | 0 | 0.064638 | 1 | 0.347 | 8.3444 | 37.897 | 3.526 | 3.3498 | 0.1024 | 0.123 | 0 | 0 | 0 | 63.0629 | 13207.4901 | 0 | 0 | 0 | 0 | 0 | 0 | 4.5654 | 405.3918 | 57.4753 | 1.7194 | 1.6601 | 1.6601 | 373.8125 | 0.77362 | 11.6942 | 261.2187 | 41.423 | 1.7194 | 0.77362 | 31.2877 | 1.5893 | 1 | 0 | 0 | 5.2156
2014-05-24 | 21時 | 36.2473 | 0 | 0 | 0.06643 | 1 | 0.347 | 7.8723 | 37.897 | 3.526 | 3.2788 | 0.1044 | 0.123 | 0 | 0 | 0 | 62.5987 | 13207.4901 | 0 | 0 | 0 | 0 | 0 | 0 | 4.5291 | 405.3345 | 57.4293 | 1.7194 | 1.6599 | 1.6599 | 373.5142 | 0.7628 | 11.1511 | 261.2187 | 41.423 | 1.7194 | 0.7628 | 31.0318 | 1.5763 | 1 | 0 | 0 | 5.2156
2014-05-24 | 22時 | 36.0471 | 0.19248 | 0.19248 | 0.069397 | 1 | 0.34737 | 7.4833 | 37.898 | 3.5256 | 3.2215 | 0.106 | 0.12308 | 0.0024725 | 0 | 0.008901 | 62.2243 | 13207.4901 | 0.008901 | 0.008901 | 0.00040077 | 0 | 0.0059502 | 0 | 4.4997 | 405.2858 | 57.3909 | 1.7194 | 1.6598 | 1.6598 | 373.2692 | 0.75397 | 10.7049 | 261.2195 | 41.4236 | 1.7194 | 0.75397 | 30.8315 | 1.5661 | 1 | 0.0025501 | 0.0011409 | 5.2156
2014-05-24 | 23時 | 35.6113 | 0 | 0 | 0.07108 | 1 | 0.347 | 6.7177 | 37.897 | 3.526 | 3.0942 | 0.1096 | 0.123 | 0 | 0 | 0 | 61.372 | 13207.4901 | 0 | 0 | 0 | 0 | 0 | 0 | 4.4436 | 405.1652 | 57.2934 | 1.7194 | 1.6594 | 1.6594 | 372.771 | 0.73683 | 9.8119 | 261.2187 | 41.423 | 1.7194 | 0.73683 | 30.3957 | 1.544 | 1 | 0 | 0 | 5.2156
2014-05-25 | 0時 | 35.241 | 0 | 0 | 0.074 | 1 | 0.347 | 5.9947 | 37.897 | 3.526 | 2.9806 | 0.1128 | 0.123 | 0 | 0 | 0 | 60.603 | 13207.4901 | 0 | 0 | 0 | 0 | 0 | 0 | 4.3928 | 405.0472 | 57.1988 | 1.7194 | 1.659 | 1.659 | 372.3057 | 0.72091 | 8.9753 | 261.2187 | 41.423 | 1.7194 | 0.72091 | 30.0255 | 1.5252 | 1 | 0 | 0 | 5.2156
2014-05-25 | 1時 | 34.9739 | 0 | 0 | 0.076225 | 1 | 0.347 | 5.4416 | 37.897 | 3.526 | 2.8954 | 0.1152 | 0.123 | 0 | 0 | 0 | 60.0191 | 13207.4901 | 0 | 0 | 0 | 0 | 0 | 0 | 4.3554 | 404.9515 | 57.122 | 1.7194 | 1.6587 | 1.6587 | 371.9504 | 0.70891 | 8.337 | 261.2187 | 41.423 | 1.7194 | 0.70891 | 29.7584 | 1.5116 | 1 | 0 | 0 | 5.2156
2014-05-25 | 2時 | 34.3459 | 0 | 0 | 0.081775 | 1 | 0.347 | 4.1452 | 37.897 | 3.526 | 2.6824 | 0.1212 | 0.123 | 0 | 0 | 0 | 58.533 | 13207.4901 | 0 | 0 | 0 | 0 | 0 | 0 | 4.2712 | 404.6917 | 56.9135 | 1.7194 | 1.6579 | 1.6579 | 371.101 | 0.68138 | 6.8276 | 261.2187 | 41.423 | 1.7194 | 0.68138 | 29.1303 | 1.4797 | 1 | 0 | 0 | 5.2156
2014-05-25 | 3時 | 34.0722 | 0 | 0 | 0.084237 | 1 | 0.347 | 3.6923 | 37.897 | 3.526 | 2.583 | 0.124 | 0.123 | 0 | 0 | 0 | 57.8264 | 13207.4901 | 0 | 0 | 0 | 0 | 0 | 0 | 4.2422 | 404.5708 | 56.8166 | 1.7194 | 1.6575 | 1.6575 | 370.7787 | 0.67195 | 6.2753 | 261.2187 | 41.423 | 1.7194 | 0.67195 | 28.8567 | 1.4658 | 1 | 0 | 0 | 5.2156
2014-05-25 | 4時 | 34.386 | 0 | 0 | 0.081165 | 1 | 0.347 | 4.4496 | 37.897 | 3.526 | 2.6966 | 0.1208 | 0.123 | 0 | 0 | 0 | 58.6332 | 13207.4901 | 0 | 0 | 0 | 0 | 0 | 0 | 4.2891 | 404.7233 | 56.9389 | 1.7194 | 1.658 | 1.658 | 371.2656 | 0.68777 | 7.1462 | 261.2187 | 41.423 | 1.7194 | 0.68777 | 29.1704 | 1.4817 | 1 | 0 | 0 | 5.2156
2014-05-25 | 5時 | 35.8509 | 0.94266 | 0.94266 | 0.76073 | 1 | 0.56493 | 5.5127 | 38.6059 | 3.214 | 2.8411 | 0.1076 | 0.18193 | 1.7333 | 0 | 6.2399 | 61.8472 | 13207.4901 | 6.2399 | 6.2399 | 0.28416 | 0 | 4.169 | 0 | 4.2835 | 405.4709 | 58.0088 | 1.7496 | 1.6586 | 1.6586 | 371.9314 | 0.71044 | 8.3538 | 261.8038 | 41.8199 | 1.7496 | 0.71044 | 30.6353 | 1.5561 | 1 | 1.7867 | 0.79934 | 5.2156
2014-05-25 | 6時 | 37.1433 | 0.2064 | 0.2064 | 0.082132 | 1 | 0.35257 | 9.4987 | 37.9122 | 3.5193 | 3.5132 | 0.0976 | 0.12427 | 0.037233 | 0 | 0.13404 | 64.1598 | 13207.4901 | 0.13404 | 0.13404 | 0.0056712 | 0 | 0.089857 | 0 | 4.6563 | 405.5153 | 57.5844 | 1.72 | 1.6605 | 1.6605 | 374.5286 | 0.80055 | 13.0119 | 261.2313 | 41.4315 | 1.72 | 0.80055 | 31.9278 | 1.6218 | 1 | 0.03851 | 0.017229 | 5.2156
2014-05-25 | 7時 | 38.5323 | 0.18824 | 0.18824 | 0.064502 | 1 | 0.35024 | 11.6847 | 37.9058 | 3.5221 | 3.857 | 0.088 | 0.12374 | 0.02163 | 0 | 0.077869 | 66.2808 | 13207.4901 | 0.077869 | 0.077869 | 0.0030516 | 0 | 0.052372 | 0 | 4.8528 | 405.6736 | 57.7072 | 1.7198 | 1.661 | 1.661 | 375.9081 | 0.85351 | 15.5416 | 261.226 | 41.428 | 1.7198 | 0.85351 | 33.3167 | 1.6923 | 1 | 0.022445 | 0.010042 | 5.2156
2014-05-25 | 8時 | 39.0275 | 0.17912 | 0.17912 | 0.055745 | 1 | 0.34865 | 12.4668 | 37.9015 | 3.524 | 3.9725 | 0.0848 | 0.12337 | 0.011014 | 0 | 0.039651 | 66.9663 | 13207.4901 | 0.039651 | 0.039651 | 0.0015125 | 0 | 0.026697 | 0 | 4.9298 | 405.6964 | 57.7226 | 1.7196 | 1.6611 | 1.6611 | 376.3904 | 0.87309 | 16.4393 | 261.2224 | 41.4255 | 1.7196 | 0.87309 | 33.8119 | 1.7175 | 1 | 0.011442 | 0.0051188 | 5.2156
2014-05-25 | 9時 | 40.1334 | 0 | 0 | 0.044136 | 1 | 0.347 | 13.999 | 37.897 | 3.526 | 4.216 | 0.078 | 0.123 | 0 | 0 | 0 | 68.387 | 13207.4901 | 0 | 0 | 0 | 0 | 0 | 0 | 5.093 | 405.7199 | 57.7384 | 1.7194 | 1.6612 | 1.6612 | 377.3473 | 0.91243 | 18.215 | 261.2187 | 41.423 | 1.7194 | 0.91243 | 34.9179 | 1.7737 | 1 | 0 | 0 | 5.2156
2014-05-25 | 10時 | 41.4556 | 0 | 0 | 0.038299 | 1 | 0.347 | 15.7246 | 37.897 | 3.526 | 4.4858 | 0.0704 | 0.123 | 0 | 0 | 0 | 69.9172 | 13207.4901 | 0 | 0 | 0 | 0 | 0 | 0 | 5.2974 | 405.6819 | 57.7079 | 1.7194 | 1.661 | 1.661 | 378.4111 | 0.95835 | 20.2104 | 261.2187 | 41.423 | 1.7194 | 0.95835 | 36.2401 | 1.8408 | 1 | 0 | 0 | 5.2156
2014-05-25 | 11時 | 42.7922 | 0 | 0 | 0.033002 | 1 | 0.347 | 17.3814 | 37.897 | 3.526 | 4.7414 | 0.0632 | 0.123 | 0 | 0 | 0 | 71.3107 | 13207.4901 | 0 | 0 | 0 | 0 | 0 | 0 | 5.5189 | 405.5764 | 57.6233 | 1.7194 | 1.6607 | 1.6607 | 379.4192 | 1.0041 | 22.1228 | 261.2187 | 41.423 | 1.7194 | 1.0041 | 37.5766 | 1.9087 | 1 | 0 | 0 | 5.2156
2014-05-25 | 12時 | 43.4124 | 0 | 0 | 0.030726 | 1 | 0.347 | 18.1238 | 37.897 | 3.526 | 4.855 | 0.06 | 0.123 | 0 | 0 | 0 | 71.9126 | 13207.4901 | 0 | 0 | 0 | 0 | 0 | 0 | 5.6275 | 405.5069 | 57.5676 | 1.7194 | 1.6605 | 1.6605 | 379.8668 | 1.0251 | 22.9788 | 261.2187 | 41.423 | 1.7194 | 1.0251 | 38.1968 | 1.9402 | 1 | 0 | 0 | 5.2156
2014-05-25 | 13時 | 43.9683 | 0 | 0 | 0.028777 | 1 | 0.347 | 18.7763 | 37.897 | 3.526 | 4.9544 | 0.0572 | 0.123 | 0 | 0 | 0 | 72.4303 | 13207.4901 | 0 | 0 | 0 | 0 | 0 | 0 | 5.7282 | 405.4344 | 57.5094 | 1.7194 | 1.6603 | 1.6603 | 380.258 | 1.0438 | 23.7307 | 261.2187 | 41.423 | 1.7194 | 1.0438 | 38.7527 | 1.9685 | 1 | 0 | 0 | 5.2156
2014-05-25 | 14時 | 44.5366 | 0 | 0 | 0.026868 | 1 | 0.347 | 19.4312 | 37.897 | 3.526 | 5.0538 | 0.0544 | 0.123 | 0 | 0 | 0 | 72.9398 | 13207.4901 | 0 | 0 | 0 | 0 | 0 | 0 | 5.8348 | 405.3508 | 57.4423 | 1.7194 | 1.66 | 1.66 | 380.6487 | 1.0629 | 24.485 | 261.2187 | 41.423 | 1.7194 | 1.0629 | 39.321 | 1.9973 | 1 | 0 | 0 | 5.2156
2014-05-25 | 15時 | 43.0228 | 0 | 0 | 0.032143 | 1 | 0.347 | 17.6594 | 37.897 | 3.526 | 4.784 | 0.062 | 0.123 | 0 | 0 | 0 | 71.5377 | 13207.4901 | 0 | 0 | 0 | 0 | 0 | 0 | 5.5588 | 405.5519 | 57.6037 | 1.7194 | 1.6606 | 1.6606 | 379.5871 | 1.0119 | 22.4434 | 261.2187 | 41.423 | 1.7194 | 1.0119 | 37.8073 | 1.9204 | 1 | 0 | 0 | 5.2156
2014-05-25 | 16時 | 41.8921 | 0 | 0 | 0.036526 | 1 | 0.347 | 16.2514 | 37.897 | 3.526 | 4.571 | 0.068 | 0.123 | 0 | 0 | 0 | 70.3878 | 13207.4901 | 0 | 0 | 0 | 0 | 0 | 0 | 5.3651 | 405.659 | 57.6896 | 1.7194 | 1.661 | 1.661 | 378.7368 | 0.97271 | 20.8224 | 261.2187 | 41.423 | 1.7194 | 0.97271 | 36.6765 | 1.863 | 1 | 0 | 0 | 5.2156
2014-05-25 | 17時 | 40.4042 | 0 | 0 | 0.042911 | 1 | 0.347 | 14.3336 | 37.897 | 3.526 | 4.2728 | 0.0764 | 0.123 | 0 | 0 | 0 | 68.7142 | 13207.4901 | 0 | 0 | 0 | 0 | 0 | 0 | 5.131 | 405.722 | 57.7401 | 1.7194 | 1.6612 | 1.6612 | 377.559 | 0.9212 | 18.6064 | 261.2187 | 41.423 | 1.7194 | 0.9212 | 35.1887 | 1.7874 | 1 | 0 | 0 | 5.2156
2014-05-25 | 18時 | 39.474 | 0 | 0 | 0.047328 | 1 | 0.347 | 13.0726 | 37.897 | 3.526 | 4.074 | 0.082 | 0.123 | 0 | 0 | 0 | 67.5572 | 13207.4901 | 0 | 0 | 0 | 0 | 0 | 0 | 4.993 | 405.7146 | 57.7342 | 1.7194 | 1.6611 | 1.6611 | 376.775 | 0.88849 | 17.1466 | 261.2187 | 41.423 | 1.7194 | 0.88849 | 34.2585 | 1.7402 | 1 | 0 | 0 | 5.2156
2014-05-25 | 19時 | 38.8399 | 0 | 0 | 0.050556 | 1 | 0.347 | 12.1815 | 37.897 | 3.526 | 3.932 | 0.086 | 0.123 | 0 | 0 | 0 | 66.7105 | 13207.4901 | 0 | 0 | 0 | 0 | 0 | 0 | 4.9022 | 405.6862 | 57.7114 | 1.7194 | 1.6611 | 1.6611 | 376.2164 | 0.86591 | 16.1135 | 261.2187 | 41.423 | 1.7194 | 0.86591 | 33.6243 | 1.708 | 1 | 0 | 0 | 5.2156
2014-05-25 | 20時 | 38.1714 | 0 | 0 | 0.054173 | 1 | 0.347 | 11.2115 | 37.897 | 3.526 | 3.7758 | 0.0904 | 0.123 | 0 | 0 | 0 | 65.7597 | 13207.4901 | 0 | 0 | 0 | 0 | 0 | 0 | 4.809 | 405.6338 | 57.6694 | 1.7194 | 1.6609 | 1.6609 | 375.6038 | 0.84183 | 14.9873 | 261.2187 | 41.423 | 1.7194 | 0.84183 | 32.9559 | 1.674 | 1 | 0 | 0 | 5.2156
2014-05-25 | 21時 | 37.477 | 0 | 0 | 0.058227 | 1 | 0.347 | 10.1307 | 37.897 | 3.526 | 3.6054 | 0.0952 | 0.123 | 0 | 0 | 0 | 64.6992 | 13207.4901 | 0 | 0 | 0 | 0 | 0 | 0 | 4.7118 | 405.5544 | 57.6056 | 1.7194 | 1.6606 | 1.6606 | 374.9215 | 0.8156 | 13.7361 | 261.2187 | 41.423 | 1.7194 | 0.8156 | 32.2614 | 1.6387 | 1 | 0 | 0 | 5.2156
2014-05-25 | 22時 | 36.7126 | 0.19212 | 0.19212 | 0.06879 | 1 | 0.34845 | 8.9174 | 37.901 | 3.5243 | 3.4048 | 0.1008 | 0.12333 | 0.0096789 | 0 | 0.034844 | 63.4313 | 13207.4901 | 0.034844 | 0.034844 | 0.0015104 | 0 | 0.023334 | 0 | 4.6091 | 405.43 | 57.5085 | 1.7195 | 1.6602 | 1.6602 | 374.1421 | 0.7869 | 12.3222 | 261.222 | 41.4252 | 1.7195 | 0.7869 | 31.4971 | 1.5999 | 1 | 0.01 | 0.0044739 | 5.2156
2014-05-25 | 23時 | 36.1969 | 0 | 0 | 0.066521 | 1 | 0.347 | 8.0398 | 37.897 | 3.526 | 3.2646 | 0.1048 | 0.123 | 0 | 0 | 0 | 62.5054 | 13207.4901 | 0 | 0 | 0 | 0 | 0 | 0 | 4.5402 | 405.3196 | 57.4174 | 1.7194 | 1.6599 | 1.6599 | 373.5805 | 0.76662 | 11.3044 | 261.2187 | 41.423 | 1.7194 | 0.76662 | 30.9813 | 1.5737 | 1 | 0 | 0 | 5.2156
2014-05-26 | 0時 | 35.8025 | 0 | 0 | 0.06933 | 1 | 0.347 | 7.3701 | 37.897 | 3.526 | 3.151 | 0.108 | 0.123 | 0 | 0 | 0 | 61.7525 | 13207.4901 | 0 | 0 | 0 | 0 | 0 | 0 | 4.4892 | 405.2211 | 57.3383 | 1.7194 | 1.6596 | 1.6596 | 373.1438 | 0.75142 | 10.5211 | 261.2187 | 41.423 | 1.7194 | 0.75142 | 30.5869 | 1.5537 | 1 | 0 | 0 | 5.2156
2014-05-26 | 1時 | 35.4706 | 0 | 0 | 0.071858 | 1 | 0.347 | 6.7443 | 37.897 | 3.526 | 3.0516 | 0.1108 | 0.123 | 0 | 0 | 0 | 61.0849 | 13207.4901 | 0 | 0 | 0 | 0 | 0 | 0 | 4.4436 | 405.1269 | 57.2628 | 1.7194 | 1.6593 | 1.6593 | 372.7415 | 0.73742 | 9.7959 | 261.2187 | 41.423 | 1.7194 | 0.73742 | 30.255 | 1.5368 | 1 | 0 | 0 | 5.2156
2014-05-26 | 2時 | 35.1959 | 0 | 0 | 0.073999 | 1 | 0.347 | 6.2516 | 37.897 | 3.526 | 2.9664 | 0.1132 | 0.123 | 0 | 0 | 0 | 60.5061 | 13207.4901 | 0 | 0 | 0 | 0 | 0 | 0 | 4.4085 | 405.0409 | 57.1938 | 1.7194 | 1.659 | 1.659 | 372.4169 | 0.72653 | 9.218 | 261.2187 | 41.423 | 1.7194 | 0.72653 | 29.9803 | 1.5229 | 1 | 0 | 0 | 5.2156
2014-05-26 | 3時 | 35.1064 | 0 | 0 | 0.074611 | 1 | 0.347 | 6.1871 | 37.897 | 3.526 | 2.938 | 0.114 | 0.123 | 0 | 0 | 0 | 60.3118 | 13207.4901 | 0 | 0 | 0 | 0 | 0 | 0 | 4.4033 | 405.0137 | 57.1719 | 1.7194 | 1.6589 | 1.6589 | 372.3572 | 0.72512 | 9.1251 | 261.2187 | 41.423 | 1.7194 | 0.72512 | 29.8908 | 1.5183 | 1 | 0 | 0 | 5.2156
2014-05-26 | 4時 | 35.3321 | 0 | 0 | 0.072725 | 1 | 0.347 | 6.6879 | 37.897 | 3.526 | 3.009 | 0.112 | 0.123 | 0 | 0 | 0 | 60.7963 | 13207.4901 | 0 | 0 | 0 | 0 | 0 | 0 | 4.4382 | 405.0876 | 57.2312 | 1.7194 | 1.6592 | 1.6592 | 372.6716 | 0.73617 | 9.6969 | 261.2187 | 41.423 | 1.7194 | 0.73617 | 30.1165 | 1.5298 | 1 | 0 | 0 | 5.2156
2014-05-26 | 5時 | 36.1467 | 0.87338 | 0.87338 | 0.69748 | 1 | 0.54651 | 6.5449 | 38.5334 | 3.2459 | 2.9594 | 0.1052 | 0.17591 | 1.556 | 0 | 5.6017 | 62.4118 | 13207.4901 | 5.6017 | 5.6017 | 0.25077 | 0 | 3.7457 | 0 | 4.3582 | 405.5494 | 58.0231 | 1.7465 | 1.659 | 1.659 | 372.5527 | 0.733 | 9.5043 | 261.7439 | 41.7793 | 1.7465 | 0.733 | 30.9311 | 1.5712 | 1 | 1.6053 | 0.71817 | 5.2156
2014-05-26 | 6時 | 37.7044 | 0.19855 | 0.19855 | 0.074498 | 1 | 0.35163 | 10.656 | 37.9097 | 3.5204 | 3.6564 | 0.0936 | 0.12405 | 0.030964 | 0 | 0.11147 | 65.0554 | 13207.4901 | 0.11147 | 0.11147 | 0.0045716 | 0 | 0.074829 | 0 | 4.7551 | 405.5775 | 57.6325 | 1.7199 | 1.6607 | 1.6607 | 375.2211 | 0.82827 | 14.3124 | 261.2292 | 41.4301 | 1.7199 | 0.82827 | 32.4889 | 1.6503 | 1 | 0.032069 | 0.014347 | 5.2156
2014-05-26 | 7時 | 40.4042 | 0.17229 | 0.17229 | 0.0489 | 1 | 0.34871 | 14.5072 | 37.9017 | 3.5239 | 4.2707 | 0.0764 | 0.12339 | 0.011391 | 0 | 0.041007 | 68.7142 | 13207.4901 | 0.041007 | 0.041007 | 0.0014512 | 0 | 0.027689 | 0 | 5.1485 | 405.6971 | 57.7232 | 1.7196 | 1.6611 | 1.6611 | 377.6357 | 0.92578 | 18.7779 | 261.2226 | 41.4256 | 1.7196 | 0.92578 | 35.1887 | 1.7874 | 1 | 0.011867 | 0.0053089 | 5.2156
2014-05-26 | 8時 | 42.9457 | 0 | 0 | 0.032278 | 1 | 0.347 | 17.7581 | 37.897 | 3.526 | 4.7698 | 0.0624 | 0.123 | 0 | 0 | 0 | 71.4622 | 13207.4901 | 0 | 0 | 0 | 0 | 0 | 0 | 5.5712 | 405.5162 | 57.575 | 1.7194 | 1.6605 | 1.6605 | 379.6154 | 1.0147 | 22.5279 | 261.2187 | 41.423 | 1.7194 | 1.0147 | 37.7301 | 1.9165 | 1 | 0 | 0 | 5.2156
2014-05-26 | 9時 | 44.1294 | 0 | 0 | 0.028114 | 1 | 0.347 | 19.1184 | 37.897 | 3.526 | 4.9828 | 0.0564 | 0.123 | 0 | 0 | 0 | 72.5767 | 13207.4901 | 0 | 0 | 0 | 0 | 0 | 0 | 5.7814 | 405.3707 | 57.4583 | 1.7194 | 1.6601 | 1.6601 | 380.437 | 1.0537 | 24.1012 | 261.2187 | 41.423 | 1.7194 | 1.0537 | 38.9138 | 1.9766 | 1 | 0 | 0 | 5.2156
2014-05-26 | 10時 | 46.6669 | 0 | 0 | 0.020333 | 1 | 0.347 | 21.9023 | 37.897 | 3.526 | 5.4088 | 0.0444 | 0.123 | 0 | 0 | 0 | 74.692 | 13207.4901 | 0 | 0 | 0 | 0 | 0 | 0 | 6.2928 | 404.9215 | 57.0979 | 1.7194 | 1.6586 | 1.6586 | 382.0855 | 1.1373 | 27.3111 | 261.2187 | 41.423 | 1.7194 | 1.1373 | 41.4514 | 2.1055 | 1 | 0 | 0 | 5.2156
2014-05-26 | 11時 | 48.766 | 0 | 0 | 0.014934 | 1 | 0.347 | 24.0793 | 37.897 | 3.526 | 5.7354 | 0.0352 | 0.123 | 0 | 0 | 0 | 76.2109 | 13207.4901 | 0 | 0 | 0 | 0 | 0 | 0 | 6.7926 | 404.4282 | 56.7021 | 1.7194 | 1.6571 | 1.6571 | 383.3451 | 1.206 | 29.8147 | 261.2187 | 41.423 | 1.7194 | 1.206 | 43.5504 | 2.2122 | 1 | 0 | 0 | 5.2156
2014-05-26 | 12時 | 48.8602 | 0 | 0 | 0.014719 | 1 | 0.347 | 24.1604 | 37.897 | 3.526 | 5.7496 | 0.0348 | 0.123 | 0 | 0 | 0 | 76.2749 | 13207.4901 | 0 | 0 | 0 | 0 | 0 | 0 | 6.8136 | 404.4093 | 56.6869 | 1.7194 | 1.657 | 1.657 | 383.3939 | 1.2086 | 29.91 | 261.2187 | 41.423 | 1.7194 | 1.2086 | 43.6447 | 2.2169 | 1 | 0 | 0 | 5.2156
2014-05-26 | 13時 | 49.3354 | 0 | 0 | 0.013629 | 1 | 0.347 | 24.6233 | 37.897 | 3.526 | 5.8206 | 0.0328 | 0.123 | 0 | 0 | 0 | 76.5925 | 13207.4901 | 0 | 0 | 0 | 0 | 0 | 0 | 6.9356 | 404.2892 | 56.5905 | 1.7194 | 1.6566 | 1.6566 | 383.6606 | 1.2237 | 30.4439 | 261.2187 | 41.423 | 1.7194 | 1.2237 | 44.1199 | 2.2411 | 1 | 0 | 0 | 5.2156
2014-05-26 | 14時 | 49.2399 | 0 | 0 | 0.013853 | 1 | 0.347 | 24.5141 | 37.897 | 3.526 | 5.8064 | 0.0332 | 0.123 | 0 | 0 | 0 | 76.5293 | 13207.4901 | 0 | 0 | 0 | 0 | 0 | 0 | 6.9066 | 404.3203 | 56.6155 | 1.7194 | 1.6567 | 1.6567 | 383.6007 | 1.2201 | 30.3205 | 261.2187 | 41.423 | 1.7194 | 1.2201 | 44.0243 | 2.2362 | 1 | 0 | 0 | 5.2156
2014-05-26 | 15時 | 48.2055 | 0 | 0 | 0.016323 | 1 | 0.347 | 23.4508 | 37.897 | 3.526 | 5.6502 | 0.0376 | 0.123 | 0 | 0 | 0 | 75.8233 | 13207.4901 | 0 | 0 | 0 | 0 | 0 | 0 | 6.6384 | 404.5912 | 56.8329 | 1.7194 | 1.6576 | 1.6576 | 382.9937 | 1.1859 | 29.101 | 261.2187 | 41.423 | 1.7194 | 1.1859 | 42.99 | 2.1837 | 1 | 0 | 0 | 5.2156
2014-05-26 | 16時 | 46.4907 | 0 | 0 | 0.020869 | 1 | 0.347 | 21.6485 | 37.897 | 3.526 | 5.3804 | 0.0452 | 0.123 | 0 | 0 | 0 | 74.5557 | 13207.4901 | 0 | 0 | 0 | 0 | 0 | 0 | 6.2418 | 404.9799 | 57.1448 | 1.7194 | 1.6588 | 1.6588 | 381.948 | 1.1295 | 27.0289 | 261.2187 | 41.423 | 1.7194 | 1.1295 | 41.2751 | 2.0966 | 1 | 0 | 0 | 5.2156
2014-05-26 | 17時 | 44.6188 | 0 | 0 | 0.026572 | 1 | 0.347 | 19.5625 | 37.897 | 3.526 | 5.068 | 0.054 | 0.123 | 0 | 0 | 0 | 73.0119 | 13207.4901 | 0 | 0 | 0 | 0 | 0 | 0 | 5.8564 | 405.3276 | 57.4237 | 1.7194 | 1.6599 | 1.6599 | 380.7206 | 1.0667 | 24.6305 | 261.2187 | 41.423 | 1.7194 | 1.0667 | 39.4032 | 2.0015 | 1 | 0 | 0 | 5.2156
2014-05-26 | 18時 | 42.9457 | 0 | 0 | 0.032412 | 1 | 0.347 | 17.5879 | 37.897 | 3.526 | 4.7698 | 0.0624 | 0.123 | 0 | 0 | 0 | 71.4622 | 13207.4901 | 0 | 0 | 0 | 0 | 0 | 0 | 5.5482 | 405.5554 | 57.6065 | 1.7194 | 1.6606 | 1.6606 | 379.5405 | 1.0099 | 22.3577 | 261.2187 | 41.423 | 1.7194 | 1.0099 | 37.7301 | 1.9165 | 1 | 0 | 0 | 5.2156
2014-05-26 | 19時 | 41.0988 | 0 | 0 | 0.03979 | 1 | 0.347 | 15.2929 | 37.897 | 3.526 | 4.4148 | 0.0724 | 0.123 | 0 | 0 | 0 | 69.5204 | 13207.4901 | 0 | 0 | 0 | 0 | 0 | 0 | 5.2437 | 405.6947 | 57.7182 | 1.7194 | 1.6611 | 1.6611 | 378.1422 | 0.9467 | 19.7077 | 261.2187 | 41.423 | 1.7194 | 0.9467 | 35.8833 | 1.8227 | 1 | 0 | 0 | 5.2156
2014-05-26 | 20時 | 38.7779 | 0 | 0 | 0.050853 | 1 | 0.347 | 12.124 | 37.897 | 3.526 | 3.9178 | 0.0864 | 0.123 | 0 | 0 | 0 | 66.6249 | 13207.4901 | 0 | 0 | 0 | 0 | 0 | 0 | 4.8963 | 405.6792 | 57.7058 | 1.7194 | 1.661 | 1.661 | 376.1751 | 0.86447 | 16.0418 | 261.2187 | 41.423 | 1.7194 | 0.86447 | 33.5623 | 1.7048 | 1 | 0 | 0 | 5.2156
2014-05-26 | 21時 | 37.8776 | 0 | 0 | 0.055805 | 1 | 0.347 | 10.8087 | 37.897 | 3.526 | 3.7048 | 0.0924 | 0.123 | 0 | 0 | 0 | 65.3208 | 13207.4901 | 0 | 0 | 0 | 0 | 0 | 0 | 4.7717 | 405.6003 | 57.6425 | 1.7194 | 1.6608 | 1.6608 | 375.3423 | 0.83198 | 14.5135 | 261.2187 | 41.423 | 1.7194 | 0.83198 | 32.6621 | 1.6591 | 1 | 0 | 0 | 5.2156
2014-05-26 | 22時 | 37.4207 | 0 | 0 | 0.058529 | 1 | 0.347 | 10.0802 | 37.897 | 3.526 | 3.5912 | 0.0956 | 0.123 | 0 | 0 | 0 | 64.6097 | 13207.4901 | 0 | 0 | 0 | 0 | 0 | 0 | 4.7071 | 405.5443 | 57.5976 | 1.7194 | 1.6606 | 1.6606 | 374.8833 | 0.81439 | 13.6714 | 261.2187 | 41.423 | 1.7194 | 0.81439 | 32.2052 | 1.6359 | 1 | 0 | 0 | 5.2156
2014-05-26 | 23時 | 37.477 | 0 | 0 | 0.058191 | 1 | 0.347 | 10.1666 | 37.897 | 3.526 | 3.6054 | 0.0952 | 0.123 | 0 | 0 | 0 | 64.6992 | 13207.4901 | 0 | 0 | 0 | 0 | 0 | 0 | 4.7147 | 405.5522 | 57.604 | 1.7194 | 1.6606 | 1.6606 | 374.9385 | 0.81646 | 13.772 | 261.2187 | 41.423 | 1.7194 | 0.81646 | 32.2614 | 1.6387 | 1 | 0 | 0 | 5.2156
2014-05-27 | 0時 | 37.0886 | 0 | 0 | 0.060568 | 1 | 0.347 | 9.564 | 37.897 | 3.526 | 3.506 | 0.098 | 0.123 | 0 | 0 | 0 | 64.0693 | 13207.4901 | 0 | 0 | 0 | 0 | 0 | 0 | 4.6629 | 405.4935 | 57.5568 | 1.7194 | 1.6604 | 1.6604 | 374.5522 | 0.8021 | 13.07 | 261.2187 | 41.423 | 1.7194 | 0.8021 | 31.873 | 1.619 | 1 | 0 | 0 | 5.2156
2014-05-27 | 1時 | 37.0341 | 0 | 0 | 0.060948 | 1 | 0.347 | 9.4405 | 37.897 | 3.526 | 3.4918 | 0.0984 | 0.123 | 0 | 0 | 0 | 63.9787 | 13207.4901 | 0 | 0 | 0 | 0 | 0 | 0 | 4.6527 | 405.4861 | 57.5509 | 1.7194 | 1.6604 | 1.6604 | 374.4792 | 0.79918 | 12.9323 | 261.2187 | 41.423 | 1.7194 | 0.79918 | 31.8186 | 1.6162 | 1 | 0 | 0 | 5.2156
2014-05-27 | 2時 | 36.8188 | 0 | 0 | 0.062319 | 1 | 0.347 | 9.098 | 37.897 | 3.526 | 3.435 | 0.1 | 0.123 | 0 | 0 | 0 | 63.6144 | 13207.4901 | 0 | 0 | 0 | 0 | 0 | 0 | 4.6243 | 405.4481 | 57.5204 | 1.7194 | 1.6603 | 1.6603 | 374.2587 | 0.79112 | 12.533 | 261.2187 | 41.423 | 1.7194 | 0.79112 | 31.6032 | 1.6053 | 1 | 0 | 0 | 5.2156
2014-05-27 | 3時 | 36.2473 | 0 | 0 | 0.066086 | 1 | 0.347 | 8.2079 | 37.897 | 3.526 | 3.2788 | 0.1044 | 0.123 | 0 | 0 | 0 | 62.5987 | 13207.4901 | 0 | 0 | 0 | 0 | 0 | 0 | 4.5526 | 405.3299 | 57.4256 | 1.7194 | 1.6599 | 1.6599 | 373.6755 | 0.77047 | 11.4867 | 261.2187 | 41.423 | 1.7194 | 0.77047 | 31.0318 | 1.5763 | 1 | 0 | 0 | 5.2156
2014-05-27 | 4時 | 36.7126 | 0 | 0 | 0.062888 | 1 | 0.347 | 9.0458 | 37.897 | 3.526 | 3.4066 | 0.1008 | 0.123 | 0 | 0 | 0 | 63.4313 | 13207.4901 | 0 | 0 | 0 | 0 | 0 | 0 | 4.6192 | 405.4241 | 57.5012 | 1.7194 | 1.6602 | 1.6602 | 374.2051 | 0.7899 | 12.4524 | 261.2187 | 41.423 | 1.7194 | 0.7899 | 31.4971 | 1.5999 | 1 | 0 | 0 | 5.2156
2014-05-27 | 5時 | 37.8196 | 0 | 0 | 0.056072 | 1 | 0.347 | 10.7909 | 37.897 | 3.526 | 3.6906 | 0.0928 | 0.123 | 0 | 0 | 0 | 65.2325 | 13207.4901 | 0 | 0 | 0 | 0 | 0 | 0 | 4.7695 | 405.5887 | 57.6332 | 1.7194 | 1.6607 | 1.6607 | 375.3194 | 0.83154 | 14.4815 | 261.2187 | 41.423 | 1.7194 | 0.83154 | 32.6041 | 1.6561 | 1 | 0 | 0 | 5.2156
2014-05-27 | 6時 | 40.1334 | 0 | 0 | 0.044063 | 1 | 0.347 | 14.0806 | 37.897 | 3.526 | 4.216 | 0.078 | 0.123 | 0 | 0 | 0 | 68.387 | 13207.4901 | 0 | 0 | 0 | 0 | 0 | 0 | 5.1014 | 405.708 | 57.7289 | 1.7194 | 1.6611 | 1.6611 | 377.3845 | 0.91457 | 18.2966 | 261.2187 | 41.423 | 1.7194 | 0.91457 | 34.9179 | 1.7737 | 1 | 0 | 0 | 5.2156
2014-05-27 | 7時 | 42.4881 | 0.16231 | 0.16231 | 0.038984 | 1 | 0.34844 | 17.0899 | 37.9009 | 3.5243 | 4.6828 | 0.0648 | 0.12333 | 0.0095867 | 0 | 0.034512 | 71.0058 | 13207.4901 | 0.034512 | 0.034512 | 0.0010892 | 0 | 0.023396 | 0 | 5.4763 | 405.5904 | 57.6372 | 1.7195 | 1.6607 | 1.6607 | 379.2281 | 0.9959 | 21.7727 | 261.2219 | 41.4252 | 1.7195 | 0.9959 | 37.2725 | 1.8933 | 1 | 0.010027 | 0.0044858 | 5.2156
2014-05-27 | 8時 | 45.2854 | 0 | 0 | 0.024403 | 1 | 0.347 | 20.3838 | 37.897 | 3.526 | 5.1816 | 0.0508 | 0.123 | 0 | 0 | 0 | 73.5827 | 13207.4901 | 0 | 0 | 0 | 0 | 0 | 0 | 5.9992 | 405.1951 | 57.3175 | 1.7194 | 1.6595 | 1.6595 | 381.1957 | 1.0911 | 25.5654 | 261.2187 | 41.423 | 1.7194 | 1.0911 | 40.0698 | 2.0354 | 1 | 0 | 0 | 5.2156
2014-05-27 | 9時 | 47.5632 | 0 | 0 | 0.017947 | 1 | 0.347 | 22.8004 | 37.897 | 3.526 | 5.5508 | 0.0404 | 0.123 | 0 | 0 | 0 | 75.3633 | 13207.4901 | 0 | 0 | 0 | 0 | 0 | 0 | 6.4872 | 404.7392 | 56.9516 | 1.7194 | 1.6581 | 1.6581 | 382.6157 | 1.1653 | 28.3512 | 261.2187 | 41.423 | 1.7194 | 1.1653 | 42.3476 | 2.1511 | 1 | 0 | 0 | 5.2156
2014-05-27 | 10時 | 49.3354 | 0 | 0 | 0.013649 | 1 | 0.347 | 24.5824 | 37.897 | 3.526 | 5.8206 | 0.0328 | 0.123 | 0 | 0 | 0 | 76.5925 | 13207.4901 | 0 | 0 | 0 | 0 | 0 | 0 | 6.9253 | 404.3057 | 56.6038 | 1.7194 | 1.6567 | 1.6567 | 383.6441 | 1.2223 | 30.403 | 261.2187 | 41.423 | 1.7194 | 1.2223 | 44.1199 | 2.2411 | 1 | 0 | 0 | 5.2156
2014-05-27 | 11時 | 49.914 | 0 | 0 | 0.012379 | 1 | 0.347 | 25.131 | 37.897 | 3.526 | 5.9058 | 0.0304 | 0.123 | 0 | 0 | 0 | 76.968 | 13207.4901 | 0 | 0 | 0 | 0 | 0 | 0 | 7.0771 | 404.1577 | 56.485 | 1.7194 | 1.6562 | 1.6562 | 383.9602 | 1.2403 | 31.0368 | 261.2187 | 41.423 | 1.7194 | 1.2403 | 44.6985 | 2.2705 | 1 | 0 | 0 | 5.2156
2014-05-27 | 12時 | 50.9983 | 0 | 0 | 0.010142 | 1 | 0.347 | 26.1649 | 37.897 | 3.526 | 6.062 | 0.026 | 0.123 | 0 | 0 | 0 | 77.6407 | 13207.4901 | 0 | 0 | 0 | 0 | 0 | 0 | 7.388 | 403.8536 | 56.241 | 1.7194 | 1.6553 | 1.6553 | 384.5473 | 1.2748 | 32.2269 | 261.2187 | 41.423 | 1.7194 | 1.2748 | 45.7827 | 2.3256 | 1 | 0 | 0 | 5.2156
2014-05-27 | 13時 | 49.5273 | 0 | 0 | 0.013257 | 1 | 0.347 | 24.6928 | 37.897 | 3.526 | 5.849 | 0.032 | 0.123 | 0 | 0 | 0 | 76.7184 | 13207.4901 | 0 | 0 | 0 | 0 | 0 | 0 | 6.9565 | 404.2866 | 56.5885 | 1.7194 | 1.6566 | 1.6566 | 383.7205 | 1.226 | 30.5418 | 261.2187 | 41.423 | 1.7194 | 1.226 | 44.3117 | 2.2508 | 1 | 0 | 0 | 5.2156
2014-05-27 | 14時 | 49.4312 | 0 | 0 | 0.013486 | 1 | 0.347 | 24.5694 | 37.897 | 3.526 | 5.8348 | 0.0324 | 0.123 | 0 | 0 | 0 | 76.6555 | 13207.4901 | 0 | 0 | 0 | 0 | 0 | 0 | 6.9237 | 404.3237 | 56.6182 | 1.7194 | 1.6568 | 1.6568 | 383.6547 | 1.2219 | 30.4042 | 261.2187 | 41.423 | 1.7194 | 1.2219 | 44.2157 | 2.246 | 1 | 0 | 0 | 5.2156
2014-05-27 | 15時 | 48.6719 | 0 | 0 | 0.015262 | 1 | 0.347 | 23.7849 | 37.897 | 3.526 | 5.7212 | 0.0356 | 0.123 | 0 | 0 | 0 | 76.1467 | 13207.4901 | 0 | 0 | 0 | 0 | 0 | 0 | 6.722 | 404.529 | 56.783 | 1.7194 | 1.6574 | 1.6574 | 383.2093 | 1.1965 | 29.5061 | 261.2187 | 41.423 | 1.7194 | 1.1965 | 43.4564 | 2.2074 | 1 | 0 | 0 | 5.2156
2014-05-27 | 16時 | 46.403 | 0 | 0 | 0.021233 | 1 | 0.347 | 21.3724 | 37.897 | 3.526 | 5.3662 | 0.0456 | 0.123 | 0 | 0 | 0 | 74.4873 | 13207.4901 | 0 | 0 | 0 | 0 | 0 | 0 | 6.1891 | 405.0567 | 57.2064 | 1.7194 | 1.6591 | 1.6591 | 381.8162 | 1.121 | 26.7386 | 261.2187 | 41.423 | 1.7194 | 1.121 | 41.1874 | 2.0921 | 1 | 0 | 0 | 5.2156
2014-05-27 | 17時 | 45.0335 | 0 | 0 | 0.025367 | 1 | 0.347 | 19.849 | 37.897 | 3.526 | 5.139 | 0.052 | 0.123 | 0 | 0 | 0 | 73.3699 | 13207.4901 | 0 | 0 | 0 | 0 | 0 | 0 | 5.9076 | 405.3117 | 57.411 | 1.7194 | 1.6599 | 1.6599 | 380.9206 | 1.0752 | 24.988 | 261.2187 | 41.423 | 1.7194 | 1.0752 | 39.8179 | 2.0226 | 1 | 0 | 0 | 5.2156
2014-05-27 | 18時 | 43.334 | 0 | 0 | 0.031166 | 1 | 0.347 | 17.8239 | 37.897 | 3.526 | 4.8408 | 0.0604 | 0.123 | 0 | 0 | 0 | 71.8379 | 13207.4901 | 0 | 0 | 0 | 0 | 0 | 0 | 5.585 | 405.5653 | 57.6145 | 1.7194 | 1.6607 | 1.6607 | 379.7201 | 1.0165 | 22.6647 | 261.2187 | 41.423 | 1.7194 | 1.0165 | 38.1184 | 1.9362 | 1 | 0 | 0 | 5.2156
2014-05-27 | 19時 | 41.3122 | 0 | 0 | 0.039129 | 1 | 0.347 | 15.2725 | 37.897 | 3.526 | 4.4574 | 0.0712 | 0.123 | 0 | 0 | 0 | 69.759 | 13207.4901 | 0 | 0 | 0 | 0 | 0 | 0 | 5.2439 | 405.737 | 57.7522 | 1.7194 | 1.6612 | 1.6612 | 378.1778 | 0.94615 | 19.7299 | 261.2187 | 41.423 | 1.7194 | 0.94615 | 36.0966 | 1.8335 | 1 | 0 | 0 | 5.2156
2014-05-27 | 20時 | 39.933 | 0 | 0 | 0.045377 | 1 | 0.347 | 13.3955 | 37.897 | 3.526 | 4.1734 | 0.0792 | 0.123 | 0 | 0 | 0 | 68.1398 | 13207.4901 | 0 | 0 | 0 | 0 | 0 | 0 | 5.0299 | 405.7641 | 57.7739 | 1.7194 | 1.6613 | 1.6613 | 377.0266 | 0.89678 | 17.5689 | 261.2187 | 41.423 | 1.7194 | 0.89678 | 34.7174 | 1.7635 | 1 | 0 | 0 | 5.2156
2014-05-27 | 21時 | 38.6546 | 0 | 0 | 0.051833 | 1 | 0.347 | 11.5999 | 37.897 | 3.526 | 3.8894 | 0.0872 | 0.123 | 0 | 0 | 0 | 66.4532 | 13207.4901 | 0 | 0 | 0 | 0 | 0 | 0 | 4.8482 | 405.7037 | 57.7255 | 1.7194 | 1.6611 | 1.6611 | 375.9018 | 0.85141 | 15.4893 | 261.2187 | 41.423 | 1.7194 | 0.85141 | 33.439 | 1.6985 | 1 | 0 | 0 | 5.2156
2014-05-27 | 22時 | 38.2907 | 0 | 0 | 0.053792 | 1 | 0.347 | 11.0914 | 37.897 | 3.526 | 3.8042 | 0.0896 | 0.123 | 0 | 0 | 0 | 65.9341 | 13207.4901 | 0 | 0 | 0 | 0 | 0 | 0 | 4.8002 | 405.6693 | 57.6978 | 1.7194 | 1.661 | 1.661 | 375.5766 | 0.83888 | 14.8956 | 261.2187 | 41.423 | 1.7194 | 0.83888 | 33.0751 | 1.6801 | 1 | 0 | 0 | 5.2156
2014-05-27 | 23時 | 37.7044 | 0 | 0 | 0.057151 | 1 | 0.347 | 10.1977 | 37.897 | 3.526 | 3.6622 | 0.0936 | 0.123 | 0 | 0 | 0 | 65.0554 | 13207.4901 | 0 | 0 | 0 | 0 | 0 | 0 | 4.7198 | 405.602 | 57.6439 | 1.7194 | 1.6608 | 1.6608 | 375.011 | 0.8172 | 13.8599 | 261.2187 | 41.423 | 1.7194 | 0.8172 | 32.4889 | 1.6503 | 1 | 0 | 0 | 5.2156
2014-05-28 | 0時 | 37.5334 | 0 | 0 | 0.058134 | 1 | 0.347 | 9.967 | 37.897 | 3.526 | 3.6196 | 0.0948 | 0.123 | 0 | 0 | 0 | 64.7885 | 13207.4901 | 0 | 0 | 0 | 0 | 0 | 0 | 4.6995 | 405.5765 | 57.6234 | 1.7194 | 1.6607 | 1.6607 | 374.8586 | 0.81168 | 13.5866 | 261.2187 | 41.423 | 1.7194 | 0.81168 | 32.3179 | 1.6416 | 1 | 0 | 0 | 5.2156
2014-05-28 | 1時 | 37.309 | 0 | 0 | 0.059497 | 1 | 0.347 | 9.614 | 37.897 | 3.526 | 3.5628 | 0.0964 | 0.123 | 0 | 0 | 0 | 64.4303 | 13207.4901 | 0 | 0 | 0 | 0 | 0 | 0 | 4.6693 | 405.5428 | 57.5964 | 1.7194 | 1.6606 | 1.6606 | 374.6335 | 0.80328 | 13.1768 | 261.2187 | 41.423 | 1.7194 | 0.80328 | 32.0934 | 1.6302 | 1 | 0 | 0 | 5.2156
2014-05-28 | 2時 | 36.7656 | 0 | 0 | 0.062901 | 1 | 0.347 | 8.7773 | 37.897 | 3.526 | 3.4208 | 0.1004 | 0.123 | 0 | 0 | 0 | 63.5229 | 13207.4901 | 0 | 0 | 0 | 0 | 0 | 0 | 4.5999 | 405.4456 | 57.5184 | 1.7194 | 1.6603 | 1.6603 | 374.0913 | 0.78363 | 12.1981 | 261.2187 | 41.423 | 1.7194 | 0.78363 | 31.55 | 1.6026 | 1 | 0 | 0 | 5.2156
2014-05-28 | 3時 | 36.5552 | 0 | 0 | 0.064208 | 1 | 0.347 | 8.5114 | 37.897 | 3.526 | 3.364 | 0.102 | 0.123 | 0 | 0 | 0 | 63.1553 | 13207.4901 | 0 | 0 | 0 | 0 | 0 | 0 | 4.5781 | 405.4011 | 57.4827 | 1.7194 | 1.6602 | 1.6602 | 373.9068 | 0.77747 | 11.8754 | 261.2187 | 41.423 | 1.7194 | 0.77747 | 31.3397 | 1.5919 | 1 | 0 | 0 | 5.2156
2014-05-28 | 4時 | 37.0886 | 0 | 0 | 0.060643 | 1 | 0.347 | 9.4887 | 37.897 | 3.526 | 3.506 | 0.098 | 0.123 | 0 | 0 | 0 | 64.0693 | 13207.4901 | 0 | 0 | 0 | 0 | 0 | 0 | 4.6571 | 405.4969 | 57.5595 | 1.7194 | 1.6605 | 1.6605 | 374.5165 | 0.80032 | 12.9947 | 261.2187 | 41.423 | 1.7194 | 0.80032 | 31.873 | 1.619 | 1 | 0 | 0 | 5.2156
2014-05-28 | 5時 | 38.1714 | 0 | 0 | 0.054141 | 1 | 0.347 | 11.2447 | 37.897 | 3.526 | 3.7758 | 0.0904 | 0.123 | 0 | 0 | 0 | 65.7597 | 13207.4901 | 0 | 0 | 0 | 0 | 0 | 0 | 4.8119 | 405.6311 | 57.6672 | 1.7194 | 1.6609 | 1.6609 | 375.6193 | 0.84264 | 15.0205 | 261.2187 | 41.423 | 1.7194 | 0.84264 | 32.9559 | 1.674 | 1 | 0 | 0 | 5.2156
2014-05-28 | 6時 | 39.1538 | 0 | 0 | 0.048852 | 1 | 0.347 | 12.7158 | 37.897 | 3.526 | 4.003 | 0.084 | 0.123 | 0 | 0 | 0 | 67.1359 | 13207.4901 | 0 | 0 | 0 | 0 | 0 | 0 | 4.9553 | 405.6925 | 57.7165 | 1.7194 | 1.6611 | 1.6611 | 376.537 | 0.87939 | 16.7188 | 261.2187 | 41.423 | 1.7194 | 0.87939 | 33.9383 | 1.7239 | 1 | 0 | 0 | 5.2156
2014-05-28 | 7時 | 39.4095 | 0.17808 | 0.17808 | 0.054645 | 1 | 0.34893 | 13.1447 | 37.9023 | 3.5237 | 4.0574 | 0.0824 | 0.12344 | 0.012905 | 0 | 0.04646 | 67.4733 | 13207.4901 | 0.04646 | 0.04646 | 0.0017357 | 0 | 0.031307 | 0 | 4.9984 | 405.6948 | 57.7218 | 1.7196 | 1.6611 | 1.6611 | 376.791 | 0.89033 | 17.2021 | 261.2231 | 41.426 | 1.7196 | 0.89033 | 34.1939 | 1.7369 | 1 | 0.013417 | 0.0060026 | 5.2156
2014-05-28 | 8時 | 40.3361 | 0 | 0 | 0.04301 | 1 | 0.347 | 14.483 | 37.897 | 3.526 | 4.2586 | 0.0768 | 0.123 | 0 | 0 | 0 | 68.6326 | 13207.4901 | 0 | 0 | 0 | 0 | 0 | 0 | 5.1459 | 405.6861 | 57.7113 | 1.7194 | 1.661 | 1.661 | 377.6121 | 0.92514 | 18.7416 | 261.2187 | 41.423 | 1.7194 | 0.92514 | 35.1206 | 1.784 | 1 | 0 | 0 | 5.2156
2014-05-28 | 9時 | 41.2408 | 0 | 0 | 0.039037 | 1 | 0.347 | 15.6469 | 37.897 | 3.526 | 4.4432 | 0.0716 | 0.123 | 0 | 0 | 0 | 69.6796 | 13207.4901 | 0 | 0 | 0 | 0 | 0 | 0 | 5.2858 | 405.6574 | 57.6883 | 1.7194 | 1.661 | 1.661 | 378.3314 | 0.95624 | 20.0901 | 261.2187 | 41.423 | 1.7194 | 0.95624 | 36.0252 | 1.8299 | 1 | 0 | 0 | 5.2156
2014-05-28 | 10時 | 43.1002 | 0 | 0 | 0.031727 | 1 | 0.347 | 17.9203 | 37.897 | 3.526 | 4.7982 | 0.0616 | 0.123 | 0 | 0 | 0 | 71.613 | 13207.4901 | 0 | 0 | 0 | 0 | 0 | 0 | 5.5953 | 405.5039 | 57.5652 | 1.7194 | 1.6605 | 1.6605 | 379.7169 | 1.0193 | 22.7185 | 261.2187 | 41.423 | 1.7194 | 1.0193 | 37.8847 | 1.9244 | 1 | 0 | 0 | 5.2156
2014-05-28 | 11時 | 43.57 | 0 | 0 | 0.030027 | 1 | 0.347 | 18.4922 | 37.897 | 3.526 | 4.8834 | 0.0592 | 0.123 | 0 | 0 | 0 | 72.0613 | 13207.4901 | 0 | 0 | 0 | 0 | 0 | 0 | 5.6817 | 405.442 | 57.5155 | 1.7194 | 1.6603 | 1.6603 | 380.0582 | 1.0356 | 23.3756 | 261.2187 | 41.423 | 1.7194 | 1.0356 | 38.3544 | 1.9482 | 1 | 0 | 0 | 5.2156
2014-05-28 | 12時 | 44.7839 | 0 | 0 | 0.025946 | 1 | 0.347 | 19.879 | 37.897 | 3.526 | 5.0964 | 0.0532 | 0.123 | 0 | 0 | 0 | 73.1556 | 13207.4901 | 0 | 0 | 0 | 0 | 0 | 0 | 5.9091 | 405.2645 | 57.3732 | 1.7194 | 1.6597 | 1.6597 | 380.8874 | 1.0761 | 24.9754 | 261.2187 | 41.423 | 1.7194 | 1.0761 | 39.5683 | 2.0099 | 1 | 0 | 0 | 5.2156
2014-05-28 | 13時 | 43.9683 | 0 | 0 | 0.028646 | 1 | 0.347 | 18.9531 | 37.897 | 3.526 | 4.9544 | 0.0572 | 0.123 | 0 | 0 | 0 | 72.4303 | 13207.4901 | 0 | 0 | 0 | 0 | 0 | 0 | 5.7544 | 405.3885 | 57.4726 | 1.7194 | 1.6601 | 1.6601 | 380.3348 | 1.0489 | 23.9075 | 261.2187 | 41.423 | 1.7194 | 1.0489 | 38.7527 | 1.9685 | 1 | 0 | 0 | 5.2156
2014-05-28 | 14時 | 42.7922 | 0 | 0 | 0.032832 | 1 | 0.347 | 17.5967 | 37.897 | 3.526 | 4.7414 | 0.0632 | 0.123 | 0 | 0 | 0 | 71.3107 | 13207.4901 | 0 | 0 | 0 | 0 | 0 | 0 | 5.5475 | 405.5276 | 57.5842 | 1.7194 | 1.6606 | 1.6606 | 379.5141 | 1.0101 | 22.3381 | 261.2187 | 41.423 | 1.7194 | 1.0101 | 37.5766 | 1.9087 | 1 | 0 | 0 | 5.2156
2014-05-28 | 15時 | 42.4127 | 0 | 0 | 0.034306 | 1 | 0.347 | 17.0969 | 37.897 | 3.526 | 4.6704 | 0.0652 | 0.123 | 0 | 0 | 0 | 70.9291 | 13207.4901 | 0 | 0 | 0 | 0 | 0 | 0 | 5.4771 | 405.5745 | 57.6218 | 1.7194 | 1.6607 | 1.6607 | 379.218 | 0.9961 | 21.7673 | 261.2187 | 41.423 | 1.7194 | 0.9961 | 37.1971 | 1.8894 | 1 | 0 | 0 | 5.2156
2014-05-28 | 16時 | 42.3376 | 0 | 0 | 0.034614 | 1 | 0.347 | 16.9835 | 37.897 | 3.526 | 4.6562 | 0.0656 | 0.123 | 0 | 0 | 0 | 70.8523 | 13207.4901 | 0 | 0 | 0 | 0 | 0 | 0 | 5.4616 | 405.586 | 57.631 | 1.7194 | 1.6607 | 1.6607 | 379.1527 | 0.99293 | 21.6397 | 261.2187 | 41.423 | 1.7194 | 0.99293 | 37.122 | 1.8856 | 1 | 0 | 0 | 5.2156
2014-05-28 | 17時 | 42.0396 | 0 | 0 | 0.035821 | 1 | 0.347 | 16.5731 | 37.897 | 3.526 | 4.5994 | 0.0672 | 0.123 | 0 | 0 | 0 | 70.5433 | 13207.4901 | 0 | 0 | 0 | 0 | 0 | 0 | 5.4063 | 405.6202 | 57.6585 | 1.7194 | 1.6608 | 1.6608 | 378.9103 | 0.98156 | 21.1725 | 261.2187 | 41.423 | 1.7194 | 0.98156 | 36.824 | 1.8705 | 1 | 0 | 0 | 5.2156
2014-05-28 | 18時 | 40.1334 | 0 | 0 | 0.044039 | 1 | 0.347 | 14.1078 | 37.897 | 3.526 | 4.216 | 0.078 | 0.123 | 0 | 0 | 0 | 68.387 | 13207.4901 | 0 | 0 | 0 | 0 | 0 | 0 | 5.1042 | 405.7041 | 57.7257 | 1.7194 | 1.6611 | 1.6611 | 377.3969 | 0.91528 | 18.3238 | 261.2187 | 41.423 | 1.7194 | 0.91528 | 34.9179 | 1.7737 | 1 | 0 | 0 | 5.2156
2014-05-28 | 19時 | 38.6546 | 0 | 0 | 0.051417 | 1 | 0.347 | 12.042 | 37.897 | 3.526 | 3.8894 | 0.0872 | 0.123 | 0 | 0 | 0 | 66.4532 | 13207.4901 | 0 | 0 | 0 | 0 | 0 | 0 | 4.8874 | 405.6617 | 57.6917 | 1.7194 | 1.661 | 1.661 | 376.1077 | 0.86241 | 15.9314 | 261.2187 | 41.423 | 1.7194 | 0.86241 | 33.439 | 1.6985 | 1 | 0 | 0 | 5.2156
2014-05-28 | 20時 | 37.5334 | 0 | 0 | 0.057748 | 1 | 0.347 | 10.3602 | 37.897 | 3.526 | 3.6196 | 0.0948 | 0.123 | 0 | 0 | 0 | 64.7885 | 13207.4901 | 0 | 0 | 0 | 0 | 0 | 0 | 4.7309 | 405.5533 | 57.6048 | 1.7194 | 1.6606 | 1.6606 | 375.0443 | 0.82112 | 13.9798 | 261.2187 | 41.423 | 1.7194 | 0.82112 | 32.3179 | 1.6416 | 1 | 0 | 0 | 5.2156
2014-05-28 | 21時 | 37.1433 | 0 | 0 | 0.060115 | 1 | 0.347 | 9.762 | 37.897 | 3.526 | 3.5202 | 0.0976 | 0.123 | 0 | 0 | 0 | 64.1598 | 13207.4901 | 0 | 0 | 0 | 0 | 0 | 0 | 4.6788 | 405.4969 | 57.5595 | 1.7194 | 1.6605 | 1.6605 | 374.6605 | 0.80679 | 13.2822 | 261.2187 | 41.423 | 1.7194 | 0.80679 | 31.9278 | 1.6218 | 1 | 0 | 0 | 5.2156
2014-05-28 | 22時 | 36.6074 | 0 | 0 | 0.063536 | 1 | 0.347 | 8.9173 | 37.897 | 3.526 | 3.3782 | 0.1016 | 0.123 | 0 | 0 | 0 | 63.2474 | 13207.4901 | 0 | 0 | 0 | 0 | 0 | 0 | 4.6084 | 405.4027 | 57.484 | 1.7194 | 1.6602 | 1.6602 | 374.1151 | 0.7869 | 12.2955 | 261.2187 | 41.423 | 1.7194 | 0.7869 | 31.3919 | 1.5946 | 1 | 0 | 0 | 5.2156
2014-05-28 | 23時 | 36.5033 | 0 | 0 | 0.064225 | 1 | 0.347 | 8.7498 | 37.897 | 3.526 | 3.3498 | 0.1024 | 0.123 | 0 | 0 | 0 | 63.0629 | 13207.4901 | 0 | 0 | 0 | 0 | 0 | 0 | 4.5948 | 405.382 | 57.4674 | 1.7194 | 1.6601 | 1.6601 | 374.0065 | 0.783 | 12.0996 | 261.2187 | 41.423 | 1.7194 | 0.783 | 31.2877 | 1.5893 | 1 | 0 | 0 | 5.2156
2014-05-29 | 0時 | 36.0968 | 0 | 0 | 0.067 | 1 | 0.347 | 8.0853 | 37.897 | 3.526 | 3.2362 | 0.1056 | 0.123 | 0 | 0 | 0 | 62.3182 | 13207.4901 | 0 | 0 | 0 | 0 | 0 | 0 | 4.5422 | 405.2932 | 57.3962 | 1.7194 | 1.6598 | 1.6598 | 373.5738 | 0.76766 | 11.3215 | 261.2187 | 41.423 | 1.7194 | 0.76766 | 30.8812 | 1.5686 | 1 | 0 | 0 | 5.2156
2014-05-29 | 1時 | 35.8025 | 0 | 0 | 0.069097 | 1 | 0.347 | 7.5926 | 37.897 | 3.526 | 3.151 | 0.108 | 0.123 | 0 | 0 | 0 | 61.7525 | 13207.4901 | 0 | 0 | 0 | 0 | 0 | 0 | 4.5044 | 405.2207 | 57.338 | 1.7194 | 1.6596 | 1.6596 | 373.2512 | 0.75644 | 10.7436 | 261.2187 | 41.423 | 1.7194 | 0.75644 | 30.5869 | 1.5537 | 1 | 0 | 0 | 5.2156
2014-05-29 | 2時 | 35.5172 | 0 | 0 | 0.071159 | 1 | 0.347 | 7.1514 | 37.897 | 3.526 | 3.0658 | 0.1104 | 0.123 | 0 | 0 | 0 | 61.1808 | 13207.4901 | 0 | 0 | 0 | 0 | 0 | 0 | 4.471 | 405.1434 | 57.276 | 1.7194 | 1.6593 | 1.6593 | 372.9529 | 0.7465 | 10.2172 | 261.2187 | 41.423 | 1.7194 | 0.7465 | 30.3017 | 1.5392 | 1 | 0 | 0 | 5.2156
2014-05-29 | 3時 | 35.5172 | 0 | 0 | 0.071061 | 1 | 0.347 | 7.2439 | 37.897 | 3.526 | 3.0658 | 0.1104 | 0.123 | 0 | 0 | 0 | 61.1808 | 13207.4901 | 0 | 0 | 0 | 0 | 0 | 0 | 4.4772 | 405.1438 | 57.2763 | 1.7194 | 1.6593 | 1.6593 | 372.9976 | 0.74858 | 10.3097 | 261.2187 | 41.423 | 1.7194 | 0.74858 | 30.3017 | 1.5392 | 1 | 0 | 0 | 5.2156
2014-05-29 | 4時 | 35.9485 | 0 | 0 | 0.067819 | 1 | 0.347 | 8.056 | 37.897 | 3.526 | 3.1936 | 0.1068 | 0.123 | 0 | 0 | 0 | 62.0361 | 13207.4901 | 0 | 0 | 0 | 0 | 0 | 0 | 4.5383 | 405.255 | 57.3655 | 1.7194 | 1.6597 | 1.6597 | 373.5169 | 0.76699 | 11.2496 | 261.2187 | 41.423 | 1.7194 | 0.76699 | 30.7329 | 1.5611 | 1 | 0 | 0 | 5.2156
2014-05-29 | 5時 | 37.1433 | 0.59563 | 0.59563 | 0.44386 | 1 | 0.46389 | 9.1408 | 38.243 | 3.3737 | 3.362 | 0.0976 | 0.15177 | 0.84608 | 0 | 3.0459 | 64.1598 | 13207.4901 | 3.0459 | 3.0459 | 0.12887 | 0 | 2.0419 | 0 | 4.5831 | 405.6587 | 57.9176 | 1.7341 | 1.6601 | 1.6601 | 374.2053 | 0.79212 | 12.5028 | 261.5043 | 41.6168 | 1.7341 | 0.79212 | 31.9278 | 1.6218 | 1 | 0.87511 | 0.3915 | 5.2156
2014-05-29 | 6時 | 39.1538 | 0.17961 | 0.17961 | 0.056145 | 1 | 0.34903 | 12.9707 | 37.9025 | 3.5236 | 4.0005 | 0.084 | 0.12346 | 0.013562 | 0 | 0.048824 | 67.1359 | 13207.4901 | 0.048824 | 0.048824 | 0.0018496 | 0 | 0.032882 | 0 | 4.9786 | 405.6646 | 57.6977 | 1.7196 | 1.661 | 1.661 | 376.652 | 0.88588 | 16.9711 | 261.2233 | 41.4261 | 1.7196 | 0.88588 | 33.9383 | 1.7239 | 1 | 0.014092 | 0.0063046 | 5.2156
2014-05-29 | 7時 | 42.1137 | 0 | 0 | 0.035378 | 1 | 0.347 | 16.8464 | 37.897 | 3.526 | 4.6136 | 0.0668 | 0.123 | 0 | 0 | 0 | 70.6208 | 13207.4901 | 0 | 0 | 0 | 0 | 0 | 0 | 5.4414 | 405.5764 | 57.6233 | 1.7194 | 1.6607 | 1.6607 | 379.0467 | 0.98912 | 21.46 | 261.2187 | 41.423 | 1.7194 | 0.98912 | 36.8981 | 1.8743 | 1 | 0 | 0 | 5.2156
2014-05-29 | 8時 | 43.9683 | 0 | 0 | 0.028544 | 1 | 0.347 | 19.0902 | 37.897 | 3.526 | 4.9544 | 0.0572 | 0.123 | 0 | 0 | 0 | 72.4303 | 13207.4901 | 0 | 0 | 0 | 0 | 0 | 0 | 5.775 | 405.3524 | 57.4436 | 1.7194 | 1.66 | 1.66 | 380.3942 | 1.0529 | 24.0446 | 261.2187 | 41.423 | 1.7194 | 1.0529 | 38.7527 | 1.9685 | 1 | 0 | 0 | 5.2156
2014-05-29 | 9時 | 45.5395 | 0 | 0 | 0.023506 | 1 | 0.347 | 20.8392 | 37.897 | 3.526 | 5.2242 | 0.0496 | 0.123 | 0 | 0 | 0 | 73.794 | 13207.4901 | 0 | 0 | 0 | 0 | 0 | 0 | 6.081 | 405.096 | 57.2379 | 1.7194 | 1.6592 | 1.6592 | 381.4357 | 1.1048 | 26.0634 | 261.2187 | 41.423 | 1.7194 | 1.1048 | 40.3239 | 2.0483 | 1 | 0 | 0 | 5.2156
2014-05-29 | 10時 | 45.5395 | 0 | 0 | 0.023494 | 1 | 0.347 | 20.8567 | 37.897 | 3.526 | 5.2242 | 0.0496 | 0.123 | 0 | 0 | 0 | 73.794 | 13207.4901 | 0 | 0 | 0 | 0 | 0 | 0 | 6.084 | 405.0906 | 57.2336 | 1.7194 | 1.6592 | 1.6592 | 381.4431 | 1.1053 | 26.0809 | 261.2187 | 41.423 | 1.7194 | 1.1053 | 40.3239 | 2.0483 | 1 | 0 | 0 | 5.2156
2014-05-29 | 11時 | 46.4907 | 0 | 0 | 0.020714 | 1 | 0.347 | 21.8938 | 37.897 | 3.526 | 5.3804 | 0.0452 | 0.123 | 0 | 0 | 0 | 74.5557 | 13207.4901 | 0 | 0 | 0 | 0 | 0 | 0 | 6.2886 | 404.8986 | 57.0796 | 1.7194 | 1.6586 | 1.6586 | 382.0508 | 1.137 | 27.2742 | 261.2187 | 41.423 | 1.7194 | 1.137 | 41.2751 | 2.0966 | 1 | 0 | 0 | 5.2156
2014-05-29 | 12時 | 47.1119 | 0 | 0 | 0.019011 | 1 | 0.347 | 22.5461 | 37.897 | 3.526 | 5.4798 | 0.0424 | 0.123 | 0 | 0 | 0 | 75.0298 | 13207.4901 | 0 | 0 | 0 | 0 | 0 | 0 | 6.4275 | 404.7651 | 56.9724 | 1.7194 | 1.6582 | 1.6582 | 382.4319 | 1.1573 | 28.0259 | 261.2187 | 41.423 | 1.7194 | 1.1573 | 41.8963 | 2.1281 | 1 | 0 | 0 | 5.2156
2014-05-29 | 13時 | 46.5787 | 0 | 0 | 0.020457 | 1 | 0.347 | 22.0031 | 37.897 | 3.526 | 5.3946 | 0.0448 | 0.123 | 0 | 0 | 0 | 74.6239 | 13207.4901 | 0 | 0 | 0 | 0 | 0 | 0 | 6.311 | 404.8748 | 57.0605 | 1.7194 | 1.6585 | 1.6585 | 382.1121 | 1.1404 | 27.3977 | 261.2187 | 41.423 | 1.7194 | 1.1404 | 41.3631 | 2.1011 | 1 | 0 | 0 | 5.2156
2014-05-29 | 14時 | 45.8819 | 0 | 0 | 0.02244 | 1 | 0.347 | 21.2782 | 37.897 | 3.526 | 5.281 | 0.048 | 0.123 | 0 | 0 | 0 | 74.0733 | 13207.4901 | 0 | 0 | 0 | 0 | 0 | 0 | 6.1643 | 405.0098 | 57.1688 | 1.7194 | 1.6589 | 1.6589 | 381.6833 | 1.1181 | 26.5592 | 261.2187 | 41.423 | 1.7194 | 1.1181 | 40.6663 | 2.0657 | 1 | 0 | 0 | 5.2156
2014-05-29 | 15時 | 43.7285 | 0 | 0 | 0.029337 | 1 | 0.347 | 18.8559 | 37.897 | 3.526 | 4.9118 | 0.0584 | 0.123 | 0 | 0 | 0 | 72.2094 | 13207.4901 | 0 | 0 | 0 | 0 | 0 | 0 | 5.7368 | 405.3751 | 57.4619 | 1.7194 | 1.6601 | 1.6601 | 380.2468 | 1.0461 | 23.7677 | 261.2187 | 41.423 | 1.7194 | 1.0461 | 38.513 | 1.9563 | 1 | 0 | 0 | 5.2156
2014-05-29 | 16時 | 42.6396 | 0 | 0 | 0.0333 | 1 | 0.347 | 17.5449 | 37.897 | 3.526 | 4.713 | 0.064 | 0.123 | 0 | 0 | 0 | 71.1586 | 13207.4901 | 0 | 0 | 0 | 0 | 0 | 0 | 5.5386 | 405.5136 | 57.573 | 1.7194 | 1.6605 | 1.6605 | 379.461 | 1.0087 | 22.2579 | 261.2187 | 41.423 | 1.7194 | 1.0087 | 37.4241 | 1.901 | 1 | 0 | 0 | 5.2156
2014-05-29 | 17時 | 41.9657 | 0 | 0 | 0.035945 | 1 | 0.347 | 16.6892 | 37.897 | 3.526 | 4.5852 | 0.0676 | 0.123 | 0 | 0 | 0 | 70.4656 | 13207.4901 | 0 | 0 | 0 | 0 | 0 | 0 | 5.4198 | 405.5835 | 57.629 | 1.7194 | 1.6607 | 1.6607 | 378.9468 | 0.98476 | 21.2744 | 261.2187 | 41.423 | 1.7194 | 0.98476 | 36.7501 | 1.8667 | 1 | 0 | 0 | 5.2156
2014-05-29 | 18時 | 41.1697 | 0 | 0 | 0.039233 | 1 | 0.347 | 15.6802 | 37.897 | 3.526 | 4.429 | 0.072 | 0.123 | 0 | 0 | 0 | 69.6001 | 13207.4901 | 0 | 0 | 0 | 0 | 0 | 0 | 5.2887 | 405.6384 | 57.673 | 1.7194 | 1.6609 | 1.6609 | 378.3314 | 0.95714 | 20.1092 | 261.2187 | 41.423 | 1.7194 | 0.95714 | 35.9541 | 1.8263 | 1 | 0 | 0 | 5.2156
2014-05-29 | 19時 | 40.0663 | 0 | 0 | 0.04418 | 1 | 0.347 | 14.2096 | 37.897 | 3.526 | 4.2018 | 0.0784 | 0.123 | 0 | 0 | 0 | 68.3048 | 13207.4901 | 0 | 0 | 0 | 0 | 0 | 0 | 5.114 | 405.6761 | 57.7033 | 1.7194 | 1.661 | 1.661 | 377.4285 | 0.91795 | 18.4114 | 261.2187 | 41.423 | 1.7194 | 0.91795 | 34.8508 | 1.7703 | 1 | 0 | 0 | 5.2156
2014-05-29 | 20時 | 38.5933 | 0 | 0 | 0.051532 | 1 | 0.347 | 12.1762 | 37.897 | 3.526 | 3.8752 | 0.0876 | 0.123 | 0 | 0 | 0 | 66.3671 | 13207.4901 | 0 | 0 | 0 | 0 | 0 | 0 | 4.8988 | 405.6351 | 57.6704 | 1.7194 | 1.6609 | 1.6609 | 376.1554 | 0.86577 | 16.0514 | 261.2187 | 41.423 | 1.7194 | 0.86577 | 33.3777 | 1.6954 | 1 | 0 | 0 | 5.2156
2014-05-29 | 21時 | 37.7044 | 0 | 0 | 0.0565 | 1 | 0.347 | 10.8629 | 37.897 | 3.526 | 3.6622 | 0.0936 | 0.123 | 0 | 0 | 0 | 65.0554 | 13207.4901 | 0 | 0 | 0 | 0 | 0 | 0 | 4.7742 | 405.5576 | 57.6083 | 1.7194 | 1.6606 | 1.6606 | 375.3242 | 0.8333 | 14.5251 | 261.2187 | 41.423 | 1.7194 | 0.8333 | 32.4889 | 1.6503 | 1 | 0 | 0 | 5.2156
2014-05-29 | 22時 | 36.8722 | 0 | 0 | 0.061624 | 1 | 0.347 | 9.5311 | 37.897 | 3.526 | 3.4492 | 0.0996 | 0.123 | 0 | 0 | 0 | 63.7057 | 13207.4901 | 0 | 0 | 0 | 0 | 0 | 0 | 4.6578 | 405.4434 | 57.5166 | 1.7194 | 1.6603 | 1.6603 | 374.479 | 0.80132 | 12.9803 | 261.2187 | 41.423 | 1.7194 | 0.80132 | 31.6567 | 1.608 | 1 | 0 | 0 | 5.2156
2014-05-29 | 23時 | 36.6074 | 0 | 0 | 0.063373 | 1 | 0.347 | 9.0769 | 37.897 | 3.526 | 3.3782 | 0.1016 | 0.123 | 0 | 0 | 0 | 63.2474 | 13207.4901 | 0 | 0 | 0 | 0 | 0 | 0 | 4.6202 | 405.3973 | 57.4796 | 1.7194 | 1.6601 | 1.6601 | 374.1912 | 0.79063 | 12.4551 | 261.2187 | 41.423 | 1.7194 | 0.79063 | 31.3919 | 1.5946 | 1 | 0 | 0 | 5.2156
2014-05-30 | 0時 | 35.8509 | 0 | 0 | 0.068608 | 1 | 0.347 | 7.8068 | 37.897 | 3.526 | 3.1652 | 0.1076 | 0.123 | 0 | 0 | 0 | 61.8472 | 13207.4901 | 0 | 0 | 0 | 0 | 0 | 0 | 4.5197 | 405.2321 | 57.3472 | 1.7194 | 1.6596 | 1.6596 | 373.3686 | 0.7613 | 10.972 | 261.2187 | 41.423 | 1.7194 | 0.7613 | 30.6353 | 1.5561 | 1 | 0 | 0 | 5.2156
2014-05-30 | 1時 | 36.0968 | 0 | 0 | 0.066911 | 1 | 0.347 | 8.1706 | 37.897 | 3.526 | 3.2362 | 0.1056 | 0.123 | 0 | 0 | 0 | 62.3182 | 13207.4901 | 0 | 0 | 0 | 0 | 0 | 0 | 4.5482 | 405.2919 | 57.3951 | 1.7194 | 1.6598 | 1.6598 | 373.6148 | 0.76962 | 11.4068 | 261.2187 | 41.423 | 1.7194 | 0.76962 | 30.8812 | 1.5686 | 1 | 0 | 0 | 5.2156
2014-05-30 | 2時 | 36.1467 | 0 | 0 | 0.066607 | 1 | 0.347 | 8.2103 | 37.897 | 3.526 | 3.2504 | 0.1052 | 0.123 | 0 | 0 | 0 | 62.4118 | 13207.4901 | 0 | 0 | 0 | 0 | 0 | 0 | 4.5516 | 405.3041 | 57.4049 | 1.7194 | 1.6599 | 1.6599 | 373.6481 | 0.77053 | 11.4607 | 261.2187 | 41.423 | 1.7194 | 0.77053 | 30.9311 | 1.5712 | 1 | 0 | 0 | 5.2156
2014-05-30 | 3時 | 35.7543 | 0 | 0 | 0.069448 | 1 | 0.347 | 7.5109 | 37.897 | 3.526 | 3.1368 | 0.1084 | 0.123 | 0 | 0 | 0 | 61.6576 | 13207.4901 | 0 | 0 | 0 | 0 | 0 | 0 | 4.4982 | 405.2081 | 57.3279 | 1.7194 | 1.6595 | 1.6595 | 373.1976 | 0.7546 | 10.6477 | 261.2187 | 41.423 | 1.7194 | 0.7546 | 30.5387 | 1.5512 | 1 | 0 | 0 | 5.2156
2014-05-30 | 4時 | 35.5641 | 0 | 0 | 0.070904 | 1 | 0.347 | 7.1399 | 37.897 | 3.526 | 3.08 | 0.11 | 0.123 | 0 | 0 | 0 | 61.2765 | 13207.4901 | 0 | 0 | 0 | 0 | 0 | 0 | 4.4709 | 405.1562 | 57.2863 | 1.7194 | 1.6594 | 1.6594 | 372.9616 | 0.74625 | 10.2199 | 261.2187 | 41.423 | 1.7194 | 0.74625 | 30.3486 | 1.5416 | 1 | 0 | 0 | 5.2156
2014-05-30 | 5時 | 35.6587 | 0.78092 | 0.78092 | 0.61508 | 1 | 0.5138 | 5.9884 | 38.4124 | 3.2992 | 2.8727 | 0.1092 | 0.16585 | 1.2602 | 0 | 4.5368 | 61.4674 | 13207.4901 | 4.5368 | 4.5368 | 0.20894 | 0 | 3.0295 | 0 | 4.3332 | 405.3619 | 57.7928 | 1.7413 | 1.6587 | 1.6587 | 372.1955 | 0.72077 | 8.8611 | 261.6441 | 41.7116 | 1.7413 | 0.72077 | 30.4431 | 1.5464 | 1 | 1.2983 | 0.58085 | 5.2156
2014-05-30 | 6時 | 35.7064 | 0.28056 | 0.28056 | 0.15272 | 1 | 0.36807 | 7.1908 | 37.9552 | 3.5004 | 3.096 | 0.1088 | 0.12784 | 0.14237 | 0 | 0.51254 | 61.5626 | 13207.4901 | 0.51254 | 0.51254 | 0.023539 | 0 | 0.3423 | 0 | 4.4684 | 405.2179 | 57.3742 | 1.7218 | 1.6594 | 1.6594 | 373.0021 | 0.74739 | 10.2868 | 261.2668 | 41.4556 | 1.7218 | 0.74739 | 30.4908 | 1.5488 | 1 | 0.1467 | 0.065631 | 5.2156
2014-05-30 | 7時 | 35.8025 | 0.30732 | 0.30732 | 0.17785 | 1 | 0.37506 | 7.3049 | 37.9749 | 3.4917 | 3.1154 | 0.108 | 0.12948 | 0.19047 | 0 | 0.68569 | 61.7525 | 13207.4901 | 0.68569 | 0.68569 | 0.031315 | 0 | 0.45806 | 0 | 4.4746 | 405.2516 | 57.4142 | 1.7227 | 1.6595 | 1.6595 | 373.0767 | 0.74995 | 10.4203 | 261.283 | 41.4666 | 1.7227 | 0.74995 | 30.5869 | 1.5537 | 1 | 0.19631 | 0.087827 | 5.2156
2014-05-30 | 8時 | 35.9485 | 0.27064 | 0.27064 | 0.14325 | 1 | 0.36616 | 7.6163 | 37.9499 | 3.5027 | 3.1694 | 0.1068 | 0.1274 | 0.12927 | 0 | 0.46537 | 62.0361 | 13207.4901 | 0.46537 | 0.46537 | 0.021073 | 0 | 0.31101 | 0 | 4.5007 | 405.2799 | 57.4204 | 1.7216 | 1.6596 | 1.6596 | 373.2811 | 0.75698 | 10.7857 | 261.2623 | 41.4526 | 1.7216 | 0.75698 | 30.7329 | 1.5611 | 1 | 0.13329 | 0.059631 | 5.2156
2014-05-30 | 9時 | 35.8509 | 0 | 0 | 0.068885 | 1 | 0.347 | 7.5418 | 37.897 | 3.526 | 3.1652 | 0.1076 | 0.123 | 0 | 0 | 0 | 61.8472 | 13207.4901 | 0 | 0 | 0 | 0 | 0 | 0 | 4.5015 | 405.2337 | 57.3484 | 1.7194 | 1.6596 | 1.6596 | 373.241 | 0.75529 | 10.707 | 261.2187 | 41.423 | 1.7194 | 0.75529 | 30.6353 | 1.5561 | 1 | 0 | 0 | 5.2156
2014-05-30 | 10時 | 36.8188 | 0 | 0 | 0.062319 | 1 | 0.347 | 9.098 | 37.897 | 3.526 | 3.435 | 0.1 | 0.123 | 0 | 0 | 0 | 63.6144 | 13207.4901 | 0 | 0 | 0 | 0 | 0 | 0 | 4.6243 | 405.4481 | 57.5204 | 1.7194 | 1.6603 | 1.6603 | 374.2587 | 0.79112 | 12.533 | 261.2187 | 41.423 | 1.7194 | 0.79112 | 31.6032 | 1.6053 | 1 | 0 | 0 | 5.2156
2014-05-30 | 11時 | 37.309 | 0.22929 | 0.22929 | 0.10366 | 1 | 0.35852 | 9.7537 | 37.9286 | 3.5121 | 3.5483 | 0.0964 | 0.12563 | 0.077359 | 0 | 0.27849 | 64.4303 | 13207.4901 | 0.27849 | 0.27849 | 0.011675 | 0 | 0.18677 | 0 | 4.6756 | 405.5484 | 57.6217 | 1.7207 | 1.6605 | 1.6605 | 374.6851 | 0.8066 | 13.302 | 261.2448 | 41.4407 | 1.7207 | 0.8066 | 32.0934 | 1.6302 | 1 | 0.080045 | 0.035811 | 5.2156
2014-05-30 | 12時 | 37.1983 | 0.20108 | 0.20108 | 0.077086 | 1 | 0.35136 | 9.5937 | 37.9089 | 3.5208 | 3.529 | 0.0972 | 0.12399 | 0.029144 | 0 | 0.10492 | 64.2501 | 13207.4901 | 0.10492 | 0.10492 | 0.0044255 | 0 | 0.070345 | 0 | 4.6647 | 405.5226 | 57.588 | 1.7199 | 1.6605 | 1.6605 | 374.5896 | 0.8028 | 13.1227 | 261.2285 | 41.4297 | 1.7199 | 0.8028 | 31.9827 | 1.6246 | 1 | 0.030148 | 0.013487 | 5.2156
2014-05-30 | 13時 | 36.7656 | 0 | 0 | 0.062782 | 1 | 0.347 | 8.8951 | 37.897 | 3.526 | 3.4208 | 0.1004 | 0.123 | 0 | 0 | 0 | 63.5229 | 13207.4901 | 0 | 0 | 0 | 0 | 0 | 0 | 4.6086 | 405.442 | 57.5155 | 1.7194 | 1.6603 | 1.6603 | 374.1476 | 0.78638 | 12.3159 | 261.2187 | 41.423 | 1.7194 | 0.78638 | 31.55 | 1.6026 | 1 | 0 | 0 | 5.2156
2014-05-30 | 14時 | 36.349 | 0 | 0 | 0.065602 | 1 | 0.347 | 8.1688 | 37.897 | 3.526 | 3.3072 | 0.1036 | 0.123 | 0 | 0 | 0 | 62.7849 | 13207.4901 | 0 | 0 | 0 | 0 | 0 | 0 | 4.5511 | 405.3563 | 57.4468 | 1.7194 | 1.66 | 1.66 | 373.6853 | 0.76958 | 11.476 | 261.2187 | 41.423 | 1.7194 | 0.76958 | 31.1334 | 1.5814 | 1 | 0 | 0 | 5.2156
2014-05-30 | 15時 | 36.2473 | 0.50006 | 0.50006 | 0.35734 | 1 | 0.42931 | 7.3512 | 38.1343 | 3.4216 | 3.1703 | 0.1044 | 0.14272 | 0.58011 | 0 | 2.0884 | 62.5987 | 13207.4901 | 2.0884 | 2.0884 | 0.092952 | 0 | 1.3968 | 0 | 4.4621 | 405.4296 | 57.6623 | 1.7294 | 1.6596 | 1.6596 | 373.1541 | 0.75099 | 10.5215 | 261.4145 | 41.5558 | 1.7294 | 0.75099 | 31.0318 | 1.5763 | 1 | 0.59863 | 0.26782 | 5.2156
2014-05-30 | 16時 | 35.7543 | 0.39269 | 0.39269 | 0.25795 | 1 | 0.39713 | 6.7473 | 38.0382 | 3.4638 | 3.0722 | 0.1084 | 0.13474 | 0.3453 | 0 | 1.2431 | 61.6576 | 13207.4901 | 1.2431 | 1.2431 | 0.056931 | 0 | 0.83031 | 0 | 4.429 | 405.2594 | 57.4623 | 1.7254 | 1.6594 | 1.6594 | 372.7635 | 0.73749 | 9.8196 | 261.3353 | 41.5021 | 1.7254 | 0.73749 | 30.5387 | 1.5512 | 1 | 0.35585 | 0.1592 | 5.2156
2014-05-30 | 17時 | 35.4242 | 0.71901 | 0.71901 | 0.55955 | 1 | 0.49178 | 5.355 | 38.3357 | 3.3329 | 2.8368 | 0.1112 | 0.15947 | 1.0725 | 0 | 3.8611 | 60.9889 | 13207.4901 | 3.8611 | 3.8611 | 0.18031 | 0 | 2.5766 | 0 | 4.3018 | 405.2463 | 57.6493 | 1.738 | 1.6586 | 1.6586 | 371.8499 | 0.70704 | 8.1918 | 261.5807 | 41.6686 | 1.738 | 0.70704 | 30.2086 | 1.5345 | 1 | 1.1043 | 0.49402 | 5.2156
2014-05-30 | 18時 | 35.241 | 0.77113 | 0.77113 | 0.60731 | 1 | 0.5069 | 4.8878 | 38.388 | 3.3099 | 2.7561 | 0.1128 | 0.16382 | 1.2005 | 0 | 4.3219 | 60.603 | 13207.4901 | 4.3219 | 4.3219 | 0.20404 | 0 | 2.8825 | 0 | 4.2662 | 405.1934 | 57.6419 | 1.7403 | 1.6583 | 1.6583 | 371.5404 | 0.69705 | 7.6439 | 261.6239 | 41.6979 | 1.7403 | 0.69705 | 30.0255 | 1.5252 | 1 | 1.2354 | 0.55268 | 5.2156
2014-05-30 | 19時 | 34.9739 | 0.47315 | 0.47315 | 0.3337 | 1 | 0.41631 | 5.1386 | 38.0949 | 3.4389 | 2.8049 | 0.1152 | 0.13945 | 0.48395 | 0 | 1.7422 | 60.0191 | 13207.4901 | 1.7422 | 1.7422 | 0.083592 | 0 | 1.161 | 0 | 4.3128 | 405.0158 | 57.3048 | 1.7278 | 1.6584 | 1.6584 | 371.712 | 0.7024 | 7.9435 | 261.3821 | 41.5338 | 1.7278 | 0.7024 | 29.7584 | 1.5116 | 1 | 0.49759 | 0.22261 | 5.2156
2014-05-30 | 20時 | 34.8438 | 0.57503 | 0.57503 | 0.42831 | 1 | 0.44486 | 4.6692 | 38.1824 | 3.4004 | 2.7223 | 0.1164 | 0.14673 | 0.69782 | 0 | 2.5121 | 59.7249 | 13207.4901 | 2.5121 | 2.5121 | 0.1215 | 0 | 1.6734 | 0 | 4.2733 | 404.9876 | 57.3404 | 1.7315 | 1.6581 | 1.6581 | 371.3993 | 0.69241 | 7.3915 | 261.4542 | 41.5828 | 1.7315 | 0.69241 | 29.6282 | 1.505 | 1 | 0.71719 | 0.32086 | 5.2156
2014-05-30 | 21時 | 34.8009 | 0.64346 | 0.64346 | 0.49141 | 1 | 0.46496 | 4.4239 | 38.2465 | 3.3722 | 2.6788 | 0.1168 | 0.15205 | 0.85453 | 0 | 3.0763 | 59.6265 | 13207.4901 | 3.0763 | 3.0763 | 0.14918 | 0 | 2.049 | 0 | 4.2512 | 404.9854 | 57.3813 | 1.7342 | 1.658 | 1.658 | 371.2354 | 0.68723 | 7.1027 | 261.5071 | 41.6187 | 1.7342 | 0.68723 | 29.5854 | 1.5028 | 1 | 0.87814 | 0.39286 | 5.2156
2014-05-30 | 22時 | 34.7583 | 0.69319 | 0.69319 | 0.53706 | 1 | 0.47989 | 4.2692 | 38.2956 | 3.3506 | 2.6422 | 0.1172 | 0.15614 | 0.9746 | 0 | 3.5085 | 59.528 | 13207.4901 | 3.5085 | 3.5085 | 0.17059 | 0 | 2.3366 | 0 | 4.2362 | 404.982 | 57.4113 | 1.7363 | 1.6578 | 1.6578 | 371.1228 | 0.68397 | 6.9113 | 261.5477 | 41.6462 | 1.7363 | 0.68397 | 29.5427 | 1.5006 | 1 | 1.0014 | 0.448 | 5.2156
2014-05-30 | 23時 | 34.7159 | 0 | 0 | 0.078072 | 1 | 0.347 | 5.257 | 37.897 | 3.526 | 2.8102 | 0.1176 | 0.123 | 0 | 0 | 0 | 59.4292 | 13207.4901 | 0 | 0 | 0 | 0 | 0 | 0 | 4.3409 | 404.8669 | 57.0541 | 1.7194 | 1.6585 | 1.6585 | 371.7754 | 0.70494 | 8.0672 | 261.2187 | 41.423 | 1.7194 | 0.70494 | 29.5004 | 1.4985 | 1 | 0 | 0 | 5.2156
2014-05-31 | 0時 | 34.6319 | 0 | 0 | 0.07874 | 1 | 0.347 | 5.1491 | 37.897 | 3.526 | 2.7818 | 0.1184 | 0.123 | 0 | 0 | 0 | 59.2312 | 13207.4901 | 0 | 0 | 0 | 0 | 0 | 0 | 4.3334 | 404.8365 | 57.0297 | 1.7194 | 1.6584 | 1.6584 | 371.6943 | 0.70262 | 7.9309 | 261.2187 | 41.423 | 1.7194 | 0.70262 | 29.4164 | 1.4942 | 1 | 0 | 0 | 5.2156
2014-05-31 | 1時 | 34.6319 | 0 | 0 | 0.07874 | 1 | 0.347 | 5.1491 | 37.897 | 3.526 | 2.7818 | 0.1184 | 0.123 | 0 | 0 | 0 | 59.2312 | 13207.4901 | 0 | 0 | 0 | 0 | 0 | 0 | 4.3334 | 404.8365 | 57.0297 | 1.7194 | 1.6584 | 1.6584 | 371.6943 | 0.70262 | 7.9309 | 261.2187 | 41.423 | 1.7194 | 0.70262 | 29.4164 | 1.4942 | 1 | 0 | 0 | 5.2156
2014-05-31 | 2時 | 34.6319 | 0 | 0 | 0.078682 | 1 | 0.347 | 5.2023 | 37.897 | 3.526 | 2.7818 | 0.1184 | 0.123 | 0 | 0 | 0 | 59.2312 | 13207.4901 | 0 | 0 | 0 | 0 | 0 | 0 | 4.3366 | 404.8389 | 57.0316 | 1.7194 | 1.6584 | 1.6584 | 371.7205 | 0.70376 | 7.9841 | 261.2187 | 41.423 | 1.7194 | 0.70376 | 29.4164 | 1.4942 | 1 | 0 | 0 | 5.2156
2014-05-31 | 3時 | 34.7159 | 0 | 0 | 0.077901 | 1 | 0.347 | 5.4145 | 37.897 | 3.526 | 2.8102 | 0.1176 | 0.123 | 0 | 0 | 0 | 59.4292 | 13207.4901 | 0 | 0 | 0 | 0 | 0 | 0 | 4.3504 | 404.8734 | 57.0593 | 1.7194 | 1.6585 | 1.6585 | 371.8527 | 0.70832 | 8.2247 | 261.2187 | 41.423 | 1.7194 | 0.70832 | 29.5004 | 1.4985 | 1 | 0 | 0 | 5.2156
2014-05-31 | 4時 | 34.8869 | 0 | 0 | 0.076404 | 1 | 0.347 | 5.7854 | 37.897 | 3.526 | 2.867 | 0.116 | 0.123 | 0 | 0 | 0 | 59.8232 | 13207.4901 | 0 | 0 | 0 | 0 | 0 | 0 | 4.3754 | 404.9381 | 57.1113 | 1.7194 | 1.6587 | 1.6587 | 372.0906 | 0.71635 | 8.6524 | 261.2187 | 41.423 | 1.7194 | 0.71635 | 29.6714 | 1.5072 | 1 | 0 | 0 | 5.2156
2014-05-31 | 5時 | 35.1959 | 1.5766 | 1.5766 | 1.372 | 1 | 0.70705 | 2.6108 | 39.3819 | 2.8725 | 2.2875 | 0.283 | 0.20461 | 3.6306 | 0 | 13.0702 | 60.5061 | 13207.4901 | 13.0702 | 7.821 | 0.37024 | 5.2491 | 5.2156 | 5.2491 | 4.0343 | 405.3809 | 58.4594 | 1.7831 | 1.6564 | 1.6564 | 369.9505 | 0.64984 | 4.8982 | 262.4443 | 42.2544 | 1.7831 | 0.64984 | 29.9803 | 1.5229 | 1 | 2.2352 | 1 | 5.2156
2014-05-31 | 6時 | 35.8025 | 0.66734 | 0.66734 | 0.51153 | 1 | 0.4787 | 6.4973 | 38.2916 | 3.3523 | 2.9706 | 0.108 | 0.15581 | 0.96487 | 0 | 3.4735 | 61.7525 | 13207.4901 | 3.4735 | 3.4735 | 0.15863 | 0 | 2.3204 | 0 | 4.3814 | 405.3663 | 57.7159 | 1.7361 | 1.6591 | 1.6591 | 372.5406 | 0.73195 | 9.4678 | 261.5444 | 41.644 | 1.7361 | 0.73195 | 30.5869 | 1.5537 | 1 | 0.99446 | 0.4449 | 5.2156
2014-05-31 | 7時 | 37.7619 | 0.22206 | 0.22206 | 0.096653 | 1 | 0.35757 | 10.5958 | 37.926 | 3.5132 | 3.6631 | 0.0932 | 0.12541 | 0.070905 | 0 | 0.25526 | 65.144 | 13207.4901 | 0.25526 | 0.25526 | 0.010435 | 0 | 0.17138 | 0 | 4.7484 | 405.6009 | 57.6621 | 1.7206 | 1.6607 | 1.6607 | 375.1997 | 0.82681 | 14.259 | 261.2426 | 41.4392 | 1.7206 | 0.82681 | 32.5463 | 1.6532 | 1 | 0.073447 | 0.032859 | 5.2156
2014-05-31 | 8時 | 38.6546 | 0.18928 | 0.18928 | 0.065436 | 1 | 0.35071 | 11.9846 | 37.9071 | 3.5215 | 3.8848 | 0.0872 | 0.12384 | 0.024808 | 0 | 0.08931 | 66.4532 | 13207.4901 | 0.08931 | 0.08931 | 0.0034766 | 0 | 0.060083 | 0 | 4.8807 | 405.6714 | 57.7062 | 1.7198 | 1.661 | 1.661 | 376.0763 | 0.86098 | 15.8693 | 261.2271 | 41.4287 | 1.7198 | 0.86098 | 33.439 | 1.6985 | 1 | 0.02575 | 0.01152 | 5.2156
2014-05-31 | 9時 | 40.3361 | 0 | 0 | 0.043175 | 1 | 0.347 | 14.2964 | 37.897 | 3.526 | 4.2586 | 0.0768 | 0.123 | 0 | 0 | 0 | 68.6326 | 13207.4901 | 0 | 0 | 0 | 0 | 0 | 0 | 5.1263 | 405.7147 | 57.7343 | 1.7194 | 1.6611 | 1.6611 | 377.5273 | 0.92023 | 18.555 | 261.2187 | 41.423 | 1.7194 | 0.92023 | 35.1206 | 1.784 | 1 | 0 | 0 | 5.2156
2014-05-31 | 10時 | 42.1137 | 0 | 0 | 0.03562 | 1 | 0.347 | 16.5505 | 37.897 | 3.526 | 4.6136 | 0.0668 | 0.123 | 0 | 0 | 0 | 70.6208 | 13207.4901 | 0 | 0 | 0 | 0 | 0 | 0 | 5.4044 | 405.6378 | 57.6726 | 1.7194 | 1.6609 | 1.6609 | 378.9153 | 0.98093 | 21.1641 | 261.2187 | 41.423 | 1.7194 | 0.98093 | 36.8981 | 1.8743 | 1 | 0 | 0 | 5.2156
2014-05-31 | 11時 | 43.9683 | 0.15423 | 0.15423 | 0.031071 | 1 | 0.3477 | 18.7714 | 37.8989 | 3.5252 | 4.9535 | 0.0572 | 0.12316 | 0.0046727 | 0 | 0.016822 | 72.4303 | 13207.4901 | 0.016822 | 0.016822 | 0.00048843 | 0 | 0.011433 | 0 | 5.7271 | 405.4364 | 57.5123 | 1.7195 | 1.6603 | 1.6603 | 380.255 | 1.0437 | 23.7249 | 261.2203 | 41.4241 | 1.7195 | 1.0437 | 38.7527 | 1.9685 | 1 | 0.0049 | 0.0021922 | 5.2156
2014-05-31 | 12時 | 43.4124 | 0 | 0 | 0.030742 | 1 | 0.347 | 18.1033 | 37.897 | 3.526 | 4.855 | 0.06 | 0.123 | 0 | 0 | 0 | 71.9126 | 13207.4901 | 0 | 0 | 0 | 0 | 0 | 0 | 5.6246 | 405.5118 | 57.5715 | 1.7194 | 1.6605 | 1.6605 | 379.8578 | 1.0245 | 22.9583 | 261.2187 | 41.423 | 1.7194 | 1.0245 | 38.1968 | 1.9402 | 1 | 0 | 0 | 5.2156
2014-05-31 | 13時 | 43.57 | 0 | 0 | 0.030196 | 1 | 0.347 | 18.2694 | 37.897 | 3.526 | 4.8834 | 0.0592 | 0.123 | 0 | 0 | 0 | 72.0613 | 13207.4901 | 0 | 0 | 0 | 0 | 0 | 0 | 5.6499 | 405.4972 | 57.5598 | 1.7194 | 1.6605 | 1.6605 | 379.9609 | 1.0292 | 23.1528 | 261.2187 | 41.423 | 1.7194 | 1.0292 | 38.3544 | 1.9482 | 1 | 0 | 0 | 5.2156
2014-05-31 | 14時 | 43.334 | 0 | 0 | 0.03104 | 1 | 0.347 | 17.9895 | 37.897 | 3.526 | 4.8408 | 0.0604 | 0.123 | 0 | 0 | 0 | 71.8379 | 13207.4901 | 0 | 0 | 0 | 0 | 0 | 0 | 5.6078 | 405.5262 | 57.5831 | 1.7194 | 1.6605 | 1.6605 | 379.7928 | 1.0212 | 22.8303 | 261.2187 | 41.423 | 1.7194 | 1.0212 | 38.1184 | 1.9362 | 1 | 0 | 0 | 5.2156
2014-05-31 | 15時 | 41.8921 | 0 | 0 | 0.036564 | 1 | 0.347 | 16.2049 | 37.897 | 3.526 | 4.571 | 0.068 | 0.123 | 0 | 0 | 0 | 70.3878 | 13207.4901 | 0 | 0 | 0 | 0 | 0 | 0 | 5.3595 | 405.6681 | 57.6969 | 1.7194 | 1.661 | 1.661 | 378.7161 | 0.97143 | 20.7759 | 261.2187 | 41.423 | 1.7194 | 0.97143 | 36.6765 | 1.863 | 1 | 0 | 0 | 5.2156
2014-05-31 | 16時 | 41.7456 | 0 | 0 | 0.03714 | 1 | 0.347 | 16.0439 | 37.897 | 3.526 | 4.5426 | 0.0688 | 0.123 | 0 | 0 | 0 | 70.2316 | 13207.4901 | 0 | 0 | 0 | 0 | 0 | 0 | 5.3384 | 405.6735 | 57.7012 | 1.7194 | 1.661 | 1.661 | 378.6141 | 0.96703 | 20.5865 | 261.2187 | 41.423 | 1.7194 | 0.96703 | 36.53 | 1.8556 | 1 | 0 | 0 | 5.2156
2014-05-31 | 17時 | 41.0988 | 0 | 0 | 0.039854 | 1 | 0.347 | 15.2182 | 37.897 | 3.526 | 4.4148 | 0.0724 | 0.123 | 0 | 0 | 0 | 69.5204 | 13207.4901 | 0 | 0 | 0 | 0 | 0 | 0 | 5.2353 | 405.7077 | 57.7286 | 1.7194 | 1.6611 | 1.6611 | 378.1085 | 0.9447 | 19.633 | 261.2187 | 41.423 | 1.7194 | 0.9447 | 35.8833 | 1.8227 | 1 | 0 | 0 | 5.2156
2014-05-31 | 18時 | 39.2174 | 0 | 0 | 0.048613 | 1 | 0.347 | 12.7151 | 37.897 | 3.526 | 4.0172 | 0.0836 | 0.123 | 0 | 0 | 0 | 67.2205 | 13207.4901 | 0 | 0 | 0 | 0 | 0 | 0 | 4.956 | 405.7055 | 57.7269 | 1.7194 | 1.6611 | 1.6611 | 376.5514 | 0.87938 | 16.7323 | 261.2187 | 41.423 | 1.7194 | 0.87938 | 34.0018 | 1.7271 | 1 | 0 | 0 | 5.2156
2014-05-31 | 19時 | 38.0532 | 0 | 0 | 0.054805 | 1 | 0.347 | 11.07 | 37.897 | 3.526 | 3.7474 | 0.0912 | 0.123 | 0 | 0 | 0 | 65.5846 | 13207.4901 | 0 | 0 | 0 | 0 | 0 | 0 | 4.7956 | 405.6193 | 57.6577 | 1.7194 | 1.6608 | 1.6608 | 375.5085 | 0.83836 | 14.8174 | 261.2187 | 41.423 | 1.7194 | 0.83836 | 32.8376 | 1.668 | 1 | 0 | 0 | 5.2156
2014-05-31 | 20時 | 37.5902 | 0 | 0 | 0.057447 | 1 | 0.347 | 10.4107 | 37.897 | 3.526 | 3.6338 | 0.0944 | 0.123 | 0 | 0 | 0 | 64.8776 | 13207.4901 | 0 | 0 | 0 | 0 | 0 | 0 | 4.7356 | 405.563 | 57.6126 | 1.7194 | 1.6607 | 1.6607 | 375.0826 | 0.82233 | 14.0445 | 261.2187 | 41.423 | 1.7194 | 0.82233 | 32.3746 | 1.6445 | 1 | 0 | 0 | 5.2156
2014-05-31 | 21時 | 37.0886 | 0.1847 | 0.1847 | 0.061631 | 1 | 0.34729 | 9.6373 | 37.8978 | 3.5257 | 3.5056 | 0.098 | 0.12307 | 0.0019206 | 0 | 0.0069143 | 64.0693 | 13207.4901 | 0.0069143 | 0.0069143 | 0.00029344 | 0 | 0.0046346 | 0 | 4.6684 | 405.4904 | 57.5548 | 1.7194 | 1.6604 | 1.6604 | 374.5867 | 0.80383 | 13.143 | 261.2194 | 41.4234 | 1.7194 | 0.80383 | 31.873 | 1.619 | 1 | 0.0019863 | 0.00088861 | 5.2156
2014-05-31 | 22時 | 36.7656 | 0.196 | 0.196 | 0.072434 | 1 | 0.34949 | 9.1129 | 37.9038 | 3.523 | 3.4177 | 0.1004 | 0.12357 | 0.016654 | 0 | 0.059956 | 63.5229 | 13207.4901 | 0.059956 | 0.059956 | 0.0025911 | 0 | 0.040155 | 0 | 4.6238 | 405.4373 | 57.5163 | 1.7197 | 1.6603 | 1.6603 | 374.2483 | 0.79147 | 12.5306 | 261.2243 | 41.4268 | 1.7197 | 0.79147 | 31.55 | 1.6026 | 1 | 0.017209 | 0.0076991 | 5.2156
2014-05-31 | 23時 | 36.349 | 0 | 0 | 0.065305 | 1 | 0.347 | 8.4583 | 37.897 | 3.526 | 3.3072 | 0.1036 | 0.123 | 0 | 0 | 0 | 62.7849 | 13207.4901 | 0 | 0 | 0 | 0 | 0 | 0 | 4.5718 | 405.3507 | 57.4423 | 1.7194 | 1.66 | 1.66 | 373.8242 | 0.77624 | 11.7655 | 261.2187 | 41.423 | 1.7194 | 0.77624 | 31.1334 | 1.5814 | 1 | 0 | 0 | 5.2156
2014-06-01 | 0時 | 36.1969 | 0 | 0 | 0.06626 | 1 | 0.347 | 8.2927 | 37.897 | 3.526 | 3.2646 | 0.1048 | 0.123 | 0 | 0 | 0 | 62.5054 | 13207.4901 | 0 | 0 | 0 | 0 | 0 | 0 | 4.5581 | 405.3155 | 57.414 | 1.7194 | 1.6599 | 1.6599 | 373.7019 | 0.77242 | 11.5573 | 261.2187 | 41.423 | 1.7194 | 0.77242 | 30.9813 | 1.5737 | 1 | 0 | 0 | 5.2156
2014-06-01 | 1時 | 36.0968 | 0 | 0 | 0.066955 | 1 | 0.347 | 8.1279 | 37.897 | 3.526 | 3.2362 | 0.1056 | 0.123 | 0 | 0 | 0 | 62.3182 | 13207.4901 | 0 | 0 | 0 | 0 | 0 | 0 | 4.5452 | 405.2926 | 57.3957 | 1.7194 | 1.6598 | 1.6598 | 373.5943 | 0.76864 | 11.3641 | 261.2187 | 41.423 | 1.7194 | 0.76864 | 30.8812 | 1.5686 | 1 | 0 | 0 | 5.2156
2014-06-01 | 2時 | 36.0471 | 0 | 0 | 0.067348 | 1 | 0.347 | 8.0028 | 37.897 | 3.526 | 3.222 | 0.106 | 0.123 | 0 | 0 | 0 | 62.2243 | 13207.4901 | 0 | 0 | 0 | 0 | 0 | 0 | 4.5358 | 405.2815 | 57.3868 | 1.7194 | 1.6598 | 1.6598 | 373.5199 | 0.76578 | 11.2248 | 261.2187 | 41.423 | 1.7194 | 0.76578 | 30.8315 | 1.5661 | 1 | 0 | 0 | 5.2156
2014-06-01 | 3時 | 35.8996 | 0 | 0 | 0.068397 | 1 | 0.347 | 7.7562 | 37.897 | 3.526 | 3.1794 | 0.1072 | 0.123 | 0 | 0 | 0 | 61.9417 | 13207.4901 | 0 | 0 | 0 | 0 | 0 | 0 | 4.5168 | 405.2454 | 57.3578 | 1.7194 | 1.6597 | 1.6597 | 373.3586 | 0.76016 | 10.9356 | 261.2187 | 41.423 | 1.7194 | 0.76016 | 30.684 | 1.5586 | 1 | 0 | 0 | 5.2156
2014-06-01 | 4時 | 35.9485 | 0 | 0 | 0.067956 | 1 | 0.347 | 7.9254 | 37.897 | 3.526 | 3.1936 | 0.1068 | 0.123 | 0 | 0 | 0 | 62.0361 | 13207.4901 | 0 | 0 | 0 | 0 | 0 | 0 | 4.5291 | 405.2567 | 57.3669 | 1.7194 | 1.6597 | 1.6597 | 373.4542 | 0.76401 | 11.119 | 261.2187 | 41.423 | 1.7194 | 0.76401 | 30.7329 | 1.5611 | 1 | 0 | 0 | 5.2156
2014-06-01 | 5時 | 35.8996 | 1.1579 | 1.1579 | 0.97968 | 1 | 0.61872 | 5.4355 | 38.8415 | 3.1103 | 2.7476 | 0.268 | 0.17818 | 2.3092 | 0 | 8.313 | 61.9417 | 13207.4901 | 8.313 | 7.8052 | 0.35445 | 0.5078 | 5.2156 | 0.5078 | 4.2517 | 405.5686 | 58.2442 | 1.7597 | 1.6583 | 1.6583 | 371.801 | 0.70878 | 8.183 | 261.9982 | 41.9518 | 1.7597 | 0.70878 | 30.684 | 1.5586 | 1 | 2.2352 | 1 | 5.2156
2014-06-01 | 6時 | 35.8996 | 0.47242 | 0.47242 | 0.33189 | 1 | 0.42062 | 7.35 | 38.1079 | 3.4332 | 3.083 | 0.1072 | 0.14053 | 0.51559 | 0 | 1.8561 | 61.9417 | 13207.4901 | 1.8561 | 1.8561 | 0.084289 | 0 | 1.2403 | 0 | 4.4613 | 405.3292 | 57.5644 | 1.7283 | 1.6594 | 1.6594 | 373.0661 | 0.75096 | 10.433 | 261.3927 | 41.5411 | 1.7283 | 0.75096 | 30.684 | 1.5586 | 1 | 0.53155 | 0.2378 | 5.2156
2014-06-01 | 7時 | 35.9485 | 0.40757 | 0.40757 | 0.27154 | 1 | 0.40242 | 7.5693 | 38.0537 | 3.457 | 3.1219 | 0.1068 | 0.13603 | 0.38316 | 0 | 1.3794 | 62.0361 | 13207.4901 | 1.3794 | 1.3794 | 0.062462 | 0 | 0.92184 | 0 | 4.4838 | 405.3207 | 57.5217 | 1.726 | 1.6595 | 1.6595 | 373.2109 | 0.75592 | 10.6912 | 261.348 | 41.5107 | 1.726 | 0.75592 | 30.7329 | 1.5611 | 1 | 0.39508 | 0.17675 | 5.2156
2014-06-01 | 8時 | 36.298 | 0.29706 | 0.29706 | 0.16788 | 1 | 0.37383 | 8.3929 | 37.9714 | 3.4933 | 3.259 | 0.104 | 0.12919 | 0.18194 | 0 | 0.65498 | 62.6919 | 13207.4901 | 0.65498 | 0.65498 | 0.029068 | 0 | 0.43814 | 0 | 4.5563 | 405.3684 | 57.5056 | 1.7225 | 1.6599 | 1.6599 | 373.7443 | 0.77473 | 11.6519 | 261.2801 | 41.4647 | 1.7225 | 0.77473 | 31.0825 | 1.5788 | 1 | 0.18777 | 0.084006 | 5.2156
2014-06-01 | 9時 | 36.6599 | 0 | 0 | 0.062989 | 1 | 0.347 | 9.1994 | 37.897 | 3.526 | 3.3924 | 0.1012 | 0.123 | 0 | 0 | 0 | 63.3394 | 13207.4901 | 0 | 0 | 0 | 0 | 0 | 0 | 4.63 | 405.4056 | 57.4864 | 1.7194 | 1.6602 | 1.6602 | 374.2639 | 0.7935 | 12.5918 | 261.2187 | 41.423 | 1.7194 | 0.7935 | 31.4443 | 1.5972 | 1 | 0 | 0 | 5.2156
2014-06-01 | 10時 | 36.9799 | 0 | 0 | 0.060906 | 1 | 0.347 | 9.7358 | 37.897 | 3.526 | 3.4776 | 0.0988 | 0.123 | 0 | 0 | 0 | 63.8879 | 13207.4901 | 0 | 0 | 0 | 0 | 0 | 0 | 4.6749 | 405.4595 | 57.5296 | 1.7194 | 1.6603 | 1.6603 | 374.6049 | 0.80617 | 13.2134 | 261.2187 | 41.423 | 1.7194 | 0.80617 | 31.7644 | 1.6135 | 1 | 0 | 0 | 5.2156
2014-06-01 | 11時 | 37.8196 | 0.37247 | 0.37247 | 0.23741 | 1 | 0.39846 | 10.5933 | 38.0421 | 3.4621 | 3.6243 | 0.0928 | 0.13506 | 0.35481 | 0 | 1.2773 | 65.2325 | 13207.4901 | 1.2773 | 1.2773 | 0.052053 | 0 | 0.85769 | 0 | 4.7317 | 405.6595 | 57.7855 | 1.7255 | 1.6606 | 1.6606 | 375.1589 | 0.82675 | 14.2176 | 261.3385 | 41.5043 | 1.7255 | 0.82675 | 32.6041 | 1.6561 | 1 | 0.36758 | 0.16445 | 5.2156
2014-06-01 | 12時 | 37.5902 | 0.198 | 0.198 | 0.074011 | 1 | 0.35134 | 10.5576 | 37.9089 | 3.5208 | 3.6284 | 0.0944 | 0.12399 | 0.029006 | 0 | 0.10442 | 64.8776 | 13207.4901 | 0.10442 | 0.10442 | 0.0043097 | 0 | 0.070078 | 0 | 4.7458 | 405.5581 | 57.6164 | 1.7199 | 1.6606 | 1.6606 | 375.1462 | 0.82588 | 14.186 | 261.2285 | 41.4296 | 1.7199 | 0.82588 | 32.3746 | 1.6445 | 1 | 0.030034 | 0.013436 | 5.2156
2014-06-01 | 13時 | 36.7656 | 0 | 0 | 0.062465 | 1 | 0.347 | 9.2085 | 37.897 | 3.526 | 3.4208 | 0.1004 | 0.123 | 0 | 0 | 0 | 63.5229 | 13207.4901 | 0 | 0 | 0 | 0 | 0 | 0 | 4.632 | 405.4311 | 57.5068 | 1.7194 | 1.6603 | 1.6603 | 374.297 | 0.79371 | 12.6293 | 261.2187 | 41.423 | 1.7194 | 0.79371 | 31.55 | 1.6026 | 1 | 0 | 0 | 5.2156
2014-06-01 | 14時 | 36.0471 | 0 | 0 | 0.067304 | 1 | 0.347 | 8.0458 | 37.897 | 3.526 | 3.222 | 0.106 | 0.123 | 0 | 0 | 0 | 62.2243 | 13207.4901 | 0 | 0 | 0 | 0 | 0 | 0 | 4.5388 | 405.2809 | 57.3863 | 1.7194 | 1.6598 | 1.6598 | 373.5406 | 0.76676 | 11.2678 | 261.2187 | 41.423 | 1.7194 | 0.76676 | 30.8315 | 1.5661 | 1 | 0 | 0 | 5.2156
2014-06-01 | 15時 | 36.2473 | 0.52803 | 0.52803 | 0.383 | 1 | 0.43832 | 7.6995 | 38.162 | 3.4094 | 3.1576 | 0.1044 | 0.14503 | 0.64799 | 0 | 2.3328 | 62.5987 | 13207.4901 | 2.3328 | 2.3328 | 0.10383 | 0 | 1.5603 | 0 | 4.4819 | 405.4393 | 57.6884 | 1.7306 | 1.6596 | 1.6596 | 373.3094 | 0.75887 | 10.8571 | 261.4374 | 41.5714 | 1.7306 | 0.75887 | 31.0318 | 1.5763 | 1 | 0.66868 | 0.29915 | 5.2156
2014-06-01 | 16時 | 36.0968 | 0.38061 | 0.38061 | 0.24629 | 1 | 0.39538 | 7.7808 | 38.0331 | 3.4661 | 3.174 | 0.1056 | 0.13432 | 0.33286 | 0 | 1.1983 | 62.3182 | 13207.4901 | 1.1983 | 1.1983 | 0.053799 | 0 | 0.80115 | 0 | 4.5027 | 405.35 | 57.5316 | 1.7251 | 1.6597 | 1.6597 | 373.3649 | 0.76071 | 10.9547 | 261.3311 | 41.4992 | 1.7251 | 0.76071 | 30.8812 | 1.5686 | 1 | 0.34335 | 0.15361 | 5.2156
2014-06-01 | 17時 | 36.1467 | 0.63972 | 0.63972 | 0.4857 | 1 | 0.47222 | 7.2585 | 38.2702 | 3.3618 | 3.0798 | 0.1052 | 0.15402 | 0.91248 | 0 | 3.2849 | 62.4118 | 13207.4901 | 3.2849 | 3.2849 | 0.14706 | 0 | 2.1965 | 0 | 4.4371 | 405.4561 | 57.7736 | 1.7352 | 1.6594 | 1.6594 | 373.0187 | 0.74891 | 10.3383 | 261.5267 | 41.632 | 1.7352 | 0.74891 | 30.9311 | 1.5712 | 1 | 0.94136 | 0.42115 | 5.2156
2014-06-01 | 18時 | 35.8996 | 0.68823 | 0.68823 | 0.53033 | 1 | 0.48623 | 6.7732 | 38.3169 | 3.3412 | 2.9874 | 0.1072 | 0.1579 | 1.0266 | 0 | 3.6957 | 61.9417 | 13207.4901 | 3.6957 | 3.6957 | 0.16783 | 0 | 2.4695 | 0 | 4.3969 | 405.4059 | 57.7644 | 1.7372 | 1.6591 | 1.6591 | 372.6915 | 0.73806 | 9.7606 | 261.5652 | 41.6581 | 1.7372 | 0.73806 | 30.684 | 1.5586 | 1 | 1.0584 | 0.47349 | 5.2156
2014-06-01 | 19時 | 35.7543 | 0.40135 | 0.40135 | 0.26592 | 1 | 0.39996 | 7.1745 | 38.0465 | 3.4602 | 3.0684 | 0.1084 | 0.13543 | 0.36551 | 0 | 1.3158 | 61.6576 | 13207.4901 | 1.3158 | 1.3158 | 0.060263 | 0 | 0.87891 | 0 | 4.4559 | 405.2663 | 57.4733 | 1.7257 | 1.6594 | 1.6594 | 372.9667 | 0.74702 | 10.2429 | 261.3421 | 41.5067 | 1.7257 | 0.74702 | 30.5387 | 1.5512 | 1 | 0.37668 | 0.16852 | 5.2156
2014-06-01 | 20時 | 35.8025 | 0.48655 | 0.48655 | 0.34512 | 1 | 0.42419 | 7.0717 | 38.1187 | 3.4284 | 3.0496 | 0.108 | 0.14143 | 0.54206 | 0 | 1.9514 | 61.7525 | 13207.4901 | 1.9514 | 1.9514 | 0.089118 | 0 | 1.3036 | 0 | 4.4404 | 405.3066 | 57.5535 | 1.7288 | 1.6593 | 1.6593 | 372.8982 | 0.74472 | 10.1213 | 261.4017 | 41.5471 | 1.7288 | 0.74472 | 30.5869 | 1.5537 | 1 | 0.55868 | 0.24994 | 5.2156
2014-06-01 | 21時 | 35.7543 | 0.55022 | 0.55022 | 0.40404 | 1 | 0.44278 | 6.8445 | 38.1759 | 3.4033 | 3.0093 | 0.1084 | 0.14618 | 0.6819 | 0 | 2.4548 | 61.6576 | 13207.4901 | 2.4548 | 2.4548 | 0.11243 | 0 | 1.6397 | 0 | 4.4176 | 405.3139 | 57.5972 | 1.7312 | 1.6592 | 1.6592 | 372.7478 | 0.73965 | 9.8538 | 261.4489 | 41.5792 | 1.7312 | 0.73965 | 30.5387 | 1.5512 | 1 | 0.70273 | 0.31439 | 5.2156
2014-06-01 | 22時 | 35.7064 | 0.5941 | 0.5941 | 0.44449 | 1 | 0.45582 | 6.6582 | 38.2171 | 3.3851 | 2.9762 | 0.1088 | 0.14961 | 0.78265 | 0 | 2.8175 | 61.5626 | 13207.4901 | 2.8175 | 2.8175 | 0.1294 | 0 | 1.8817 | 0 | 4.3999 | 405.3145 | 57.6251 | 1.733 | 1.6591 | 1.6591 | 372.6245 | 0.73551 | 9.6345 | 261.4829 | 41.6022 | 1.733 | 0.73551 | 30.4908 | 1.5488 | 1 | 0.80644 | 0.36078 | 5.2156
2014-06-01 | 23時 | 35.7064 | 0 | 0 | 0.069752 | 1 | 0.347 | 7.4745 | 37.897 | 3.526 | 3.1226 | 0.1088 | 0.123 | 0 | 0 | 0 | 61.5626 | 13207.4901 | 0 | 0 | 0 | 0 | 0 | 0 | 4.4951 | 405.1953 | 57.3176 | 1.7194 | 1.6595 | 1.6595 | 373.1659 | 0.75377 | 10.5971 | 261.2187 | 41.423 | 1.7194 | 0.75377 | 30.4908 | 1.5488 | 1 | 0 | 0 | 5.2156
2014-06-02 | 0時 | 35.6113 | 0 | 0 | 0.070503 | 1 | 0.347 | 7.267 | 37.897 | 3.526 | 3.0942 | 0.1096 | 0.123 | 0 | 0 | 0 | 61.372 | 13207.4901 | 0 | 0 | 0 | 0 | 0 | 0 | 4.4799 | 405.1695 | 57.2969 | 1.7194 | 1.6594 | 1.6594 | 373.0372 | 0.7491 | 10.3612 | 261.2187 | 41.423 | 1.7194 | 0.7491 | 30.3957 | 1.544 | 1 | 0 | 0 | 5.2156
2014-06-02 | 1時 | 35.6113 | 0 | 0 | 0.070552 | 1 | 0.347 | 7.2213 | 37.897 | 3.526 | 3.0942 | 0.1096 | 0.123 | 0 | 0 | 0 | 61.372 | 13207.4901 | 0 | 0 | 0 | 0 | 0 | 0 | 4.4769 | 405.1694 | 57.2968 | 1.7194 | 1.6594 | 1.6594 | 373.0151 | 0.74807 | 10.3155 | 261.2187 | 41.423 | 1.7194 | 0.74807 | 30.3957 | 1.544 | 1 | 0 | 0 | 5.2156
2014-06-02 | 2時 | 35.5172 | 0 | 0 | 0.071258 | 1 | 0.347 | 7.0588 | 37.897 | 3.526 | 3.0658 | 0.1104 | 0.123 | 0 | 0 | 0 | 61.1808 | 13207.4901 | 0 | 0 | 0 | 0 | 0 | 0 | 4.4649 | 405.1429 | 57.2756 | 1.7194 | 1.6593 | 1.6593 | 372.9081 | 0.74443 | 10.1246 | 261.2187 | 41.423 | 1.7194 | 0.74443 | 30.3017 | 1.5392 | 1 | 0 | 0 | 5.2156
2014-06-02 | 3時 | 35.6113 | 0 | 0 | 0.070552 | 1 | 0.347 | 7.2213 | 37.897 | 3.526 | 3.0942 | 0.1096 | 0.123 | 0 | 0 | 0 | 61.372 | 13207.4901 | 0 | 0 | 0 | 0 | 0 | 0 | 4.4769 | 405.1694 | 57.2968 | 1.7194 | 1.6594 | 1.6594 | 373.0151 | 0.74807 | 10.3155 | 261.2187 | 41.423 | 1.7194 | 0.74807 | 30.3957 | 1.544 | 1 | 0 | 0 | 5.2156
2014-06-02 | 4時 | 35.6587 | 0 | 0 | 0.070199 | 1 | 0.347 | 7.3028 | 37.897 | 3.526 | 3.1084 | 0.1092 | 0.123 | 0 | 0 | 0 | 61.4674 | 13207.4901 | 0 | 0 | 0 | 0 | 0 | 0 | 4.4829 | 405.1825 | 57.3073 | 1.7194 | 1.6595 | 1.6595 | 373.0687 | 0.7499 | 10.4112 | 261.2187 | 41.423 | 1.7194 | 0.7499 | 30.4431 | 1.5464 | 1 | 0 | 0 | 5.2156
2014-06-02 | 5時 | 35.6587 | 1.4413 | 1.4413 | 1.2443 | 1 | 0.68666 | 3.9578 | 39.2265 | 2.9409 | 2.5005 | 0.273 | 0.19701 | 3.2506 | 0 | 11.7021 | 61.4674 | 13207.4901 | 11.7021 | 7.8105 | 0.35971 | 3.8916 | 5.2156 | 3.8916 | 4.124 | 405.5644 | 58.4998 | 1.7764 | 1.6574 | 1.6574 | 370.8295 | 0.67747 | 6.4583 | 262.316 | 42.1674 | 1.7764 | 0.67747 | 30.4431 | 1.5464 | 1 | 2.2352 | 1 | 5.2156
2014-06-02 | 6時 | 35.6113 | 0.68553 | 0.68553 | 0.52839 | 1 | 0.48352 | 6.2195 | 38.3077 | 3.3452 | 2.9064 | 0.1096 | 0.15715 | 1.0043 | 0 | 3.6154 | 61.372 | 13207.4901 | 3.6154 | 3.6154 | 0.16697 | 0 | 2.4139 | 0 | 4.3598 | 405.3151 | 57.6857 | 1.7368 | 1.6589 | 1.6589 | 372.3416 | 0.72583 | 9.1259 | 261.5577 | 41.653 | 1.7368 | 0.72583 | 30.3957 | 1.544 | 1 | 1.0345 | 0.46282 | 5.2156
2014-06-02 | 7時 | 35.8025 | 0.58138 | 0.58138 | 0.43267 | 1 | 0.45242 | 6.8484 | 38.2063 | 3.3899 | 3.0096 | 0.108 | 0.14871 | 0.75615 | 0 | 2.7221 | 61.7525 | 13207.4901 | 2.7221 | 2.7221 | 0.12432 | 0 | 1.8185 | 0 | 4.4146 | 405.3386 | 57.6371 | 1.7325 | 1.6592 | 1.6592 | 372.75 | 0.73973 | 9.858 | 261.4739 | 41.5962 | 1.7325 | 0.73973 | 30.5869 | 1.5537 | 1 | 0.77935 | 0.34866 | 5.2156
2014-06-02 | 8時 | 36.0471 | 0.45997 | 0.45997 | 0.32025 | 1 | 0.41741 | 7.4896 | 38.0982 | 3.4374 | 3.13 | 0.106 | 0.13973 | 0.49202 | 0 | 1.7713 | 62.2243 | 13207.4901 | 1.7713 | 1.7713 | 0.079752 | 0 | 1.1841 | 0 | 4.4737 | 405.364 | 57.5858 | 1.7279 | 1.6595 | 1.6595 | 373.1805 | 0.75411 | 10.6196 | 261.3848 | 41.5357 | 1.7279 | 0.75411 | 30.8315 | 1.5661 | 1 | 0.50746 | 0.22703 | 5.2156
2014-06-02 | 9時 | 35.8509 | 0 | 0 | 0.068747 | 1 | 0.347 | 7.6743 | 37.897 | 3.526 | 3.1652 | 0.1076 | 0.123 | 0 | 0 | 0 | 61.8472 | 13207.4901 | 0 | 0 | 0 | 0 | 0 | 0 | 4.5106 | 405.2331 | 57.3479 | 1.7194 | 1.6596 | 1.6596 | 373.3049 | 0.7583 | 10.8395 | 261.2187 | 41.423 | 1.7194 | 0.7583 | 30.6353 | 1.5561 | 1 | 0 | 0 | 5.2156
2014-06-02 | 10時 | 36.5033 | 0 | 0 | 0.064142 | 1 | 0.347 | 8.8307 | 37.897 | 3.526 | 3.3498 | 0.1024 | 0.123 | 0 | 0 | 0 | 63.0629 | 13207.4901 | 0 | 0 | 0 | 0 | 0 | 0 | 4.6007 | 405.3796 | 57.4654 | 1.7194 | 1.6601 | 1.6601 | 374.0452 | 0.78488 | 12.1805 | 261.2187 | 41.423 | 1.7194 | 0.78488 | 31.2877 | 1.5893 | 1 | 0 | 0 | 5.2156
2014-06-02 | 11時 | 37.6472 | 0.603 | 0.603 | 0.44999 | 1 | 0.46848 | 9.7524 | 38.258 | 3.3671 | 3.483 | 0.094 | 0.15301 | 0.8826 | 0 | 3.1774 | 64.9666 | 13207.4901 | 3.1774 | 3.1774 | 0.13072 | 0 | 2.1326 | 0 | 4.6325 | 405.7541 | 58.0038 | 1.7347 | 1.6604 | 1.6604 | 374.6182 | 0.80657 | 13.2353 | 261.5166 | 41.6251 | 1.7347 | 0.80657 | 32.4316 | 1.6474 | 1 | 0.91399 | 0.4089 | 5.2156
2014-06-02 | 12時 | 38.3507 | 0.194 | 0.194 | 0.069985 | 1 | 0.35148 | 11.6065 | 37.9092 | 3.5206 | 3.8128 | 0.0892 | 0.12402 | 0.029937 | 0 | 0.10777 | 66.021 | 13207.4901 | 0.10777 | 0.10777 | 0.0042657 | 0 | 0.072456 | 0 | 4.8434 | 405.6434 | 57.6851 | 1.7199 | 1.6609 | 1.6609 | 375.8263 | 0.85157 | 15.4193 | 261.2288 | 41.4299 | 1.7199 | 0.85157 | 33.1351 | 1.6831 | 1 | 0.031052 | 0.013892 | 5.2156
2014-06-02 | 13時 | 37.5902 | 0 | 0 | 0.057342 | 1 | 0.347 | 10.517 | 37.897 | 3.526 | 3.6338 | 0.0944 | 0.123 | 0 | 0 | 0 | 64.8776 | 13207.4901 | 0 | 0 | 0 | 0 | 0 | 0 | 4.7443 | 405.5561 | 57.6071 | 1.7194 | 1.6606 | 1.6606 | 375.1327 | 0.8249 | 14.1508 | 261.2187 | 41.423 | 1.7194 | 0.8249 | 32.3746 | 1.6445 | 1 | 0 | 0 | 5.2156
2014-06-02 | 14時 | 37.5334 | 0 | 0 | 0.057677 | 1 | 0.347 | 10.4316 | 37.897 | 3.526 | 3.6196 | 0.0948 | 0.123 | 0 | 0 | 0 | 64.7885 | 13207.4901 | 0 | 0 | 0 | 0 | 0 | 0 | 4.7367 | 405.5488 | 57.6012 | 1.7194 | 1.6606 | 1.6606 | 375.078 | 0.82284 | 14.0512 | 261.2187 | 41.423 | 1.7194 | 0.82284 | 32.3179 | 1.6416 | 1 | 0 | 0 | 5.2156
2014-06-02 | 15時 | 37.1983 | 0.40727 | 0.40727 | 0.27029 | 1 | 0.40631 | 9.4182 | 38.0652 | 3.452 | 3.4575 | 0.0972 | 0.13698 | 0.41118 | 0 | 1.4803 | 64.2501 | 13207.4901 | 1.4803 | 1.4803 | 0.062438 | 0 | 0.99247 | 0 | 4.6292 | 405.5916 | 57.7463 | 1.7265 | 1.6603 | 1.6603 | 374.4339 | 0.79865 | 12.8757 | 261.3575 | 41.5172 | 1.7265 | 0.79865 | 31.9827 | 1.6246 | 1 | 0.42534 | 0.19029 | 5.2156
2014-06-02 | 16時 | 36.926 | 0.30953 | 0.30953 | 0.17925 | 1 | 0.3785 | 9.1991 | 37.9846 | 3.4874 | 3.4233 | 0.0992 | 0.13029 | 0.2143 | 0 | 0.77148 | 63.7969 | 13207.4901 | 0.77148 | 0.77148 | 0.033041 | 0 | 0.51691 | 0 | 4.6208 | 405.5045 | 57.6234 | 1.7231 | 1.6603 | 1.6603 | 374.2951 | 0.79349 | 12.6224 | 261.291 | 41.4721 | 1.7231 | 0.79349 | 31.7104 | 1.6107 | 1 | 0.22153 | 0.099109 | 5.2156
2014-06-02 | 17時 | 36.6074 | 0.58333 | 0.58333 | 0.4335 | 1 | 0.45666 | 8.0142 | 38.2198 | 3.3839 | 3.2306 | 0.1016 | 0.14983 | 0.78921 | 0 | 2.8412 | 63.2474 | 13207.4901 | 2.8412 | 2.8412 | 0.12389 | 0 | 1.9021 | 0 | 4.4999 | 405.5488 | 57.8143 | 1.7331 | 1.6598 | 1.6598 | 373.5341 | 0.76604 | 11.2448 | 261.4851 | 41.6037 | 1.7331 | 0.76604 | 31.3919 | 1.5946 | 1 | 0.81518 | 0.3647 | 5.2156
2014-06-02 | 18時 | 36.2473 | 0.64679 | 0.64679 | 0.49209 | 1 | 0.47469 | 7.2773 | 38.2783 | 3.3582 | 3.1044 | 0.1044 | 0.1547 | 0.93237 | 0 | 3.3565 | 62.5987 | 13207.4901 | 3.3565 | 3.3565 | 0.1494 | 0 | 2.245 | 0 | 4.4385 | 405.4851 | 57.8021 | 1.7356 | 1.6595 | 1.6595 | 373.0524 | 0.74933 | 10.3817 | 261.5334 | 41.6365 | 1.7356 | 0.74933 | 31.0318 | 1.5763 | 1 | 0.96214 | 0.43044 | 5.2156
2014-06-02 | 19時 | 36.1467 | 0.37091 | 0.37091 | 0.23721 | 1 | 0.3928 | 7.7973 | 38.0257 | 3.4694 | 3.1916 | 0.1052 | 0.1337 | 0.3146 | 0 | 1.1326 | 62.4118 | 13207.4901 | 1.1326 | 1.1326 | 0.050702 | 0 | 0.75731 | 0 | 4.5054 | 405.3598 | 57.5345 | 1.7248 | 1.6597 | 1.6597 | 373.3905 | 0.76109 | 10.9889 | 261.3249 | 41.495 | 1.7248 | 0.76109 | 30.9311 | 1.5712 | 1 | 0.32456 | 0.1452 | 5.2156
2014-06-02 | 20時 | 36.0968 | 0.46569 | 0.46569 | 0.32552 | 1 | 0.41919 | 7.5157 | 38.1036 | 3.4351 | 3.1417 | 0.1056 | 0.14017 | 0.50508 | 0 | 1.8183 | 62.3182 | 13207.4901 | 1.8183 | 1.8183 | 0.081634 | 0 | 1.2157 | 0 | 4.4754 | 405.3789 | 57.6013 | 1.7281 | 1.6596 | 1.6596 | 373.2049 | 0.7547 | 10.6575 | 261.3892 | 41.5387 | 1.7281 | 0.7547 | 30.8812 | 1.5686 | 1 | 0.521 | 0.23308 | 5.2156
2014-06-02 | 21時 | 35.9485 | 0.53799 | 0.53799 | 0.39259 | 1 | 0.43976 | 7.0638 | 38.1665 | 3.4074 | 3.0704 | 0.1068 | 0.1454 | 0.65895 | 0 | 2.3722 | 62.0361 | 13207.4901 | 2.3722 | 2.3722 | 0.10742 | 0 | 1.5854 | 0 | 4.4354 | 405.3637 | 57.6309 | 1.7308 | 1.6594 | 1.6594 | 372.9151 | 0.74454 | 10.1342 | 261.4411 | 41.5739 | 1.7308 | 0.74454 | 30.7329 | 1.5611 | 1 | 0.67944 | 0.30397 | 5.2156
2014-06-02 | 22時 | 35.8996 | 0.58372 | 0.58372 | 0.43474 | 1 | 0.45343 | 6.9155 | 38.2095 | 3.3885 | 3.0365 | 0.1072 | 0.14898 | 0.76403 | 0 | 2.7505 | 61.9417 | 13207.4901 | 2.7505 | 2.7505 | 0.1249 | 0 | 1.8379 | 0 | 4.4196 | 405.3662 | 57.6614 | 1.7326 | 1.6593 | 1.6593 | 372.8094 | 0.74123 | 9.952 | 261.4766 | 41.598 | 1.7326 | 0.74123 | 30.684 | 1.5586 | 1 | 0.78768 | 0.35239 | 5.2156
2014-06-02 | 23時 | 35.8509 | 0 | 0 | 0.068793 | 1 | 0.347 | 7.6302 | 37.897 | 3.526 | 3.1652 | 0.1076 | 0.123 | 0 | 0 | 0 | 61.8472 | 13207.4901 | 0 | 0 | 0 | 0 | 0 | 0 | 4.5075 | 405.2334 | 57.3481 | 1.7194 | 1.6596 | 1.6596 | 373.2836 | 0.75729 | 10.7954 | 261.2187 | 41.423 | 1.7194 | 0.75729 | 30.6353 | 1.5561 | 1 | 0 | 0 | 5.2156
2014-06-03 | 0時 | 35.8025 | 0 | 0 | 0.069144 | 1 | 0.347 | 7.5481 | 37.897 | 3.526 | 3.151 | 0.108 | 0.123 | 0 | 0 | 0 | 61.7525 | 13207.4901 | 0 | 0 | 0 | 0 | 0 | 0 | 4.5013 | 405.2209 | 57.3381 | 1.7194 | 1.6596 | 1.6596 | 373.2298 | 0.75544 | 10.6991 | 261.2187 | 41.423 | 1.7194 | 0.75544 | 30.5869 | 1.5537 | 1 | 0 | 0 | 5.2156
2014-06-03 | 1時 | 35.7543 | 0 | 0 | 0.069589 | 1 | 0.347 | 7.3766 | 37.897 | 3.526 | 3.1368 | 0.1084 | 0.123 | 0 | 0 | 0 | 61.6576 | 13207.4901 | 0 | 0 | 0 | 0 | 0 | 0 | 4.4891 | 405.2083 | 57.328 | 1.7194 | 1.6596 | 1.6596 | 373.1328 | 0.75156 | 10.5134 | 261.2187 | 41.423 | 1.7194 | 0.75156 | 30.5387 | 1.5512 | 1 | 0 | 0 | 5.2156
2014-06-03 | 2時 | 35.378 | 0 | 0 | 0.07237 | 1 | 0.347 | 6.7688 | 37.897 | 3.526 | 3.0232 | 0.1116 | 0.123 | 0 | 0 | 0 | 60.8927 | 13207.4901 | 0 | 0 | 0 | 0 | 0 | 0 | 4.444 | 405.1015 | 57.2424 | 1.7194 | 1.6592 | 1.6592 | 372.725 | 0.73796 | 9.792 | 261.2187 | 41.423 | 1.7194 | 0.73796 | 30.1624 | 1.5321 | 1 | 0 | 0 | 5.2156
2014-06-03 | 3時 | 35.1064 | 0 | 0 | 0.074558 | 1 | 0.347 | 6.2364 | 37.897 | 3.526 | 2.938 | 0.114 | 0.123 | 0 | 0 | 0 | 60.3118 | 13207.4901 | 0 | 0 | 0 | 0 | 0 | 0 | 4.4064 | 405.0149 | 57.1729 | 1.7194 | 1.6589 | 1.6589 | 372.3813 | 0.7262 | 9.1744 | 261.2187 | 41.423 | 1.7194 | 0.7262 | 29.8908 | 1.5183 | 1 | 0 | 0 | 5.2156
2014-06-03 | 4時 | 35.378 | 0 | 0 | 0.072168 | 1 | 0.347 | 6.9578 | 37.897 | 3.526 | 3.0232 | 0.1116 | 0.123 | 0 | 0 | 0 | 60.8927 | 13207.4901 | 0 | 0 | 0 | 0 | 0 | 0 | 4.4564 | 405.1035 | 57.244 | 1.7194 | 1.6592 | 1.6592 | 372.8167 | 0.74217 | 9.981 | 261.2187 | 41.423 | 1.7194 | 0.74217 | 30.1624 | 1.5321 | 1 | 0 | 0 | 5.2156
2014-06-03 | 5時 | 36.7656 | 0 | 0 | 0.062306 | 1 | 0.347 | 9.365 | 37.897 | 3.526 | 3.4208 | 0.1004 | 0.123 | 0 | 0 | 0 | 63.5229 | 13207.4901 | 0 | 0 | 0 | 0 | 0 | 0 | 4.6438 | 405.4248 | 57.5017 | 1.7194 | 1.6602 | 1.6602 | 374.3714 | 0.79739 | 12.7858 | 261.2187 | 41.423 | 1.7194 | 0.79739 | 31.55 | 1.6026 | 1 | 0 | 0 | 5.2156
2014-06-03 | 6時 | 37.9944 | 0 | 0 | 0.054875 | 1 | 0.347 | 11.2535 | 37.897 | 3.526 | 3.7332 | 0.0916 | 0.123 | 0 | 0 | 0 | 65.4968 | 13207.4901 | 0 | 0 | 0 | 0 | 0 | 0 | 4.8105 | 405.5916 | 57.6355 | 1.7194 | 1.6608 | 1.6608 | 375.5798 | 0.84286 | 14.9867 | 261.2187 | 41.423 | 1.7194 | 0.84286 | 32.7788 | 1.665 | 1 | 0 | 0 | 5.2156
2014-06-03 | 7時 | 39.0905 | 0.47367 | 0.47367 | 0.32986 | 1 | 0.43357 | 12.2296 | 38.1473 | 3.4158 | 3.8743 | 0.0844 | 0.14381 | 0.6121 | 0 | 2.2036 | 67.0512 | 13207.4901 | 2.2036 | 2.2036 | 0.083764 | 0 | 1.4839 | 0 | 4.8701 | 405.8309 | 57.9922 | 1.73 | 1.6609 | 1.6609 | 376.1793 | 0.86712 | 16.1039 | 261.4253 | 41.5632 | 1.73 | 0.86712 | 33.875 | 1.7207 | 1 | 0.63594 | 0.28451 | 5.2156
2014-06-03 | 8時 | 39.6692 | 0.1766 | 0.1766 | 0.053161 | 1 | 0.34895 | 13.6972 | 37.9023 | 3.5237 | 4.1142 | 0.0808 | 0.12344 | 0.012988 | 0 | 0.046757 | 67.8079 | 13207.4901 | 0.046757 | 0.046757 | 0.0017223 | 0 | 0.031524 | 0 | 5.0559 | 405.674 | 57.7052 | 1.7196 | 1.661 | 1.661 | 377.1034 | 0.90458 | 17.8114 | 261.2231 | 41.426 | 1.7196 | 0.90458 | 34.4537 | 1.7501 | 1 | 0.01351 | 0.0060442 | 5.2156
2014-06-03 | 9時 | 39.7348 | 0 | 0 | 0.04572 | 1 | 0.347 | 13.7982 | 37.897 | 3.526 | 4.1308 | 0.0804 | 0.123 | 0 | 0 | 0 | 67.8911 | 13207.4901 | 0 | 0 | 0 | 0 | 0 | 0 | 5.0678 | 405.6709 | 57.6991 | 1.7194 | 1.661 | 1.661 | 377.1668 | 0.9072 | 17.929 | 261.2187 | 41.423 | 1.7194 | 0.9072 | 34.5192 | 1.7534 | 1 | 0 | 0 | 5.2156
2014-06-03 | 10時 | 41.7456 | 0 | 0 | 0.036827 | 1 | 0.347 | 16.4198 | 37.897 | 3.526 | 4.5426 | 0.0688 | 0.123 | 0 | 0 | 0 | 70.2316 | 13207.4901 | 0 | 0 | 0 | 0 | 0 | 0 | 5.3838 | 405.5997 | 57.642 | 1.7194 | 1.6608 | 1.6608 | 378.7819 | 0.97733 | 20.9624 | 261.2187 | 41.423 | 1.7194 | 0.97733 | 36.53 | 1.8556 | 1 | 0 | 0 | 5.2156
2014-06-03 | 11時 | 42.3376 | 0 | 0 | 0.034488 | 1 | 0.347 | 17.1397 | 37.897 | 3.526 | 4.6562 | 0.0656 | 0.123 | 0 | 0 | 0 | 70.8523 | 13207.4901 | 0 | 0 | 0 | 0 | 0 | 0 | 5.4816 | 405.5523 | 57.604 | 1.7194 | 1.6606 | 1.6606 | 379.2218 | 0.99729 | 21.7959 | 261.2187 | 41.423 | 1.7194 | 0.99729 | 37.122 | 1.8856 | 1 | 0 | 0 | 5.2156
2014-06-03 | 12時 | 42.6396 | 0 | 0 | 0.0333 | 1 | 0.347 | 17.5449 | 37.897 | 3.526 | 4.713 | 0.064 | 0.123 | 0 | 0 | 0 | 71.1586 | 13207.4901 | 0 | 0 | 0 | 0 | 0 | 0 | 5.5386 | 405.5136 | 57.573 | 1.7194 | 1.6605 | 1.6605 | 379.461 | 1.0087 | 22.2579 | 261.2187 | 41.423 | 1.7194 | 1.0087 | 37.4241 | 1.901 | 1 | 0 | 0 | 5.2156
2014-06-03 | 13時 | 43.7285 | 0 | 0 | 0.029367 | 1 | 0.347 | 18.8161 | 37.897 | 3.526 | 4.9118 | 0.0584 | 0.123 | 0 | 0 | 0 | 72.2094 | 13207.4901 | 0 | 0 | 0 | 0 | 0 | 0 | 5.7309 | 405.3854 | 57.4701 | 1.7194 | 1.6601 | 1.6601 | 380.2295 | 1.045 | 23.7279 | 261.2187 | 41.423 | 1.7194 | 1.045 | 38.513 | 1.9563 | 1 | 0 | 0 | 5.2156
2014-06-03 | 14時 | 43.1779 | 0 | 0 | 0.031331 | 1 | 0.347 | 18.158 | 37.897 | 3.526 | 4.8124 | 0.0612 | 0.123 | 0 | 0 | 0 | 71.6881 | 13207.4901 | 0 | 0 | 0 | 0 | 0 | 0 | 5.6292 | 405.4599 | 57.5299 | 1.7194 | 1.6603 | 1.6603 | 379.8362 | 1.026 | 22.9704 | 261.2187 | 41.423 | 1.7194 | 1.026 | 37.9623 | 1.9283 | 1 | 0 | 0 | 5.2156
2014-06-03 | 15時 | 42.2627 | 0 | 0 | 0.034759 | 1 | 0.347 | 17.0718 | 37.897 | 3.526 | 4.642 | 0.066 | 0.123 | 0 | 0 | 0 | 70.7753 | 13207.4901 | 0 | 0 | 0 | 0 | 0 | 0 | 5.4719 | 405.5541 | 57.6054 | 1.7194 | 1.6606 | 1.6606 | 379.1767 | 0.99539 | 21.7138 | 261.2187 | 41.423 | 1.7194 | 0.99539 | 37.0471 | 1.8818 | 1 | 0 | 0 | 5.2156
2014-06-03 | 16時 | 41.0988 | 0 | 0 | 0.039513 | 1 | 0.347 | 15.6159 | 37.897 | 3.526 | 4.4148 | 0.0724 | 0.123 | 0 | 0 | 0 | 69.5204 | 13207.4901 | 0 | 0 | 0 | 0 | 0 | 0 | 5.2804 | 405.6372 | 57.6721 | 1.7194 | 1.6609 | 1.6609 | 378.2875 | 0.9554 | 20.0307 | 261.2187 | 41.423 | 1.7194 | 0.9554 | 35.8833 | 1.8227 | 1 | 0 | 0 | 5.2156
2014-06-03 | 17時 | 39.0905 | 0 | 0 | 0.048921 | 1 | 0.347 | 12.8981 | 37.897 | 3.526 | 3.9888 | 0.0844 | 0.123 | 0 | 0 | 0 | 67.0512 | 13207.4901 | 0 | 0 | 0 | 0 | 0 | 0 | 4.9718 | 405.6582 | 57.689 | 1.7194 | 1.661 | 1.661 | 376.6064 | 0.88403 | 16.8869 | 261.2187 | 41.423 | 1.7194 | 0.88403 | 33.875 | 1.7207 | 1 | 0 | 0 | 5.2156
2014-06-03 | 18時 | 37.9359 | 0 | 0 | 0.055172 | 1 | 0.347 | 11.2022 | 37.897 | 3.526 | 3.719 | 0.092 | 0.123 | 0 | 0 | 0 | 65.4089 | 13207.4901 | 0 | 0 | 0 | 0 | 0 | 0 | 4.8055 | 405.5829 | 57.6285 | 1.7194 | 1.6607 | 1.6607 | 375.5413 | 0.8416 | 14.9212 | 261.2187 | 41.423 | 1.7194 | 0.8416 | 32.7203 | 1.662 | 1 | 0 | 0 | 5.2156
2014-06-03 | 19時 | 37.477 | 0 | 0 | 0.057942 | 1 | 0.347 | 10.418 | 37.897 | 3.526 | 3.6054 | 0.0952 | 0.123 | 0 | 0 | 0 | 64.6992 | 13207.4901 | 0 | 0 | 0 | 0 | 0 | 0 | 4.7349 | 405.5368 | 57.5915 | 1.7194 | 1.6606 | 1.6606 | 375.0571 | 0.82251 | 14.0234 | 261.2187 | 41.423 | 1.7194 | 0.82251 | 32.2614 | 1.6387 | 1 | 0 | 0 | 5.2156
2014-06-03 | 20時 | 37.1983 | 0 | 0 | 0.059664 | 1 | 0.347 | 9.9584 | 37.897 | 3.526 | 3.5344 | 0.0972 | 0.123 | 0 | 0 | 0 | 64.2501 | 13207.4901 | 0 | 0 | 0 | 0 | 0 | 0 | 4.6949 | 405.4995 | 57.5617 | 1.7194 | 1.6605 | 1.6605 | 374.7679 | 0.81147 | 13.4928 | 261.2187 | 41.423 | 1.7194 | 0.81147 | 31.9827 | 1.6246 | 1 | 0 | 0 | 5.2156
2014-06-03 | 21時 | 36.7126 | 0 | 0 | 0.062728 | 1 | 0.347 | 9.2034 | 37.897 | 3.526 | 3.4066 | 0.1008 | 0.123 | 0 | 0 | 0 | 63.4313 | 13207.4901 | 0 | 0 | 0 | 0 | 0 | 0 | 4.631 | 405.4184 | 57.4966 | 1.7194 | 1.6602 | 1.6602 | 374.2802 | 0.79359 | 12.61 | 261.2187 | 41.423 | 1.7194 | 0.79359 | 31.4971 | 1.5999 | 1 | 0 | 0 | 5.2156
2014-06-03 | 22時 | 36.4516 | 0 | 0 | 0.064487 | 1 | 0.347 | 8.7478 | 37.897 | 3.526 | 3.3356 | 0.1028 | 0.123 | 0 | 0 | 0 | 62.9704 | 13207.4901 | 0 | 0 | 0 | 0 | 0 | 0 | 4.594 | 405.3691 | 57.4571 | 1.7194 | 1.6601 | 1.6601 | 373.9912 | 0.78295 | 12.0834 | 261.2187 | 41.423 | 1.7194 | 0.78295 | 31.236 | 1.5866 | 1 | 0 | 0 | 5.2156
2014-06-03 | 23時 | 36.4002 | 0 | 0 | 0.064874 | 1 | 0.347 | 8.6239 | 37.897 | 3.526 | 3.3214 | 0.1032 | 0.123 | 0 | 0 | 0 | 62.8777 | 13207.4901 | 0 | 0 | 0 | 0 | 0 | 0 | 4.5844 | 405.3596 | 57.4494 | 1.7194 | 1.66 | 1.66 | 373.9177 | 0.78007 | 11.9453 | 261.2187 | 41.423 | 1.7194 | 0.78007 | 31.1846 | 1.584 | 1 | 0 | 0 | 5.2156
2014-06-04 | 0時 | 36.2473 | 0 | 0 | 0.06587 | 1 | 0.347 | 8.4171 | 37.897 | 3.526 | 3.2788 | 0.1044 | 0.123 | 0 | 0 | 0 | 62.5987 | 13207.4901 | 0 | 0 | 0 | 0 | 0 | 0 | 4.5676 | 405.3259 | 57.4224 | 1.7194 | 1.6599 | 1.6599 | 373.7758 | 0.77529 | 11.6959 | 261.2187 | 41.423 | 1.7194 | 0.77529 | 31.0318 | 1.5763 | 1 | 0 | 0 | 5.2156
2014-06-04 | 1時 | 36.1467 | 0 | 0 | 0.066607 | 1 | 0.347 | 8.2103 | 37.897 | 3.526 | 3.2504 | 0.1052 | 0.123 | 0 | 0 | 0 | 62.4118 | 13207.4901 | 0 | 0 | 0 | 0 | 0 | 0 | 4.5516 | 405.3041 | 57.4049 | 1.7194 | 1.6599 | 1.6599 | 373.6481 | 0.77053 | 11.4607 | 261.2187 | 41.423 | 1.7194 | 0.77053 | 30.9311 | 1.5712 | 1 | 0 | 0 | 5.2156
2014-06-04 | 2時 | 36.1467 | 0 | 0 | 0.066563 | 1 | 0.347 | 8.2527 | 37.897 | 3.526 | 3.2504 | 0.1052 | 0.123 | 0 | 0 | 0 | 62.4118 | 13207.4901 | 0 | 0 | 0 | 0 | 0 | 0 | 4.5546 | 405.3034 | 57.4043 | 1.7194 | 1.6598 | 1.6598 | 373.6684 | 0.7715 | 11.5031 | 261.2187 | 41.423 | 1.7194 | 0.7715 | 30.9311 | 1.5712 | 1 | 0 | 0 | 5.2156
2014-06-04 | 3時 | 36.6074 | 0 | 0 | 0.063373 | 1 | 0.347 | 9.0769 | 37.897 | 3.526 | 3.3782 | 0.1016 | 0.123 | 0 | 0 | 0 | 63.2474 | 13207.4901 | 0 | 0 | 0 | 0 | 0 | 0 | 4.6202 | 405.3973 | 57.4796 | 1.7194 | 1.6601 | 1.6601 | 374.1912 | 0.79063 | 12.4551 | 261.2187 | 41.423 | 1.7194 | 0.79063 | 31.3919 | 1.5946 | 1 | 0 | 0 | 5.2156
2014-06-04 | 4時 | 36.8722 | 0 | 0 | 0.061624 | 1 | 0.347 | 9.5311 | 37.897 | 3.526 | 3.4492 | 0.0996 | 0.123 | 0 | 0 | 0 | 63.7057 | 13207.4901 | 0 | 0 | 0 | 0 | 0 | 0 | 4.6578 | 405.4434 | 57.5166 | 1.7194 | 1.6603 | 1.6603 | 374.479 | 0.80132 | 12.9803 | 261.2187 | 41.423 | 1.7194 | 0.80132 | 31.6567 | 1.608 | 1 | 0 | 0 | 5.2156
2014-06-04 | 5時 | 37.0341 | 0 | 0 | 0.060491 | 1 | 0.347 | 9.8946 | 37.897 | 3.526 | 3.4918 | 0.0984 | 0.123 | 0 | 0 | 0 | 63.9787 | 13207.4901 | 0 | 0 | 0 | 0 | 0 | 0 | 4.6879 | 405.4642 | 57.5334 | 1.7194 | 1.6604 | 1.6604 | 374.6945 | 0.80995 | 13.3864 | 261.2187 | 41.423 | 1.7194 | 0.80995 | 31.8186 | 1.6162 | 1 | 0 | 0 | 5.2156
2014-06-04 | 6時 | 37.7619 | 0 | 0 | 0.056031 | 1 | 0.347 | 11.0862 | 37.897 | 3.526 | 3.6764 | 0.0932 | 0.123 | 0 | 0 | 0 | 65.144 | 13207.4901 | 0 | 0 | 0 | 0 | 0 | 0 | 4.7936 | 405.5535 | 57.6049 | 1.7194 | 1.6606 | 1.6606 | 375.4434 | 0.83875 | 14.7626 | 261.2187 | 41.423 | 1.7194 | 0.83875 | 32.5463 | 1.6532 | 1 | 0 | 0 | 5.2156
2014-06-04 | 7時 | 38.7161 | 0.63508 | 0.63508 | 0.47742 | 1 | 0.48538 | 11.4723 | 38.314 | 3.3425 | 3.7129 | 0.0868 | 0.15767 | 1.0196 | 0 | 3.6705 | 66.5391 | 13207.4901 | 3.6705 | 3.6705 | 0.14241 | 0 | 2.4697 | 0 | 4.7745 | 405.8903 | 58.1498 | 1.7371 | 1.6606 | 1.6606 | 375.6613 | 0.84825 | 15.1853 | 261.5628 | 41.6565 | 1.7371 | 0.84825 | 33.5005 | 1.7017 | 1 | 1.0584 | 0.47352 | 5.2156
2014-06-04 | 8時 | 38.7779 | 0.18359 | 0.18359 | 0.060009 | 1 | 0.34958 | 12.6029 | 37.904 | 3.5229 | 3.9146 | 0.0864 | 0.12359 | 0.017213 | 0 | 0.061965 | 66.6249 | 13207.4901 | 0.061965 | 0.061965 | 0.002396 | 0 | 0.041699 | 0 | 4.9391 | 405.6306 | 57.6715 | 1.7197 | 1.6609 | 1.6609 | 376.3936 | 0.87653 | 16.5175 | 261.2245 | 41.4269 | 1.7197 | 0.87653 | 33.5623 | 1.7048 | 1 | 0.017871 | 0.007995 | 5.2156
2014-06-04 | 9時 | 39.0905 | 0.17176 | 0.17176 | 0.048754 | 1 | 0.34702 | 13.138 | 37.897 | 3.526 | 3.9888 | 0.0844 | 0.123 | 0.00010352 | 0 | 0.00037266 | 67.0512 | 13207.4901 | 0.00037266 | 0.00037266 | 1.4166e-05 | 0 | 0.00025095 | 0 | 4.9948 | 405.629 | 57.6655 | 1.7194 | 1.6609 | 1.6609 | 376.7168 | 0.89016 | 17.1268 | 261.2187 | 41.423 | 1.7194 | 0.89016 | 33.875 | 1.7207 | 1 | 0.00010755 | 4.8115e-05 | 5.2156
2014-06-04 | 10時 | 39.1538 | 0 | 0 | 0.048378 | 1 | 0.347 | 13.2233 | 37.897 | 3.526 | 4.003 | 0.084 | 0.123 | 0 | 0 | 0 | 67.1359 | 13207.4901 | 0 | 0 | 0 | 0 | 0 | 0 | 5.0038 | 405.6312 | 57.6673 | 1.7194 | 1.6609 | 1.6609 | 376.7708 | 0.89235 | 17.2263 | 261.2187 | 41.423 | 1.7194 | 0.89235 | 33.9383 | 1.7239 | 1 | 0 | 0 | 5.2156
2014-06-04 | 11時 | 39.5389 | 0 | 0 | 0.046481 | 1 | 0.347 | 13.7369 | 37.897 | 3.526 | 4.0882 | 0.0816 | 0.123 | 0 | 0 | 0 | 67.6409 | 13207.4901 | 0 | 0 | 0 | 0 | 0 | 0 | 5.0592 | 405.6406 | 57.6749 | 1.7194 | 1.6609 | 1.6609 | 377.0945 | 0.90561 | 17.8251 | 261.2187 | 41.423 | 1.7194 | 0.90561 | 34.3233 | 1.7435 | 1 | 0 | 0 | 5.2156
2014-06-04 | 12時 | 38.3507 | 0.18027 | 0.18027 | 0.057004 | 1 | 0.34819 | 12.1488 | 37.9002 | 3.5246 | 3.8169 | 0.0892 | 0.12327 | 0.0079162 | 0 | 0.028498 | 66.021 | 13207.4901 | 0.028498 | 0.028498 | 0.001128 | 0 | 0.019159 | 0 | 4.893 | 405.5875 | 57.6344 | 1.7195 | 1.6607 | 1.6607 | 376.0827 | 0.86509 | 15.9657 | 261.2214 | 41.4248 | 1.7195 | 0.86509 | 33.1351 | 1.6831 | 1 | 0.0082111 | 0.0036735 | 5.2156
2014-06-04 | 13時 | 38.7779 | 0 | 0 | 0.050206 | 1 | 0.347 | 12.8066 | 37.897 | 3.526 | 3.9178 | 0.0864 | 0.123 | 0 | 0 | 0 | 66.6249 | 13207.4901 | 0 | 0 | 0 | 0 | 0 | 0 | 4.9594 | 405.6045 | 57.6458 | 1.7194 | 1.6608 | 1.6608 | 376.4908 | 0.8817 | 16.7244 | 261.2187 | 41.423 | 1.7194 | 0.8817 | 33.5623 | 1.7048 | 1 | 0 | 0 | 5.2156
2014-06-04 | 14時 | 39.2174 | 0 | 0 | 0.048005 | 1 | 0.347 | 13.3678 | 37.897 | 3.526 | 4.0172 | 0.0836 | 0.123 | 0 | 0 | 0 | 67.2205 | 13207.4901 | 0 | 0 | 0 | 0 | 0 | 0 | 5.0187 | 405.6256 | 57.6628 | 1.7194 | 1.6609 | 1.6609 | 376.8518 | 0.89607 | 17.385 | 261.2187 | 41.423 | 1.7194 | 0.89607 | 34.0018 | 1.7271 | 1 | 0 | 0 | 5.2156
2014-06-04 | 15時 | 39.2174 | 0.18459 | 0.18459 | 0.060799 | 1 | 0.35047 | 13.314 | 37.9065 | 3.5218 | 4.0129 | 0.0836 | 0.12379 | 0.023195 | 0 | 0.083502 | 67.2205 | 13207.4901 | 0.083502 | 0.083502 | 0.0031523 | 0 | 0.056245 | 0 | 5.0119 | 405.6362 | 57.6776 | 1.7198 | 1.6609 | 1.6609 | 376.8226 | 0.89468 | 17.3269 | 261.2265 | 41.4283 | 1.7198 | 0.89468 | 34.0018 | 1.7271 | 1 | 0.024105 | 0.010784 | 5.2156
2014-06-04 | 16時 | 39.2174 | 0.1763 | 0.1763 | 0.052997 | 1 | 0.34835 | 13.3583 | 37.9007 | 3.5244 | 4.0155 | 0.0836 | 0.12331 | 0.0090245 | 0 | 0.032488 | 67.2205 | 13207.4901 | 0.032488 | 0.032488 | 0.0012265 | 0 | 0.021883 | 0 | 5.0172 | 405.6282 | 57.6673 | 1.7195 | 1.6609 | 1.6609 | 376.8457 | 0.89582 | 17.3739 | 261.2218 | 41.4251 | 1.7195 | 0.89582 | 34.0018 | 1.7271 | 1 | 0.0093785 | 0.0041957 | 5.2156
2014-06-04 | 17時 | 38.4715 | 0.18388 | 0.18388 | 0.060365 | 1 | 0.34926 | 12.3086 | 37.9032 | 3.5233 | 3.844 | 0.0884 | 0.12351 | 0.015086 | 0 | 0.054308 | 66.1944 | 13207.4901 | 0.054308 | 0.054308 | 0.0021354 | 0 | 0.036521 | 0 | 4.9085 | 405.5979 | 57.6446 | 1.7196 | 1.6608 | 1.6608 | 376.1846 | 0.8691 | 16.1526 | 261.2238 | 41.4265 | 1.7196 | 0.8691 | 33.2559 | 1.6892 | 1 | 0.015652 | 0.0070024 | 5.2156
2014-06-04 | 18時 | 38.2907 | 0 | 0 | 0.052816 | 1 | 0.347 | 12.1062 | 37.897 | 3.526 | 3.8042 | 0.0896 | 0.123 | 0 | 0 | 0 | 65.9341 | 13207.4901 | 0 | 0 | 0 | 0 | 0 | 0 | 4.8889 | 405.5777 | 57.6244 | 1.7194 | 1.6607 | 1.6607 | 376.0498 | 0.86402 | 15.9104 | 261.2187 | 41.423 | 1.7194 | 0.86402 | 33.0751 | 1.6801 | 1 | 0 | 0 | 5.2156
2014-06-04 | 19時 | 37.5334 | 0.18564 | 0.18564 | 0.062342 | 1 | 0.34833 | 10.885 | 37.9006 | 3.5244 | 3.6179 | 0.0948 | 0.1233 | 0.0088561 | 0 | 0.031882 | 64.7885 | 13207.4901 | 0.031882 | 0.031882 | 0.00132 | 0 | 0.021393 | 0 | 4.7734 | 405.5187 | 57.5794 | 1.7195 | 1.6605 | 1.6605 | 375.2894 | 0.83384 | 14.5029 | 261.2217 | 41.425 | 1.7195 | 0.83384 | 32.3179 | 1.6416 | 1 | 0.0091686 | 0.0041018 | 5.2156
2014-06-04 | 20時 | 37.3647 | 0.1882 | 0.1882 | 0.064811 | 1 | 0.34869 | 10.5998 | 37.9016 | 3.524 | 3.5749 | 0.096 | 0.12338 | 0.011294 | 0 | 0.040658 | 64.5201 | 13207.4901 | 0.040658 | 0.040658 | 0.0016991 | 0 | 0.027271 | 0 | 4.7477 | 405.5007 | 57.5657 | 1.7196 | 1.6605 | 1.6605 | 375.1115 | 0.8269 | 14.1747 | 261.2225 | 41.4256 | 1.7196 | 0.8269 | 32.1492 | 1.633 | 1 | 0.011688 | 0.0052288 | 5.2156
2014-06-04 | 21時 | 37.309 | 0.19233 | 0.19233 | 0.068741 | 1 | 0.3496 | 10.4384 | 37.9041 | 3.5229 | 3.5596 | 0.0964 | 0.12359 | 0.017354 | 0 | 0.062476 | 64.4303 | 13207.4901 | 0.062476 | 0.062476 | 0.0026191 | 0 | 0.0419 | 0 | 4.7335 | 405.4995 | 57.5663 | 1.7197 | 1.6604 | 1.6604 | 375.02 | 0.823 | 13.9979 | 261.2246 | 41.427 | 1.7197 | 0.823 | 32.0934 | 1.6302 | 1 | 0.017957 | 0.0080336 | 5.2156
2014-06-04 | 22時 | 36.926 | 0 | 0 | 0.061051 | 1 | 0.347 | 9.844 | 37.897 | 3.526 | 3.4634 | 0.0992 | 0.123 | 0 | 0 | 0 | 63.7969 | 13207.4901 | 0 | 0 | 0 | 0 | 0 | 0 | 4.6826 | 405.4411 | 57.5148 | 1.7194 | 1.6603 | 1.6603 | 374.6417 | 0.80875 | 13.3074 | 261.2187 | 41.423 | 1.7194 | 0.80875 | 31.7104 | 1.6107 | 1 | 0 | 0 | 5.2156
2014-06-04 | 23時 | 36.8722 | 0 | 0 | 0.061428 | 1 | 0.347 | 9.7238 | 37.897 | 3.526 | 3.4492 | 0.0996 | 0.123 | 0 | 0 | 0 | 63.7057 | 13207.4901 | 0 | 0 | 0 | 0 | 0 | 0 | 4.6726 | 405.4343 | 57.5093 | 1.7194 | 1.6603 | 1.6603 | 374.5704 | 0.80589 | 13.173 | 261.2187 | 41.423 | 1.7194 | 0.80589 | 31.6567 | 1.608 | 1 | 0 | 0 | 5.2156
2014-06-05 | 0時 | 36.6599 | 0 | 0 | 0.062787 | 1 | 0.347 | 9.3973 | 37.897 | 3.526 | 3.3924 | 0.1012 | 0.123 | 0 | 0 | 0 | 63.3394 | 13207.4901 | 0 | 0 | 0 | 0 | 0 | 0 | 4.645 | 405.3977 | 57.48 | 1.7194 | 1.6601 | 1.6601 | 374.358 | 0.79816 | 12.7897 | 261.2187 | 41.423 | 1.7194 | 0.79816 | 31.4443 | 1.5972 | 1 | 0 | 0 | 5.2156
2014-06-05 | 1時 | 36.7126 | 0 | 0 | 0.062487 | 1 | 0.347 | 9.4394 | 37.897 | 3.526 | 3.4066 | 0.1008 | 0.123 | 0 | 0 | 0 | 63.4313 | 13207.4901 | 0 | 0 | 0 | 0 | 0 | 0 | 4.6488 | 405.4088 | 57.4889 | 1.7194 | 1.6602 | 1.6602 | 374.3923 | 0.79915 | 12.846 | 261.2187 | 41.423 | 1.7194 | 0.79915 | 31.4971 | 1.5999 | 1 | 0 | 0 | 5.2156
2014-06-05 | 2時 | 36.6074 | 0 | 0 | 0.063045 | 1 | 0.347 | 9.3956 | 37.897 | 3.526 | 3.3782 | 0.1016 | 0.123 | 0 | 0 | 0 | 63.2474 | 13207.4901 | 0 | 0 | 0 | 0 | 0 | 0 | 4.6442 | 405.3849 | 57.4697 | 1.7194 | 1.6601 | 1.6601 | 374.3428 | 0.79812 | 12.7738 | 261.2187 | 41.423 | 1.7194 | 0.79812 | 31.3919 | 1.5946 | 1 | 0 | 0 | 5.2156
2014-06-05 | 3時 | 36.298 | 0 | 0 | 0.065093 | 1 | 0.347 | 8.9144 | 37.897 | 3.526 | 3.293 | 0.104 | 0.123 | 0 | 0 | 0 | 62.6919 | 13207.4901 | 0 | 0 | 0 | 0 | 0 | 0 | 4.6044 | 405.3254 | 57.422 | 1.7194 | 1.6599 | 1.6599 | 374.0277 | 0.78683 | 12.2074 | 261.2187 | 41.423 | 1.7194 | 0.78683 | 31.0825 | 1.5788 | 1 | 0 | 0 | 5.2156
2014-06-05 | 4時 | 36.5552 | 0 | 0 | 0.063468 | 1 | 0.347 | 9.2349 | 37.897 | 3.526 | 3.364 | 0.102 | 0.123 | 0 | 0 | 0 | 63.1553 | 13207.4901 | 0 | 0 | 0 | 0 | 0 | 0 | 4.6314 | 405.3785 | 57.4646 | 1.7194 | 1.6601 | 1.6601 | 374.2521 | 0.79433 | 12.5989 | 261.2187 | 41.423 | 1.7194 | 0.79433 | 31.3397 | 1.5919 | 1 | 0 | 0 | 5.2156
2014-06-05 | 5時 | 36.8722 | 1.1859 | 1.1859 | 1.0032 | 1 | 0.63733 | 7.1562 | 38.934 | 3.0696 | 2.975 | 0.249 | 0.18271 | 2.5356 | 0 | 9.128 | 63.7057 | 13207.4901 | 9.128 | 7.7852 | 0.33444 | 1.3428 | 5.2156 | 1.3428 | 4.355 | 405.8865 | 58.5591 | 1.7637 | 1.6591 | 1.6591 | 372.8645 | 0.74661 | 10.1312 | 262.0746 | 42.0036 | 1.7637 | 0.74661 | 31.6567 | 1.608 | 1 | 2.2352 | 1 | 5.2156
2014-06-05 | 6時 | 37.8776 | 0.25238 | 0.25238 | 0.12507 | 1 | 0.36579 | 11.1218 | 37.9488 | 3.5032 | 3.6811 | 0.0924 | 0.12731 | 0.12675 | 0 | 0.45628 | 65.3208 | 13207.4901 | 0.45628 | 0.45628 | 0.018535 | 0 | 0.30642 | 0 | 4.7901 | 405.5968 | 57.6738 | 1.7216 | 1.6606 | 1.6606 | 375.4649 | 0.83963 | 14.8029 | 261.2615 | 41.452 | 1.7216 | 0.83963 | 32.6621 | 1.6591 | 1 | 0.13132 | 0.058752 | 5.2156
2014-06-05 | 7時 | 38.411 | 0.18827 | 0.18827 | 0.064534 | 1 | 0.35023 | 12.0572 | 37.9058 | 3.5221 | 3.8286 | 0.0888 | 0.12373 | 0.0216 | 0 | 0.077759 | 66.1078 | 13207.4901 | 0.077759 | 0.077759 | 0.0030676 | 0 | 0.052284 | 0 | 4.8845 | 405.6119 | 57.6577 | 1.7198 | 1.6608 | 1.6608 | 376.0522 | 0.86279 | 15.8857 | 261.226 | 41.4279 | 1.7198 | 0.86279 | 33.1954 | 1.6862 | 1 | 0.022408 | 0.010025 | 5.2156
2014-06-05 | 8時 | 38.7779 | 0.1826 | 0.1826 | 0.059082 | 1 | 0.3493 | 12.5119 | 37.9033 | 3.5232 | 3.9149 | 0.0864 | 0.12352 | 0.01536 | 0 | 0.055295 | 66.6249 | 13207.4901 | 0.055295 | 0.055295 | 0.002138 | 0 | 0.03721 | 0 | 4.9308 | 405.6405 | 57.6789 | 1.7196 | 1.6609 | 1.6609 | 376.3518 | 0.87423 | 16.4268 | 261.2239 | 41.4265 | 1.7196 | 0.87423 | 33.5623 | 1.7048 | 1 | 0.015947 | 0.0071343 | 5.2156
2014-06-05 | 9時 | 39.1538 | 0 | 0 | 0.048546 | 1 | 0.347 | 13.0445 | 37.897 | 3.526 | 4.003 | 0.084 | 0.123 | 0 | 0 | 0 | 67.1359 | 13207.4901 | 0 | 0 | 0 | 0 | 0 | 0 | 4.9865 | 405.6534 | 57.6851 | 1.7194 | 1.6609 | 1.6609 | 376.6886 | 0.88777 | 17.0475 | 261.2187 | 41.423 | 1.7194 | 0.88777 | 33.9383 | 1.7239 | 1 | 0 | 0 | 5.2156
2014-06-05 | 10時 | 39.1538 | 0 | 0 | 0.048518 | 1 | 0.347 | 13.0743 | 37.897 | 3.526 | 4.003 | 0.084 | 0.123 | 0 | 0 | 0 | 67.1359 | 13207.4901 | 0 | 0 | 0 | 0 | 0 | 0 | 4.9894 | 405.6498 | 57.6822 | 1.7194 | 1.6609 | 1.6609 | 376.7023 | 0.88853 | 17.0773 | 261.2187 | 41.423 | 1.7194 | 0.88853 | 33.9383 | 1.7239 | 1 | 0 | 0 | 5.2156
2014-06-05 | 11時 | 39.4095 | 0.19168 | 0.19168 | 0.067436 | 1 | 0.35249 | 13.2945 | 37.912 | 3.5194 | 4.0529 | 0.0824 | 0.12425 | 0.036721 | 0 | 0.1322 | 67.4733 | 13207.4901 | 0.1322 | 0.1322 | 0.0049387 | 0 | 0.089081 | 0 | 5.0113 | 405.6797 | 57.716 | 1.72 | 1.661 | 1.661 | 376.8552 | 0.89418 | 17.3475 | 261.2311 | 41.4314 | 1.72 | 0.89418 | 34.1939 | 1.7369 | 1 | 0.038177 | 0.01708 | 5.2156
2014-06-05 | 12時 | 39.0905 | 0.17867 | 0.17867 | 0.055284 | 1 | 0.34869 | 12.8262 | 37.9016 | 3.524 | 3.9867 | 0.0844 | 0.12338 | 0.011295 | 0 | 0.040663 | 67.0512 | 13207.4901 | 0.040663 | 0.040663 | 0.0015457 | 0 | 0.027382 | 0 | 4.9642 | 405.6686 | 57.7003 | 1.7196 | 1.661 | 1.661 | 376.5711 | 0.8822 | 16.8129 | 261.2225 | 41.4256 | 1.7196 | 0.8822 | 33.875 | 1.7207 | 1 | 0.011735 | 0.0052501 | 5.2156
2014-06-05 | 13時 | 38.3507 | 0 | 0 | 0.052868 | 1 | 0.347 | 11.8003 | 37.897 | 3.526 | 3.8184 | 0.0892 | 0.123 | 0 | 0 | 0 | 66.021 | 13207.4901 | 0 | 0 | 0 | 0 | 0 | 0 | 4.8623 | 405.6206 | 57.6588 | 1.7194 | 1.6608 | 1.6608 | 375.9223 | 0.85638 | 15.6187 | 261.2187 | 41.423 | 1.7194 | 0.85638 | 33.1351 | 1.6831 | 1 | 0 | 0 | 5.2156
2014-06-05 | 14時 | 37.8776 | 0 | 0 | 0.055537 | 1 | 0.347 | 11.083 | 37.897 | 3.526 | 3.7048 | 0.0924 | 0.123 | 0 | 0 | 0 | 65.3208 | 13207.4901 | 0 | 0 | 0 | 0 | 0 | 0 | 4.7947 | 405.5795 | 57.6258 | 1.7194 | 1.6607 | 1.6607 | 375.4709 | 0.83867 | 14.7878 | 261.2187 | 41.423 | 1.7194 | 0.83867 | 32.6621 | 1.6591 | 1 | 0 | 0 | 5.2156
2014-06-05 | 15時 | 37.7044 | 0.20792 | 0.20792 | 0.083323 | 1 | 0.35401 | 10.7791 | 37.9162 | 3.5176 | 3.6534 | 0.0936 | 0.1246 | 0.046933 | 0 | 0.16896 | 65.0554 | 13207.4901 | 0.16896 | 0.16896 | 0.0069294 | 0 | 0.11342 | 0 | 4.7643 | 405.5713 | 57.6319 | 1.7202 | 1.6606 | 1.6606 | 375.2759 | 0.83126 | 14.4325 | 261.2346 | 41.4337 | 1.7202 | 0.83126 | 32.4889 | 1.6503 | 1 | 0.048609 | 0.021747 | 5.2156
2014-06-05 | 16時 | 37.5334 | 0.19256 | 0.19256 | 0.068891 | 1 | 0.34993 | 10.5537 | 37.905 | 3.5225 | 3.6159 | 0.0948 | 0.12367 | 0.019599 | 0 | 0.070557 | 64.7885 | 13207.4901 | 0.070557 | 0.070557 | 0.0029212 | 0 | 0.047345 | 0 | 4.7454 | 405.5439 | 57.6025 | 1.7197 | 1.6606 | 1.6606 | 375.1317 | 0.82579 | 14.1696 | 261.2253 | 41.4275 | 1.7197 | 0.82579 | 32.3179 | 1.6416 | 1 | 0.020291 | 0.0090776 | 5.2156
2014-06-05 | 17時 | 37.0886 | 0.26941 | 0.26941 | 0.14147 | 1 | 0.36851 | 9.7508 | 37.9565 | 3.4998 | 3.4788 | 0.098 | 0.12794 | 0.1454 | 0 | 0.52343 | 64.0693 | 13207.4901 | 0.52343 | 0.52343 | 0.022214 | 0 | 0.35085 | 0 | 4.6688 | 405.5079 | 57.6076 | 1.7219 | 1.6603 | 1.6603 | 374.6132 | 0.80653 | 13.2296 | 261.2678 | 41.4563 | 1.7219 | 0.80653 | 31.873 | 1.619 | 1 | 0.15037 | 0.06727 | 5.2156
2014-06-05 | 18時 | 37.0341 | 0.42837 | 0.42837 | 0.28995 | 1 | 0.41217 | 9.3459 | 38.0825 | 3.4443 | 3.407 | 0.0984 | 0.13842 | 0.45364 | 0 | 1.6331 | 63.9787 | 13207.4901 | 1.6331 | 1.6331 | 0.06952 | 0 | 1.0945 | 0 | 4.6194 | 405.5627 | 57.7346 | 1.7272 | 1.6602 | 1.6602 | 374.3483 | 0.79695 | 12.7529 | 261.3718 | 41.5269 | 1.7272 | 0.79695 | 31.8186 | 1.6162 | 1 | 0.46908 | 0.20986 | 5.2156
2014-06-05 | 19時 | 36.6074 | 0.21823 | 0.21823 | 0.093485 | 1 | 0.35468 | 9.0631 | 37.918 | 3.5167 | 3.3686 | 0.1016 | 0.12475 | 0.051463 | 0 | 0.18527 | 63.2474 | 13207.4901 | 0.18527 | 0.18527 | 0.0080785 | 0 | 0.12403 | 0 | 4.6162 | 405.406 | 57.5005 | 1.7203 | 1.6601 | 1.6601 | 374.1749 | 0.7903 | 12.4317 | 261.2361 | 41.4348 | 1.7203 | 0.7903 | 31.3919 | 1.5946 | 1 | 0.053157 | 0.023781 | 5.2156
2014-06-05 | 20時 | 36.5552 | 0.32503 | 0.32503 | 0.19395 | 1 | 0.38184 | 8.7866 | 37.9941 | 3.4832 | 3.3196 | 0.102 | 0.13108 | 0.23753 | 0 | 0.8551 | 63.1553 | 13207.4901 | 0.8551 | 0.8551 | 0.037397 | 0 | 0.57239 | 0 | 4.5846 | 405.4319 | 57.5715 | 1.7235 | 1.66 | 1.66 | 373.9936 | 0.78385 | 12.1062 | 261.2989 | 41.4774 | 1.7235 | 0.78385 | 31.3397 | 1.5919 | 1 | 0.24531 | 0.10975 | 5.2156
2014-06-05 | 21時 | 36.1969 | 0.43752 | 0.43752 | 0.29919 | 1 | 0.41182 | 7.9906 | 38.0815 | 3.4448 | 3.1802 | 0.1048 | 0.13834 | 0.45111 | 0 | 1.624 | 62.5054 | 13207.4901 | 1.624 | 1.624 | 0.072492 | 0 | 1.0861 | 0 | 4.5119 | 405.3924 | 57.5975 | 1.7272 | 1.6597 | 1.6597 | 373.4721 | 0.7655 | 11.1708 | 261.371 | 41.5263 | 1.7272 | 0.7655 | 30.9813 | 1.5737 | 1 | 0.46545 | 0.20823 | 5.2156
2014-06-05 | 22時 | 36.1467 | 0.49859 | 0.49859 | 0.35586 | 1 | 0.42932 | 7.7322 | 38.1343 | 3.4216 | 3.1419 | 0.1052 | 0.14273 | 0.58025 | 0 | 2.0889 | 62.4118 | 13207.4901 | 2.0889 | 2.0889 | 0.093514 | 0 | 1.3968 | 0 | 4.4866 | 405.4026 | 57.6407 | 1.7294 | 1.6596 | 1.6596 | 373.3094 | 0.75961 | 10.8741 | 261.4146 | 41.5559 | 1.7294 | 0.75961 | 30.9311 | 1.5712 | 1 | 0.59862 | 0.26781 | 5.2156
2014-06-05 | 23時 | 35.9977 | 0 | 0 | 0.067517 | 1 | 0.347 | 8.0935 | 37.897 | 3.526 | 3.2078 | 0.1064 | 0.123 | 0 | 0 | 0 | 62.1303 | 13207.4901 | 0 | 0 | 0 | 0 | 0 | 0 | 4.5415 | 405.2674 | 57.3754 | 1.7194 | 1.6597 | 1.6597 | 373.5492 | 0.76785 | 11.3013 | 261.2187 | 41.423 | 1.7194 | 0.76785 | 30.7821 | 1.5636 | 1 | 0 | 0 | 5.2156
2014-06-06 | 0時 | 35.9485 | 0 | 0 | 0.06791 | 1 | 0.347 | 7.9689 | 37.897 | 3.526 | 3.1936 | 0.1068 | 0.123 | 0 | 0 | 0 | 62.0361 | 13207.4901 | 0 | 0 | 0 | 0 | 0 | 0 | 4.5322 | 405.2562 | 57.3664 | 1.7194 | 1.6597 | 1.6597 | 373.4751 | 0.765 | 11.1625 | 261.2187 | 41.423 | 1.7194 | 0.765 | 30.7329 | 1.5611 | 1 | 0 | 0 | 5.2156
2014-06-06 | 1時 | 35.9485 | 0 | 0 | 0.06791 | 1 | 0.347 | 7.9689 | 37.897 | 3.526 | 3.1936 | 0.1068 | 0.123 | 0 | 0 | 0 | 62.0361 | 13207.4901 | 0 | 0 | 0 | 0 | 0 | 0 | 4.5322 | 405.2562 | 57.3664 | 1.7194 | 1.6597 | 1.6597 | 373.4751 | 0.765 | 11.1625 | 261.2187 | 41.423 | 1.7194 | 0.765 | 30.7329 | 1.5611 | 1 | 0 | 0 | 5.2156
2014-06-06 | 2時 | 35.8996 | 0 | 0 | 0.068305 | 1 | 0.347 | 7.8439 | 37.897 | 3.526 | 3.1794 | 0.1072 | 0.123 | 0 | 0 | 0 | 61.9417 | 13207.4901 | 0 | 0 | 0 | 0 | 0 | 0 | 4.5229 | 405.2447 | 57.3572 | 1.7194 | 1.6597 | 1.6597 | 373.4008 | 0.76215 | 11.0233 | 261.2187 | 41.423 | 1.7194 | 0.76215 | 30.684 | 1.5586 | 1 | 0 | 0 | 5.2156
2014-06-06 | 3時 | 35.7543 | 0 | 0 | 0.069401 | 1 | 0.347 | 7.5557 | 37.897 | 3.526 | 3.1368 | 0.1084 | 0.123 | 0 | 0 | 0 | 61.6576 | 13207.4901 | 0 | 0 | 0 | 0 | 0 | 0 | 4.5012 | 405.208 | 57.3278 | 1.7194 | 1.6595 | 1.6595 | 373.2192 | 0.75561 | 10.6925 | 261.2187 | 41.423 | 1.7194 | 0.75561 | 30.5387 | 1.5512 | 1 | 0 | 0 | 5.2156
2014-06-06 | 4時 | 35.8509 | 0 | 0 | 0.068654 | 1 | 0.347 | 7.7626 | 37.897 | 3.526 | 3.1652 | 0.1076 | 0.123 | 0 | 0 | 0 | 61.8472 | 13207.4901 | 0 | 0 | 0 | 0 | 0 | 0 | 4.5166 | 405.2325 | 57.3475 | 1.7194 | 1.6596 | 1.6596 | 373.3474 | 0.7603 | 10.9278 | 261.2187 | 41.423 | 1.7194 | 0.7603 | 30.6353 | 1.5561 | 1 | 0 | 0 | 5.2156
2014-06-06 | 5時 | 36.0968 | 1.3209 | 1.3209 | 1.1309 | 1 | 0.66409 | 5.1485 | 39.0821 | 3.0045 | 2.6944 | 0.264 | 0.18995 | 2.8975 | 0 | 10.431 | 62.3182 | 13207.4901 | 10.431 | 7.801 | 0.35023 | 2.6299 | 5.2156 | 2.6299 | 4.2096 | 405.6964 | 58.5073 | 1.7701 | 1.6581 | 1.6581 | 371.6076 | 0.70261 | 7.8429 | 262.1968 | 42.0865 | 1.7701 | 0.70261 | 30.8812 | 1.5686 | 1 | 2.2352 | 1 | 5.2156
2014-06-06 | 6時 | 36.5552 | 0.52055 | 0.52055 | 0.37568 | 1 | 0.43768 | 8.3636 | 38.16 | 3.4102 | 3.2437 | 0.102 | 0.14487 | 0.64313 | 0 | 2.3153 | 63.1553 | 13207.4901 | 2.3153 | 2.3153 | 0.10126 | 0 | 1.5498 | 0 | 4.5317 | 405.5069 | 57.7412 | 1.7305 | 1.6598 | 1.6598 | 373.7149 | 0.77406 | 11.6073 | 261.4358 | 41.5703 | 1.7305 | 0.77406 | 31.3397 | 1.5919 | 1 | 0.6642 | 0.29715 | 5.2156
2014-06-06 | 7時 | 37.2535 | 0.3618 | 0.3618 | 0.22785 | 1 | 0.39383 | 9.8177 | 38.0286 | 3.4681 | 3.4884 | 0.0968 | 0.13394 | 0.32187 | 0 | 1.1587 | 64.3403 | 13207.4901 | 1.1587 | 1.1587 | 0.048725 | 0 | 0.777 | 0 | 4.6656 | 405.5715 | 57.7061 | 1.725 | 1.6604 | 1.6604 | 374.6546 | 0.80812 | 13.3061 | 261.3273 | 41.4967 | 1.725 | 0.80812 | 32.038 | 1.6274 | 1 | 0.333 | 0.14898 | 5.2156
2014-06-06 | 8時 | 37.2535 | 0.22194 | 0.22194 | 0.096708 | 1 | 0.35678 | 10.1585 | 37.9238 | 3.5142 | 3.5363 | 0.0968 | 0.12523 | 0.065626 | 0 | 0.23625 | 64.3403 | 13207.4901 | 0.23625 | 0.23625 | 0.0099347 | 0 | 0.15842 | 0 | 4.7075 | 405.5117 | 57.5891 | 1.7205 | 1.6604 | 1.6604 | 374.8644 | 0.81627 | 13.6949 | 261.2409 | 41.438 | 1.7205 | 0.81627 | 32.038 | 1.6274 | 1 | 0.067896 | 0.030375 | 5.2156
2014-06-06 | 9時 | 38.411 | 0 | 0 | 0.052572 | 1 | 0.347 | 11.8539 | 37.897 | 3.526 | 3.8326 | 0.0888 | 0.123 | 0 | 0 | 0 | 66.1078 | 13207.4901 | 0 | 0 | 0 | 0 | 0 | 0 | 4.8678 | 405.6284 | 57.6651 | 1.7194 | 1.6609 | 1.6609 | 375.9619 | 0.85772 | 15.6865 | 261.2187 | 41.423 | 1.7194 | 0.85772 | 33.1954 | 1.6862 | 1 | 0 | 0 | 5.2156
2014-06-06 | 10時 | 38.7779 | 0 | 0 | 0.050648 | 1 | 0.347 | 12.3417 | 37.897 | 3.526 | 3.9178 | 0.0864 | 0.123 | 0 | 0 | 0 | 66.6249 | 13207.4901 | 0 | 0 | 0 | 0 | 0 | 0 | 4.9161 | 405.6565 | 57.6876 | 1.7194 | 1.661 | 1.661 | 376.276 | 0.86994 | 16.2595 | 261.2187 | 41.423 | 1.7194 | 0.86994 | 33.5623 | 1.7048 | 1 | 0 | 0 | 5.2156
2014-06-06 | 11時 | 38.7779 | 0.19852 | 0.19852 | 0.074083 | 1 | 0.35331 | 12.3597 | 37.9143 | 3.5184 | 3.9099 | 0.0864 | 0.12444 | 0.042247 | 0 | 0.15209 | 66.6249 | 13207.4901 | 0.15209 | 0.15209 | 0.0058808 | 0 | 0.10235 | 0 | 4.915 | 405.6614 | 57.7029 | 1.7201 | 1.6609 | 1.6609 | 376.2763 | 0.87039 | 16.2696 | 261.233 | 41.4327 | 1.7201 | 0.87039 | 33.5623 | 1.7048 | 1 | 0.043863 | 0.019623 | 5.2156
2014-06-06 | 12時 | 39.474 | 0.17491 | 0.17491 | 0.051636 | 1 | 0.34822 | 13.267 | 37.9003 | 3.5245 | 4.0725 | 0.082 | 0.12328 | 0.0081067 | 0 | 0.029184 | 67.5572 | 13207.4901 | 0.029184 | 0.029184 | 0.0010865 | 0 | 0.019668 | 0 | 5.0113 | 405.6915 | 57.7178 | 1.7195 | 1.6611 | 1.6611 | 376.8629 | 0.89347 | 17.3395 | 261.2214 | 41.4249 | 1.7195 | 0.89347 | 34.2585 | 1.7402 | 1 | 0.0084293 | 0.0037711 | 5.2156
2014-06-06 | 13時 | 38.9022 | 0 | 0 | 0.050058 | 1 | 0.347 | 12.4545 | 37.897 | 3.526 | 3.9462 | 0.0856 | 0.123 | 0 | 0 | 0 | 66.7959 | 13207.4901 | 0 | 0 | 0 | 0 | 0 | 0 | 4.928 | 405.6701 | 57.6985 | 1.7194 | 1.661 | 1.661 | 376.3576 | 0.87278 | 16.4007 | 261.2187 | 41.423 | 1.7194 | 0.87278 | 33.6866 | 1.7111 | 1 | 0 | 0 | 5.2156
2014-06-06 | 14時 | 39.4095 | 0 | 0 | 0.047541 | 1 | 0.347 | 13.0998 | 37.897 | 3.526 | 4.0598 | 0.0824 | 0.123 | 0 | 0 | 0 | 67.4733 | 13207.4901 | 0 | 0 | 0 | 0 | 0 | 0 | 4.9949 | 405.6983 | 57.7211 | 1.7194 | 1.6611 | 1.6611 | 376.7728 | 0.88919 | 17.1596 | 261.2187 | 41.423 | 1.7194 | 0.88919 | 34.1939 | 1.7369 | 1 | 0 | 0 | 5.2156
2014-06-06 | 15時 | 38.6546 | 0.19293 | 0.19293 | 0.068876 | 1 | 0.35163 | 11.9781 | 37.9097 | 3.5204 | 3.8836 | 0.0872 | 0.12405 | 0.030983 | 0 | 0.11154 | 66.4532 | 13207.4901 | 0.11154 | 0.11154 | 0.004342 | 0 | 0.075038 | 0 | 4.8797 | 405.673 | 57.7091 | 1.7199 | 1.661 | 1.661 | 376.0721 | 0.86082 | 15.8618 | 261.2292 | 41.4301 | 1.7199 | 0.86082 | 33.439 | 1.6985 | 1 | 0.032159 | 0.014387 | 5.2156
2014-06-06 | 16時 | 38.2309 | 0.18284 | 0.18284 | 0.059497 | 1 | 0.3485 | 11.3878 | 37.9011 | 3.5242 | 3.7881 | 0.09 | 0.12334 | 0.010029 | 0 | 0.036105 | 65.847 | 13207.4901 | 0.036105 | 0.036105 | 0.0014385 | 0 | 0.024267 | 0 | 4.8242 | 405.6336 | 57.6719 | 1.7196 | 1.6609 | 1.6609 | 375.6989 | 0.84616 | 15.1759 | 261.2221 | 41.4253 | 1.7196 | 0.84616 | 33.0154 | 1.677 | 1 | 0.0104 | 0.0046528 | 5.2156
2014-06-06 | 17時 | 37.309 | 0.20025 | 0.20025 | 0.076253 | 1 | 0.35141 | 9.987 | 37.909 | 3.5207 | 3.5573 | 0.0964 | 0.124 | 0.029451 | 0 | 0.10602 | 64.4303 | 13207.4901 | 0.10602 | 0.10602 | 0.0044447 | 0 | 0.071106 | 0 | 4.6967 | 405.5285 | 57.5928 | 1.7199 | 1.6605 | 1.6605 | 374.8047 | 0.81216 | 13.5443 | 261.2287 | 41.4297 | 1.7199 | 0.81216 | 32.0934 | 1.6302 | 1 | 0.030474 | 0.013633 | 5.2156
2014-06-06 | 18時 | 36.1969 | 0.21513 | 0.21513 | 0.090744 | 1 | 0.35311 | 8.1658 | 37.9137 | 3.5186 | 3.257 | 0.1048 | 0.12439 | 0.040891 | 0 | 0.14721 | 62.5054 | 13207.4901 | 0.14721 | 0.14721 | 0.006571 | 0 | 0.098446 | 0 | 4.5468 | 405.3243 | 57.4321 | 1.7201 | 1.6599 | 1.6599 | 373.6334 | 0.76951 | 11.4228 | 261.2325 | 41.4324 | 1.7201 | 0.76951 | 30.9813 | 1.5737 | 1 | 0.042191 | 0.018875 | 5.2156
2014-06-06 | 19時 | 35.7543 | 0.20288 | 0.20288 | 0.079336 | 1 | 0.34941 | 7.4046 | 37.9036 | 3.5231 | 3.1338 | 0.1084 | 0.12355 | 0.016068 | 0 | 0.057845 | 61.6576 | 13207.4901 | 0.057845 | 0.057845 | 0.0026492 | 0 | 0.038637 | 0 | 4.4901 | 405.2108 | 57.3344 | 1.7197 | 1.6595 | 1.6595 | 373.1433 | 0.7522 | 10.5384 | 261.2241 | 41.4267 | 1.7197 | 0.7522 | 30.5387 | 1.5512 | 1 | 0.016559 | 0.007408 | 5.2156
2014-06-06 | 20時 | 35.378 | 0.24077 | 0.24077 | 0.11534 | 1 | 0.35765 | 6.7415 | 37.9262 | 3.5131 | 3.0098 | 0.1116 | 0.12543 | 0.071499 | 0 | 0.2574 | 60.8927 | 13207.4901 | 0.2574 | 0.2574 | 0.012053 | 0 | 0.17174 | 0 | 4.4385 | 405.1127 | 57.2706 | 1.7206 | 1.6592 | 1.6592 | 372.6984 | 0.73736 | 9.7513 | 261.2428 | 41.4394 | 1.7206 | 0.73736 | 30.1624 | 1.5321 | 1 | 0.073603 | 0.032929 | 5.2156
2014-06-06 | 21時 | 35.4242 | 0.38874 | 0.38874 | 0.25444 | 1 | 0.39531 | 6.5032 | 38.0329 | 3.4662 | 2.9752 | 0.1112 | 0.1343 | 0.33237 | 0 | 1.1965 | 60.9889 | 13207.4901 | 1.1965 | 1.1965 | 0.055875 | 0 | 0.79846 | 0 | 4.41 | 405.1635 | 57.382 | 1.7251 | 1.6591 | 1.6591 | 372.5482 | 0.73208 | 9.4784 | 261.3309 | 41.4991 | 1.7251 | 0.73208 | 30.2086 | 1.5345 | 1 | 0.3422 | 0.15309 | 5.2156
2014-06-06 | 22時 | 35.6587 | 0.48934 | 0.48934 | 0.34788 | 1 | 0.42429 | 6.7367 | 38.119 | 3.4283 | 3.0069 | 0.1092 | 0.14145 | 0.54273 | 0 | 1.9538 | 61.4674 | 13207.4901 | 1.9538 | 1.9538 | 0.089983 | 0 | 1.3047 | 0 | 4.4168 | 405.2648 | 57.5202 | 1.7288 | 1.6592 | 1.6592 | 372.6932 | 0.73725 | 9.7436 | 261.4019 | 41.5473 | 1.7288 | 0.73725 | 30.4431 | 1.5464 | 1 | 0.55915 | 0.25015 | 5.2156
2014-06-06 | 23時 | 35.5641 | 0 | 0 | 0.070953 | 1 | 0.347 | 7.0939 | 37.897 | 3.526 | 3.08 | 0.11 | 0.123 | 0 | 0 | 0 | 61.2765 | 13207.4901 | 0 | 0 | 0 | 0 | 0 | 0 | 4.4678 | 405.156 | 57.2861 | 1.7194 | 1.6594 | 1.6594 | 372.9393 | 0.74521 | 10.1739 | 261.2187 | 41.423 | 1.7194 | 0.74521 | 30.3486 | 1.5416 | 1 | 0 | 0 | 5.2156
2014-06-07 | 0時 | 35.6113 | 0 | 0 | 0.070455 | 1 | 0.347 | 7.3126 | 37.897 | 3.526 | 3.0942 | 0.1096 | 0.123 | 0 | 0 | 0 | 61.372 | 13207.4901 | 0 | 0 | 0 | 0 | 0 | 0 | 4.483 | 405.1696 | 57.297 | 1.7194 | 1.6594 | 1.6594 | 373.0593 | 0.75012 | 10.4068 | 261.2187 | 41.423 | 1.7194 | 0.75012 | 30.3957 | 1.544 | 1 | 0 | 0 | 5.2156
2014-06-07 | 1時 | 35.6587 | 0 | 0 | 0.070103 | 1 | 0.347 | 7.3935 | 37.897 | 3.526 | 3.1084 | 0.1092 | 0.123 | 0 | 0 | 0 | 61.4674 | 13207.4901 | 0 | 0 | 0 | 0 | 0 | 0 | 4.489 | 405.1825 | 57.3074 | 1.7194 | 1.6595 | 1.6595 | 373.1125 | 0.75195 | 10.5019 | 261.2187 | 41.423 | 1.7194 | 0.75195 | 30.4431 | 1.5464 | 1 | 0 | 0 | 5.2156
2014-06-07 | 2時 | 35.5641 | 0 | 0 | 0.070807 | 1 | 0.347 | 7.2319 | 37.897 | 3.526 | 3.08 | 0.11 | 0.123 | 0 | 0 | 0 | 61.2765 | 13207.4901 | 0 | 0 | 0 | 0 | 0 | 0 | 4.477 | 405.1566 | 57.2865 | 1.7194 | 1.6594 | 1.6594 | 373.0061 | 0.74831 | 10.3119 | 261.2187 | 41.423 | 1.7194 | 0.74831 | 30.3486 | 1.5416 | 1 | 0 | 0 | 5.2156
2014-06-07 | 3時 | 35.6113 | 0 | 0 | 0.070455 | 1 | 0.347 | 7.3126 | 37.897 | 3.526 | 3.0942 | 0.1096 | 0.123 | 0 | 0 | 0 | 61.372 | 13207.4901 | 0 | 0 | 0 | 0 | 0 | 0 | 4.483 | 405.1696 | 57.297 | 1.7194 | 1.6594 | 1.6594 | 373.0593 | 0.75012 | 10.4068 | 261.2187 | 41.423 | 1.7194 | 0.75012 | 30.3957 | 1.544 | 1 | 0 | 0 | 5.2156
2014-06-07 | 4時 | 35.8025 | 0 | 0 | 0.068957 | 1 | 0.347 | 7.7259 | 37.897 | 3.526 | 3.151 | 0.108 | 0.123 | 0 | 0 | 0 | 61.7525 | 13207.4901 | 0 | 0 | 0 | 0 | 0 | 0 | 4.5135 | 405.2199 | 57.3374 | 1.7194 | 1.6596 | 1.6596 | 373.3155 | 0.75947 | 10.8769 | 261.2187 | 41.423 | 1.7194 | 0.75947 | 30.5869 | 1.5537 | 1 | 0 | 0 | 5.2156
2014-06-07 | 5時 | 35.9977 | 1.3382 | 1.3382 | 1.1472 | 1 | 0.66765 | 5.0168 | 39.1035 | 2.995 | 2.6562 | 0.266 | 0.191 | 2.9498 | 0 | 10.6193 | 62.1303 | 13207.4901 | 10.6193 | 7.8031 | 0.35234 | 2.8162 | 5.2156 | 2.8162 | 4.1987 | 405.6722 | 58.5024 | 1.771 | 1.658 | 1.658 | 371.5052 | 0.6998 | 7.673 | 262.2145 | 42.0985 | 1.771 | 0.6998 | 30.7821 | 1.5636 | 1 | 2.2352 | 1 | 5.2156
2014-06-07 | 6時 | 36.6599 | 0.53626 | 0.53626 | 0.39002 | 1 | 0.44299 | 8.526 | 38.1766 | 3.403 | 3.2646 | 0.1012 | 0.14624 | 0.68358 | 0 | 2.4609 | 63.3394 | 13207.4901 | 2.4609 | 2.4609 | 0.10699 | 0 | 1.6477 | 0 | 4.5422 | 405.5355 | 57.7751 | 1.7312 | 1.6599 | 1.6599 | 373.8136 | 0.77781 | 11.7906 | 261.4494 | 41.5795 | 1.7312 | 0.77781 | 31.4443 | 1.5972 | 1 | 0.70617 | 0.31593 | 5.2156
2014-06-07 | 7時 | 37.8196 | 0.21132 | 0.21132 | 0.086479 | 1 | 0.35509 | 11.0447 | 37.9192 | 3.5162 | 3.6805 | 0.0928 | 0.12484 | 0.054211 | 0 | 0.19516 | 65.2325 | 13207.4901 | 0.19516 | 0.19516 | 0.0079532 | 0 | 0.13104 | 0 | 4.7874 | 405.5783 | 57.6395 | 1.7203 | 1.6607 | 1.6607 | 375.4281 | 0.83774 | 14.7251 | 261.237 | 41.4354 | 1.7203 | 0.83774 | 32.6041 | 1.6561 | 1 | 0.056162 | 0.025126 | 5.2156
2014-06-07 | 8時 | 39.4095 | 0.17927 | 0.17927 | 0.055752 | 1 | 0.34929 | 13.3169 | 37.9032 | 3.5233 | 4.0569 | 0.0824 | 0.12352 | 0.015259 | 0 | 0.054931 | 67.4733 | 13207.4901 | 0.054931 | 0.054931 | 0.0020522 | 0 | 0.037015 | 0 | 5.015 | 405.6733 | 57.7052 | 1.7196 | 1.661 | 1.661 | 376.8697 | 0.89476 | 17.3739 | 261.2239 | 41.4265 | 1.7196 | 0.89476 | 34.1939 | 1.7369 | 1 | 0.015864 | 0.0070971 | 5.2156
2014-06-07 | 9時 | 40.2683 | 0 | 0 | 0.043224 | 1 | 0.347 | 14.5012 | 37.897 | 3.526 | 4.2444 | 0.0772 | 0.123 | 0 | 0 | 0 | 68.5509 | 13207.4901 | 0 | 0 | 0 | 0 | 0 | 0 | 5.1471 | 405.6704 | 57.6987 | 1.7194 | 1.661 | 1.661 | 377.6055 | 0.92562 | 18.7456 | 261.2187 | 41.423 | 1.7194 | 0.92562 | 35.0527 | 1.7805 | 1 | 0 | 0 | 5.2156
2014-06-07 | 10時 | 41.3838 | 0 | 0 | 0.038415 | 1 | 0.347 | 15.8514 | 37.897 | 3.526 | 4.4716 | 0.0708 | 0.123 | 0 | 0 | 0 | 69.8382 | 13207.4901 | 0 | 0 | 0 | 0 | 0 | 0 | 5.3113 | 405.6454 | 57.6787 | 1.7194 | 1.6609 | 1.6609 | 378.453 | 0.96179 | 20.323 | 261.2187 | 41.423 | 1.7194 | 0.96179 | 36.1682 | 1.8372 | 1 | 0 | 0 | 5.2156
2014-06-07 | 11時 | 41.9657 | 0.16303 | 0.16303 | 0.039786 | 1 | 0.34809 | 16.5895 | 37.9 | 3.5247 | 4.5838 | 0.0676 | 0.12325 | 0.0072802 | 0 | 0.026209 | 70.4656 | 13207.4901 | 0.026209 | 0.026209 | 0.00085146 | 0 | 0.01775 | 0 | 5.4068 | 405.6052 | 57.6484 | 1.7195 | 1.6608 | 1.6608 | 378.9011 | 0.98201 | 21.1734 | 261.2212 | 41.4247 | 1.7195 | 0.98201 | 36.7501 | 1.8667 | 1 | 0.0076071 | 0.0034033 | 5.2156
2014-06-07 | 12時 | 41.3838 | 0 | 0 | 0.038395 | 1 | 0.347 | 15.8756 | 37.897 | 3.526 | 4.4716 | 0.0708 | 0.123 | 0 | 0 | 0 | 69.8382 | 13207.4901 | 0 | 0 | 0 | 0 | 0 | 0 | 5.3141 | 405.6408 | 57.675 | 1.7194 | 1.6609 | 1.6609 | 378.4638 | 0.96244 | 20.3472 | 261.2187 | 41.423 | 1.7194 | 0.96244 | 36.1682 | 1.8372 | 1 | 0 | 0 | 5.2156
2014-06-07 | 13時 | 41.3122 | 0 | 0 | 0.038736 | 1 | 0.347 | 15.737 | 37.897 | 3.526 | 4.4574 | 0.0712 | 0.123 | 0 | 0 | 0 | 69.759 | 13207.4901 | 0 | 0 | 0 | 0 | 0 | 0 | 5.2971 | 405.6537 | 57.6854 | 1.7194 | 1.6609 | 1.6609 | 378.3867 | 0.95868 | 20.1944 | 261.2187 | 41.423 | 1.7194 | 0.95868 | 36.0966 | 1.8335 | 1 | 0 | 0 | 5.2156
2014-06-07 | 14時 | 40.818 | 0 | 0 | 0.040879 | 1 | 0.347 | 15.0826 | 37.897 | 3.526 | 4.358 | 0.074 | 0.123 | 0 | 0 | 0 | 69.1999 | 13207.4901 | 0 | 0 | 0 | 0 | 0 | 0 | 5.2168 | 405.6792 | 57.7058 | 1.7194 | 1.661 | 1.661 | 377.9877 | 0.94106 | 19.4406 | 261.2187 | 41.423 | 1.7194 | 0.94106 | 35.6024 | 1.8084 | 1 | 0 | 0 | 5.2156
2014-06-07 | 15時 | 40.7484 | 0.16642 | 0.16642 | 0.043288 | 1 | 0.34758 | 14.9632 | 37.8986 | 3.5253 | 4.3431 | 0.0744 | 0.12313 | 0.003877 | 0 | 0.013957 | 69.1194 | 13207.4901 | 0.013957 | 0.013957 | 0.00048475 | 0 | 0.0094306 | 0 | 5.2025 | 405.6869 | 57.713 | 1.7194 | 1.661 | 1.661 | 377.9181 | 0.93788 | 19.3063 | 261.22 | 41.4239 | 1.7194 | 0.93788 | 35.5328 | 1.8049 | 1 | 0.0040417 | 0.0018082 | 5.2156
2014-06-07 | 16時 | 40.2683 | 0 | 0 | 0.043391 | 1 | 0.347 | 14.3136 | 37.897 | 3.526 | 4.2444 | 0.0772 | 0.123 | 0 | 0 | 0 | 68.5509 | 13207.4901 | 0 | 0 | 0 | 0 | 0 | 0 | 5.1273 | 405.6992 | 57.7218 | 1.7194 | 1.6611 | 1.6611 | 377.5203 | 0.92068 | 18.558 | 261.2187 | 41.423 | 1.7194 | 0.92068 | 35.0527 | 1.7805 | 1 | 0 | 0 | 5.2156
2014-06-07 | 17時 | 39.2812 | 0.17291 | 0.17291 | 0.04981 | 1 | 0.34744 | 12.9491 | 37.8982 | 3.5255 | 4.0308 | 0.0832 | 0.1231 | 0.002962 | 0 | 0.010663 | 67.3049 | 13207.4901 | 0.010663 | 0.010663 | 0.00040115 | 0 | 0.0071834 | 0 | 4.9787 | 405.6913 | 57.7163 | 1.7194 | 1.6611 | 1.6611 | 376.6734 | 0.88533 | 16.9799 | 261.2197 | 41.4237 | 1.7194 | 0.88533 | 34.0656 | 1.7304 | 1 | 0.0030786 | 0.0013773 | 5.2156
2014-06-07 | 18時 | 38.5323 | 0.18195 | 0.18195 | 0.058565 | 1 | 0.34871 | 11.8551 | 37.9017 | 3.5239 | 3.8589 | 0.088 | 0.12339 | 0.011427 | 0 | 0.041136 | 66.2808 | 13207.4901 | 0.041136 | 0.041136 | 0.0016121 | 0 | 0.027667 | 0 | 4.8686 | 405.656 | 57.6902 | 1.7196 | 1.6609 | 1.6609 | 375.9894 | 0.85775 | 15.7139 | 261.2226 | 41.4256 | 1.7196 | 0.85775 | 33.3167 | 1.6923 | 1 | 0.011857 | 0.0053047 | 5.2156
2014-06-07 | 19時 | 37.9359 | 0 | 0 | 0.055305 | 1 | 0.347 | 11.0661 | 37.897 | 3.526 | 3.719 | 0.092 | 0.123 | 0 | 0 | 0 | 65.4089 | 13207.4901 | 0 | 0 | 0 | 0 | 0 | 0 | 4.7939 | 405.5938 | 57.6373 | 1.7194 | 1.6608 | 1.6608 | 375.4776 | 0.83826 | 14.7851 | 261.2187 | 41.423 | 1.7194 | 0.83826 | 32.7203 | 1.662 | 1 | 0 | 0 | 5.2156
2014-06-07 | 20時 | 37.7044 | 0.18307 | 0.18307 | 0.05988 | 1 | 0.34784 | 10.7174 | 37.8993 | 3.525 | 3.6612 | 0.0936 | 0.12319 | 0.0055792 | 0 | 0.020085 | 65.0554 | 13207.4901 | 0.020085 | 0.020085 | 0.00082374 | 0 | 0.013483 | 0 | 4.7617 | 405.5691 | 57.6189 | 1.7195 | 1.6607 | 1.6607 | 375.2548 | 0.82976 | 14.3785 | 261.2206 | 41.4243 | 1.7195 | 0.82976 | 32.4889 | 1.6503 | 1 | 0.0057785 | 0.0025852 | 5.2156
2014-06-07 | 21時 | 37.309 | 0.19128 | 0.19128 | 0.067773 | 1 | 0.34925 | 10.1119 | 37.9031 | 3.5233 | 3.56 | 0.0964 | 0.12351 | 0.015024 | 0 | 0.054087 | 64.4303 | 13207.4901 | 0.054087 | 0.054087 | 0.0022674 | 0 | 0.036274 | 0 | 4.7074 | 405.5191 | 57.5814 | 1.7196 | 1.6605 | 1.6605 | 374.8665 | 0.81515 | 13.6719 | 261.2238 | 41.4264 | 1.7196 | 0.81515 | 32.0934 | 1.6302 | 1 | 0.015546 | 0.0069549 | 5.2156
2014-06-07 | 22時 | 37.0341 | 0.19683 | 0.19683 | 0.073107 | 1 | 0.35017 | 9.6835 | 37.9057 | 3.5222 | 3.4878 | 0.0984 | 0.12372 | 0.021157 | 0 | 0.076164 | 63.9787 | 13207.4901 | 0.076164 | 0.076164 | 0.0032422 | 0 | 0.051045 | 0 | 4.6702 | 405.4784 | 57.5504 | 1.7197 | 1.6604 | 1.6604 | 374.5905 | 0.80493 | 13.1714 | 261.2259 | 41.4278 | 1.7197 | 0.80493 | 31.8186 | 1.6162 | 1 | 0.021876 | 0.009787 | 5.2156
2014-06-07 | 23時 | 36.7656 | 0 | 0 | 0.062306 | 1 | 0.347 | 9.365 | 37.897 | 3.526 | 3.4208 | 0.1004 | 0.123 | 0 | 0 | 0 | 63.5229 | 13207.4901 | 0 | 0 | 0 | 0 | 0 | 0 | 4.6438 | 405.4248 | 57.5017 | 1.7194 | 1.6602 | 1.6602 | 374.3714 | 0.79739 | 12.7858 | 261.2187 | 41.423 | 1.7194 | 0.79739 | 31.55 | 1.6026 | 1 | 0 | 0 | 5.2156
2014-06-08 | 0時 | 36.0471 | 0 | 0 | 0.067124 | 1 | 0.347 | 8.2176 | 37.897 | 3.526 | 3.222 | 0.106 | 0.123 | 0 | 0 | 0 | 62.2243 | 13207.4901 | 0 | 0 | 0 | 0 | 0 | 0 | 4.5509 | 405.2782 | 57.3842 | 1.7194 | 1.6598 | 1.6598 | 373.623 | 0.7707 | 11.4396 | 261.2187 | 41.423 | 1.7194 | 0.7707 | 30.8315 | 1.5661 | 1 | 0 | 0 | 5.2156
2014-06-08 | 1時 | 35.8996 | 0 | 0 | 0.068259 | 1 | 0.347 | 7.8878 | 37.897 | 3.526 | 3.1794 | 0.1072 | 0.123 | 0 | 0 | 0 | 61.9417 | 13207.4901 | 0 | 0 | 0 | 0 | 0 | 0 | 4.5259 | 405.2442 | 57.3569 | 1.7194 | 1.6597 | 1.6597 | 373.4219 | 0.76315 | 11.0672 | 261.2187 | 41.423 | 1.7194 | 0.76315 | 30.684 | 1.5586 | 1 | 0 | 0 | 5.2156
2014-06-08 | 2時 | 35.9485 | 0 | 0 | 0.06791 | 1 | 0.347 | 7.9689 | 37.897 | 3.526 | 3.1936 | 0.1068 | 0.123 | 0 | 0 | 0 | 62.0361 | 13207.4901 | 0 | 0 | 0 | 0 | 0 | 0 | 4.5322 | 405.2562 | 57.3664 | 1.7194 | 1.6597 | 1.6597 | 373.4751 | 0.765 | 11.1625 | 261.2187 | 41.423 | 1.7194 | 0.765 | 30.7329 | 1.5611 | 1 | 0 | 0 | 5.2156
2014-06-08 | 3時 | 35.8509 | 0 | 0 | 0.068654 | 1 | 0.347 | 7.7626 | 37.897 | 3.526 | 3.1652 | 0.1076 | 0.123 | 0 | 0 | 0 | 61.8472 | 13207.4901 | 0 | 0 | 0 | 0 | 0 | 0 | 4.5166 | 405.2325 | 57.3475 | 1.7194 | 1.6596 | 1.6596 | 373.3474 | 0.7603 | 10.9278 | 261.2187 | 41.423 | 1.7194 | 0.7603 | 30.6353 | 1.5561 | 1 | 0 | 0 | 5.2156
2014-06-08 | 4時 | 36.6074 | 0 | 0 | 0.063209 | 1 | 0.347 | 9.2364 | 37.897 | 3.526 | 3.3782 | 0.1016 | 0.123 | 0 | 0 | 0 | 63.2474 | 13207.4901 | 0 | 0 | 0 | 0 | 0 | 0 | 4.6322 | 405.3913 | 57.4749 | 1.7194 | 1.6601 | 1.6601 | 374.2671 | 0.79437 | 12.6146 | 261.2187 | 41.423 | 1.7194 | 0.79437 | 31.3919 | 1.5946 | 1 | 0 | 0 | 5.2156
2014-06-08 | 5時 | 38.4715 | 0 | 0 | 0.052061 | 1 | 0.347 | 12.1324 | 37.897 | 3.526 | 3.8468 | 0.0884 | 0.123 | 0 | 0 | 0 | 66.1944 | 13207.4901 | 0 | 0 | 0 | 0 | 0 | 0 | 4.8934 | 405.6138 | 57.6533 | 1.7194 | 1.6608 | 1.6608 | 376.1059 | 0.86468 | 15.9792 | 261.2187 | 41.423 | 1.7194 | 0.86468 | 33.2559 | 1.6892 | 1 | 0 | 0 | 5.2156
2014-06-08 | 6時 | 40.1334 | 0 | 0 | 0.043698 | 1 | 0.347 | 14.4873 | 37.897 | 3.526 | 4.216 | 0.078 | 0.123 | 0 | 0 | 0 | 68.387 | 13207.4901 | 0 | 0 | 0 | 0 | 0 | 0 | 5.144 | 405.6467 | 57.6797 | 1.7194 | 1.6609 | 1.6609 | 377.5695 | 0.92525 | 18.7033 | 261.2187 | 41.423 | 1.7194 | 0.92525 | 34.9179 | 1.7737 | 1 | 0 | 0 | 5.2156
2014-06-08 | 7時 | 41.6727 | 0 | 0 | 0.037004 | 1 | 0.347 | 16.4714 | 37.897 | 3.526 | 4.5284 | 0.0692 | 0.123 | 0 | 0 | 0 | 70.1532 | 13207.4901 | 0 | 0 | 0 | 0 | 0 | 0 | 5.3892 | 405.5764 | 57.6233 | 1.7194 | 1.6607 | 1.6607 | 378.7899 | 0.97875 | 20.9998 | 261.2187 | 41.423 | 1.7194 | 0.97875 | 36.4571 | 1.8519 | 1 | 0 | 0 | 5.2156
2014-06-08 | 8時 | 43.4124 | 0 | 0 | 0.030397 | 1 | 0.347 | 18.5536 | 37.897 | 3.526 | 4.855 | 0.06 | 0.123 | 0 | 0 | 0 | 71.9126 | 13207.4901 | 0 | 0 | 0 | 0 | 0 | 0 | 5.6885 | 405.4008 | 57.4825 | 1.7194 | 1.6602 | 1.6602 | 380.0544 | 1.0374 | 23.4086 | 261.2187 | 41.423 | 1.7194 | 1.0374 | 38.1968 | 1.9402 | 1 | 0 | 0 | 5.2156
2014-06-08 | 9時 | 44.6188 | 0 | 0 | 0.026292 | 1 | 0.347 | 19.9543 | 37.897 | 3.526 | 5.068 | 0.054 | 0.123 | 0 | 0 | 0 | 73.0119 | 13207.4901 | 0 | 0 | 0 | 0 | 0 | 0 | 5.919 | 405.2173 | 57.3353 | 1.7194 | 1.6596 | 1.6596 | 380.8889 | 1.0783 | 25.0223 | 261.2187 | 41.423 | 1.7194 | 1.0783 | 39.4032 | 2.0015 | 1 | 0 | 0 | 5.2156
2014-06-08 | 10時 | 45.2012 | 0 | 0 | 0.024467 | 1 | 0.347 | 20.5763 | 37.897 | 3.526 | 5.1674 | 0.0512 | 0.123 | 0 | 0 | 0 | 73.512 | 13207.4901 | 0 | 0 | 0 | 0 | 0 | 0 | 6.0307 | 405.1247 | 57.2609 | 1.7194 | 1.6593 | 1.6593 | 381.2623 | 1.0969 | 25.7437 | 261.2187 | 41.423 | 1.7194 | 1.0969 | 39.9856 | 2.0311 | 1 | 0 | 0 | 5.2156
2014-06-08 | 11時 | 46.1413 | 0 | 0 | 0.021675 | 1 | 0.347 | 21.5724 | 37.897 | 3.526 | 5.3236 | 0.0468 | 0.123 | 0 | 0 | 0 | 74.2811 | 13207.4901 | 0 | 0 | 0 | 0 | 0 | 0 | 6.2224 | 404.9535 | 57.1236 | 1.7194 | 1.6587 | 1.6587 | 381.8537 | 1.1271 | 26.896 | 261.2187 | 41.423 | 1.7194 | 1.1271 | 40.9257 | 2.0788 | 1 | 0 | 0 | 5.2156
2014-06-08 | 12時 | 46.7554 | 0 | 0 | 0.019938 | 1 | 0.347 | 22.2371 | 37.897 | 3.526 | 5.423 | 0.044 | 0.123 | 0 | 0 | 0 | 74.7599 | 13207.4901 | 0 | 0 | 0 | 0 | 0 | 0 | 6.3597 | 404.8209 | 57.0172 | 1.7194 | 1.6583 | 1.6583 | 382.2409 | 1.1476 | 27.6601 | 261.2187 | 41.423 | 1.7194 | 1.1476 | 41.5399 | 2.11 | 1 | 0 | 0 | 5.2156
2014-06-08 | 13時 | 46.8442 | 0 | 0 | 0.019695 | 1 | 0.347 | 22.3299 | 37.897 | 3.526 | 5.4372 | 0.0436 | 0.123 | 0 | 0 | 0 | 74.8276 | 13207.4901 | 0 | 0 | 0 | 0 | 0 | 0 | 6.3796 | 404.8018 | 57.0019 | 1.7194 | 1.6583 | 1.6583 | 382.2952 | 1.1505 | 27.7671 | 261.2187 | 41.423 | 1.7194 | 1.1505 | 41.6286 | 2.1145 | 1 | 0 | 0 | 5.2156
2014-06-08 | 14時 | 46.5787 | 0 | 0 | 0.020437 | 1 | 0.347 | 22.0355 | 37.897 | 3.526 | 5.3946 | 0.0448 | 0.123 | 0 | 0 | 0 | 74.6239 | 13207.4901 | 0 | 0 | 0 | 0 | 0 | 0 | 6.3173 | 404.8639 | 57.0517 | 1.7194 | 1.6585 | 1.6585 | 382.1256 | 1.1414 | 27.4301 | 261.2187 | 41.423 | 1.7194 | 1.1414 | 41.3631 | 2.1011 | 1 | 0 | 0 | 5.2156
2014-06-08 | 15時 | 46.2283 | 0 | 0 | 0.021447 | 1 | 0.347 | 21.6317 | 37.897 | 3.526 | 5.3378 | 0.0464 | 0.123 | 0 | 0 | 0 | 74.35 | 13207.4901 | 0 | 0 | 0 | 0 | 0 | 0 | 6.2348 | 404.9469 | 57.1183 | 1.7194 | 1.6587 | 1.6587 | 381.8942 | 1.1289 | 26.9695 | 261.2187 | 41.423 | 1.7194 | 1.1289 | 41.0127 | 2.0833 | 1 | 0 | 0 | 5.2156
2014-06-08 | 16時 | 45.5395 | 0 | 0 | 0.023459 | 1 | 0.347 | 20.9089 | 37.897 | 3.526 | 5.2242 | 0.0496 | 0.123 | 0 | 0 | 0 | 73.794 | 13207.4901 | 0 | 0 | 0 | 0 | 0 | 0 | 6.0932 | 405.0745 | 57.2207 | 1.7194 | 1.6591 | 1.6591 | 381.4653 | 1.1069 | 26.1331 | 261.2187 | 41.423 | 1.7194 | 1.1069 | 40.3239 | 2.0483 | 1 | 0 | 0 | 5.2156
2014-06-08 | 17時 | 44.0487 | 0 | 0 | 0.028228 | 1 | 0.347 | 19.24 | 37.897 | 3.526 | 4.9686 | 0.0568 | 0.123 | 0 | 0 | 0 | 72.5036 | 13207.4901 | 0 | 0 | 0 | 0 | 0 | 0 | 5.7988 | 405.3253 | 57.4219 | 1.7194 | 1.6599 | 1.6599 | 380.4743 | 1.0573 | 24.2086 | 261.2187 | 41.423 | 1.7194 | 1.0573 | 38.8332 | 1.9725 | 1 | 0 | 0 | 5.2156
2014-06-08 | 18時 | 42.8688 | 0 | 0 | 0.032394 | 1 | 0.347 | 17.8801 | 37.897 | 3.526 | 4.7556 | 0.0628 | 0.123 | 0 | 0 | 0 | 71.3866 | 13207.4901 | 0 | 0 | 0 | 0 | 0 | 0 | 5.5868 | 405.4747 | 57.5418 | 1.7194 | 1.6604 | 1.6604 | 379.6538 | 1.0181 | 22.6357 | 261.2187 | 41.423 | 1.7194 | 1.0181 | 37.6532 | 1.9126 | 1 | 0 | 0 | 5.2156
2014-06-08 | 19時 | 41.9657 | 0 | 0 | 0.035773 | 1 | 0.347 | 16.8958 | 37.897 | 3.526 | 4.5852 | 0.0676 | 0.123 | 0 | 0 | 0 | 70.4656 | 13207.4901 | 0 | 0 | 0 | 0 | 0 | 0 | 5.4458 | 405.5402 | 57.5943 | 1.7194 | 1.6606 | 1.6606 | 379.0385 | 0.99049 | 21.481 | 261.2187 | 41.423 | 1.7194 | 0.99049 | 36.7501 | 1.8667 | 1 | 0 | 0 | 5.2156
2014-06-08 | 20時 | 41.1697 | 0 | 0 | 0.039042 | 1 | 0.347 | 15.9017 | 37.897 | 3.526 | 4.429 | 0.072 | 0.123 | 0 | 0 | 0 | 69.6001 | 13207.4901 | 0 | 0 | 0 | 0 | 0 | 0 | 5.3146 | 405.5972 | 57.64 | 1.7194 | 1.6608 | 1.6608 | 378.4306 | 0.96316 | 20.3307 | 261.2187 | 41.423 | 1.7194 | 0.96316 | 35.9541 | 1.8263 | 1 | 0 | 0 | 5.2156
2014-06-08 | 21時 | 40.61 | 0 | 0 | 0.041479 | 1 | 0.347 | 15.1765 | 37.897 | 3.526 | 4.3154 | 0.0752 | 0.123 | 0 | 0 | 0 | 68.9578 | 13207.4901 | 0 | 0 | 0 | 0 | 0 | 0 | 5.2247 | 405.6244 | 57.6618 | 1.7194 | 1.6609 | 1.6609 | 377.9853 | 0.94358 | 19.4919 | 261.2187 | 41.423 | 1.7194 | 0.94358 | 35.3944 | 1.7979 | 1 | 0 | 0 | 5.2156
2014-06-08 | 22時 | 40.1334 | 0 | 0 | 0.04365 | 1 | 0.347 | 14.5414 | 37.897 | 3.526 | 4.216 | 0.078 | 0.123 | 0 | 0 | 0 | 68.387 | 13207.4901 | 0 | 0 | 0 | 0 | 0 | 0 | 5.1497 | 405.6382 | 57.6729 | 1.7194 | 1.6609 | 1.6609 | 377.5941 | 0.92668 | 18.7574 | 261.2187 | 41.423 | 1.7194 | 0.92668 | 34.9179 | 1.7737 | 1 | 0 | 0 | 5.2156
2014-06-08 | 23時 | 39.7348 | 0 | 0 | 0.04554 | 1 | 0.347 | 13.9951 | 37.897 | 3.526 | 4.1308 | 0.0804 | 0.123 | 0 | 0 | 0 | 67.8911 | 13207.4901 | 0 | 0 | 0 | 0 | 0 | 0 | 5.0878 | 405.6429 | 57.6767 | 1.7194 | 1.6609 | 1.6609 | 377.2567 | 0.91233 | 18.1259 | 261.2187 | 41.423 | 1.7194 | 0.91233 | 34.5192 | 1.7534 | 1 | 0 | 0 | 5.2156
2014-06-09 | 0時 | 39.474 | 0 | 0 | 0.046769 | 1 | 0.347 | 13.6798 | 37.897 | 3.526 | 4.074 | 0.082 | 0.123 | 0 | 0 | 0 | 67.5572 | 13207.4901 | 0 | 0 | 0 | 0 | 0 | 0 | 5.0527 | 405.6356 | 57.6708 | 1.7194 | 1.6609 | 1.6609 | 377.0537 | 0.90413 | 17.7538 | 261.2187 | 41.423 | 1.7194 | 0.90413 | 34.2585 | 1.7402 | 1 | 0 | 0 | 5.2156
2014-06-09 | 1時 | 39.1538 | 0 | 0 | 0.048406 | 1 | 0.347 | 13.1935 | 37.897 | 3.526 | 4.003 | 0.084 | 0.123 | 0 | 0 | 0 | 67.1359 | 13207.4901 | 0 | 0 | 0 | 0 | 0 | 0 | 5.0009 | 405.6349 | 57.6703 | 1.7194 | 1.6609 | 1.6609 | 376.7571 | 0.89159 | 17.1965 | 261.2187 | 41.423 | 1.7194 | 0.89159 | 33.9383 | 1.7239 | 1 | 0 | 0 | 5.2156
2014-06-09 | 2時 | 38.8399 | 0 | 0 | 0.050003 | 1 | 0.347 | 12.7676 | 37.897 | 3.526 | 3.932 | 0.086 | 0.123 | 0 | 0 | 0 | 66.7105 | 13207.4901 | 0 | 0 | 0 | 0 | 0 | 0 | 4.9565 | 405.6219 | 57.6598 | 1.7194 | 1.6608 | 1.6608 | 376.4876 | 0.88071 | 16.6996 | 261.2187 | 41.423 | 1.7194 | 0.88071 | 33.6243 | 1.708 | 1 | 0 | 0 | 5.2156
2014-06-09 | 3時 | 38.411 | 0 | 0 | 0.052293 | 1 | 0.347 | 12.1441 | 37.897 | 3.526 | 3.8326 | 0.0888 | 0.123 | 0 | 0 | 0 | 66.1078 | 13207.4901 | 0 | 0 | 0 | 0 | 0 | 0 | 4.8938 | 405.5997 | 57.642 | 1.7194 | 1.6608 | 1.6608 | 376.0967 | 0.86497 | 15.9767 | 261.2187 | 41.423 | 1.7194 | 0.86497 | 33.1954 | 1.6862 | 1 | 0 | 0 | 5.2156
2014-06-09 | 4時 | 38.4715 | 0 | 0 | 0.051876 | 1 | 0.347 | 12.3244 | 37.897 | 3.526 | 3.8468 | 0.0884 | 0.123 | 0 | 0 | 0 | 66.1944 | 13207.4901 | 0 | 0 | 0 | 0 | 0 | 0 | 4.9109 | 405.5938 | 57.6373 | 1.7194 | 1.6608 | 1.6608 | 376.1948 | 0.8695 | 16.1712 | 261.2187 | 41.423 | 1.7194 | 0.8695 | 33.2559 | 1.6892 | 1 | 0 | 0 | 5.2156
2014-06-09 | 5時 | 39.4095 | 0 | 0 | 0.04703 | 1 | 0.347 | 13.6522 | 37.897 | 3.526 | 4.0598 | 0.0824 | 0.123 | 0 | 0 | 0 | 67.4733 | 13207.4901 | 0 | 0 | 0 | 0 | 0 | 0 | 5.0492 | 405.6264 | 57.6635 | 1.7194 | 1.6609 | 1.6609 | 377.0263 | 0.90342 | 17.712 | 261.2187 | 41.423 | 1.7194 | 0.90342 | 34.1939 | 1.7369 | 1 | 0 | 0 | 5.2156
2014-06-09 | 6時 | 40.4042 | 0 | 0 | 0.042254 | 1 | 0.347 | 15.0732 | 37.897 | 3.526 | 4.2728 | 0.0764 | 0.123 | 0 | 0 | 0 | 68.7142 | 13207.4901 | 0 | 0 | 0 | 0 | 0 | 0 | 5.2107 | 405.6032 | 57.6449 | 1.7194 | 1.6608 | 1.6608 | 377.8941 | 0.94081 | 19.346 | 261.2187 | 41.423 | 1.7194 | 0.94081 | 35.1887 | 1.7874 | 1 | 0 | 0 | 5.2156
2014-06-09 | 7時 | 41.6001 | 0 | 0 | 0.037079 | 1 | 0.347 | 16.6428 | 37.897 | 3.526 | 4.5142 | 0.0696 | 0.123 | 0 | 0 | 0 | 70.0747 | 13207.4901 | 0 | 0 | 0 | 0 | 0 | 0 | 5.4094 | 405.5285 | 57.5849 | 1.7194 | 1.6606 | 1.6606 | 378.851 | 0.98348 | 21.157 | 261.2187 | 41.423 | 1.7194 | 0.98348 | 36.3845 | 1.8482 | 1 | 0 | 0 | 5.2156
2014-06-09 | 8時 | 43.7285 | 0 | 0 | 0.029156 | 1 | 0.347 | 19.0945 | 37.897 | 3.526 | 4.9118 | 0.0584 | 0.123 | 0 | 0 | 0 | 72.2094 | 13207.4901 | 0 | 0 | 0 | 0 | 0 | 0 | 5.7724 | 405.3126 | 57.4117 | 1.7194 | 1.6599 | 1.6599 | 380.3502 | 1.0531 | 24.0063 | 261.2187 | 41.423 | 1.7194 | 1.0531 | 38.513 | 1.9563 | 1 | 0 | 0 | 5.2156
2014-06-09 | 9時 | 44.8668 | 0 | 0 | 0.025421 | 1 | 0.347 | 20.3376 | 37.897 | 3.526 | 5.1106 | 0.0528 | 0.123 | 0 | 0 | 0 | 73.2272 | 13207.4901 | 0 | 0 | 0 | 0 | 0 | 0 | 5.9855 | 405.1445 | 57.2768 | 1.7194 | 1.6593 | 1.6593 | 381.0989 | 1.0897 | 25.4482 | 261.2187 | 41.423 | 1.7194 | 1.0897 | 39.6513 | 2.0141 | 1 | 0 | 0 | 5.2156
2014-06-09 | 10時 | 46.5787 | 0 | 0 | 0.020386 | 1 | 0.347 | 22.1165 | 37.897 | 3.526 | 5.3946 | 0.0448 | 0.123 | 0 | 0 | 0 | 74.6239 | 13207.4901 | 0 | 0 | 0 | 0 | 0 | 0 | 6.3332 | 404.8365 | 57.0297 | 1.7194 | 1.6584 | 1.6584 | 382.1594 | 1.1439 | 27.5111 | 261.2187 | 41.423 | 1.7194 | 1.1439 | 41.3631 | 2.1011 | 1 | 0 | 0 | 5.2156
2014-06-09 | 11時 | 46.4907 | 0 | 0 | 0.020631 | 1 | 0.347 | 22.0242 | 37.897 | 3.526 | 5.3804 | 0.0452 | 0.123 | 0 | 0 | 0 | 74.5557 | 13207.4901 | 0 | 0 | 0 | 0 | 0 | 0 | 6.3138 | 404.8549 | 57.0445 | 1.7194 | 1.6584 | 1.6584 | 382.1053 | 1.141 | 27.4046 | 261.2187 | 41.423 | 1.7194 | 1.141 | 41.2751 | 2.0966 | 1 | 0 | 0 | 5.2156
2014-06-09 | 12時 | 47.837 | 0 | 0 | 0.017029 | 1 | 0.347 | 23.4584 | 37.897 | 3.526 | 5.5934 | 0.0392 | 0.123 | 0 | 0 | 0 | 75.5615 | 13207.4901 | 0 | 0 | 0 | 0 | 0 | 0 | 6.6341 | 404.5372 | 56.7896 | 1.7194 | 1.6574 | 1.6574 | 382.9338 | 1.1861 | 29.0518 | 261.2187 | 41.423 | 1.7194 | 1.1861 | 42.6214 | 2.165 | 1 | 0 | 0 | 5.2156
2014-06-09 | 13時 | 47.3819 | 0 | 0 | 0.018231 | 1 | 0.347 | 22.9339 | 37.897 | 3.526 | 5.5224 | 0.0412 | 0.123 | 0 | 0 | 0 | 75.2304 | 13207.4901 | 0 | 0 | 0 | 0 | 0 | 0 | 6.5126 | 404.6657 | 56.8927 | 1.7194 | 1.6578 | 1.6578 | 382.6395 | 1.1695 | 28.4563 | 261.2187 | 41.423 | 1.7194 | 1.1695 | 42.1663 | 2.1419 | 1 | 0 | 0 | 5.2156
2014-06-09 | 14時 | 47.2916 | 0 | 0 | 0.01844 | 1 | 0.347 | 22.8873 | 37.897 | 3.526 | 5.5082 | 0.0416 | 0.123 | 0 | 0 | 0 | 75.1637 | 13207.4901 | 0 | 0 | 0 | 0 | 0 | 0 | 6.5013 | 404.6696 | 56.8958 | 1.7194 | 1.6579 | 1.6579 | 382.6045 | 1.168 | 28.3955 | 261.2187 | 41.423 | 1.7194 | 1.168 | 42.0761 | 2.1373 | 1 | 0 | 0 | 5.2156
2014-06-09 | 15時 | 47.1119 | 0 | 0 | 0.018935 | 1 | 0.347 | 22.6711 | 37.897 | 3.526 | 5.4798 | 0.0424 | 0.123 | 0 | 0 | 0 | 75.0298 | 13207.4901 | 0 | 0 | 0 | 0 | 0 | 0 | 6.4532 | 404.721 | 56.9371 | 1.7194 | 1.658 | 1.658 | 382.4838 | 1.1612 | 28.1509 | 261.2187 | 41.423 | 1.7194 | 1.1612 | 41.8963 | 2.1281 | 1 | 0 | 0 | 5.2156
2014-06-09 | 16時 | 46.1413 | 0 | 0 | 0.021621 | 1 | 0.347 | 21.6558 | 37.897 | 3.526 | 5.3236 | 0.0468 | 0.123 | 0 | 0 | 0 | 74.2811 | 13207.4901 | 0 | 0 | 0 | 0 | 0 | 0 | 6.238 | 404.9262 | 57.1017 | 1.7194 | 1.6587 | 1.6587 | 381.8888 | 1.1297 | 26.9794 | 261.2187 | 41.423 | 1.7194 | 1.1297 | 40.9257 | 2.0788 | 1 | 0 | 0 | 5.2156
2014-06-09 | 17時 | 45.2854 | 0 | 0 | 0.024159 | 1 | 0.347 | 20.739 | 37.897 | 3.526 | 5.1816 | 0.0508 | 0.123 | 0 | 0 | 0 | 73.5827 | 13207.4901 | 0 | 0 | 0 | 0 | 0 | 0 | 6.0599 | 405.0882 | 57.2317 | 1.7194 | 1.6592 | 1.6592 | 381.3468 | 1.1018 | 25.9206 | 261.2187 | 41.423 | 1.7194 | 1.1018 | 40.0698 | 2.0354 | 1 | 0 | 0 | 5.2156
2014-06-09 | 18時 | 43.8881 | 0 | 0 | 0.02864 | 1 | 0.347 | 19.2346 | 37.897 | 3.526 | 4.9402 | 0.0576 | 0.123 | 0 | 0 | 0 | 72.3569 | 13207.4901 | 0 | 0 | 0 | 0 | 0 | 0 | 5.7958 | 405.301 | 57.4024 | 1.7194 | 1.6598 | 1.6598 | 380.4413 | 1.0571 | 24.1748 | 261.2187 | 41.423 | 1.7194 | 1.0571 | 38.6726 | 1.9644 | 1 | 0 | 0 | 5.2156
2014-06-09 | 19時 | 43.1779 | 0 | 0 | 0.031071 | 1 | 0.347 | 18.4902 | 37.897 | 3.526 | 4.8124 | 0.0612 | 0.123 | 0 | 0 | 0 | 71.6881 | 13207.4901 | 0 | 0 | 0 | 0 | 0 | 0 | 5.6762 | 405.3781 | 57.4642 | 1.7194 | 1.6601 | 1.6601 | 379.9811 | 1.0356 | 23.3026 | 261.2187 | 41.423 | 1.7194 | 1.0356 | 37.9623 | 1.9283 | 1 | 0 | 0 | 5.2156
2014-06-09 | 20時 | 41.8921 | 0 | 0 | 0.035969 | 1 | 0.347 | 16.9225 | 37.897 | 3.526 | 4.571 | 0.068 | 0.123 | 0 | 0 | 0 | 70.3878 | 13207.4901 | 0 | 0 | 0 | 0 | 0 | 0 | 5.4482 | 405.5216 | 57.5794 | 1.7194 | 1.6605 | 1.6605 | 379.0352 | 0.99124 | 21.4935 | 261.2187 | 41.423 | 1.7194 | 0.99124 | 36.6765 | 1.863 | 1 | 0 | 0 | 5.2156
2014-06-09 | 21時 | 41.0283 | 0 | 0 | 0.039534 | 1 | 0.347 | 15.8506 | 37.897 | 3.526 | 4.4006 | 0.0728 | 0.123 | 0 | 0 | 0 | 69.4405 | 13207.4901 | 0 | 0 | 0 | 0 | 0 | 0 | 5.3068 | 405.581 | 57.627 | 1.7194 | 1.6607 | 1.6607 | 378.3778 | 0.96177 | 20.2512 | 261.2187 | 41.423 | 1.7194 | 0.96177 | 35.8127 | 1.8191 | 1 | 0 | 0 | 5.2156
2014-06-09 | 22時 | 40.1334 | 0 | 0 | 0.043576 | 1 | 0.347 | 14.6225 | 37.897 | 3.526 | 4.216 | 0.078 | 0.123 | 0 | 0 | 0 | 68.387 | 13207.4901 | 0 | 0 | 0 | 0 | 0 | 0 | 5.1584 | 405.6254 | 57.6627 | 1.7194 | 1.6609 | 1.6609 | 377.6308 | 0.92883 | 18.8385 | 261.2187 | 41.423 | 1.7194 | 0.92883 | 34.9179 | 1.7737 | 1 | 0 | 0 | 5.2156
2014-06-09 | 23時 | 39.5389 | 0 | 0 | 0.046322 | 1 | 0.347 | 13.9086 | 37.897 | 3.526 | 4.0882 | 0.0816 | 0.123 | 0 | 0 | 0 | 67.6409 | 13207.4901 | 0 | 0 | 0 | 0 | 0 | 0 | 5.0766 | 405.6166 | 57.6556 | 1.7194 | 1.6608 | 1.6608 | 377.1729 | 0.91008 | 17.9968 | 261.2187 | 41.423 | 1.7194 | 0.91008 | 34.3233 | 1.7435 | 1 | 0 | 0 | 5.2156
2014-06-10 | 0時 | 39.0275 | 0 | 0 | 0.048872 | 1 | 0.347 | 13.2037 | 37.897 | 3.526 | 3.9746 | 0.0848 | 0.123 | 0 | 0 | 0 | 66.9663 | 13207.4901 | 0 | 0 | 0 | 0 | 0 | 0 | 5.0004 | 405.6078 | 57.6485 | 1.7194 | 1.6608 | 1.6608 | 376.7323 | 0.89185 | 17.1783 | 261.2187 | 41.423 | 1.7194 | 0.89185 | 33.8119 | 1.7175 | 1 | 0 | 0 | 5.2156
2014-06-10 | 1時 | 38.411 | 0 | 0 | 0.052199 | 1 | 0.347 | 12.2406 | 37.897 | 3.526 | 3.8326 | 0.0888 | 0.123 | 0 | 0 | 0 | 66.1078 | 13207.4901 | 0 | 0 | 0 | 0 | 0 | 0 | 4.9025 | 405.5897 | 57.634 | 1.7194 | 1.6607 | 1.6607 | 376.1414 | 0.86739 | 16.0732 | 261.2187 | 41.423 | 1.7194 | 0.86739 | 33.1954 | 1.6862 | 1 | 0 | 0 | 5.2156
2014-06-10 | 2時 | 38.0532 | 0 | 0 | 0.054151 | 1 | 0.347 | 11.7411 | 37.897 | 3.526 | 3.7474 | 0.0912 | 0.123 | 0 | 0 | 0 | 65.5846 | 13207.4901 | 0 | 0 | 0 | 0 | 0 | 0 | 4.8535 | 405.5616 | 57.6115 | 1.7194 | 1.6607 | 1.6607 | 375.8218 | 0.85491 | 15.4885 | 261.2187 | 41.423 | 1.7194 | 0.85491 | 32.8376 | 1.668 | 1 | 0 | 0 | 5.2156
2014-06-10 | 3時 | 38.0532 | 0 | 0 | 0.054151 | 1 | 0.347 | 11.7411 | 37.897 | 3.526 | 3.7474 | 0.0912 | 0.123 | 0 | 0 | 0 | 65.5846 | 13207.4901 | 0 | 0 | 0 | 0 | 0 | 0 | 4.8535 | 405.5616 | 57.6115 | 1.7194 | 1.6607 | 1.6607 | 375.8218 | 0.85491 | 15.4885 | 261.2187 | 41.423 | 1.7194 | 0.85491 | 32.8376 | 1.668 | 1 | 0 | 0 | 5.2156
2014-06-10 | 4時 | 38.0532 | 0 | 0 | 0.05425 | 1 | 0.347 | 11.6407 | 37.897 | 3.526 | 3.7474 | 0.0912 | 0.123 | 0 | 0 | 0 | 65.5846 | 13207.4901 | 0 | 0 | 0 | 0 | 0 | 0 | 4.8447 | 405.5709 | 57.6189 | 1.7194 | 1.6607 | 1.6607 | 375.7751 | 0.85242 | 15.3881 | 261.2187 | 41.423 | 1.7194 | 0.85242 | 32.8376 | 1.668 | 1 | 0 | 0 | 5.2156
2014-06-10 | 5時 | 37.477 | 0 | 0 | 0.057693 | 1 | 0.347 | 10.6688 | 37.897 | 3.526 | 3.6054 | 0.0952 | 0.123 | 0 | 0 | 0 | 64.6992 | 13207.4901 | 0 | 0 | 0 | 0 | 0 | 0 | 4.7554 | 405.52 | 57.5781 | 1.7194 | 1.6605 | 1.6605 | 375.1751 | 0.82858 | 14.2742 | 261.2187 | 41.423 | 1.7194 | 0.82858 | 32.2614 | 1.6387 | 1 | 0 | 0 | 5.2156
2014-06-10 | 6時 | 36.8188 | 0 | 0 | 0.061846 | 1 | 0.347 | 9.5644 | 37.897 | 3.526 | 3.435 | 0.1 | 0.123 | 0 | 0 | 0 | 63.6144 | 13207.4901 | 0 | 0 | 0 | 0 | 0 | 0 | 4.6597 | 405.429 | 57.5051 | 1.7194 | 1.6602 | 1.6602 | 374.4804 | 0.80211 | 12.9994 | 261.2187 | 41.423 | 1.7194 | 0.80211 | 31.6032 | 1.6053 | 1 | 0 | 0 | 5.2156
2014-06-10 | 7時 | 36.1969 | 0 | 0 | 0.065998 | 1 | 0.347 | 8.5452 | 37.897 | 3.526 | 3.2646 | 0.1048 | 0.123 | 0 | 0 | 0 | 62.5054 | 13207.4901 | 0 | 0 | 0 | 0 | 0 | 0 | 4.5762 | 405.3101 | 57.4097 | 1.7194 | 1.6599 | 1.6599 | 373.8228 | 0.77825 | 11.8098 | 261.2187 | 41.423 | 1.7194 | 0.77825 | 30.9813 | 1.5737 | 1 | 0 | 0 | 5.2156
2014-06-10 | 8時 | 36.4002 | 0 | 0 | 0.064621 | 1 | 0.347 | 8.8697 | 37.897 | 3.526 | 3.3214 | 0.1032 | 0.123 | 0 | 0 | 0 | 62.8777 | 13207.4901 | 0 | 0 | 0 | 0 | 0 | 0 | 4.6023 | 405.3526 | 57.4438 | 1.7194 | 1.66 | 1.66 | 374.0351 | 0.78579 | 12.1911 | 261.2187 | 41.423 | 1.7194 | 0.78579 | 31.1846 | 1.584 | 1 | 0 | 0 | 5.2156
2014-06-10 | 9時 | 35.9485 | 0 | 0 | 0.067819 | 1 | 0.347 | 8.056 | 37.897 | 3.526 | 3.1936 | 0.1068 | 0.123 | 0 | 0 | 0 | 62.0361 | 13207.4901 | 0 | 0 | 0 | 0 | 0 | 0 | 4.5383 | 405.255 | 57.3655 | 1.7194 | 1.6597 | 1.6597 | 373.5169 | 0.76699 | 11.2496 | 261.2187 | 41.423 | 1.7194 | 0.76699 | 30.7329 | 1.5611 | 1 | 0 | 0 | 5.2156
2014-06-10 | 10時 | 35.8996 | 0 | 0 | 0.068305 | 1 | 0.347 | 7.8439 | 37.897 | 3.526 | 3.1794 | 0.1072 | 0.123 | 0 | 0 | 0 | 61.9417 | 13207.4901 | 0 | 0 | 0 | 0 | 0 | 0 | 4.5229 | 405.2447 | 57.3572 | 1.7194 | 1.6597 | 1.6597 | 373.4008 | 0.76215 | 11.0233 | 261.2187 | 41.423 | 1.7194 | 0.76215 | 30.684 | 1.5586 | 1 | 0 | 0 | 5.2156
2014-06-10 | 11時 | 35.6587 | 0 | 0 | 0.070103 | 1 | 0.347 | 7.3935 | 37.897 | 3.526 | 3.1084 | 0.1092 | 0.123 | 0 | 0 | 0 | 61.4674 | 13207.4901 | 0 | 0 | 0 | 0 | 0 | 0 | 4.489 | 405.1825 | 57.3074 | 1.7194 | 1.6595 | 1.6595 | 373.1125 | 0.75195 | 10.5019 | 261.2187 | 41.423 | 1.7194 | 0.75195 | 30.4431 | 1.5464 | 1 | 0 | 0 | 5.2156
2014-06-10 | 12時 | 35.5641 | 0 | 0 | 0.070807 | 1 | 0.347 | 7.2319 | 37.897 | 3.526 | 3.08 | 0.11 | 0.123 | 0 | 0 | 0 | 61.2765 | 13207.4901 | 0 | 0 | 0 | 0 | 0 | 0 | 4.477 | 405.1566 | 57.2865 | 1.7194 | 1.6594 | 1.6594 | 373.0061 | 0.74831 | 10.3119 | 261.2187 | 41.423 | 1.7194 | 0.74831 | 30.3486 | 1.5416 | 1 | 0 | 0 | 5.2156
2014-06-10 | 13時 | 35.8509 | 0 | 0 | 0.068747 | 1 | 0.347 | 7.6743 | 37.897 | 3.526 | 3.1652 | 0.1076 | 0.123 | 0 | 0 | 0 | 61.8472 | 13207.4901 | 0 | 0 | 0 | 0 | 0 | 0 | 4.5106 | 405.2331 | 57.3479 | 1.7194 | 1.6596 | 1.6596 | 373.3049 | 0.7583 | 10.8395 | 261.2187 | 41.423 | 1.7194 | 0.7583 | 30.6353 | 1.5561 | 1 | 0 | 0 | 5.2156
2014-06-10 | 14時 | 36.0968 | 0 | 0 | 0.067044 | 1 | 0.347 | 8.0425 | 37.897 | 3.526 | 3.2362 | 0.1056 | 0.123 | 0 | 0 | 0 | 62.3182 | 13207.4901 | 0 | 0 | 0 | 0 | 0 | 0 | 4.5392 | 405.2938 | 57.3967 | 1.7194 | 1.6598 | 1.6598 | 373.5533 | 0.76668 | 11.2787 | 261.2187 | 41.423 | 1.7194 | 0.76668 | 30.8812 | 1.5686 | 1 | 0 | 0 | 5.2156
2014-06-10 | 15時 | 36.1969 | 0 | 0 | 0.066391 | 1 | 0.347 | 8.1663 | 37.897 | 3.526 | 3.2646 | 0.1048 | 0.123 | 0 | 0 | 0 | 62.5054 | 13207.4901 | 0 | 0 | 0 | 0 | 0 | 0 | 4.5491 | 405.3177 | 57.4158 | 1.7194 | 1.6599 | 1.6599 | 373.6413 | 0.76952 | 11.4309 | 261.2187 | 41.423 | 1.7194 | 0.76952 | 30.9813 | 1.5737 | 1 | 0 | 0 | 5.2156
2014-06-10 | 16時 | 35.8996 | 0 | 0 | 0.06858 | 1 | 0.347 | 7.5806 | 37.897 | 3.526 | 3.1794 | 0.1072 | 0.123 | 0 | 0 | 0 | 61.9417 | 13207.4901 | 0 | 0 | 0 | 0 | 0 | 0 | 4.5047 | 405.2465 | 57.3587 | 1.7194 | 1.6597 | 1.6597 | 373.2739 | 0.75617 | 10.76 | 261.2187 | 41.423 | 1.7194 | 0.75617 | 30.684 | 1.5586 | 1 | 0 | 0 | 5.2156
2014-06-10 | 17時 | 35.6587 | 0 | 0 | 0.07039 | 1 | 0.347 | 7.1211 | 37.897 | 3.526 | 3.1084 | 0.1092 | 0.123 | 0 | 0 | 0 | 61.4674 | 13207.4901 | 0 | 0 | 0 | 0 | 0 | 0 | 4.4708 | 405.1818 | 57.3068 | 1.7194 | 1.6595 | 1.6595 | 372.9808 | 0.74582 | 10.2295 | 261.2187 | 41.423 | 1.7194 | 0.74582 | 30.4431 | 1.5464 | 1 | 0 | 0 | 5.2156
2014-06-10 | 18時 | 35.378 | 0 | 0 | 0.07257 | 1 | 0.347 | 6.5795 | 37.897 | 3.526 | 3.0232 | 0.1116 | 0.123 | 0 | 0 | 0 | 60.8927 | 13207.4901 | 0 | 0 | 0 | 0 | 0 | 0 | 4.4318 | 405.0988 | 57.2402 | 1.7194 | 1.6592 | 1.6592 | 372.6331 | 0.73376 | 9.6027 | 261.2187 | 41.423 | 1.7194 | 0.73376 | 30.1624 | 1.5321 | 1 | 0 | 0 | 5.2156
2014-06-10 | 19時 | 35.1959 | 0 | 0 | 0.073999 | 1 | 0.347 | 6.2516 | 37.897 | 3.526 | 2.9664 | 0.1132 | 0.123 | 0 | 0 | 0 | 60.5061 | 13207.4901 | 0 | 0 | 0 | 0 | 0 | 0 | 4.4085 | 405.0409 | 57.1938 | 1.7194 | 1.659 | 1.659 | 372.4169 | 0.72653 | 9.218 | 261.2187 | 41.423 | 1.7194 | 0.72653 | 29.9803 | 1.5229 | 1 | 0 | 0 | 5.2156
2014-06-10 | 20時 | 35.062 | 0 | 0 | 0.075022 | 1 | 0.347 | 6.0568 | 37.897 | 3.526 | 2.9238 | 0.1144 | 0.123 | 0 | 0 | 0 | 60.2144 | 13207.4901 | 0 | 0 | 0 | 0 | 0 | 0 | 4.3945 | 404.9975 | 57.1589 | 1.7194 | 1.6589 | 1.6589 | 372.2796 | 0.72227 | 8.9806 | 261.2187 | 41.423 | 1.7194 | 0.72227 | 29.8464 | 1.5161 | 1 | 0 | 0 | 5.2156
2014-06-10 | 21時 | 34.9739 | 0 | 0 | 0.075686 | 1 | 0.347 | 5.9456 | 37.897 | 3.526 | 2.8954 | 0.1152 | 0.123 | 0 | 0 | 0 | 60.0191 | 13207.4901 | 0 | 0 | 0 | 0 | 0 | 0 | 4.3864 | 404.9687 | 57.1358 | 1.7194 | 1.6588 | 1.6588 | 372.1971 | 0.71984 | 8.841 | 261.2187 | 41.423 | 1.7194 | 0.71984 | 29.7584 | 1.5116 | 1 | 0 | 0 | 5.2156
2014-06-10 | 22時 | 35.0178 | 0 | 0 | 0.075381 | 1 | 0.347 | 5.976 | 37.897 | 3.526 | 2.9096 | 0.1148 | 0.123 | 0 | 0 | 0 | 60.1169 | 13207.4901 | 0 | 0 | 0 | 0 | 0 | 0 | 4.3889 | 404.9824 | 57.1468 | 1.7194 | 1.6588 | 1.6588 | 372.226 | 0.7205 | 8.8856 | 261.2187 | 41.423 | 1.7194 | 0.7205 | 29.8023 | 1.5138 | 1 | 0 | 0 | 5.2156
2014-06-10 | 23時 | 35.062 | 0 | 0 | 0.075022 | 1 | 0.347 | 6.0568 | 37.897 | 3.526 | 2.9238 | 0.1144 | 0.123 | 0 | 0 | 0 | 60.2144 | 13207.4901 | 0 | 0 | 0 | 0 | 0 | 0 | 4.3945 | 404.9975 | 57.1589 | 1.7194 | 1.6589 | 1.6589 | 372.2796 | 0.72227 | 8.9806 | 261.2187 | 41.423 | 1.7194 | 0.72227 | 29.8464 | 1.5161 | 1 | 0 | 0 | 5.2156
2014-06-11 | 0時 | 34.9739 | 0 | 0 | 0.075956 | 1 | 0.347 | 5.6938 | 37.897 | 3.526 | 2.8954 | 0.1152 | 0.123 | 0 | 0 | 0 | 60.0191 | 13207.4901 | 0 | 0 | 0 | 0 | 0 | 0 | 4.3708 | 404.9607 | 57.1294 | 1.7194 | 1.6588 | 1.6588 | 372.074 | 0.71436 | 8.5892 | 261.2187 | 41.423 | 1.7194 | 0.71436 | 29.7584 | 1.5116 | 1 | 0 | 0 | 5.2156
2014-06-11 | 1時 | 34.6738 | 0 | 0 | 0.078492 | 1 | 0.347 | 5.1235 | 37.897 | 3.526 | 2.796 | 0.118 | 0.123 | 0 | 0 | 0 | 59.3303 | 13207.4901 | 0 | 0 | 0 | 0 | 0 | 0 | 4.3324 | 404.8482 | 57.0391 | 1.7194 | 1.6584 | 1.6584 | 371.6958 | 0.70208 | 7.9195 | 261.2187 | 41.423 | 1.7194 | 0.70208 | 29.4582 | 1.4963 | 1 | 0 | 0 | 5.2156
2014-06-11 | 2時 | 34.5903 | 0 | 0 | 0.079277 | 1 | 0.347 | 4.9083 | 37.897 | 3.526 | 2.7676 | 0.1188 | 0.123 | 0 | 0 | 0 | 59.132 | 13207.4901 | 0 | 0 | 0 | 0 | 0 | 0 | 4.3185 | 404.8123 | 57.0103 | 1.7194 | 1.6583 | 1.6583 | 371.5618 | 0.69748 | 7.6759 | 261.2187 | 41.423 | 1.7194 | 0.69748 | 29.3748 | 1.4921 | 1 | 0 | 0 | 5.2156
2014-06-11 | 3時 | 34.5078 | 0 | 0 | 0.080007 | 1 | 0.347 | 4.7465 | 37.897 | 3.526 | 2.7392 | 0.1196 | 0.123 | 0 | 0 | 0 | 58.933 | 13207.4901 | 0 | 0 | 0 | 0 | 0 | 0 | 4.308 | 404.7783 | 56.9831 | 1.7194 | 1.6582 | 1.6582 | 371.4541 | 0.69405 | 7.4857 | 261.2187 | 41.423 | 1.7194 | 0.69405 | 29.2923 | 1.4879 | 1 | 0 | 0 | 5.2156
2014-06-11 | 4時 | 34.5078 | 0 | 0 | 0.080066 | 1 | 0.347 | 4.6922 | 37.897 | 3.526 | 2.7392 | 0.1196 | 0.123 | 0 | 0 | 0 | 58.933 | 13207.4901 | 0 | 0 | 0 | 0 | 0 | 0 | 4.3048 | 404.7754 | 56.9807 | 1.7194 | 1.6582 | 1.6582 | 371.4273 | 0.69289 | 7.4314 | 261.2187 | 41.423 | 1.7194 | 0.69289 | 29.2923 | 1.4879 | 1 | 0 | 0 | 5.2156
2014-06-11 | 5時 | 34.6319 | 0 | 0 | 0.079086 | 1 | 0.347 | 4.8295 | 37.897 | 3.526 | 2.7818 | 0.1184 | 0.123 | 0 | 0 | 0 | 59.2312 | 13207.4901 | 0 | 0 | 0 | 0 | 0 | 0 | 4.3144 | 404.8211 | 57.0174 | 1.7194 | 1.6583 | 1.6583 | 371.537 | 0.69581 | 7.6113 | 261.2187 | 41.423 | 1.7194 | 0.69581 | 29.4164 | 1.4942 | 1 | 0 | 0 | 5.2156
2014-06-11 | 6時 | 34.7159 | 0 | 0 | 0.078524 | 1 | 0.347 | 4.8365 | 37.897 | 3.526 | 2.8102 | 0.1176 | 0.123 | 0 | 0 | 0 | 59.4292 | 13207.4901 | 0 | 0 | 0 | 0 | 0 | 0 | 4.3159 | 404.8471 | 57.0382 | 1.7194 | 1.6584 | 1.6584 | 371.5685 | 0.69596 | 7.6467 | 261.2187 | 41.423 | 1.7194 | 0.69596 | 29.5004 | 1.4985 | 1 | 0 | 0 | 5.2156
2014-06-11 | 7時 | 34.9303 | 0 | 0 | 0.076642 | 1 | 0.347 | 5.3071 | 37.897 | 3.526 | 2.8812 | 0.1156 | 0.123 | 0 | 0 | 0 | 59.9212 | 13207.4901 | 0 | 0 | 0 | 0 | 0 | 0 | 4.3467 | 404.9332 | 57.1073 | 1.7194 | 1.6587 | 1.6587 | 371.8703 | 0.70602 | 8.1883 | 261.2187 | 41.423 | 1.7194 | 0.70602 | 29.7148 | 1.5094 | 1 | 0 | 0 | 5.2156
2014-06-11 | 8時 | 35.241 | 0 | 0 | 0.074102 | 1 | 0.347 | 5.8978 | 37.897 | 3.526 | 2.9806 | 0.1128 | 0.123 | 0 | 0 | 0 | 60.603 | 13207.4901 | 0 | 0 | 0 | 0 | 0 | 0 | 4.3868 | 405.0444 | 57.1965 | 1.7194 | 1.659 | 1.659 | 372.2583 | 0.7188 | 8.8784 | 261.2187 | 41.423 | 1.7194 | 0.7188 | 30.0255 | 1.5252 | 1 | 0 | 0 | 5.2156
2014-06-11 | 9時 | 35.241 | 0 | 0 | 0.074154 | 1 | 0.347 | 5.8493 | 37.897 | 3.526 | 2.9806 | 0.1128 | 0.123 | 0 | 0 | 0 | 60.603 | 13207.4901 | 0 | 0 | 0 | 0 | 0 | 0 | 4.3838 | 405.0429 | 57.1953 | 1.7194 | 1.659 | 1.659 | 372.2346 | 0.71774 | 8.8299 | 261.2187 | 41.423 | 1.7194 | 0.71774 | 30.0255 | 1.5252 | 1 | 0 | 0 | 5.2156
2014-06-11 | 10時 | 35.4706 | 0 | 0 | 0.072251 | 1 | 0.347 | 6.3702 | 37.897 | 3.526 | 3.0516 | 0.1108 | 0.123 | 0 | 0 | 0 | 61.0849 | 13207.4901 | 0 | 0 | 0 | 0 | 0 | 0 | 4.4194 | 405.1206 | 57.2577 | 1.7194 | 1.6593 | 1.6593 | 372.5595 | 0.72914 | 9.4218 | 261.2187 | 41.423 | 1.7194 | 0.72914 | 30.255 | 1.5368 | 1 | 0 | 0 | 5.2156
2014-06-11 | 11時 | 35.8996 | 0 | 0 | 0.069036 | 1 | 0.347 | 7.1407 | 37.897 | 3.526 | 3.1794 | 0.1072 | 0.123 | 0 | 0 | 0 | 61.9417 | 13207.4901 | 0 | 0 | 0 | 0 | 0 | 0 | 4.475 | 405.2463 | 57.3585 | 1.7194 | 1.6597 | 1.6597 | 373.0613 | 0.74626 | 10.3201 | 261.2187 | 41.423 | 1.7194 | 0.74626 | 30.684 | 1.5586 | 1 | 0 | 0 | 5.2156
2014-06-11 | 12時 | 36.7656 | 0 | 0 | 0.063019 | 1 | 0.347 | 8.6594 | 37.897 | 3.526 | 3.4208 | 0.1004 | 0.123 | 0 | 0 | 0 | 63.5229 | 13207.4901 | 0 | 0 | 0 | 0 | 0 | 0 | 4.5913 | 405.4489 | 57.5211 | 1.7194 | 1.6603 | 1.6603 | 374.0349 | 0.7809 | 12.0802 | 261.2187 | 41.423 | 1.7194 | 0.7809 | 31.55 | 1.6026 | 1 | 0 | 0 | 5.2156
2014-06-11 | 13時 | 37.3647 | 0 | 0 | 0.059156 | 1 | 0.347 | 9.7021 | 37.897 | 3.526 | 3.577 | 0.096 | 0.123 | 0 | 0 | 0 | 64.5201 | 13207.4901 | 0 | 0 | 0 | 0 | 0 | 0 | 4.6768 | 405.5515 | 57.6033 | 1.7194 | 1.6606 | 1.6606 | 374.6898 | 0.80537 | 13.2791 | 261.2187 | 41.423 | 1.7194 | 0.80537 | 32.1492 | 1.633 | 1 | 0 | 0 | 5.2156
2014-06-11 | 14時 | 37.7044 | 0 | 0 | 0.057151 | 1 | 0.347 | 10.1977 | 37.897 | 3.526 | 3.6622 | 0.0936 | 0.123 | 0 | 0 | 0 | 65.0554 | 13207.4901 | 0 | 0 | 0 | 0 | 0 | 0 | 4.7198 | 405.602 | 57.6439 | 1.7194 | 1.6608 | 1.6608 | 375.011 | 0.8172 | 13.8599 | 261.2187 | 41.423 | 1.7194 | 0.8172 | 32.4889 | 1.6503 | 1 | 0 | 0 | 5.2156
2014-06-11 | 15時 | 37.6472 | 0 | 0 | 0.057524 | 1 | 0.347 | 10.0734 | 37.897 | 3.526 | 3.648 | 0.094 | 0.123 | 0 | 0 | 0 | 64.9666 | 13207.4901 | 0 | 0 | 0 | 0 | 0 | 0 | 4.7092 | 405.5964 | 57.6394 | 1.7194 | 1.6608 | 1.6608 | 374.9378 | 0.81422 | 13.7214 | 261.2187 | 41.423 | 1.7194 | 0.81422 | 32.4316 | 1.6474 | 1 | 0 | 0 | 5.2156
2014-06-11 | 16時 | 37.477 | 0 | 0 | 0.058474 | 1 | 0.347 | 9.8786 | 37.897 | 3.526 | 3.6054 | 0.0952 | 0.123 | 0 | 0 | 0 | 64.6992 | 13207.4901 | 0 | 0 | 0 | 0 | 0 | 0 | 4.6919 | 405.5683 | 57.6168 | 1.7194 | 1.6607 | 1.6607 | 374.8023 | 0.80957 | 13.484 | 261.2187 | 41.423 | 1.7194 | 0.80957 | 32.2614 | 1.6387 | 1 | 0 | 0 | 5.2156
2014-06-11 | 17時 | 36.9799 | 0 | 0 | 0.061595 | 1 | 0.347 | 9.049 | 37.897 | 3.526 | 3.4776 | 0.0988 | 0.123 | 0 | 0 | 0 | 63.8879 | 13207.4901 | 0 | 0 | 0 | 0 | 0 | 0 | 4.6225 | 405.4885 | 57.5528 | 1.7194 | 1.6604 | 1.6604 | 374.2784 | 0.78997 | 12.5266 | 261.2187 | 41.423 | 1.7194 | 0.78997 | 31.7644 | 1.6135 | 1 | 0 | 0 | 5.2156
2014-06-11 | 18時 | 35.9977 | 0 | 0 | 0.068236 | 1 | 0.347 | 7.4001 | 37.897 | 3.526 | 3.2078 | 0.1064 | 0.123 | 0 | 0 | 0 | 62.1303 | 13207.4901 | 0 | 0 | 0 | 0 | 0 | 0 | 4.4936 | 405.2726 | 57.3796 | 1.7194 | 1.6598 | 1.6598 | 373.2152 | 0.75209 | 10.6079 | 261.2187 | 41.423 | 1.7194 | 0.75209 | 30.7821 | 1.5636 | 1 | 0 | 0 | 5.2156
2014-06-11 | 19時 | 35.241 | 0 | 0 | 0.073949 | 1 | 0.347 | 6.0431 | 37.897 | 3.526 | 2.9806 | 0.1128 | 0.123 | 0 | 0 | 0 | 60.603 | 13207.4901 | 0 | 0 | 0 | 0 | 0 | 0 | 4.3959 | 405.0485 | 57.1999 | 1.7194 | 1.659 | 1.659 | 372.3293 | 0.72197 | 9.0237 | 261.2187 | 41.423 | 1.7194 | 0.72197 | 30.0255 | 1.5252 | 1 | 0 | 0 | 5.2156
2014-06-11 | 20時 | 34.6319 | 0 | 0 | 0.079086 | 1 | 0.347 | 4.8295 | 37.897 | 3.526 | 2.7818 | 0.1184 | 0.123 | 0 | 0 | 0 | 59.2312 | 13207.4901 | 0 | 0 | 0 | 0 | 0 | 0 | 4.3144 | 404.8211 | 57.0174 | 1.7194 | 1.6583 | 1.6583 | 371.537 | 0.69581 | 7.6113 | 261.2187 | 41.423 | 1.7194 | 0.69581 | 29.4164 | 1.4942 | 1 | 0 | 0 | 5.2156
2014-06-11 | 21時 | 34.0722 | 0 | 0 | 0.084366 | 1 | 0.347 | 3.5747 | 37.897 | 3.526 | 2.583 | 0.124 | 0.123 | 0 | 0 | 0 | 57.8264 | 13207.4901 | 0 | 0 | 0 | 0 | 0 | 0 | 4.2357 | 404.5621 | 56.8095 | 1.7194 | 1.6575 | 1.6575 | 370.7202 | 0.66952 | 6.1577 | 261.2187 | 41.423 | 1.7194 | 0.66952 | 28.8567 | 1.4658 | 1 | 0 | 0 | 5.2156
2014-06-11 | 22時 | 27.2339 | 0 | 0 | 0.10216 | 0.85 | 0.347 | 3.1353 | 37.897 | 3.526 | 2.4836 | 0.1268 | 0.123 | 0 | 0 | 0 | 48.5449 | 13207.4901 | 0 | 0 | 0 | 0 | 0 | 0 | 4.2082 | 404.4375 | 56.7096 | 1.7194 | 1.6571 | 1.6571 | 370.404 | 0.6605 | 5.6189 | 261.2187 | 41.423 | 1.7194 | 0.6605 | 22.0184 | 1.4525 | 0.77 | 0 | 0 | 5.2156
2014-06-11 | 23時 | 27.3478 | 0 | 0 | 0.10025 | 0.85 | 0.347 | 3.5725 | 37.897 | 3.526 | 2.5404 | 0.1252 | 0.123 | 0 | 0 | 0 | 48.8929 | 13207.4901 | 0 | 0 | 0 | 0 | 0 | 0 | 4.234 | 404.5235 | 56.7786 | 1.7194 | 1.6574 | 1.6574 | 370.6774 | 0.66948 | 6.1129 | 261.2187 | 41.423 | 1.7194 | 0.66948 | 22.1322 | 1.46 | 0.77 | 0 | 0 | 5.2156
2014-06-12 | 0時 | 34.188 | 0 | 0 | 0.082812 | 1 | 0.347 | 4.2209 | 37.897 | 3.526 | 2.6256 | 0.1228 | 0.123 | 0 | 0 | 0 | 58.1302 | 13207.4901 | 0 | 0 | 0 | 0 | 0 | 0 | 4.2734 | 404.6453 | 56.8763 | 1.7194 | 1.6578 | 1.6578 | 371.0826 | 0.68296 | 6.8465 | 261.2187 | 41.423 | 1.7194 | 0.68296 | 28.9724 | 1.4717 | 1 | 0 | 0 | 5.2156
2014-06-12 | 1時 | 34.3459 | 0 | 0 | 0.08141 | 1 | 0.347 | 4.4809 | 37.897 | 3.526 | 2.6824 | 0.1212 | 0.123 | 0 | 0 | 0 | 58.533 | 13207.4901 | 0 | 0 | 0 | 0 | 0 | 0 | 4.2904 | 404.7123 | 56.9301 | 1.7194 | 1.658 | 1.658 | 371.267 | 0.68843 | 7.1633 | 261.2187 | 41.423 | 1.7194 | 0.68843 | 29.1303 | 1.4797 | 1 | 0 | 0 | 5.2156
2014-06-12 | 2時 | 34.2664 | 0 | 0 | 0.082204 | 1 | 0.347 | 4.2651 | 37.897 | 3.526 | 2.654 | 0.122 | 0.123 | 0 | 0 | 0 | 58.3319 | 13207.4901 | 0 | 0 | 0 | 0 | 0 | 0 | 4.277 | 404.6737 | 56.8991 | 1.7194 | 1.6579 | 1.6579 | 371.1325 | 0.68389 | 6.9191 | 261.2187 | 41.423 | 1.7194 | 0.68389 | 29.0509 | 1.4757 | 1 | 0 | 0 | 5.2156
2014-06-12 | 3時 | 34.2664 | 0 | 0 | 0.082204 | 1 | 0.347 | 4.2651 | 37.897 | 3.526 | 2.654 | 0.122 | 0.123 | 0 | 0 | 0 | 58.3319 | 13207.4901 | 0 | 0 | 0 | 0 | 0 | 0 | 4.277 | 404.6737 | 56.8991 | 1.7194 | 1.6579 | 1.6579 | 371.1325 | 0.68389 | 6.9191 | 261.2187 | 41.423 | 1.7194 | 0.68389 | 29.0509 | 1.4757 | 1 | 0 | 0 | 5.2156
2014-06-12 | 4時 | 35.062 | 0 | 0 | 0.075075 | 1 | 0.347 | 6.0071 | 37.897 | 3.526 | 2.9238 | 0.1144 | 0.123 | 0 | 0 | 0 | 60.2144 | 13207.4901 | 0 | 0 | 0 | 0 | 0 | 0 | 4.3914 | 404.9962 | 57.1578 | 1.7194 | 1.6589 | 1.6589 | 372.2553 | 0.72118 | 8.9309 | 261.2187 | 41.423 | 1.7194 | 0.72118 | 29.8464 | 1.5161 | 1 | 0 | 0 | 5.2156
2014-06-12 | 5時 | 35.9485 | 0 | 0 | 0.068228 | 1 | 0.347 | 7.6639 | 37.897 | 3.526 | 3.1936 | 0.1068 | 0.123 | 0 | 0 | 0 | 62.0361 | 13207.4901 | 0 | 0 | 0 | 0 | 0 | 0 | 4.511 | 405.2589 | 57.3686 | 1.7194 | 1.6597 | 1.6597 | 373.3283 | 0.75806 | 10.8575 | 261.2187 | 41.423 | 1.7194 | 0.75806 | 30.7329 | 1.5611 | 1 | 0 | 0 | 5.2156
2014-06-12 | 6時 | 37.477 | 0 | 0 | 0.058156 | 1 | 0.347 | 10.2026 | 37.897 | 3.526 | 3.6054 | 0.0952 | 0.123 | 0 | 0 | 0 | 64.6992 | 13207.4901 | 0 | 0 | 0 | 0 | 0 | 0 | 4.7175 | 405.5501 | 57.6023 | 1.7194 | 1.6606 | 1.6606 | 374.9555 | 0.81732 | 13.808 | 261.2187 | 41.423 | 1.7194 | 0.81732 | 32.2614 | 1.6387 | 1 | 0 | 0 | 5.2156
2014-06-12 | 7時 | 39.4095 | 0 | 0 | 0.047488 | 1 | 0.347 | 13.1581 | 37.897 | 3.526 | 4.0598 | 0.0824 | 0.123 | 0 | 0 | 0 | 67.4733 | 13207.4901 | 0 | 0 | 0 | 0 | 0 | 0 | 5.0005 | 405.691 | 57.7153 | 1.7194 | 1.6611 | 1.6611 | 376.7997 | 0.89068 | 17.2179 | 261.2187 | 41.423 | 1.7194 | 0.89068 | 34.1939 | 1.7369 | 1 | 0 | 0 | 5.2156
2014-06-12 | 8時 | 41.6001 | 0 | 0 | 0.037439 | 1 | 0.347 | 16.2168 | 37.897 | 3.526 | 4.5142 | 0.0696 | 0.123 | 0 | 0 | 0 | 70.0747 | 13207.4901 | 0 | 0 | 0 | 0 | 0 | 0 | 5.3574 | 405.6141 | 57.6536 | 1.7194 | 1.6608 | 1.6608 | 378.6614 | 0.97176 | 20.731 | 261.2187 | 41.423 | 1.7194 | 0.97176 | 36.3845 | 1.8482 | 1 | 0 | 0 | 5.2156
2014-06-12 | 9時 | 43.9683 | 0 | 0 | 0.028573 | 1 | 0.347 | 19.0511 | 37.897 | 3.526 | 4.9544 | 0.0572 | 0.123 | 0 | 0 | 0 | 72.4303 | 13207.4901 | 0 | 0 | 0 | 0 | 0 | 0 | 5.7691 | 405.3627 | 57.4519 | 1.7194 | 1.66 | 1.66 | 380.3772 | 1.0518 | 24.0055 | 261.2187 | 41.423 | 1.7194 | 1.0518 | 38.7527 | 1.9685 | 1 | 0 | 0 | 5.2156
2014-06-12 | 10時 | 46.5787 | 0 | 0 | 0.020519 | 1 | 0.347 | 21.9057 | 37.897 | 3.526 | 5.3946 | 0.0448 | 0.123 | 0 | 0 | 0 | 74.6239 | 13207.4901 | 0 | 0 | 0 | 0 | 0 | 0 | 6.2922 | 404.9075 | 57.0867 | 1.7194 | 1.6586 | 1.6586 | 382.0714 | 1.1374 | 27.3003 | 261.2187 | 41.423 | 1.7194 | 1.1374 | 41.3631 | 2.1011 | 1 | 0 | 0 | 5.2156
2014-06-12 | 11時 | 46.9332 | 0 | 0 | 0.019551 | 1 | 0.347 | 22.2644 | 37.897 | 3.526 | 5.4514 | 0.0432 | 0.123 | 0 | 0 | 0 | 74.8951 | 13207.4901 | 0 | 0 | 0 | 0 | 0 | 0 | 6.3679 | 404.8372 | 57.0303 | 1.7194 | 1.6584 | 1.6584 | 382.2835 | 1.1485 | 27.7158 | 261.2187 | 41.423 | 1.7194 | 1.1485 | 41.7176 | 2.1191 | 1 | 0 | 0 | 5.2156
2014-06-12 | 12時 | 48.9548 | 0 | 0 | 0.01444 | 1 | 0.347 | 24.3671 | 37.897 | 3.526 | 5.7638 | 0.0344 | 0.123 | 0 | 0 | 0 | 76.3388 | 13207.4901 | 0 | 0 | 0 | 0 | 0 | 0 | 6.8653 | 404.3406 | 56.6318 | 1.7194 | 1.6568 | 1.6568 | 383.4936 | 1.2153 | 30.1309 | 261.2187 | 41.423 | 1.7194 | 1.2153 | 43.7392 | 2.2217 | 1 | 0 | 0 | 5.2156
2014-06-12 | 13時 | 49.0496 | 0 | 0 | 0.014284 | 1 | 0.347 | 24.337 | 37.897 | 3.526 | 5.778 | 0.034 | 0.123 | 0 | 0 | 0 | 76.4025 | 13207.4901 | 0 | 0 | 0 | 0 | 0 | 0 | 6.8596 | 404.3653 | 56.6516 | 1.7194 | 1.6569 | 1.6569 | 383.4973 | 1.2144 | 30.115 | 261.2187 | 41.423 | 1.7194 | 1.2144 | 43.834 | 2.2266 | 1 | 0 | 0 | 5.2156
2014-06-12 | 14時 | 50.2067 | 0 | 0 | 0.011712 | 1 | 0.347 | 25.51 | 37.897 | 3.526 | 5.9484 | 0.0292 | 0.123 | 0 | 0 | 0 | 77.1535 | 13207.4901 | 0 | 0 | 0 | 0 | 0 | 0 | 7.1852 | 404.0363 | 56.3876 | 1.7194 | 1.6558 | 1.6558 | 384.1595 | 1.2529 | 31.4584 | 261.2187 | 41.423 | 1.7194 | 1.2529 | 44.9911 | 2.2853 | 1 | 0 | 0 | 5.2156
2014-06-12 | 15時 | 48.9548 | 0 | 0 | 0.014505 | 1 | 0.347 | 24.2416 | 37.897 | 3.526 | 5.7638 | 0.0344 | 0.123 | 0 | 0 | 0 | 76.3388 | 13207.4901 | 0 | 0 | 0 | 0 | 0 | 0 | 6.8348 | 404.3902 | 56.6716 | 1.7194 | 1.657 | 1.657 | 383.4427 | 1.2113 | 30.0054 | 261.2187 | 41.423 | 1.7194 | 1.2113 | 43.7392 | 2.2217 | 1 | 0 | 0 | 5.2156
2014-06-12 | 16時 | 46.403 | 0 | 0 | 0.021086 | 1 | 0.347 | 21.6035 | 37.897 | 3.526 | 5.3662 | 0.0456 | 0.123 | 0 | 0 | 0 | 74.4873 | 13207.4901 | 0 | 0 | 0 | 0 | 0 | 0 | 6.2321 | 404.9818 | 57.1463 | 1.7194 | 1.6588 | 1.6588 | 381.9135 | 1.1281 | 26.9697 | 261.2187 | 41.423 | 1.7194 | 1.1281 | 41.1874 | 2.0921 | 1 | 0 | 0 | 5.2156
2014-06-12 | 17時 | 43.334 | 0 | 0 | 0.031071 | 1 | 0.347 | 17.9481 | 37.897 | 3.526 | 4.8408 | 0.0604 | 0.123 | 0 | 0 | 0 | 71.8379 | 13207.4901 | 0 | 0 | 0 | 0 | 0 | 0 | 5.6021 | 405.536 | 57.591 | 1.7194 | 1.6606 | 1.6606 | 379.7746 | 1.0201 | 22.7889 | 261.2187 | 41.423 | 1.7194 | 1.0201 | 38.1184 | 1.9362 | 1 | 0 | 0 | 5.2156
2014-06-12 | 18時 | 41.7456 | 0 | 0 | 0.037062 | 1 | 0.347 | 16.1381 | 37.897 | 3.526 | 4.5426 | 0.0688 | 0.123 | 0 | 0 | 0 | 70.2316 | 13207.4901 | 0 | 0 | 0 | 0 | 0 | 0 | 5.3497 | 405.6553 | 57.6866 | 1.7194 | 1.661 | 1.661 | 378.6562 | 0.9696 | 20.6807 | 261.2187 | 41.423 | 1.7194 | 0.9696 | 36.53 | 1.8556 | 1 | 0 | 0 | 5.2156
2014-06-12 | 19時 | 40.2683 | 0 | 0 | 0.043439 | 1 | 0.347 | 14.26 | 37.897 | 3.526 | 4.2444 | 0.0772 | 0.123 | 0 | 0 | 0 | 68.5509 | 13207.4901 | 0 | 0 | 0 | 0 | 0 | 0 | 5.1216 | 405.7073 | 57.7283 | 1.7194 | 1.6611 | 1.6611 | 377.4958 | 0.91927 | 18.5044 | 261.2187 | 41.423 | 1.7194 | 0.91927 | 35.0527 | 1.7805 | 1 | 0 | 0 | 5.2156
2014-06-12 | 20時 | 39.0905 | 0 | 0 | 0.049146 | 1 | 0.347 | 12.6575 | 37.897 | 3.526 | 3.9888 | 0.0844 | 0.123 | 0 | 0 | 0 | 67.0512 | 13207.4901 | 0 | 0 | 0 | 0 | 0 | 0 | 4.9491 | 405.6863 | 57.7115 | 1.7194 | 1.6611 | 1.6611 | 376.4954 | 0.87791 | 16.6463 | 261.2187 | 41.423 | 1.7194 | 0.87791 | 33.875 | 1.7207 | 1 | 0 | 0 | 5.2156
2014-06-12 | 21時 | 37.9944 | 0 | 0 | 0.055105 | 1 | 0.347 | 11.0167 | 37.897 | 3.526 | 3.7332 | 0.0916 | 0.123 | 0 | 0 | 0 | 65.4968 | 13207.4901 | 0 | 0 | 0 | 0 | 0 | 0 | 4.7905 | 405.6105 | 57.6507 | 1.7194 | 1.6608 | 1.6608 | 375.4689 | 0.83705 | 14.7499 | 261.2187 | 41.423 | 1.7194 | 0.83705 | 32.7788 | 1.665 | 1 | 0 | 0 | 5.2156
2014-06-12 | 22時 | 37.5334 | 0 | 0 | 0.057466 | 1 | 0.347 | 10.6453 | 37.897 | 3.526 | 3.6196 | 0.0948 | 0.123 | 0 | 0 | 0 | 64.7885 | 13207.4901 | 0 | 0 | 0 | 0 | 0 | 0 | 4.7541 | 405.5345 | 57.5897 | 1.7194 | 1.6606 | 1.6606 | 375.1786 | 0.82801 | 14.2649 | 261.2187 | 41.423 | 1.7194 | 0.82801 | 32.3179 | 1.6416 | 1 | 0 | 0 | 5.2156
2014-06-12 | 23時 | 36.926 | 0 | 0 | 0.061168 | 1 | 0.347 | 9.7292 | 37.897 | 3.526 | 3.4634 | 0.0992 | 0.123 | 0 | 0 | 0 | 63.7969 | 13207.4901 | 0 | 0 | 0 | 0 | 0 | 0 | 4.6737 | 405.4469 | 57.5195 | 1.7194 | 1.6603 | 1.6603 | 374.5874 | 0.80602 | 13.1926 | 261.2187 | 41.423 | 1.7194 | 0.80602 | 31.7104 | 1.6107 | 1 | 0 | 0 | 5.2156
2014-06-13 | 0時 | 36.926 | 0 | 0 | 0.061362 | 1 | 0.347 | 9.5377 | 37.897 | 3.526 | 3.4634 | 0.0992 | 0.123 | 0 | 0 | 0 | 63.7969 | 13207.4901 | 0 | 0 | 0 | 0 | 0 | 0 | 4.6589 | 405.456 | 57.5267 | 1.7194 | 1.6603 | 1.6603 | 374.4966 | 0.80147 | 13.0011 | 261.2187 | 41.423 | 1.7194 | 0.80147 | 31.7104 | 1.6107 | 1 | 0 | 0 | 5.2156
2014-06-13 | 1時 | 36.6599 | 0 | 0 | 0.063111 | 1 | 0.347 | 9.0805 | 37.897 | 3.526 | 3.3924 | 0.1012 | 0.123 | 0 | 0 | 0 | 63.3394 | 13207.4901 | 0 | 0 | 0 | 0 | 0 | 0 | 4.6211 | 405.41 | 57.4899 | 1.7194 | 1.6602 | 1.6602 | 374.2073 | 0.79071 | 12.4729 | 261.2187 | 41.423 | 1.7194 | 0.79071 | 31.4443 | 1.5972 | 1 | 0 | 0 | 5.2156
2014-06-13 | 2時 | 36.1969 | 0 | 0 | 0.066304 | 1 | 0.347 | 8.2506 | 37.897 | 3.526 | 3.2646 | 0.1048 | 0.123 | 0 | 0 | 0 | 62.5054 | 13207.4901 | 0 | 0 | 0 | 0 | 0 | 0 | 4.5551 | 405.3163 | 57.4147 | 1.7194 | 1.6599 | 1.6599 | 373.6817 | 0.77146 | 11.5152 | 261.2187 | 41.423 | 1.7194 | 0.77146 | 30.9813 | 1.5737 | 1 | 0 | 0 | 5.2156
2014-06-13 | 3時 | 35.8025 | 0 | 0 | 0.069191 | 1 | 0.347 | 7.5036 | 37.897 | 3.526 | 3.151 | 0.108 | 0.123 | 0 | 0 | 0 | 61.7525 | 13207.4901 | 0 | 0 | 0 | 0 | 0 | 0 | 4.4983 | 405.221 | 57.3382 | 1.7194 | 1.6596 | 1.6596 | 373.2083 | 0.75443 | 10.6546 | 261.2187 | 41.423 | 1.7194 | 0.75443 | 30.5869 | 1.5537 | 1 | 0 | 0 | 5.2156
2014-06-13 | 4時 | 36.6599 | 0 | 0 | 0.063192 | 1 | 0.347 | 9.0012 | 37.897 | 3.526 | 3.3924 | 0.1012 | 0.123 | 0 | 0 | 0 | 63.3394 | 13207.4901 | 0 | 0 | 0 | 0 | 0 | 0 | 4.6152 | 405.4128 | 57.4921 | 1.7194 | 1.6602 | 1.6602 | 374.1695 | 0.78886 | 12.3936 | 261.2187 | 41.423 | 1.7194 | 0.78886 | 31.4443 | 1.5972 | 1 | 0 | 0 | 5.2156
2014-06-13 | 5時 | 37.7044 | 0 | 0 | 0.056741 | 1 | 0.347 | 10.6183 | 37.897 | 3.526 | 3.6622 | 0.0936 | 0.123 | 0 | 0 | 0 | 65.0554 | 13207.4901 | 0 | 0 | 0 | 0 | 0 | 0 | 4.7539 | 405.5751 | 57.6223 | 1.7194 | 1.6607 | 1.6607 | 375.2093 | 0.82735 | 14.2805 | 261.2187 | 41.423 | 1.7194 | 0.82735 | 32.4889 | 1.6503 | 1 | 0 | 0 | 5.2156
2014-06-13 | 6時 | 39.0275 | 0 | 0 | 0.049384 | 1 | 0.347 | 12.6601 | 37.897 | 3.526 | 3.9746 | 0.0848 | 0.123 | 0 | 0 | 0 | 66.9663 | 13207.4901 | 0 | 0 | 0 | 0 | 0 | 0 | 4.9486 | 405.673 | 57.7009 | 1.7194 | 1.661 | 1.661 | 376.482 | 0.87798 | 16.6347 | 261.2187 | 41.423 | 1.7194 | 0.87798 | 33.8119 | 1.7175 | 1 | 0 | 0 | 5.2156
2014-06-13 | 7時 | 40.4725 | 0 | 0 | 0.042415 | 1 | 0.347 | 14.6349 | 37.897 | 3.526 | 4.287 | 0.076 | 0.123 | 0 | 0 | 0 | 68.7956 | 13207.4901 | 0 | 0 | 0 | 0 | 0 | 0 | 5.1638 | 405.6881 | 57.7129 | 1.7194 | 1.6611 | 1.6611 | 377.7107 | 0.92915 | 18.9219 | 261.2187 | 41.423 | 1.7194 | 0.92915 | 35.257 | 1.7909 | 1 | 0 | 0 | 5.2156
2014-06-13 | 8時 | 42.2627 | 0 | 0 | 0.034924 | 1 | 0.347 | 16.8698 | 37.897 | 3.526 | 4.642 | 0.066 | 0.123 | 0 | 0 | 0 | 70.7753 | 13207.4901 | 0 | 0 | 0 | 0 | 0 | 0 | 5.4462 | 405.5973 | 57.6401 | 1.7194 | 1.6608 | 1.6608 | 379.0872 | 0.98977 | 21.5118 | 261.2187 | 41.423 | 1.7194 | 0.98977 | 37.0471 | 1.8818 | 1 | 0 | 0 | 5.2156
2014-06-13 | 9時 | 43.7285 | 0 | 0 | 0.029487 | 1 | 0.347 | 18.6564 | 37.897 | 3.526 | 4.9118 | 0.0584 | 0.123 | 0 | 0 | 0 | 72.2094 | 13207.4901 | 0 | 0 | 0 | 0 | 0 | 0 | 5.7075 | 405.4264 | 57.503 | 1.7194 | 1.6602 | 1.6602 | 380.1601 | 1.0404 | 23.5682 | 261.2187 | 41.423 | 1.7194 | 1.0404 | 38.513 | 1.9563 | 1 | 0 | 0 | 5.2156
2014-06-13 | 10時 | 44.2915 | 0 | 0 | 0.027542 | 1 | 0.347 | 19.3419 | 37.897 | 3.526 | 5.0112 | 0.0556 | 0.123 | 0 | 0 | 0 | 72.7225 | 13207.4901 | 0 | 0 | 0 | 0 | 0 | 0 | 5.8177 | 405.3364 | 57.4308 | 1.7194 | 1.66 | 1.66 | 380.5642 | 1.0603 | 24.3531 | 261.2187 | 41.423 | 1.7194 | 1.0603 | 39.076 | 1.9849 | 1 | 0 | 0 | 5.2156
2014-06-13 | 11時 | 45.9681 | 0 | 0 | 0.022255 | 1 | 0.347 | 21.2691 | 37.897 | 3.526 | 5.2952 | 0.0476 | 0.123 | 0 | 0 | 0 | 74.1427 | 13207.4901 | 0 | 0 | 0 | 0 | 0 | 0 | 6.1639 | 405.0255 | 57.1814 | 1.7194 | 1.659 | 1.659 | 381.695 | 1.1178 | 26.5643 | 261.2187 | 41.423 | 1.7194 | 1.1178 | 40.7525 | 2.07 | 1 | 0 | 0 | 5.2156
2014-06-13 | 12時 | 45.5395 | 0 | 0 | 0.023506 | 1 | 0.347 | 20.8392 | 37.897 | 3.526 | 5.2242 | 0.0496 | 0.123 | 0 | 0 | 0 | 73.794 | 13207.4901 | 0 | 0 | 0 | 0 | 0 | 0 | 6.081 | 405.096 | 57.2379 | 1.7194 | 1.6592 | 1.6592 | 381.4357 | 1.1048 | 26.0634 | 261.2187 | 41.423 | 1.7194 | 1.1048 | 40.3239 | 2.0483 | 1 | 0 | 0 | 5.2156
2014-06-13 | 13時 | 45.3698 | 0 | 0 | 0.024058 | 1 | 0.347 | 20.6012 | 37.897 | 3.526 | 5.1958 | 0.0504 | 0.123 | 0 | 0 | 0 | 73.6533 | 13207.4901 | 0 | 0 | 0 | 0 | 0 | 0 | 6.0373 | 405.1429 | 57.2756 | 1.7194 | 1.6593 | 1.6593 | 381.3037 | 1.0976 | 25.797 | 261.2187 | 41.423 | 1.7194 | 1.0976 | 40.1543 | 2.0397 | 1 | 0 | 0 | 5.2156
2014-06-13 | 14時 | 44.95 | 0 | 0 | 0.02539 | 1 | 0.347 | 20.1013 | 37.897 | 3.526 | 5.1248 | 0.0524 | 0.123 | 0 | 0 | 0 | 73.2987 | 13207.4901 | 0 | 0 | 0 | 0 | 0 | 0 | 5.9475 | 405.2265 | 57.3426 | 1.7194 | 1.6596 | 1.6596 | 381.0134 | 1.0827 | 25.2261 | 261.2187 | 41.423 | 1.7194 | 1.0827 | 39.7345 | 2.0183 | 1 | 0 | 0 | 5.2156
2014-06-13 | 15時 | 44.7839 | 0 | 0 | 0.025959 | 1 | 0.347 | 19.8606 | 37.897 | 3.526 | 5.0964 | 0.0532 | 0.123 | 0 | 0 | 0 | 73.1556 | 13207.4901 | 0 | 0 | 0 | 0 | 0 | 0 | 5.9061 | 405.2698 | 57.3774 | 1.7194 | 1.6597 | 1.6597 | 380.8795 | 1.0755 | 24.957 | 261.2187 | 41.423 | 1.7194 | 1.0755 | 39.5683 | 2.0099 | 1 | 0 | 0 | 5.2156
2014-06-13 | 16時 | 43.9683 | 0 | 0 | 0.028675 | 1 | 0.347 | 18.9138 | 37.897 | 3.526 | 4.9544 | 0.0572 | 0.123 | 0 | 0 | 0 | 72.4303 | 13207.4901 | 0 | 0 | 0 | 0 | 0 | 0 | 5.7486 | 405.3987 | 57.4808 | 1.7194 | 1.6601 | 1.6601 | 380.3178 | 1.0478 | 23.8682 | 261.2187 | 41.423 | 1.7194 | 1.0478 | 38.7527 | 1.9685 | 1 | 0 | 0 | 5.2156
2014-06-13 | 17時 | 42.1137 | 0 | 0 | 0.03549 | 1 | 0.347 | 16.71 | 37.897 | 3.526 | 4.6136 | 0.0668 | 0.123 | 0 | 0 | 0 | 70.6208 | 13207.4901 | 0 | 0 | 0 | 0 | 0 | 0 | 5.4242 | 405.605 | 57.6462 | 1.7194 | 1.6608 | 1.6608 | 378.9862 | 0.98534 | 21.3236 | 261.2187 | 41.423 | 1.7194 | 0.98534 | 36.8981 | 1.8743 | 1 | 0 | 0 | 5.2156
2014-06-13 | 18時 | 40.4725 | 0 | 0 | 0.042438 | 1 | 0.347 | 14.6086 | 37.897 | 3.526 | 4.287 | 0.076 | 0.123 | 0 | 0 | 0 | 68.7956 | 13207.4901 | 0 | 0 | 0 | 0 | 0 | 0 | 5.161 | 405.6922 | 57.7163 | 1.7194 | 1.6611 | 1.6611 | 377.6988 | 0.92846 | 18.8956 | 261.2187 | 41.423 | 1.7194 | 0.92846 | 35.257 | 1.7909 | 1 | 0 | 0 | 5.2156
2014-06-13 | 19時 | 39.0905 | 0 | 0 | 0.049062 | 1 | 0.347 | 12.7478 | 37.897 | 3.526 | 3.9888 | 0.0844 | 0.123 | 0 | 0 | 0 | 67.0512 | 13207.4901 | 0 | 0 | 0 | 0 | 0 | 0 | 4.9576 | 405.6759 | 57.7031 | 1.7194 | 1.661 | 1.661 | 376.5371 | 0.88021 | 16.7366 | 261.2187 | 41.423 | 1.7194 | 0.88021 | 33.875 | 1.7207 | 1 | 0 | 0 | 5.2156
2014-06-13 | 20時 | 37.8776 | 0 | 0 | 0.055738 | 1 | 0.347 | 10.8773 | 37.897 | 3.526 | 3.7048 | 0.0924 | 0.123 | 0 | 0 | 0 | 65.3208 | 13207.4901 | 0 | 0 | 0 | 0 | 0 | 0 | 4.7774 | 405.5953 | 57.6385 | 1.7194 | 1.6608 | 1.6608 | 375.3745 | 0.83365 | 14.5821 | 261.2187 | 41.423 | 1.7194 | 0.83365 | 32.6621 | 1.6591 | 1 | 0 | 0 | 5.2156
2014-06-13 | 21時 | 37.2535 | 0 | 0 | 0.059473 | 1 | 0.347 | 9.8954 | 37.897 | 3.526 | 3.5486 | 0.0968 | 0.123 | 0 | 0 | 0 | 64.3403 | 13207.4901 | 0 | 0 | 0 | 0 | 0 | 0 | 4.6906 | 405.5158 | 57.5747 | 1.7194 | 1.6605 | 1.6605 | 374.7526 | 0.80997 | 13.444 | 261.2187 | 41.423 | 1.7194 | 0.80997 | 32.038 | 1.6274 | 1 | 0 | 0 | 5.2156
2014-06-13 | 22時 | 36.7656 | 0 | 0 | 0.062624 | 1 | 0.347 | 9.0519 | 37.897 | 3.526 | 3.4208 | 0.1004 | 0.123 | 0 | 0 | 0 | 63.5229 | 13207.4901 | 0 | 0 | 0 | 0 | 0 | 0 | 4.6202 | 405.4368 | 57.5114 | 1.7194 | 1.6603 | 1.6603 | 374.2224 | 0.79004 | 12.4727 | 261.2187 | 41.423 | 1.7194 | 0.79004 | 31.55 | 1.6026 | 1 | 0 | 0 | 5.2156
2014-06-13 | 23時 | 35.8509 | 0 | 0 | 0.068932 | 1 | 0.347 | 7.4976 | 37.897 | 3.526 | 3.1652 | 0.1076 | 0.123 | 0 | 0 | 0 | 61.8472 | 13207.4901 | 0 | 0 | 0 | 0 | 0 | 0 | 4.4985 | 405.2339 | 57.3485 | 1.7194 | 1.6596 | 1.6596 | 373.2196 | 0.75429 | 10.6628 | 261.2187 | 41.423 | 1.7194 | 0.75429 | 30.6353 | 1.5561 | 1 | 0 | 0 | 5.2156
2014-06-14 | 0時 | 35.4706 | 0 | 0 | 0.071759 | 1 | 0.347 | 6.8377 | 37.897 | 3.526 | 3.0516 | 0.1108 | 0.123 | 0 | 0 | 0 | 61.0849 | 13207.4901 | 0 | 0 | 0 | 0 | 0 | 0 | 4.4497 | 405.1281 | 57.2637 | 1.7194 | 1.6593 | 1.6593 | 372.7868 | 0.7395 | 9.8893 | 261.2187 | 41.423 | 1.7194 | 0.7395 | 30.255 | 1.5368 | 1 | 0 | 0 | 5.2156
2014-06-14 | 1時 | 35.151 | 0 | 0 | 0.074358 | 1 | 0.347 | 6.17 | 37.897 | 3.526 | 2.9522 | 0.1136 | 0.123 | 0 | 0 | 0 | 60.4091 | 13207.4901 | 0 | 0 | 0 | 0 | 0 | 0 | 4.4027 | 405.0261 | 57.1819 | 1.7194 | 1.659 | 1.659 | 372.363 | 0.72474 | 9.1222 | 261.2187 | 41.423 | 1.7194 | 0.72474 | 29.9354 | 1.5206 | 1 | 0 | 0 | 5.2156
2014-06-14 | 2時 | 34.9303 | 0 | 0 | 0.076263 | 1 | 0.347 | 5.6626 | 37.897 | 3.526 | 2.8812 | 0.1156 | 0.123 | 0 | 0 | 0 | 59.9212 | 13207.4901 | 0 | 0 | 0 | 0 | 0 | 0 | 4.3683 | 404.9468 | 57.1183 | 1.7194 | 1.6587 | 1.6587 | 372.0446 | 0.71369 | 8.5438 | 261.2187 | 41.423 | 1.7194 | 0.71369 | 29.7148 | 1.5094 | 1 | 0 | 0 | 5.2156
2014-06-14 | 3時 | 34.8438 | 0 | 0 | 0.077041 | 1 | 0.347 | 5.4485 | 37.897 | 3.526 | 2.8528 | 0.1164 | 0.123 | 0 | 0 | 0 | 59.7249 | 13207.4901 | 0 | 0 | 0 | 0 | 0 | 0 | 4.3542 | 404.9132 | 57.0913 | 1.7194 | 1.6586 | 1.6586 | 371.9115 | 0.70906 | 8.3013 | 261.2187 | 41.423 | 1.7194 | 0.70906 | 29.6282 | 1.505 | 1 | 0 | 0 | 5.2156
2014-06-14 | 4時 | 35.4706 | 0 | 0 | 0.071858 | 1 | 0.347 | 6.7443 | 37.897 | 3.526 | 3.0516 | 0.1108 | 0.123 | 0 | 0 | 0 | 61.0849 | 13207.4901 | 0 | 0 | 0 | 0 | 0 | 0 | 4.4436 | 405.1269 | 57.2628 | 1.7194 | 1.6593 | 1.6593 | 372.7415 | 0.73742 | 9.7959 | 261.2187 | 41.423 | 1.7194 | 0.73742 | 30.255 | 1.5368 | 1 | 0 | 0 | 5.2156
2014-06-14 | 5時 | 36.349 | 0 | 0 | 0.065347 | 1 | 0.347 | 8.417 | 37.897 | 3.526 | 3.3072 | 0.1036 | 0.123 | 0 | 0 | 0 | 62.7849 | 13207.4901 | 0 | 0 | 0 | 0 | 0 | 0 | 4.5688 | 405.3516 | 57.443 | 1.7194 | 1.66 | 1.66 | 373.8044 | 0.77529 | 11.7242 | 261.2187 | 41.423 | 1.7194 | 0.77529 | 31.1334 | 1.5814 | 1 | 0 | 0 | 5.2156
2014-06-14 | 6時 | 37.6472 | 0 | 0 | 0.057111 | 1 | 0.347 | 10.4969 | 37.897 | 3.526 | 3.648 | 0.094 | 0.123 | 0 | 0 | 0 | 64.9666 | 13207.4901 | 0 | 0 | 0 | 0 | 0 | 0 | 4.7433 | 405.5703 | 57.6185 | 1.7194 | 1.6607 | 1.6607 | 375.1377 | 0.82442 | 14.1449 | 261.2187 | 41.423 | 1.7194 | 0.82442 | 32.4316 | 1.6474 | 1 | 0 | 0 | 5.2156
2014-06-14 | 7時 | 38.9647 | 0 | 0 | 0.049821 | 1 | 0.347 | 12.4506 | 37.897 | 3.526 | 3.9604 | 0.0852 | 0.123 | 0 | 0 | 0 | 66.8812 | 13207.4901 | 0 | 0 | 0 | 0 | 0 | 0 | 4.9283 | 405.6835 | 57.7092 | 1.7194 | 1.661 | 1.661 | 376.3704 | 0.87268 | 16.411 | 261.2187 | 41.423 | 1.7194 | 0.87268 | 33.7491 | 1.7143 | 1 | 0 | 0 | 5.2156
2014-06-14 | 8時 | 40.7484 | 0 | 0 | 0.041319 | 1 | 0.347 | 14.8389 | 37.897 | 3.526 | 4.3438 | 0.0744 | 0.123 | 0 | 0 | 0 | 69.1194 | 13207.4901 | 0 | 0 | 0 | 0 | 0 | 0 | 5.1892 | 405.7068 | 57.728 | 1.7194 | 1.6611 | 1.6611 | 377.8626 | 0.93457 | 19.1827 | 261.2187 | 41.423 | 1.7194 | 0.93457 | 35.5328 | 1.8049 | 1 | 0 | 0 | 5.2156
2014-06-14 | 9時 | 43.491 | 0 | 0 | 0.030414 | 1 | 0.347 | 18.2577 | 37.897 | 3.526 | 4.8692 | 0.0596 | 0.123 | 0 | 0 | 0 | 71.987 | 13207.4901 | 0 | 0 | 0 | 0 | 0 | 0 | 5.6473 | 405.4872 | 57.5518 | 1.7194 | 1.6604 | 1.6604 | 379.9406 | 1.0289 | 23.1269 | 261.2187 | 41.423 | 1.7194 | 1.0289 | 38.2755 | 1.9442 | 1 | 0 | 0 | 5.2156
2014-06-14 | 10時 | 44.5366 | 0 | 0 | 0.026787 | 1 | 0.347 | 19.5442 | 37.897 | 3.526 | 5.0538 | 0.0544 | 0.123 | 0 | 0 | 0 | 72.9398 | 13207.4901 | 0 | 0 | 0 | 0 | 0 | 0 | 5.8525 | 405.3197 | 57.4174 | 1.7194 | 1.6599 | 1.6599 | 380.6974 | 1.0662 | 24.598 | 261.2187 | 41.423 | 1.7194 | 1.0662 | 39.321 | 1.9973 | 1 | 0 | 0 | 5.2156
2014-06-14 | 11時 | 45.5395 | 0 | 0 | 0.0236 | 1 | 0.347 | 20.6995 | 37.897 | 3.526 | 5.2242 | 0.0496 | 0.123 | 0 | 0 | 0 | 73.794 | 13207.4901 | 0 | 0 | 0 | 0 | 0 | 0 | 6.0567 | 405.1388 | 57.2722 | 1.7194 | 1.6593 | 1.6593 | 381.3765 | 1.1006 | 25.9237 | 261.2187 | 41.423 | 1.7194 | 1.1006 | 40.3239 | 2.0483 | 1 | 0 | 0 | 5.2156
2014-06-14 | 12時 | 46.5787 | 0 | 0 | 0.0206 | 1 | 0.347 | 21.7756 | 37.897 | 3.526 | 5.3946 | 0.0448 | 0.123 | 0 | 0 | 0 | 74.6239 | 13207.4901 | 0 | 0 | 0 | 0 | 0 | 0 | 6.2672 | 404.9508 | 57.1215 | 1.7194 | 1.6587 | 1.6587 | 382.0169 | 1.1334 | 27.1702 | 261.2187 | 41.423 | 1.7194 | 1.1334 | 41.3631 | 2.1011 | 1 | 0 | 0 | 5.2156
2014-06-14 | 13時 | 46.3155 | 0 | 0 | 0.021294 | 1 | 0.347 | 21.5757 | 37.897 | 3.526 | 5.352 | 0.046 | 0.123 | 0 | 0 | 0 | 74.4187 | 13207.4901 | 0 | 0 | 0 | 0 | 0 | 0 | 6.2256 | 404.978 | 57.1433 | 1.7194 | 1.6588 | 1.6588 | 381.8862 | 1.1272 | 26.9277 | 261.2187 | 41.423 | 1.7194 | 1.1272 | 41.0999 | 2.0877 | 1 | 0 | 0 | 5.2156
2014-06-14 | 14時 | 45.7102 | 0 | 0 | 0.023109 | 1 | 0.347 | 20.852 | 37.897 | 3.526 | 5.2526 | 0.0488 | 0.123 | 0 | 0 | 0 | 73.934 | 13207.4901 | 0 | 0 | 0 | 0 | 0 | 0 | 6.0856 | 405.1178 | 57.2554 | 1.7194 | 1.6593 | 1.6593 | 381.4721 | 1.1052 | 26.1046 | 261.2187 | 41.423 | 1.7194 | 1.1052 | 40.4946 | 2.0569 | 1 | 0 | 0 | 5.2156
2014-06-14 | 15時 | 44.2103 | 0 | 0 | 0.027884 | 1 | 0.347 | 19.1532 | 37.897 | 3.526 | 4.997 | 0.056 | 0.123 | 0 | 0 | 0 | 72.6497 | 13207.4901 | 0 | 0 | 0 | 0 | 0 | 0 | 5.7878 | 405.3743 | 57.4612 | 1.7194 | 1.6601 | 1.6601 | 380.4673 | 1.0548 | 24.1502 | 261.2187 | 41.423 | 1.7194 | 1.0548 | 38.9948 | 1.9808 | 1 | 0 | 0 | 5.2156
2014-06-14 | 16時 | 43.6491 | 0 | 0 | 0.029749 | 1 | 0.347 | 18.5843 | 37.897 | 3.526 | 4.8976 | 0.0588 | 0.123 | 0 | 0 | 0 | 72.1355 | 13207.4901 | 0 | 0 | 0 | 0 | 0 | 0 | 5.696 | 405.4318 | 57.5073 | 1.7194 | 1.6603 | 1.6603 | 380.1135 | 1.0383 | 23.4819 | 261.2187 | 41.423 | 1.7194 | 1.0383 | 38.4336 | 1.9522 | 1 | 0 | 0 | 5.2156
2014-06-14 | 17時 | 42.0396 | 0 | 0 | 0.035746 | 1 | 0.347 | 16.6648 | 37.897 | 3.526 | 4.5994 | 0.0672 | 0.123 | 0 | 0 | 0 | 70.5433 | 13207.4901 | 0 | 0 | 0 | 0 | 0 | 0 | 5.4177 | 405.6014 | 57.6434 | 1.7194 | 1.6608 | 1.6608 | 378.951 | 0.98409 | 21.2642 | 261.2187 | 41.423 | 1.7194 | 0.98409 | 36.824 | 1.8705 | 1 | 0 | 0 | 5.2156
2014-06-14 | 18時 | 40.1334 | 0 | 0 | 0.043942 | 1 | 0.347 | 14.2164 | 37.897 | 3.526 | 4.216 | 0.078 | 0.123 | 0 | 0 | 0 | 68.387 | 13207.4901 | 0 | 0 | 0 | 0 | 0 | 0 | 5.1155 | 405.688 | 57.7128 | 1.7194 | 1.6611 | 1.6611 | 377.4464 | 0.91812 | 18.4324 | 261.2187 | 41.423 | 1.7194 | 0.91812 | 34.9179 | 1.7737 | 1 | 0 | 0 | 5.2156
2014-06-14 | 19時 | 38.9022 | 0 | 0 | 0.05003 | 1 | 0.347 | 12.4852 | 37.897 | 3.526 | 3.9462 | 0.0856 | 0.123 | 0 | 0 | 0 | 66.7959 | 13207.4901 | 0 | 0 | 0 | 0 | 0 | 0 | 4.9308 | 405.6668 | 57.6958 | 1.7194 | 1.661 | 1.661 | 376.3718 | 0.87355 | 16.4314 | 261.2187 | 41.423 | 1.7194 | 0.87355 | 33.6866 | 1.7111 | 1 | 0 | 0 | 5.2156
2014-06-14 | 20時 | 37.9944 | 0 | 0 | 0.054973 | 1 | 0.347 | 11.1521 | 37.897 | 3.526 | 3.7332 | 0.0916 | 0.123 | 0 | 0 | 0 | 65.4968 | 13207.4901 | 0 | 0 | 0 | 0 | 0 | 0 | 4.8019 | 405.5999 | 57.6421 | 1.7194 | 1.6608 | 1.6608 | 375.5324 | 0.84037 | 14.8853 | 261.2187 | 41.423 | 1.7194 | 0.84037 | 32.7788 | 1.665 | 1 | 0 | 0 | 5.2156
2014-06-14 | 21時 | 37.2535 | 0 | 0 | 0.05951 | 1 | 0.347 | 9.8585 | 37.897 | 3.526 | 3.5486 | 0.0968 | 0.123 | 0 | 0 | 0 | 64.3403 | 13207.4901 | 0 | 0 | 0 | 0 | 0 | 0 | 4.6877 | 405.5177 | 57.5763 | 1.7194 | 1.6605 | 1.6605 | 374.7351 | 0.80909 | 13.4071 | 261.2187 | 41.423 | 1.7194 | 0.80909 | 32.038 | 1.6274 | 1 | 0 | 0 | 5.2156
2014-06-14 | 22時 | 36.5552 | 0 | 0 | 0.064044 | 1 | 0.347 | 8.6726 | 37.897 | 3.526 | 3.364 | 0.102 | 0.123 | 0 | 0 | 0 | 63.1553 | 13207.4901 | 0 | 0 | 0 | 0 | 0 | 0 | 4.5898 | 405.397 | 57.4794 | 1.7194 | 1.6601 | 1.6601 | 373.9839 | 0.7812 | 12.0366 | 261.2187 | 41.423 | 1.7194 | 0.7812 | 31.3397 | 1.5919 | 1 | 0 | 0 | 5.2156
2014-06-14 | 23時 | 35.8996 | 0 | 0 | 0.068625 | 1 | 0.347 | 7.5367 | 37.897 | 3.526 | 3.1794 | 0.1072 | 0.123 | 0 | 0 | 0 | 61.9417 | 13207.4901 | 0 | 0 | 0 | 0 | 0 | 0 | 4.5017 | 405.2466 | 57.3588 | 1.7194 | 1.6597 | 1.6597 | 373.2528 | 0.75518 | 10.7161 | 261.2187 | 41.423 | 1.7194 | 0.75518 | 30.684 | 1.5586 | 1 | 0 | 0 | 5.2156
2014-06-15 | 0時 | 35.8509 | 0 | 0 | 0.068932 | 1 | 0.347 | 7.4976 | 37.897 | 3.526 | 3.1652 | 0.1076 | 0.123 | 0 | 0 | 0 | 61.8472 | 13207.4901 | 0 | 0 | 0 | 0 | 0 | 0 | 4.4985 | 405.2339 | 57.3485 | 1.7194 | 1.6596 | 1.6596 | 373.2196 | 0.75429 | 10.6628 | 261.2187 | 41.423 | 1.7194 | 0.75429 | 30.6353 | 1.5561 | 1 | 0 | 0 | 5.2156
2014-06-15 | 1時 | 35.7064 | 0 | 0 | 0.069989 | 1 | 0.347 | 7.2491 | 37.897 | 3.526 | 3.1226 | 0.1088 | 0.123 | 0 | 0 | 0 | 61.5626 | 13207.4901 | 0 | 0 | 0 | 0 | 0 | 0 | 4.4799 | 405.1952 | 57.3175 | 1.7194 | 1.6595 | 1.6595 | 373.057 | 0.74869 | 10.3717 | 261.2187 | 41.423 | 1.7194 | 0.74869 | 30.4908 | 1.5488 | 1 | 0 | 0 | 5.2156
2014-06-15 | 2時 | 35.5641 | 0 | 0 | 0.071099 | 1 | 0.347 | 6.9558 | 37.897 | 3.526 | 3.08 | 0.11 | 0.123 | 0 | 0 | 0 | 61.2765 | 13207.4901 | 0 | 0 | 0 | 0 | 0 | 0 | 4.4586 | 405.155 | 57.2852 | 1.7194 | 1.6594 | 1.6594 | 372.8724 | 0.74213 | 10.0358 | 261.2187 | 41.423 | 1.7194 | 0.74213 | 30.3486 | 1.5416 | 1 | 0 | 0 | 5.2156
2014-06-15 | 3時 | 35.5641 | 0 | 0 | 0.07105 | 1 | 0.347 | 7.0019 | 37.897 | 3.526 | 3.08 | 0.11 | 0.123 | 0 | 0 | 0 | 61.2765 | 13207.4901 | 0 | 0 | 0 | 0 | 0 | 0 | 4.4617 | 405.1553 | 57.2855 | 1.7194 | 1.6594 | 1.6594 | 372.8947 | 0.74316 | 10.0819 | 261.2187 | 41.423 | 1.7194 | 0.74316 | 30.3486 | 1.5416 | 1 | 0 | 0 | 5.2156
2014-06-15 | 4時 | 35.8509 | 0 | 0 | 0.068747 | 1 | 0.347 | 7.6743 | 37.897 | 3.526 | 3.1652 | 0.1076 | 0.123 | 0 | 0 | 0 | 61.8472 | 13207.4901 | 0 | 0 | 0 | 0 | 0 | 0 | 4.5106 | 405.2331 | 57.3479 | 1.7194 | 1.6596 | 1.6596 | 373.3049 | 0.7583 | 10.8395 | 261.2187 | 41.423 | 1.7194 | 0.7583 | 30.6353 | 1.5561 | 1 | 0 | 0 | 5.2156
2014-06-15 | 5時 | 36.926 | 0 | 0 | 0.061323 | 1 | 0.347 | 9.576 | 37.897 | 3.526 | 3.4634 | 0.0992 | 0.123 | 0 | 0 | 0 | 63.7969 | 13207.4901 | 0 | 0 | 0 | 0 | 0 | 0 | 4.6619 | 405.4542 | 57.5253 | 1.7194 | 1.6603 | 1.6603 | 374.5147 | 0.80238 | 13.0394 | 261.2187 | 41.423 | 1.7194 | 0.80238 | 31.7104 | 1.6107 | 1 | 0 | 0 | 5.2156
2014-06-15 | 6時 | 38.411 | 0 | 0 | 0.05251 | 1 | 0.347 | 11.9185 | 37.897 | 3.526 | 3.8326 | 0.0888 | 0.123 | 0 | 0 | 0 | 66.1078 | 13207.4901 | 0 | 0 | 0 | 0 | 0 | 0 | 4.8735 | 405.6222 | 57.6601 | 1.7194 | 1.6608 | 1.6608 | 375.9919 | 0.85933 | 15.7511 | 261.2187 | 41.423 | 1.7194 | 0.85933 | 33.1954 | 1.6862 | 1 | 0 | 0 | 5.2156
2014-06-15 | 7時 | 39.8006 | 0 | 0 | 0.045457 | 1 | 0.347 | 13.8297 | 37.897 | 3.526 | 4.145 | 0.08 | 0.123 | 0 | 0 | 0 | 67.9742 | 13207.4901 | 0 | 0 | 0 | 0 | 0 | 0 | 5.0718 | 405.6794 | 57.7059 | 1.7194 | 1.661 | 1.661 | 377.196 | 0.90802 | 17.9747 | 261.2187 | 41.423 | 1.7194 | 0.90802 | 34.585 | 1.7568 | 1 | 0 | 0 | 5.2156
2014-06-15 | 8時 | 40.8878 | 0 | 0 | 0.04042 | 1 | 0.347 | 15.3494 | 37.897 | 3.526 | 4.3722 | 0.0736 | 0.123 | 0 | 0 | 0 | 69.2803 | 13207.4901 | 0 | 0 | 0 | 0 | 0 | 0 | 5.2475 | 405.6461 | 57.6792 | 1.7194 | 1.6609 | 1.6609 | 378.1229 | 0.94822 | 19.7216 | 261.2187 | 41.423 | 1.7194 | 0.94822 | 35.6723 | 1.812 | 1 | 0 | 0 | 5.2156
2014-06-15 | 9時 | 41.7456 | 0 | 0 | 0.036729 | 1 | 0.347 | 16.5368 | 37.897 | 3.526 | 4.5426 | 0.0688 | 0.123 | 0 | 0 | 0 | 70.2316 | 13207.4901 | 0 | 0 | 0 | 0 | 0 | 0 | 5.3981 | 405.576 | 57.623 | 1.7194 | 1.6607 | 1.6607 | 378.834 | 0.98055 | 21.0794 | 261.2187 | 41.423 | 1.7194 | 0.98055 | 36.53 | 1.8556 | 1 | 0 | 0 | 5.2156
2014-06-15 | 10時 | 43.0228 | 0 | 0 | 0.031845 | 1 | 0.347 | 18.0394 | 37.897 | 3.526 | 4.784 | 0.062 | 0.123 | 0 | 0 | 0 | 71.5377 | 13207.4901 | 0 | 0 | 0 | 0 | 0 | 0 | 5.6107 | 405.4627 | 57.5321 | 1.7194 | 1.6603 | 1.6603 | 379.7539 | 1.0227 | 22.8234 | 261.2187 | 41.423 | 1.7194 | 1.0227 | 37.8073 | 1.9204 | 1 | 0 | 0 | 5.2156
2014-06-15 | 11時 | 43.6491 | 0 | 0 | 0.029628 | 1 | 0.347 | 18.7449 | 37.897 | 3.526 | 4.8976 | 0.0588 | 0.123 | 0 | 0 | 0 | 72.1355 | 13207.4901 | 0 | 0 | 0 | 0 | 0 | 0 | 5.7194 | 405.3909 | 57.4745 | 1.7194 | 1.6601 | 1.6601 | 380.1834 | 1.0429 | 23.6425 | 261.2187 | 41.423 | 1.7194 | 1.0429 | 38.4336 | 1.9522 | 1 | 0 | 0 | 5.2156
2014-06-15 | 12時 | 44.0487 | 0 | 0 | 0.028257 | 1 | 0.347 | 19.2012 | 37.897 | 3.526 | 4.9686 | 0.0568 | 0.123 | 0 | 0 | 0 | 72.5036 | 13207.4901 | 0 | 0 | 0 | 0 | 0 | 0 | 5.7929 | 405.3357 | 57.4303 | 1.7194 | 1.66 | 1.66 | 380.4575 | 1.0562 | 24.1698 | 261.2187 | 41.423 | 1.7194 | 1.0562 | 38.8332 | 1.9725 | 1 | 0 | 0 | 5.2156
2014-06-15 | 13時 | 41.9657 | 0 | 0 | 0.035869 | 1 | 0.347 | 16.7811 | 37.897 | 3.526 | 4.5852 | 0.0676 | 0.123 | 0 | 0 | 0 | 70.4656 | 13207.4901 | 0 | 0 | 0 | 0 | 0 | 0 | 5.4313 | 405.5643 | 57.6136 | 1.7194 | 1.6607 | 1.6607 | 378.9876 | 0.98731 | 21.3663 | 261.2187 | 41.423 | 1.7194 | 0.98731 | 36.7501 | 1.8667 | 1 | 0 | 0 | 5.2156
2014-06-15 | 14時 | 41.5277 | 0 | 0 | 0.037656 | 1 | 0.347 | 16.2227 | 37.897 | 3.526 | 4.5 | 0.07 | 0.123 | 0 | 0 | 0 | 69.996 | 13207.4901 | 0 | 0 | 0 | 0 | 0 | 0 | 5.3572 | 405.6 | 57.6423 | 1.7194 | 1.6608 | 1.6608 | 378.649 | 0.97192 | 20.7227 | 261.2187 | 41.423 | 1.7194 | 0.97192 | 36.3122 | 1.8445 | 1 | 0 | 0 | 5.2156
2014-06-15 | 15時 | 40.7484 | 0 | 0 | 0.040961 | 1 | 0.347 | 15.2489 | 37.897 | 3.526 | 4.3438 | 0.0744 | 0.123 | 0 | 0 | 0 | 69.1194 | 13207.4901 | 0 | 0 | 0 | 0 | 0 | 0 | 5.2345 | 405.6378 | 57.6726 | 1.7194 | 1.6609 | 1.6609 | 378.0478 | 0.94552 | 19.5927 | 261.2187 | 41.423 | 1.7194 | 0.94552 | 35.5328 | 1.8049 | 1 | 0 | 0 | 5.2156
2014-06-15 | 16時 | 40.4042 | 0 | 0 | 0.042513 | 1 | 0.347 | 14.7834 | 37.897 | 3.526 | 4.2728 | 0.0764 | 0.123 | 0 | 0 | 0 | 68.7142 | 13207.4901 | 0 | 0 | 0 | 0 | 0 | 0 | 5.179 | 405.6513 | 57.6834 | 1.7194 | 1.6609 | 1.6609 | 377.7632 | 0.93309 | 19.0562 | 261.2187 | 41.423 | 1.7194 | 0.93309 | 35.1887 | 1.7874 | 1 | 0 | 0 | 5.2156
2014-06-15 | 17時 | 39.6692 | 0 | 0 | 0.045827 | 1 | 0.347 | 13.9372 | 37.897 | 3.526 | 4.1166 | 0.0808 | 0.123 | 0 | 0 | 0 | 67.8079 | 13207.4901 | 0 | 0 | 0 | 0 | 0 | 0 | 5.0811 | 405.6383 | 57.673 | 1.7194 | 1.6609 | 1.6609 | 377.2155 | 0.91082 | 18.0538 | 261.2187 | 41.423 | 1.7194 | 0.91082 | 34.4537 | 1.7501 | 1 | 0 | 0 | 5.2156
2014-06-15 | 18時 | 39.2174 | 0 | 0 | 0.048116 | 1 | 0.347 | 13.2494 | 37.897 | 3.526 | 4.0172 | 0.0836 | 0.123 | 0 | 0 | 0 | 67.2205 | 13207.4901 | 0 | 0 | 0 | 0 | 0 | 0 | 5.0071 | 405.6408 | 57.675 | 1.7194 | 1.6609 | 1.6609 | 376.7975 | 0.89302 | 17.2666 | 261.2187 | 41.423 | 1.7194 | 0.89302 | 34.0018 | 1.7271 | 1 | 0 | 0 | 5.2156
2014-06-15 | 19時 | 39.1538 | 0 | 0 | 0.048434 | 1 | 0.347 | 13.1637 | 37.897 | 3.526 | 4.003 | 0.084 | 0.123 | 0 | 0 | 0 | 67.1359 | 13207.4901 | 0 | 0 | 0 | 0 | 0 | 0 | 4.998 | 405.6387 | 57.6733 | 1.7194 | 1.6609 | 1.6609 | 376.7434 | 0.89082 | 17.1667 | 261.2187 | 41.423 | 1.7194 | 0.89082 | 33.9383 | 1.7239 | 1 | 0 | 0 | 5.2156
2014-06-15 | 20時 | 38.7779 | 0 | 0 | 0.050236 | 1 | 0.347 | 12.7756 | 37.897 | 3.526 | 3.9178 | 0.0864 | 0.123 | 0 | 0 | 0 | 66.6249 | 13207.4901 | 0 | 0 | 0 | 0 | 0 | 0 | 4.9565 | 405.6081 | 57.6487 | 1.7194 | 1.6608 | 1.6608 | 376.4766 | 0.88091 | 16.6934 | 261.2187 | 41.423 | 1.7194 | 0.88091 | 33.5623 | 1.7048 | 1 | 0 | 0 | 5.2156
2014-06-15 | 21時 | 38.2907 | 0 | 0 | 0.052816 | 1 | 0.347 | 12.1062 | 37.897 | 3.526 | 3.8042 | 0.0896 | 0.123 | 0 | 0 | 0 | 65.9341 | 13207.4901 | 0 | 0 | 0 | 0 | 0 | 0 | 4.8889 | 405.5777 | 57.6244 | 1.7194 | 1.6607 | 1.6607 | 376.0498 | 0.86402 | 15.9104 | 261.2187 | 41.423 | 1.7194 | 0.86402 | 33.0751 | 1.6801 | 1 | 0 | 0 | 5.2156
2014-06-15 | 22時 | 38.1122 | 0 | 0 | 0.053759 | 1 | 0.347 | 11.8905 | 37.897 | 3.526 | 3.7616 | 0.0908 | 0.123 | 0 | 0 | 0 | 65.6722 | 13207.4901 | 0 | 0 | 0 | 0 | 0 | 0 | 4.8675 | 405.5603 | 57.6104 | 1.7194 | 1.6607 | 1.6607 | 375.9059 | 0.85863 | 15.6521 | 261.2187 | 41.423 | 1.7194 | 0.85863 | 32.8966 | 1.671 | 1 | 0 | 0 | 5.2156
2014-06-15 | 23時 | 37.9944 | 0 | 0 | 0.054345 | 1 | 0.347 | 11.7929 | 37.897 | 3.526 | 3.7332 | 0.0916 | 0.123 | 0 | 0 | 0 | 65.4968 | 13207.4901 | 0 | 0 | 0 | 0 | 0 | 0 | 4.8574 | 405.5438 | 57.5972 | 1.7194 | 1.6606 | 1.6606 | 375.8313 | 0.8562 | 15.5261 | 261.2187 | 41.423 | 1.7194 | 0.8562 | 32.7788 | 1.665 | 1 | 0 | 0 | 5.2156
2014-06-16 | 0時 | 38.1122 | 0 | 0 | 0.053727 | 1 | 0.347 | 11.9237 | 37.897 | 3.526 | 3.7616 | 0.0908 | 0.123 | 0 | 0 | 0 | 65.6722 | 13207.4901 | 0 | 0 | 0 | 0 | 0 | 0 | 4.8704 | 405.5571 | 57.6079 | 1.7194 | 1.6606 | 1.6606 | 375.9213 | 0.85946 | 15.6853 | 261.2187 | 41.423 | 1.7194 | 0.85946 | 32.8966 | 1.671 | 1 | 0 | 0 | 5.2156
2014-06-16 | 1時 | 38.0532 | 0 | 0 | 0.053987 | 1 | 0.347 | 11.9082 | 37.897 | 3.526 | 3.7474 | 0.0912 | 0.123 | 0 | 0 | 0 | 65.5846 | 13207.4901 | 0 | 0 | 0 | 0 | 0 | 0 | 4.8683 | 405.5457 | 57.5987 | 1.7194 | 1.6606 | 1.6606 | 375.8995 | 0.85907 | 15.6556 | 261.2187 | 41.423 | 1.7194 | 0.85907 | 32.8376 | 1.668 | 1 | 0 | 0 | 5.2156
2014-06-16 | 2時 | 38.1122 | 0 | 0 | 0.053662 | 1 | 0.347 | 11.99 | 37.897 | 3.526 | 3.7616 | 0.0908 | 0.123 | 0 | 0 | 0 | 65.6722 | 13207.4901 | 0 | 0 | 0 | 0 | 0 | 0 | 4.8763 | 405.5506 | 57.6026 | 1.7194 | 1.6606 | 1.6606 | 375.9521 | 0.86111 | 15.7516 | 261.2187 | 41.423 | 1.7194 | 0.86111 | 32.8966 | 1.671 | 1 | 0 | 0 | 5.2156
2014-06-16 | 3時 | 37.9944 | 0 | 0 | 0.054279 | 1 | 0.347 | 11.8601 | 37.897 | 3.526 | 3.7332 | 0.0916 | 0.123 | 0 | 0 | 0 | 65.4968 | 13207.4901 | 0 | 0 | 0 | 0 | 0 | 0 | 4.8633 | 405.5375 | 57.5921 | 1.7194 | 1.6606 | 1.6606 | 375.8626 | 0.85787 | 15.5933 | 261.2187 | 41.423 | 1.7194 | 0.85787 | 32.7788 | 1.665 | 1 | 0 | 0 | 5.2156
2014-06-16 | 4時 | 38.0532 | 0 | 0 | 0.053921 | 1 | 0.347 | 11.975 | 37.897 | 3.526 | 3.7474 | 0.0912 | 0.123 | 0 | 0 | 0 | 65.5846 | 13207.4901 | 0 | 0 | 0 | 0 | 0 | 0 | 4.8743 | 405.5392 | 57.5935 | 1.7194 | 1.6606 | 1.6606 | 375.9305 | 0.86074 | 15.7224 | 261.2187 | 41.423 | 1.7194 | 0.86074 | 32.8376 | 1.668 | 1 | 0 | 0 | 5.2156
2014-06-16 | 5時 | 38.9022 | 0 | 0 | 0.049392 | 1 | 0.347 | 13.1577 | 37.897 | 3.526 | 3.9462 | 0.0856 | 0.123 | 0 | 0 | 0 | 66.7959 | 13207.4901 | 0 | 0 | 0 | 0 | 0 | 0 | 4.9944 | 405.5878 | 57.6324 | 1.7194 | 1.6607 | 1.6607 | 376.6818 | 0.89067 | 17.1039 | 261.2187 | 41.423 | 1.7194 | 0.89067 | 33.6866 | 1.7111 | 1 | 0 | 0 | 5.2156
2014-06-16 | 6時 | 39.9995 | 0 | 0 | 0.04402 | 1 | 0.347 | 14.6417 | 37.897 | 3.526 | 4.1876 | 0.0788 | 0.123 | 0 | 0 | 0 | 68.2224 | 13207.4901 | 0 | 0 | 0 | 0 | 0 | 0 | 5.1588 | 405.5966 | 57.6395 | 1.7194 | 1.6608 | 1.6608 | 377.6098 | 0.92933 | 18.8293 | 261.2187 | 41.423 | 1.7194 | 0.92933 | 34.784 | 1.7669 | 1 | 0 | 0 | 5.2156
2014-06-16 | 7時 | 40.9579 | 0 | 0 | 0.039768 | 1 | 0.347 | 15.8388 | 37.897 | 3.526 | 4.3864 | 0.0732 | 0.123 | 0 | 0 | 0 | 69.3605 | 13207.4901 | 0 | 0 | 0 | 0 | 0 | 0 | 5.3046 | 405.5703 | 57.6184 | 1.7194 | 1.6607 | 1.6607 | 378.3575 | 0.96144 | 20.2252 | 261.2187 | 41.423 | 1.7194 | 0.96144 | 35.7423 | 1.8155 | 1 | 0 | 0 | 5.2156
2014-06-16 | 8時 | 41.6727 | 0 | 0 | 0.036826 | 1 | 0.347 | 16.6829 | 37.897 | 3.526 | 4.5284 | 0.0692 | 0.123 | 0 | 0 | 0 | 70.1532 | 13207.4901 | 0 | 0 | 0 | 0 | 0 | 0 | 5.4153 | 405.5331 | 57.5886 | 1.7194 | 1.6606 | 1.6606 | 378.8839 | 0.98459 | 21.2113 | 261.2187 | 41.423 | 1.7194 | 0.98459 | 36.4571 | 1.8519 | 1 | 0 | 0 | 5.2156
2014-06-16 | 9時 | 42.7158 | 0 | 0 | 0.03279 | 1 | 0.347 | 17.9154 | 37.897 | 3.526 | 4.7272 | 0.0636 | 0.123 | 0 | 0 | 0 | 71.2348 | 13207.4901 | 0 | 0 | 0 | 0 | 0 | 0 | 5.5896 | 405.4406 | 57.5144 | 1.7194 | 1.6603 | 1.6603 | 379.6389 | 1.0191 | 22.6426 | 261.2187 | 41.423 | 1.7194 | 1.0191 | 37.5002 | 1.9048 | 1 | 0 | 0 | 5.2156
2014-06-16 | 10時 | 43.8082 | 0 | 0 | 0.028913 | 1 | 0.347 | 19.1447 | 37.897 | 3.526 | 4.926 | 0.058 | 0.123 | 0 | 0 | 0 | 72.2832 | 13207.4901 | 0 | 0 | 0 | 0 | 0 | 0 | 5.7811 | 405.3121 | 57.4113 | 1.7194 | 1.6599 | 1.6599 | 380.3871 | 1.0545 | 24.0707 | 261.2187 | 41.423 | 1.7194 | 1.0545 | 38.5927 | 1.9603 | 1 | 0 | 0 | 5.2156
2014-06-16 | 11時 | 45.8819 | 0 | 0 | 0.022328 | 1 | 0.347 | 21.4479 | 37.897 | 3.526 | 5.281 | 0.048 | 0.123 | 0 | 0 | 0 | 74.0733 | 13207.4901 | 0 | 0 | 0 | 0 | 0 | 0 | 6.1954 | 404.9553 | 57.1251 | 1.7194 | 1.6588 | 1.6588 | 381.7548 | 1.1233 | 26.7289 | 261.2187 | 41.423 | 1.7194 | 1.1233 | 40.6663 | 2.0657 | 1 | 0 | 0 | 5.2156
2014-06-16 | 12時 | 46.9332 | 0 | 0 | 0.019385 | 1 | 0.347 | 22.5334 | 37.897 | 3.526 | 5.4514 | 0.0432 | 0.123 | 0 | 0 | 0 | 74.8951 | 13207.4901 | 0 | 0 | 0 | 0 | 0 | 0 | 6.4221 | 404.7439 | 56.9554 | 1.7194 | 1.6581 | 1.6581 | 382.3953 | 1.1569 | 27.9848 | 261.2187 | 41.423 | 1.7194 | 1.1569 | 41.7176 | 2.1191 | 1 | 0 | 0 | 5.2156
2014-06-16 | 13時 | 46.9332 | 0 | 0 | 0.019424 | 1 | 0.347 | 22.4702 | 37.897 | 3.526 | 5.4514 | 0.0432 | 0.123 | 0 | 0 | 0 | 74.8951 | 13207.4901 | 0 | 0 | 0 | 0 | 0 | 0 | 6.4093 | 404.766 | 56.9731 | 1.7194 | 1.6582 | 1.6582 | 382.3691 | 1.1549 | 27.9216 | 261.2187 | 41.423 | 1.7194 | 1.1549 | 41.7176 | 2.1191 | 1 | 0 | 0 | 5.2156
2014-06-16 | 14時 | 46.403 | 0 | 0 | 0.020908 | 1 | 0.347 | 21.8829 | 37.897 | 3.526 | 5.3662 | 0.0456 | 0.123 | 0 | 0 | 0 | 74.4873 | 13207.4901 | 0 | 0 | 0 | 0 | 0 | 0 | 6.2851 | 404.8895 | 57.0722 | 1.7194 | 1.6585 | 1.6585 | 382.0306 | 1.1367 | 27.2491 | 261.2187 | 41.423 | 1.7194 | 1.1367 | 41.1874 | 2.0921 | 1 | 0 | 0 | 5.2156
2014-06-16 | 15時 | 45.4545 | 0 | 0 | 0.023656 | 1 | 0.347 | 20.9043 | 37.897 | 3.526 | 5.21 | 0.05 | 0.123 | 0 | 0 | 0 | 73.7237 | 13207.4901 | 0 | 0 | 0 | 0 | 0 | 0 | 6.0912 | 405.063 | 57.2115 | 1.7194 | 1.6591 | 1.6591 | 381.4478 | 1.1068 | 26.1143 | 261.2187 | 41.423 | 1.7194 | 1.1068 | 40.239 | 2.044 | 1 | 0 | 0 | 5.2156
2014-06-16 | 16時 | 43.4124 | 0 | 0 | 0.030381 | 1 | 0.347 | 18.574 | 37.897 | 3.526 | 4.855 | 0.06 | 0.123 | 0 | 0 | 0 | 71.9126 | 13207.4901 | 0 | 0 | 0 | 0 | 0 | 0 | 5.6914 | 405.3957 | 57.4784 | 1.7194 | 1.6601 | 1.6601 | 380.0633 | 1.038 | 23.429 | 261.2187 | 41.423 | 1.7194 | 1.038 | 38.1968 | 1.9402 | 1 | 0 | 0 | 5.2156
2014-06-16 | 17時 | 42.2627 | 0 | 0 | 0.034613 | 1 | 0.347 | 17.251 | 37.897 | 3.526 | 4.642 | 0.066 | 0.123 | 0 | 0 | 0 | 70.7753 | 13207.4901 | 0 | 0 | 0 | 0 | 0 | 0 | 5.4951 | 405.515 | 57.5741 | 1.7194 | 1.6605 | 1.6605 | 379.2559 | 1.0004 | 21.893 | 261.2187 | 41.423 | 1.7194 | 1.0004 | 37.0471 | 1.8818 | 1 | 0 | 0 | 5.2156
2014-06-16 | 18時 | 40.9579 | 0 | 0 | 0.039899 | 1 | 0.347 | 15.6888 | 37.897 | 3.526 | 4.3864 | 0.0732 | 0.123 | 0 | 0 | 0 | 69.3605 | 13207.4901 | 0 | 0 | 0 | 0 | 0 | 0 | 5.2871 | 405.5981 | 57.6407 | 1.7194 | 1.6608 | 1.6608 | 378.2903 | 0.95738 | 20.0752 | 261.2187 | 41.423 | 1.7194 | 0.95738 | 35.7423 | 1.8155 | 1 | 0 | 0 | 5.2156
2014-06-16 | 19時 | 40.5411 | 0 | 0 | 0.041714 | 1 | 0.347 | 15.1673 | 37.897 | 3.526 | 4.3012 | 0.0756 | 0.123 | 0 | 0 | 0 | 68.8768 | 13207.4901 | 0 | 0 | 0 | 0 | 0 | 0 | 5.2228 | 405.6131 | 57.6527 | 1.7194 | 1.6608 | 1.6608 | 377.9663 | 0.94333 | 19.4685 | 261.2187 | 41.423 | 1.7194 | 0.94333 | 35.3256 | 1.7944 | 1 | 0 | 0 | 5.2156
2014-06-16 | 20時 | 39.9995 | 0 | 0 | 0.044144 | 1 | 0.347 | 14.5051 | 37.897 | 3.526 | 4.1876 | 0.0788 | 0.123 | 0 | 0 | 0 | 68.2224 | 13207.4901 | 0 | 0 | 0 | 0 | 0 | 0 | 5.1442 | 405.6181 | 57.6568 | 1.7194 | 1.6608 | 1.6608 | 377.5479 | 0.92572 | 18.6927 | 261.2187 | 41.423 | 1.7194 | 0.92572 | 34.784 | 1.7669 | 1 | 0 | 0 | 5.2156
2014-06-16 | 21時 | 40.0663 | 0 | 0 | 0.04386 | 1 | 0.347 | 14.5636 | 37.897 | 3.526 | 4.2018 | 0.0784 | 0.123 | 0 | 0 | 0 | 68.3048 | 13207.4901 | 0 | 0 | 0 | 0 | 0 | 0 | 5.1513 | 405.6218 | 57.6598 | 1.7194 | 1.6608 | 1.6608 | 377.5893 | 0.92727 | 18.7654 | 261.2187 | 41.423 | 1.7194 | 0.92727 | 34.8508 | 1.7703 | 1 | 0 | 0 | 5.2156
2014-06-16 | 22時 | 39.8666 | 0 | 0 | 0.044789 | 1 | 0.347 | 14.3064 | 37.897 | 3.526 | 4.1592 | 0.0796 | 0.123 | 0 | 0 | 0 | 68.0571 | 13207.4901 | 0 | 0 | 0 | 0 | 0 | 0 | 5.1217 | 405.6228 | 57.6605 | 1.7194 | 1.6609 | 1.6609 | 377.428 | 0.92049 | 18.4656 | 261.2187 | 41.423 | 1.7194 | 0.92049 | 34.6511 | 1.7601 | 1 | 0 | 0 | 5.2156
2014-06-16 | 23時 | 39.0275 | 0 | 0 | 0.048844 | 1 | 0.347 | 13.2338 | 37.897 | 3.526 | 3.9746 | 0.0848 | 0.123 | 0 | 0 | 0 | 66.9663 | 13207.4901 | 0 | 0 | 0 | 0 | 0 | 0 | 5.0033 | 405.604 | 57.6455 | 1.7194 | 1.6608 | 1.6608 | 376.7461 | 0.89262 | 17.2084 | 261.2187 | 41.423 | 1.7194 | 0.89262 | 33.8119 | 1.7175 | 1 | 0 | 0 | 5.2156
2014-06-17 | 0時 | 38.8399 | 0 | 0 | 0.049857 | 1 | 0.347 | 12.9213 | 37.897 | 3.526 | 3.932 | 0.086 | 0.123 | 0 | 0 | 0 | 66.7105 | 13207.4901 | 0 | 0 | 0 | 0 | 0 | 0 | 4.971 | 405.6038 | 57.6453 | 1.7194 | 1.6608 | 1.6608 | 376.5584 | 0.88462 | 16.8533 | 261.2187 | 41.423 | 1.7194 | 0.88462 | 33.6243 | 1.708 | 1 | 0 | 0 | 5.2156
2014-06-17 | 1時 | 38.8399 | 0 | 0 | 0.049886 | 1 | 0.347 | 12.8906 | 37.897 | 3.526 | 3.932 | 0.086 | 0.123 | 0 | 0 | 0 | 66.7105 | 13207.4901 | 0 | 0 | 0 | 0 | 0 | 0 | 4.9681 | 405.6074 | 57.6482 | 1.7194 | 1.6608 | 1.6608 | 376.5442 | 0.88384 | 16.8226 | 261.2187 | 41.423 | 1.7194 | 0.88384 | 33.6243 | 1.708 | 1 | 0 | 0 | 5.2156
2014-06-17 | 2時 | 38.7779 | 0 | 0 | 0.050265 | 1 | 0.347 | 12.7447 | 37.897 | 3.526 | 3.9178 | 0.0864 | 0.123 | 0 | 0 | 0 | 66.6249 | 13207.4901 | 0 | 0 | 0 | 0 | 0 | 0 | 4.9536 | 405.6117 | 57.6516 | 1.7194 | 1.6608 | 1.6608 | 376.4623 | 0.88013 | 16.6625 | 261.2187 | 41.423 | 1.7194 | 0.88013 | 33.5623 | 1.7048 | 1 | 0 | 0 | 5.2156
2014-06-17 | 3時 | 38.2309 | 0 | 0 | 0.053173 | 1 | 0.347 | 11.9903 | 37.897 | 3.526 | 3.79 | 0.09 | 0.123 | 0 | 0 | 0 | 65.847 | 13207.4901 | 0 | 0 | 0 | 0 | 0 | 0 | 4.8778 | 405.5764 | 57.6233 | 1.7194 | 1.6607 | 1.6607 | 375.9814 | 0.86112 | 15.7803 | 261.2187 | 41.423 | 1.7194 | 0.86112 | 33.0154 | 1.677 | 1 | 0 | 0 | 5.2156
2014-06-17 | 4時 | 38.1714 | 0 | 0 | 0.053499 | 1 | 0.347 | 11.9071 | 37.897 | 3.526 | 3.7758 | 0.0904 | 0.123 | 0 | 0 | 0 | 65.7597 | 13207.4901 | 0 | 0 | 0 | 0 | 0 | 0 | 4.8696 | 405.5716 | 57.6195 | 1.7194 | 1.6607 | 1.6607 | 375.9282 | 0.85904 | 15.6829 | 261.2187 | 41.423 | 1.7194 | 0.85904 | 32.9559 | 1.674 | 1 | 0 | 0 | 5.2156
2014-06-17 | 5時 | 39.0275 | 0 | 0 | 0.048929 | 1 | 0.347 | 13.1434 | 37.897 | 3.526 | 3.9746 | 0.0848 | 0.123 | 0 | 0 | 0 | 66.9663 | 13207.4901 | 0 | 0 | 0 | 0 | 0 | 0 | 4.9946 | 405.6154 | 57.6546 | 1.7194 | 1.6608 | 1.6608 | 376.7046 | 0.8903 | 17.118 | 261.2187 | 41.423 | 1.7194 | 0.8903 | 33.8119 | 1.7175 | 1 | 0 | 0 | 5.2156
2014-06-17 | 6時 | 39.8006 | 0 | 0 | 0.045177 | 1 | 0.347 | 14.1372 | 37.897 | 3.526 | 4.145 | 0.08 | 0.123 | 0 | 0 | 0 | 67.9742 | 13207.4901 | 0 | 0 | 0 | 0 | 0 | 0 | 5.1033 | 405.6351 | 57.6704 | 1.7194 | 1.6609 | 1.6609 | 377.3363 | 0.91605 | 18.2822 | 261.2187 | 41.423 | 1.7194 | 0.91605 | 34.585 | 1.7568 | 1 | 0 | 0 | 5.2156
2014-06-17 | 7時 | 39.6692 | 0 | 0 | 0.045775 | 1 | 0.347 | 13.9937 | 37.897 | 3.526 | 4.1166 | 0.0808 | 0.123 | 0 | 0 | 0 | 67.8079 | 13207.4901 | 0 | 0 | 0 | 0 | 0 | 0 | 5.0869 | 405.6302 | 57.6665 | 1.7194 | 1.6609 | 1.6609 | 377.2413 | 0.9123 | 18.1103 | 261.2187 | 41.423 | 1.7194 | 0.9123 | 34.4537 | 1.7501 | 1 | 0 | 0 | 5.2156
2014-06-17 | 8時 | 40.4725 | 0 | 0 | 0.042089 | 1 | 0.347 | 15.0023 | 37.897 | 3.526 | 4.287 | 0.076 | 0.123 | 0 | 0 | 0 | 68.7956 | 13207.4901 | 0 | 0 | 0 | 0 | 0 | 0 | 5.2037 | 405.6281 | 57.6648 | 1.7194 | 1.6609 | 1.6609 | 377.877 | 0.93892 | 19.2893 | 261.2187 | 41.423 | 1.7194 | 0.93892 | 35.257 | 1.7909 | 1 | 0 | 0 | 5.2156
2014-06-17 | 9時 | 40.4042 | 0 | 0 | 0.042442 | 1 | 0.347 | 14.8626 | 37.897 | 3.526 | 4.2728 | 0.0764 | 0.123 | 0 | 0 | 0 | 68.7142 | 13207.4901 | 0 | 0 | 0 | 0 | 0 | 0 | 5.1876 | 405.6383 | 57.673 | 1.7194 | 1.6609 | 1.6609 | 377.799 | 0.9352 | 19.1354 | 261.2187 | 41.423 | 1.7194 | 0.9352 | 35.1887 | 1.7874 | 1 | 0 | 0 | 5.2156
2014-06-17 | 10時 | 41.0988 | 0 | 0 | 0.039342 | 1 | 0.347 | 15.8139 | 37.897 | 3.526 | 4.4148 | 0.0724 | 0.123 | 0 | 0 | 0 | 69.5204 | 13207.4901 | 0 | 0 | 0 | 0 | 0 | 0 | 5.3034 | 405.6007 | 57.6428 | 1.7194 | 1.6608 | 1.6608 | 378.3763 | 0.96077 | 20.2287 | 261.2187 | 41.423 | 1.7194 | 0.96077 | 35.8833 | 1.8227 | 1 | 0 | 0 | 5.2156
2014-06-17 | 11時 | 41.7456 | 0 | 0 | 0.036671 | 1 | 0.347 | 16.607 | 37.897 | 3.526 | 4.5426 | 0.0688 | 0.123 | 0 | 0 | 0 | 70.2316 | 13207.4901 | 0 | 0 | 0 | 0 | 0 | 0 | 5.4068 | 405.5617 | 57.6115 | 1.7194 | 1.6607 | 1.6607 | 378.8652 | 0.98249 | 21.1496 | 261.2187 | 41.423 | 1.7194 | 0.98249 | 36.53 | 1.8556 | 1 | 0 | 0 | 5.2156
2014-06-17 | 12時 | 42.4127 | 0 | 0 | 0.034055 | 1 | 0.347 | 17.407 | 37.897 | 3.526 | 4.6704 | 0.0652 | 0.123 | 0 | 0 | 0 | 70.9291 | 13207.4901 | 0 | 0 | 0 | 0 | 0 | 0 | 5.5174 | 405.5061 | 57.5669 | 1.7194 | 1.6605 | 1.6605 | 379.3549 | 1.0048 | 22.0774 | 261.2187 | 41.423 | 1.7194 | 1.0048 | 37.1971 | 1.8894 | 1 | 0 | 0 | 5.2156
2014-06-17 | 13時 | 43.0228 | 0 | 0 | 0.031779 | 1 | 0.347 | 18.1236 | 37.897 | 3.526 | 4.784 | 0.062 | 0.123 | 0 | 0 | 0 | 71.5377 | 13207.4901 | 0 | 0 | 0 | 0 | 0 | 0 | 5.6224 | 405.4424 | 57.5159 | 1.7194 | 1.6603 | 1.6603 | 379.7908 | 1.0251 | 22.9076 | 261.2187 | 41.423 | 1.7194 | 1.0251 | 37.8073 | 1.9204 | 1 | 0 | 0 | 5.2156
2014-06-17 | 14時 | 43.4124 | 0 | 0 | 0.030397 | 1 | 0.347 | 18.5536 | 37.897 | 3.526 | 4.855 | 0.06 | 0.123 | 0 | 0 | 0 | 71.9126 | 13207.4901 | 0 | 0 | 0 | 0 | 0 | 0 | 5.6885 | 405.4008 | 57.4825 | 1.7194 | 1.6602 | 1.6602 | 380.0544 | 1.0374 | 23.4086 | 261.2187 | 41.423 | 1.7194 | 1.0374 | 38.1968 | 1.9402 | 1 | 0 | 0 | 5.2156
2014-06-17 | 15時 | 42.7158 | 0 | 0 | 0.032946 | 1 | 0.347 | 17.7215 | 37.897 | 3.526 | 4.7272 | 0.0636 | 0.123 | 0 | 0 | 0 | 71.2348 | 13207.4901 | 0 | 0 | 0 | 0 | 0 | 0 | 5.5633 | 405.486 | 57.5508 | 1.7194 | 1.6604 | 1.6604 | 379.5539 | 1.0136 | 22.4487 | 261.2187 | 41.423 | 1.7194 | 1.0136 | 37.5002 | 1.9048 | 1 | 0 | 0 | 5.2156
2014-06-17 | 16時 | 41.6727 | 0 | 0 | 0.037004 | 1 | 0.347 | 16.4714 | 37.897 | 3.526 | 4.5284 | 0.0692 | 0.123 | 0 | 0 | 0 | 70.1532 | 13207.4901 | 0 | 0 | 0 | 0 | 0 | 0 | 5.3892 | 405.5764 | 57.6233 | 1.7194 | 1.6607 | 1.6607 | 378.7899 | 0.97875 | 20.9998 | 261.2187 | 41.423 | 1.7194 | 0.97875 | 36.4571 | 1.8519 | 1 | 0 | 0 | 5.2156
2014-06-17 | 17時 | 39.933 | 0 | 0 | 0.044604 | 1 | 0.347 | 14.2543 | 37.897 | 3.526 | 4.1734 | 0.0792 | 0.123 | 0 | 0 | 0 | 68.1398 | 13207.4901 | 0 | 0 | 0 | 0 | 0 | 0 | 5.117 | 405.6435 | 57.6772 | 1.7194 | 1.6609 | 1.6609 | 377.4192 | 0.91912 | 18.4277 | 261.2187 | 41.423 | 1.7194 | 0.91912 | 34.7174 | 1.7635 | 1 | 0 | 0 | 5.2156
2014-06-17 | 18時 | 38.6546 | 0 | 0 | 0.050938 | 1 | 0.347 | 12.5449 | 37.897 | 3.526 | 3.8894 | 0.0872 | 0.123 | 0 | 0 | 0 | 66.4532 | 13207.4901 | 0 | 0 | 0 | 0 | 0 | 0 | 4.9334 | 405.6085 | 57.6491 | 1.7194 | 1.6608 | 1.6608 | 376.3407 | 0.87506 | 16.4343 | 261.2187 | 41.423 | 1.7194 | 0.87506 | 33.439 | 1.6985 | 1 | 0 | 0 | 5.2156
2014-06-17 | 19時 | 38.411 | 0 | 0 | 0.05223 | 1 | 0.347 | 12.2085 | 37.897 | 3.526 | 3.8326 | 0.0888 | 0.123 | 0 | 0 | 0 | 66.1078 | 13207.4901 | 0 | 0 | 0 | 0 | 0 | 0 | 4.8996 | 405.593 | 57.6367 | 1.7194 | 1.6608 | 1.6608 | 376.1265 | 0.86659 | 16.0411 | 261.2187 | 41.423 | 1.7194 | 0.86659 | 33.1954 | 1.6862 | 1 | 0 | 0 | 5.2156
2014-06-17 | 20時 | 38.2309 | 0 | 0 | 0.053205 | 1 | 0.347 | 11.9575 | 37.897 | 3.526 | 3.79 | 0.09 | 0.123 | 0 | 0 | 0 | 65.847 | 13207.4901 | 0 | 0 | 0 | 0 | 0 | 0 | 4.8748 | 405.5796 | 57.6259 | 1.7194 | 1.6607 | 1.6607 | 375.9662 | 0.8603 | 15.7475 | 261.2187 | 41.423 | 1.7194 | 0.8603 | 33.0154 | 1.677 | 1 | 0 | 0 | 5.2156
2014-06-17 | 21時 | 38.1122 | 0 | 0 | 0.053792 | 1 | 0.347 | 11.8573 | 37.897 | 3.526 | 3.7616 | 0.0908 | 0.123 | 0 | 0 | 0 | 65.6722 | 13207.4901 | 0 | 0 | 0 | 0 | 0 | 0 | 4.8645 | 405.5635 | 57.613 | 1.7194 | 1.6607 | 1.6607 | 375.8904 | 0.8578 | 15.6189 | 261.2187 | 41.423 | 1.7194 | 0.8578 | 32.8966 | 1.671 | 1 | 0 | 0 | 5.2156
2014-06-17 | 22時 | 38.1122 | 0 | 0 | 0.053825 | 1 | 0.347 | 11.824 | 37.897 | 3.526 | 3.7616 | 0.0908 | 0.123 | 0 | 0 | 0 | 65.6722 | 13207.4901 | 0 | 0 | 0 | 0 | 0 | 0 | 4.8616 | 405.5667 | 57.6156 | 1.7194 | 1.6607 | 1.6607 | 375.875 | 0.85697 | 15.5856 | 261.2187 | 41.423 | 1.7194 | 0.85697 | 32.8966 | 1.671 | 1 | 0 | 0 | 5.2156
2014-06-17 | 23時 | 38.1714 | 0 | 0 | 0.053466 | 1 | 0.347 | 11.9401 | 37.897 | 3.526 | 3.7758 | 0.0904 | 0.123 | 0 | 0 | 0 | 65.7597 | 13207.4901 | 0 | 0 | 0 | 0 | 0 | 0 | 4.8726 | 405.5684 | 57.6169 | 1.7194 | 1.6607 | 1.6607 | 375.9435 | 0.85987 | 15.7159 | 261.2187 | 41.423 | 1.7194 | 0.85987 | 32.9559 | 1.674 | 1 | 0 | 0 | 5.2156
2014-06-18 | 0時 | 38.0532 | 0 | 0 | 0.054118 | 1 | 0.347 | 11.7745 | 37.897 | 3.526 | 3.7474 | 0.0912 | 0.123 | 0 | 0 | 0 | 65.5846 | 13207.4901 | 0 | 0 | 0 | 0 | 0 | 0 | 4.8565 | 405.5585 | 57.609 | 1.7194 | 1.6606 | 1.6606 | 375.8374 | 0.85574 | 15.5219 | 261.2187 | 41.423 | 1.7194 | 0.85574 | 32.8376 | 1.668 | 1 | 0 | 0 | 5.2156
2014-06-18 | 1時 | 38.0532 | 0 | 0 | 0.054151 | 1 | 0.347 | 11.7411 | 37.897 | 3.526 | 3.7474 | 0.0912 | 0.123 | 0 | 0 | 0 | 65.5846 | 13207.4901 | 0 | 0 | 0 | 0 | 0 | 0 | 4.8535 | 405.5616 | 57.6115 | 1.7194 | 1.6607 | 1.6607 | 375.8218 | 0.85491 | 15.4885 | 261.2187 | 41.423 | 1.7194 | 0.85491 | 32.8376 | 1.668 | 1 | 0 | 0 | 5.2156
2014-06-18 | 2時 | 37.8776 | 0 | 0 | 0.055167 | 1 | 0.347 | 11.459 | 37.897 | 3.526 | 3.7048 | 0.0924 | 0.123 | 0 | 0 | 0 | 65.3208 | 13207.4901 | 0 | 0 | 0 | 0 | 0 | 0 | 4.8268 | 405.5483 | 57.6008 | 1.7194 | 1.6606 | 1.6606 | 375.6467 | 0.84792 | 15.1638 | 261.2187 | 41.423 | 1.7194 | 0.84792 | 32.6621 | 1.6591 | 1 | 0 | 0 | 5.2156
2014-06-18 | 3時 | 37.8776 | 0 | 0 | 0.055235 | 1 | 0.347 | 11.3907 | 37.897 | 3.526 | 3.7048 | 0.0924 | 0.123 | 0 | 0 | 0 | 65.3208 | 13207.4901 | 0 | 0 | 0 | 0 | 0 | 0 | 4.8209 | 405.5542 | 57.6056 | 1.7194 | 1.6606 | 1.6606 | 375.6148 | 0.84624 | 15.0955 | 261.2187 | 41.423 | 1.7194 | 0.84624 | 32.6621 | 1.6591 | 1 | 0 | 0 | 5.2156
2014-06-18 | 4時 | 37.8776 | 0 | 0 | 0.055167 | 1 | 0.347 | 11.459 | 37.897 | 3.526 | 3.7048 | 0.0924 | 0.123 | 0 | 0 | 0 | 65.3208 | 13207.4901 | 0 | 0 | 0 | 0 | 0 | 0 | 4.8268 | 405.5483 | 57.6008 | 1.7194 | 1.6606 | 1.6606 | 375.6467 | 0.84792 | 15.1638 | 261.2187 | 41.423 | 1.7194 | 0.84792 | 32.6621 | 1.6591 | 1 | 0 | 0 | 5.2156
2014-06-18 | 5時 | 38.2309 | 0 | 0 | 0.053205 | 1 | 0.347 | 11.9575 | 37.897 | 3.526 | 3.79 | 0.09 | 0.123 | 0 | 0 | 0 | 65.847 | 13207.4901 | 0 | 0 | 0 | 0 | 0 | 0 | 4.8748 | 405.5796 | 57.6259 | 1.7194 | 1.6607 | 1.6607 | 375.9662 | 0.8603 | 15.7475 | 261.2187 | 41.423 | 1.7194 | 0.8603 | 33.0154 | 1.677 | 1 | 0 | 0 | 5.2156
2014-06-18 | 6時 | 38.2309 | 0 | 0 | 0.053173 | 1 | 0.347 | 11.9903 | 37.897 | 3.526 | 3.79 | 0.09 | 0.123 | 0 | 0 | 0 | 65.847 | 13207.4901 | 0 | 0 | 0 | 0 | 0 | 0 | 4.8778 | 405.5764 | 57.6233 | 1.7194 | 1.6607 | 1.6607 | 375.9814 | 0.86112 | 15.7803 | 261.2187 | 41.423 | 1.7194 | 0.86112 | 33.0154 | 1.677 | 1 | 0 | 0 | 5.2156
2014-06-18 | 7時 | 38.8399 | 0 | 0 | 0.049915 | 1 | 0.347 | 12.8599 | 37.897 | 3.526 | 3.932 | 0.086 | 0.123 | 0 | 0 | 0 | 66.7105 | 13207.4901 | 0 | 0 | 0 | 0 | 0 | 0 | 4.9652 | 405.6111 | 57.6512 | 1.7194 | 1.6608 | 1.6608 | 376.5301 | 0.88306 | 16.7919 | 261.2187 | 41.423 | 1.7194 | 0.88306 | 33.6243 | 1.708 | 1 | 0 | 0 | 5.2156
2014-06-18 | 8時 | 41.0283 | 0 | 0 | 0.039642 | 1 | 0.347 | 15.7263 | 37.897 | 3.526 | 4.4006 | 0.0728 | 0.123 | 0 | 0 | 0 | 69.4405 | 13207.4901 | 0 | 0 | 0 | 0 | 0 | 0 | 5.2923 | 405.6041 | 57.6455 | 1.7194 | 1.6608 | 1.6608 | 378.3221 | 0.95839 | 20.1269 | 261.2187 | 41.423 | 1.7194 | 0.95839 | 35.8127 | 1.8191 | 1 | 0 | 0 | 5.2156
2014-06-18 | 9時 | 41.3122 | 0 | 0 | 0.038404 | 1 | 0.347 | 16.126 | 37.897 | 3.526 | 4.4574 | 0.0712 | 0.123 | 0 | 0 | 0 | 69.759 | 13207.4901 | 0 | 0 | 0 | 0 | 0 | 0 | 5.3429 | 405.5801 | 57.6263 | 1.7194 | 1.6607 | 1.6607 | 378.5608 | 0.96927 | 20.5834 | 261.2187 | 41.423 | 1.7194 | 0.96927 | 36.0966 | 1.8335 | 1 | 0 | 0 | 5.2156
2014-06-18 | 10時 | 42.0396 | 0 | 0 | 0.035482 | 1 | 0.347 | 16.9845 | 37.897 | 3.526 | 4.5994 | 0.0672 | 0.123 | 0 | 0 | 0 | 70.5433 | 13207.4901 | 0 | 0 | 0 | 0 | 0 | 0 | 5.4579 | 405.5342 | 57.5895 | 1.7194 | 1.6606 | 1.6606 | 379.0928 | 0.99296 | 21.5839 | 261.2187 | 41.423 | 1.7194 | 0.99296 | 36.824 | 1.8705 | 1 | 0 | 0 | 5.2156
2014-06-18 | 11時 | 43.491 | 0 | 0 | 0.030073 | 1 | 0.347 | 18.7048 | 37.897 | 3.526 | 4.8692 | 0.0596 | 0.123 | 0 | 0 | 0 | 71.987 | 13207.4901 | 0 | 0 | 0 | 0 | 0 | 0 | 5.7114 | 405.3754 | 57.4621 | 1.7194 | 1.6601 | 1.6601 | 380.1354 | 1.0418 | 23.574 | 261.2187 | 41.423 | 1.7194 | 1.0418 | 38.2755 | 1.9442 | 1 | 0 | 0 | 5.2156
2014-06-18 | 12時 | 44.0487 | 0 | 0 | 0.028199 | 1 | 0.347 | 19.2789 | 37.897 | 3.526 | 4.9686 | 0.0568 | 0.123 | 0 | 0 | 0 | 72.5036 | 13207.4901 | 0 | 0 | 0 | 0 | 0 | 0 | 5.8048 | 405.3148 | 57.4135 | 1.7194 | 1.6599 | 1.6599 | 380.491 | 1.0584 | 24.2475 | 261.2187 | 41.423 | 1.7194 | 1.0584 | 38.8332 | 1.9725 | 1 | 0 | 0 | 5.2156
2014-06-18 | 13時 | 44.2915 | 0 | 0 | 0.02736 | 1 | 0.347 | 19.5901 | 37.897 | 3.526 | 5.0112 | 0.0556 | 0.123 | 0 | 0 | 0 | 72.7225 | 13207.4901 | 0 | 0 | 0 | 0 | 0 | 0 | 5.8563 | 405.2684 | 57.3762 | 1.7194 | 1.6597 | 1.6597 | 380.6712 | 1.0676 | 24.6013 | 261.2187 | 41.423 | 1.7194 | 1.0676 | 39.076 | 1.9849 | 1 | 0 | 0 | 5.2156
2014-06-18 | 14時 | 43.8881 | 0 | 0 | 0.028744 | 1 | 0.347 | 19.0971 | 37.897 | 3.526 | 4.9402 | 0.0576 | 0.123 | 0 | 0 | 0 | 72.3569 | 13207.4901 | 0 | 0 | 0 | 0 | 0 | 0 | 5.775 | 405.3377 | 57.4318 | 1.7194 | 1.66 | 1.66 | 380.3819 | 1.0531 | 24.0373 | 261.2187 | 41.423 | 1.7194 | 1.0531 | 38.6726 | 1.9644 | 1 | 0 | 0 | 5.2156
2014-06-18 | 15時 | 43.2558 | 0 | 0 | 0.030954 | 1 | 0.347 | 18.3729 | 37.897 | 3.526 | 4.8266 | 0.0608 | 0.123 | 0 | 0 | 0 | 71.7631 | 13207.4901 | 0 | 0 | 0 | 0 | 0 | 0 | 5.6605 | 405.4201 | 57.498 | 1.7194 | 1.6602 | 1.6602 | 379.9453 | 1.0322 | 23.1995 | 261.2187 | 41.423 | 1.7194 | 1.0322 | 38.0403 | 1.9323 | 1 | 0 | 0 | 5.2156
2014-06-18 | 16時 | 41.9657 | 0 | 0 | 0.03585 | 1 | 0.347 | 16.804 | 37.897 | 3.526 | 4.5852 | 0.0676 | 0.123 | 0 | 0 | 0 | 70.4656 | 13207.4901 | 0 | 0 | 0 | 0 | 0 | 0 | 5.4342 | 405.5595 | 57.6098 | 1.7194 | 1.6607 | 1.6607 | 378.9978 | 0.98794 | 21.3892 | 261.2187 | 41.423 | 1.7194 | 0.98794 | 36.7501 | 1.8667 | 1 | 0 | 0 | 5.2156
2014-06-18 | 17時 | 40.679 | 0 | 0 | 0.04122 | 1 | 0.347 | 15.2123 | 37.897 | 3.526 | 4.3296 | 0.0748 | 0.123 | 0 | 0 | 0 | 69.0387 | 13207.4901 | 0 | 0 | 0 | 0 | 0 | 0 | 5.2295 | 405.6312 | 57.6673 | 1.7194 | 1.6609 | 1.6609 | 378.0164 | 0.94454 | 19.5419 | 261.2187 | 41.423 | 1.7194 | 0.94454 | 35.4635 | 1.8014 | 1 | 0 | 0 | 5.2156
2014-06-18 | 18時 | 39.5389 | 0 | 0 | 0.046507 | 1 | 0.347 | 13.7082 | 37.897 | 3.526 | 4.0882 | 0.0816 | 0.123 | 0 | 0 | 0 | 67.6409 | 13207.4901 | 0 | 0 | 0 | 0 | 0 | 0 | 5.0564 | 405.6446 | 57.678 | 1.7194 | 1.6609 | 1.6609 | 377.0814 | 0.90487 | 17.7964 | 261.2187 | 41.423 | 1.7194 | 0.90487 | 34.3233 | 1.7435 | 1 | 0 | 0 | 5.2156
2014-06-18 | 19時 | 38.8399 | 0 | 0 | 0.050003 | 1 | 0.347 | 12.7676 | 37.897 | 3.526 | 3.932 | 0.086 | 0.123 | 0 | 0 | 0 | 66.7105 | 13207.4901 | 0 | 0 | 0 | 0 | 0 | 0 | 4.9565 | 405.6219 | 57.6598 | 1.7194 | 1.6608 | 1.6608 | 376.4876 | 0.88071 | 16.6996 | 261.2187 | 41.423 | 1.7194 | 0.88071 | 33.6243 | 1.708 | 1 | 0 | 0 | 5.2156
2014-06-18 | 20時 | 38.3507 | 0 | 0 | 0.052586 | 1 | 0.347 | 12.0923 | 37.897 | 3.526 | 3.8184 | 0.0892 | 0.123 | 0 | 0 | 0 | 66.021 | 13207.4901 | 0 | 0 | 0 | 0 | 0 | 0 | 4.8884 | 405.592 | 57.6359 | 1.7194 | 1.6608 | 1.6608 | 376.058 | 0.86367 | 15.9107 | 261.2187 | 41.423 | 1.7194 | 0.86367 | 33.1351 | 1.6831 | 1 | 0 | 0 | 5.2156
2014-06-18 | 21時 | 37.9359 | 0 | 0 | 0.054906 | 1 | 0.347 | 11.4739 | 37.897 | 3.526 | 3.719 | 0.092 | 0.123 | 0 | 0 | 0 | 65.4089 | 13207.4901 | 0 | 0 | 0 | 0 | 0 | 0 | 4.8288 | 405.5599 | 57.6101 | 1.7194 | 1.6607 | 1.6607 | 375.6682 | 0.84829 | 15.1929 | 261.2187 | 41.423 | 1.7194 | 0.84829 | 32.7203 | 1.662 | 1 | 0 | 0 | 5.2156
2014-06-18 | 22時 | 37.477 | 0 | 0 | 0.057586 | 1 | 0.347 | 10.7762 | 37.897 | 3.526 | 3.6054 | 0.0952 | 0.123 | 0 | 0 | 0 | 64.6992 | 13207.4901 | 0 | 0 | 0 | 0 | 0 | 0 | 4.7642 | 405.5123 | 57.5719 | 1.7194 | 1.6605 | 1.6605 | 375.2255 | 0.83119 | 14.3816 | 261.2187 | 41.423 | 1.7194 | 0.83119 | 32.2614 | 1.6387 | 1 | 0 | 0 | 5.2156
2014-06-18 | 23時 | 37.1433 | 0 | 0 | 0.059589 | 1 | 0.347 | 10.284 | 37.897 | 3.526 | 3.5202 | 0.0976 | 0.123 | 0 | 0 | 0 | 64.1598 | 13207.4901 | 0 | 0 | 0 | 0 | 0 | 0 | 4.7201 | 405.4678 | 57.5362 | 1.7194 | 1.6604 | 1.6604 | 374.9072 | 0.81928 | 13.8042 | 261.2187 | 41.423 | 1.7194 | 0.81928 | 31.9278 | 1.6218 | 1 | 0 | 0 | 5.2156
2014-06-19 | 0時 | 36.9799 | 0 | 0 | 0.060636 | 1 | 0.347 | 10.0018 | 37.897 | 3.526 | 3.4776 | 0.0988 | 0.123 | 0 | 0 | 0 | 63.8879 | 13207.4901 | 0 | 0 | 0 | 0 | 0 | 0 | 4.6957 | 405.4455 | 57.5184 | 1.7194 | 1.6603 | 1.6603 | 374.7307 | 0.81251 | 13.4794 | 261.2187 | 41.423 | 1.7194 | 0.81251 | 31.7644 | 1.6135 | 1 | 0 | 0 | 5.2156
2014-06-19 | 1時 | 36.5033 | 0 | 0 | 0.063684 | 1 | 0.347 | 9.2749 | 37.897 | 3.526 | 3.3498 | 0.1024 | 0.123 | 0 | 0 | 0 | 63.0629 | 13207.4901 | 0 | 0 | 0 | 0 | 0 | 0 | 4.6338 | 405.364 | 57.453 | 1.7194 | 1.66 | 1.66 | 374.2567 | 0.79527 | 12.6247 | 261.2187 | 41.423 | 1.7194 | 0.79527 | 31.2877 | 1.5893 | 1 | 0 | 0 | 5.2156
2014-06-19 | 2時 | 36.5033 | 0 | 0 | 0.063726 | 1 | 0.347 | 9.2346 | 37.897 | 3.526 | 3.3498 | 0.1024 | 0.123 | 0 | 0 | 0 | 63.0629 | 13207.4901 | 0 | 0 | 0 | 0 | 0 | 0 | 4.6308 | 405.3656 | 57.4542 | 1.7194 | 1.66 | 1.66 | 374.2375 | 0.79433 | 12.5844 | 261.2187 | 41.423 | 1.7194 | 0.79433 | 31.2877 | 1.5893 | 1 | 0 | 0 | 5.2156
2014-06-19 | 3時 | 36.4002 | 0 | 0 | 0.064409 | 1 | 0.347 | 9.0742 | 37.897 | 3.526 | 3.3214 | 0.1032 | 0.123 | 0 | 0 | 0 | 62.8777 | 13207.4901 | 0 | 0 | 0 | 0 | 0 | 0 | 4.6175 | 405.3458 | 57.4384 | 1.7194 | 1.66 | 1.66 | 374.1325 | 0.79056 | 12.3956 | 261.2187 | 41.423 | 1.7194 | 0.79056 | 31.1846 | 1.584 | 1 | 0 | 0 | 5.2156
2014-06-19 | 4時 | 36.5033 | 0 | 0 | 0.063684 | 1 | 0.347 | 9.2749 | 37.897 | 3.526 | 3.3498 | 0.1024 | 0.123 | 0 | 0 | 0 | 63.0629 | 13207.4901 | 0 | 0 | 0 | 0 | 0 | 0 | 4.6338 | 405.364 | 57.453 | 1.7194 | 1.66 | 1.66 | 374.2567 | 0.79527 | 12.6247 | 261.2187 | 41.423 | 1.7194 | 0.79527 | 31.2877 | 1.5893 | 1 | 0 | 0 | 5.2156
2014-06-19 | 5時 | 36.7656 | 0 | 0 | 0.061947 | 1 | 0.347 | 9.7162 | 37.897 | 3.526 | 3.4208 | 0.1004 | 0.123 | 0 | 0 | 0 | 63.5229 | 13207.4901 | 0 | 0 | 0 | 0 | 0 | 0 | 4.6707 | 405.4089 | 57.489 | 1.7194 | 1.6602 | 1.6602 | 374.538 | 0.80571 | 13.137 | 261.2187 | 41.423 | 1.7194 | 0.80571 | 31.55 | 1.6026 | 1 | 0 | 0 | 5.2156
2014-06-19 | 6時 | 36.5552 | 0 | 0 | 0.063344 | 1 | 0.347 | 9.3551 | 37.897 | 3.526 | 3.364 | 0.102 | 0.123 | 0 | 0 | 0 | 63.1553 | 13207.4901 | 0 | 0 | 0 | 0 | 0 | 0 | 4.6405 | 405.3737 | 57.4607 | 1.7194 | 1.6601 | 1.6601 | 374.3092 | 0.79716 | 12.7191 | 261.2187 | 41.423 | 1.7194 | 0.79716 | 31.3397 | 1.5919 | 1 | 0 | 0 | 5.2156
2014-06-19 | 7時 | 37.0886 | 0 | 0 | 0.059887 | 1 | 0.347 | 10.2399 | 37.897 | 3.526 | 3.506 | 0.098 | 0.123 | 0 | 0 | 0 | 64.0693 | 13207.4901 | 0 | 0 | 0 | 0 | 0 | 0 | 4.7159 | 405.4576 | 57.528 | 1.7194 | 1.6603 | 1.6603 | 374.8719 | 0.81822 | 13.7459 | 261.2187 | 41.423 | 1.7194 | 0.81822 | 31.873 | 1.619 | 1 | 0 | 0 | 5.2156
2014-06-19 | 8時 | 38.1714 | 0 | 0 | 0.053627 | 1 | 0.347 | 11.775 | 37.897 | 3.526 | 3.7758 | 0.0904 | 0.123 | 0 | 0 | 0 | 65.7597 | 13207.4901 | 0 | 0 | 0 | 0 | 0 | 0 | 4.8579 | 405.5843 | 57.6296 | 1.7194 | 1.6607 | 1.6607 | 375.8668 | 0.85575 | 15.5508 | 261.2187 | 41.423 | 1.7194 | 0.85575 | 32.9559 | 1.674 | 1 | 0 | 0 | 5.2156
2014-06-19 | 9時 | 40.0663 | 0 | 0 | 0.044033 | 1 | 0.347 | 14.3731 | 37.897 | 3.526 | 4.2018 | 0.0784 | 0.123 | 0 | 0 | 0 | 68.3048 | 13207.4901 | 0 | 0 | 0 | 0 | 0 | 0 | 5.1311 | 405.6514 | 57.6835 | 1.7194 | 1.6609 | 1.6609 | 377.5028 | 0.92224 | 18.5749 | 261.2187 | 41.423 | 1.7194 | 0.92224 | 34.8508 | 1.7703 | 1 | 0 | 0 | 5.2156
2014-06-19 | 10時 | 40.818 | 0 | 0 | 0.040657 | 1 | 0.347 | 15.337 | 37.897 | 3.526 | 4.358 | 0.074 | 0.123 | 0 | 0 | 0 | 69.1999 | 13207.4901 | 0 | 0 | 0 | 0 | 0 | 0 | 5.2452 | 405.6353 | 57.6706 | 1.7194 | 1.6609 | 1.6609 | 378.1024 | 0.94788 | 19.695 | 261.2187 | 41.423 | 1.7194 | 0.94788 | 35.6024 | 1.8084 | 1 | 0 | 0 | 5.2156
2014-06-19 | 11時 | 41.6727 | 0 | 0 | 0.037123 | 1 | 0.347 | 16.3301 | 37.897 | 3.526 | 4.5284 | 0.0692 | 0.123 | 0 | 0 | 0 | 70.1532 | 13207.4901 | 0 | 0 | 0 | 0 | 0 | 0 | 5.372 | 405.6047 | 57.646 | 1.7194 | 1.6608 | 1.6608 | 378.7269 | 0.97487 | 20.8585 | 261.2187 | 41.423 | 1.7194 | 0.97487 | 36.4571 | 1.8519 | 1 | 0 | 0 | 5.2156
2014-06-19 | 12時 | 40.4725 | 0 | 0 | 0.042275 | 1 | 0.347 | 14.7925 | 37.897 | 3.526 | 4.287 | 0.076 | 0.123 | 0 | 0 | 0 | 68.7956 | 13207.4901 | 0 | 0 | 0 | 0 | 0 | 0 | 5.1808 | 405.6627 | 57.6926 | 1.7194 | 1.661 | 1.661 | 377.7821 | 0.93333 | 19.0795 | 261.2187 | 41.423 | 1.7194 | 0.93333 | 35.257 | 1.7909 | 1 | 0 | 0 | 5.2156
2014-06-19 | 13時 | 40.5411 | 0 | 0 | 0.041968 | 1 | 0.347 | 14.8809 | 37.897 | 3.526 | 4.3012 | 0.0756 | 0.123 | 0 | 0 | 0 | 68.8768 | 13207.4901 | 0 | 0 | 0 | 0 | 0 | 0 | 5.1913 | 405.6612 | 57.6913 | 1.7194 | 1.661 | 1.661 | 377.837 | 0.93568 | 19.1821 | 261.2187 | 41.423 | 1.7194 | 0.93568 | 35.3256 | 1.7944 | 1 | 0 | 0 | 5.2156
2014-06-19 | 14時 | 39.9995 | 0 | 0 | 0.044443 | 1 | 0.347 | 14.1764 | 37.897 | 3.526 | 4.1876 | 0.0788 | 0.123 | 0 | 0 | 0 | 68.2224 | 13207.4901 | 0 | 0 | 0 | 0 | 0 | 0 | 5.1097 | 405.6681 | 57.6969 | 1.7194 | 1.661 | 1.661 | 377.3985 | 0.91708 | 18.364 | 261.2187 | 41.423 | 1.7194 | 0.91708 | 34.784 | 1.7669 | 1 | 0 | 0 | 5.2156
2014-06-19 | 15時 | 39.9995 | 0 | 0 | 0.044467 | 1 | 0.347 | 14.1489 | 37.897 | 3.526 | 4.1876 | 0.0788 | 0.123 | 0 | 0 | 0 | 68.2224 | 13207.4901 | 0 | 0 | 0 | 0 | 0 | 0 | 5.1069 | 405.6721 | 57.7001 | 1.7194 | 1.661 | 1.661 | 377.386 | 0.91636 | 18.3365 | 261.2187 | 41.423 | 1.7194 | 0.91636 | 34.784 | 1.7669 | 1 | 0 | 0 | 5.2156
2014-06-19 | 16時 | 40.2007 | 0 | 0 | 0.043558 | 1 | 0.347 | 14.386 | 37.897 | 3.526 | 4.2302 | 0.0776 | 0.123 | 0 | 0 | 0 | 68.469 | 13207.4901 | 0 | 0 | 0 | 0 | 0 | 0 | 5.1341 | 405.6752 | 57.7026 | 1.7194 | 1.661 | 1.661 | 377.5384 | 0.92258 | 18.6162 | 261.2187 | 41.423 | 1.7194 | 0.92258 | 34.9852 | 1.7771 | 1 | 0 | 0 | 5.2156
2014-06-19 | 17時 | 39.7348 | 0 | 0 | 0.045772 | 1 | 0.347 | 13.7418 | 37.897 | 3.526 | 4.1308 | 0.0804 | 0.123 | 0 | 0 | 0 | 67.8911 | 13207.4901 | 0 | 0 | 0 | 0 | 0 | 0 | 5.0621 | 405.6787 | 57.7054 | 1.7194 | 1.661 | 1.661 | 377.1411 | 0.90574 | 17.8726 | 261.2187 | 41.423 | 1.7194 | 0.90574 | 34.5192 | 1.7534 | 1 | 0 | 0 | 5.2156
2014-06-19 | 18時 | 38.6546 | 0 | 0 | 0.051208 | 1 | 0.347 | 12.2623 | 37.897 | 3.526 | 3.8894 | 0.0872 | 0.123 | 0 | 0 | 0 | 66.4532 | 13207.4901 | 0 | 0 | 0 | 0 | 0 | 0 | 4.9074 | 405.6391 | 57.6736 | 1.7194 | 1.6609 | 1.6609 | 376.21 | 0.86794 | 16.1517 | 261.2187 | 41.423 | 1.7194 | 0.86794 | 33.439 | 1.6985 | 1 | 0 | 0 | 5.2156
2014-06-19 | 19時 | 37.9359 | 0 | 0 | 0.055106 | 1 | 0.347 | 11.2702 | 37.897 | 3.526 | 3.719 | 0.092 | 0.123 | 0 | 0 | 0 | 65.4089 | 13207.4901 | 0 | 0 | 0 | 0 | 0 | 0 | 4.8113 | 405.5773 | 57.6241 | 1.7194 | 1.6607 | 1.6607 | 375.5731 | 0.84327 | 14.9892 | 261.2187 | 41.423 | 1.7194 | 0.84327 | 32.7203 | 1.662 | 1 | 0 | 0 | 5.2156
2014-06-19 | 20時 | 37.7044 | 0 | 0 | 0.056431 | 1 | 0.347 | 10.9327 | 37.897 | 3.526 | 3.6622 | 0.0936 | 0.123 | 0 | 0 | 0 | 65.0554 | 13207.4901 | 0 | 0 | 0 | 0 | 0 | 0 | 4.78 | 405.5524 | 57.6041 | 1.7194 | 1.6606 | 1.6606 | 375.357 | 0.835 | 14.5949 | 261.2187 | 41.423 | 1.7194 | 0.835 | 32.4889 | 1.6503 | 1 | 0 | 0 | 5.2156
2014-06-19 | 21時 | 37.6472 | 0 | 0 | 0.056729 | 1 | 0.347 | 10.8838 | 37.897 | 3.526 | 3.648 | 0.094 | 0.123 | 0 | 0 | 0 | 64.9666 | 13207.4901 | 0 | 0 | 0 | 0 | 0 | 0 | 4.7752 | 405.5432 | 57.5967 | 1.7194 | 1.6606 | 1.6606 | 375.3195 | 0.83381 | 14.5318 | 261.2187 | 41.423 | 1.7194 | 0.83381 | 32.4316 | 1.6474 | 1 | 0 | 0 | 5.2156
2014-06-19 | 22時 | 37.4207 | 0 | 0 | 0.058027 | 1 | 0.347 | 10.5858 | 37.897 | 3.526 | 3.5912 | 0.0956 | 0.123 | 0 | 0 | 0 | 64.6097 | 13207.4901 | 0 | 0 | 0 | 0 | 0 | 0 | 4.7479 | 405.5128 | 57.5723 | 1.7194 | 1.6605 | 1.6605 | 375.1216 | 0.82656 | 14.177 | 261.2187 | 41.423 | 1.7194 | 0.82656 | 32.2052 | 1.6359 | 1 | 0 | 0 | 5.2156
2014-06-19 | 23時 | 37.4207 | 0 | 0 | 0.058063 | 1 | 0.347 | 10.5497 | 37.897 | 3.526 | 3.5912 | 0.0956 | 0.123 | 0 | 0 | 0 | 64.6097 | 13207.4901 | 0 | 0 | 0 | 0 | 0 | 0 | 4.7449 | 405.5152 | 57.5742 | 1.7194 | 1.6605 | 1.6605 | 375.1046 | 0.82569 | 14.1409 | 261.2187 | 41.423 | 1.7194 | 0.82569 | 32.2052 | 1.6359 | 1 | 0 | 0 | 5.2156
2014-06-20 | 0時 | 37.1983 | 0 | 0 | 0.059404 | 1 | 0.347 | 10.2177 | 37.897 | 3.526 | 3.5344 | 0.0972 | 0.123 | 0 | 0 | 0 | 64.2501 | 13207.4901 | 0 | 0 | 0 | 0 | 0 | 0 | 4.7155 | 405.4847 | 57.5498 | 1.7194 | 1.6604 | 1.6604 | 374.8904 | 0.81769 | 13.7521 | 261.2187 | 41.423 | 1.7194 | 0.81769 | 31.9827 | 1.6246 | 1 | 0 | 0 | 5.2156
2014-06-20 | 1時 | 37.1433 | 0 | 0 | 0.05974 | 1 | 0.347 | 10.1351 | 37.897 | 3.526 | 3.5202 | 0.0976 | 0.123 | 0 | 0 | 0 | 64.1598 | 13207.4901 | 0 | 0 | 0 | 0 | 0 | 0 | 4.7082 | 405.4767 | 57.5433 | 1.7194 | 1.6604 | 1.6604 | 374.8369 | 0.8157 | 13.6553 | 261.2187 | 41.423 | 1.7194 | 0.8157 | 31.9278 | 1.6218 | 1 | 0 | 0 | 5.2156
2014-06-20 | 2時 | 37.0886 | 0 | 0 | 0.060115 | 1 | 0.347 | 10.015 | 37.897 | 3.526 | 3.506 | 0.098 | 0.123 | 0 | 0 | 0 | 64.0693 | 13207.4901 | 0 | 0 | 0 | 0 | 0 | 0 | 4.698 | 405.4706 | 57.5385 | 1.7194 | 1.6604 | 1.6604 | 374.7658 | 0.81283 | 13.521 | 261.2187 | 41.423 | 1.7194 | 0.81283 | 31.873 | 1.619 | 1 | 0 | 0 | 5.2156
2014-06-20 | 3時 | 36.9799 | 0 | 0 | 0.060752 | 1 | 0.347 | 9.8879 | 37.897 | 3.526 | 3.4776 | 0.0988 | 0.123 | 0 | 0 | 0 | 63.8879 | 13207.4901 | 0 | 0 | 0 | 0 | 0 | 0 | 4.6867 | 405.4517 | 57.5233 | 1.7194 | 1.6603 | 1.6603 | 374.6769 | 0.80979 | 13.3655 | 261.2187 | 41.423 | 1.7194 | 0.80979 | 31.7644 | 1.6135 | 1 | 0 | 0 | 5.2156
2014-06-20 | 4時 | 37.0341 | 0 | 0 | 0.060376 | 1 | 0.347 | 10.0079 | 37.897 | 3.526 | 3.4918 | 0.0984 | 0.123 | 0 | 0 | 0 | 63.9787 | 13207.4901 | 0 | 0 | 0 | 0 | 0 | 0 | 4.6968 | 405.4581 | 57.5284 | 1.7194 | 1.6603 | 1.6603 | 374.748 | 0.81266 | 13.4997 | 261.2187 | 41.423 | 1.7194 | 0.81266 | 31.8186 | 1.6162 | 1 | 0 | 0 | 5.2156
2014-06-20 | 5時 | 36.9799 | 0 | 0 | 0.060713 | 1 | 0.347 | 9.9259 | 37.897 | 3.526 | 3.4776 | 0.0988 | 0.123 | 0 | 0 | 0 | 63.8879 | 13207.4901 | 0 | 0 | 0 | 0 | 0 | 0 | 4.6897 | 405.4497 | 57.5217 | 1.7194 | 1.6603 | 1.6603 | 374.6948 | 0.8107 | 13.4035 | 261.2187 | 41.423 | 1.7194 | 0.8107 | 31.7644 | 1.6135 | 1 | 0 | 0 | 5.2156
2014-06-20 | 6時 | 37.0886 | 0 | 0 | 0.059963 | 1 | 0.347 | 10.165 | 37.897 | 3.526 | 3.506 | 0.098 | 0.123 | 0 | 0 | 0 | 64.0693 | 13207.4901 | 0 | 0 | 0 | 0 | 0 | 0 | 4.7099 | 405.462 | 57.5316 | 1.7194 | 1.6603 | 1.6603 | 374.8366 | 0.81642 | 13.671 | 261.2187 | 41.423 | 1.7194 | 0.81642 | 31.873 | 1.619 | 1 | 0 | 0 | 5.2156
2014-06-20 | 7時 | 37.5334 | 0 | 0 | 0.057289 | 1 | 0.347 | 10.8232 | 37.897 | 3.526 | 3.6196 | 0.0948 | 0.123 | 0 | 0 | 0 | 64.7885 | 13207.4901 | 0 | 0 | 0 | 0 | 0 | 0 | 4.7688 | 405.5218 | 57.5796 | 1.7194 | 1.6605 | 1.6605 | 375.2621 | 0.83233 | 14.4428 | 261.2187 | 41.423 | 1.7194 | 0.83233 | 32.3179 | 1.6416 | 1 | 0 | 0 | 5.2156
2014-06-20 | 8時 | 38.2309 | 0 | 0 | 0.053301 | 1 | 0.347 | 11.859 | 37.897 | 3.526 | 3.79 | 0.09 | 0.123 | 0 | 0 | 0 | 65.847 | 13207.4901 | 0 | 0 | 0 | 0 | 0 | 0 | 4.8661 | 405.5892 | 57.6336 | 1.7194 | 1.6607 | 1.6607 | 375.9205 | 0.85784 | 15.649 | 261.2187 | 41.423 | 1.7194 | 0.85784 | 33.0154 | 1.677 | 1 | 0 | 0 | 5.2156
2014-06-20 | 9時 | 39.6692 | 0 | 0 | 0.045931 | 1 | 0.347 | 13.824 | 37.897 | 3.526 | 4.1166 | 0.0808 | 0.123 | 0 | 0 | 0 | 67.8079 | 13207.4901 | 0 | 0 | 0 | 0 | 0 | 0 | 5.0696 | 405.6543 | 57.6859 | 1.7194 | 1.661 | 1.661 | 377.1639 | 0.90788 | 17.9406 | 261.2187 | 41.423 | 1.7194 | 0.90788 | 34.4537 | 1.7501 | 1 | 0 | 0 | 5.2156
2014-06-20 | 10時 | 39.6692 | 0 | 0 | 0.045931 | 1 | 0.347 | 13.824 | 37.897 | 3.526 | 4.1166 | 0.0808 | 0.123 | 0 | 0 | 0 | 67.8079 | 13207.4901 | 0 | 0 | 0 | 0 | 0 | 0 | 5.0696 | 405.6543 | 57.6859 | 1.7194 | 1.661 | 1.661 | 377.1639 | 0.90788 | 17.9406 | 261.2187 | 41.423 | 1.7194 | 0.90788 | 34.4537 | 1.7501 | 1 | 0 | 0 | 5.2156
2014-06-20 | 11時 | 39.7348 | 0 | 0 | 0.045617 | 1 | 0.347 | 13.9108 | 37.897 | 3.526 | 4.1308 | 0.0804 | 0.123 | 0 | 0 | 0 | 67.8911 | 13207.4901 | 0 | 0 | 0 | 0 | 0 | 0 | 5.0792 | 405.655 | 57.6864 | 1.7194 | 1.661 | 1.661 | 377.2183 | 0.91013 | 18.0416 | 261.2187 | 41.423 | 1.7194 | 0.91013 | 34.5192 | 1.7534 | 1 | 0 | 0 | 5.2156
2014-06-20 | 12時 | 39.2174 | 0 | 0 | 0.048116 | 1 | 0.347 | 13.2494 | 37.897 | 3.526 | 4.0172 | 0.0836 | 0.123 | 0 | 0 | 0 | 67.2205 | 13207.4901 | 0 | 0 | 0 | 0 | 0 | 0 | 5.0071 | 405.6408 | 57.675 | 1.7194 | 1.6609 | 1.6609 | 376.7975 | 0.89302 | 17.2666 | 261.2187 | 41.423 | 1.7194 | 0.89302 | 34.0018 | 1.7271 | 1 | 0 | 0 | 5.2156
2014-06-20 | 13時 | 39.0275 | 0 | 0 | 0.049072 | 1 | 0.347 | 12.9927 | 37.897 | 3.526 | 3.9746 | 0.0848 | 0.123 | 0 | 0 | 0 | 66.9663 | 13207.4901 | 0 | 0 | 0 | 0 | 0 | 0 | 4.9801 | 405.6339 | 57.6695 | 1.7194 | 1.6609 | 1.6609 | 376.6353 | 0.88644 | 16.9673 | 261.2187 | 41.423 | 1.7194 | 0.88644 | 33.8119 | 1.7175 | 1 | 0 | 0 | 5.2156
2014-06-20 | 14時 | 38.6546 | 0 | 0 | 0.051028 | 1 | 0.347 | 12.4508 | 37.897 | 3.526 | 3.8894 | 0.0872 | 0.123 | 0 | 0 | 0 | 66.4532 | 13207.4901 | 0 | 0 | 0 | 0 | 0 | 0 | 4.9247 | 405.6189 | 57.6574 | 1.7194 | 1.6608 | 1.6608 | 376.2972 | 0.87268 | 16.3402 | 261.2187 | 41.423 | 1.7194 | 0.87268 | 33.439 | 1.6985 | 1 | 0 | 0 | 5.2156
2014-06-20 | 15時 | 38.411 | 0 | 0 | 0.052417 | 1 | 0.347 | 12.0152 | 37.897 | 3.526 | 3.8326 | 0.0888 | 0.123 | 0 | 0 | 0 | 66.1078 | 13207.4901 | 0 | 0 | 0 | 0 | 0 | 0 | 4.8822 | 405.6127 | 57.6524 | 1.7194 | 1.6608 | 1.6608 | 376.0369 | 0.86174 | 15.8478 | 261.2187 | 41.423 | 1.7194 | 0.86174 | 33.1954 | 1.6862 | 1 | 0 | 0 | 5.2156
2014-06-20 | 16時 | 37.8196 | 0 | 0 | 0.055768 | 1 | 0.347 | 11.1012 | 37.897 | 3.526 | 3.6906 | 0.0928 | 0.123 | 0 | 0 | 0 | 65.2325 | 13207.4901 | 0 | 0 | 0 | 0 | 0 | 0 | 4.7955 | 405.5652 | 57.6143 | 1.7194 | 1.6607 | 1.6607 | 375.465 | 0.83912 | 14.7918 | 261.2187 | 41.423 | 1.7194 | 0.83912 | 32.6041 | 1.6561 | 1 | 0 | 0 | 5.2156
2014-06-20 | 17時 | 37.0886 | 0 | 0 | 0.060153 | 1 | 0.347 | 9.9775 | 37.897 | 3.526 | 3.506 | 0.098 | 0.123 | 0 | 0 | 0 | 64.0693 | 13207.4901 | 0 | 0 | 0 | 0 | 0 | 0 | 4.6951 | 405.4727 | 57.5401 | 1.7194 | 1.6604 | 1.6604 | 374.7481 | 0.81193 | 13.4835 | 261.2187 | 41.423 | 1.7194 | 0.81193 | 31.873 | 1.619 | 1 | 0 | 0 | 5.2156
2014-06-20 | 18時 | 36.8188 | 0 | 0 | 0.061846 | 1 | 0.347 | 9.5644 | 37.897 | 3.526 | 3.435 | 0.1 | 0.123 | 0 | 0 | 0 | 63.6144 | 13207.4901 | 0 | 0 | 0 | 0 | 0 | 0 | 4.6597 | 405.429 | 57.5051 | 1.7194 | 1.6602 | 1.6602 | 374.4804 | 0.80211 | 12.9994 | 261.2187 | 41.423 | 1.7194 | 0.80211 | 31.6032 | 1.6053 | 1 | 0 | 0 | 5.2156
2014-06-20 | 19時 | 36.5552 | 0 | 0 | 0.063592 | 1 | 0.347 | 9.1146 | 37.897 | 3.526 | 3.364 | 0.102 | 0.123 | 0 | 0 | 0 | 63.1553 | 13207.4901 | 0 | 0 | 0 | 0 | 0 | 0 | 4.6224 | 405.383 | 57.4682 | 1.7194 | 1.6601 | 1.6601 | 374.1948 | 0.79151 | 12.4786 | 261.2187 | 41.423 | 1.7194 | 0.79151 | 31.3397 | 1.5919 | 1 | 0 | 0 | 5.2156
2014-06-20 | 20時 | 36.4516 | 0 | 0 | 0.064319 | 1 | 0.347 | 8.9105 | 37.897 | 3.526 | 3.3356 | 0.1028 | 0.123 | 0 | 0 | 0 | 62.9704 | 13207.4901 | 0 | 0 | 0 | 0 | 0 | 0 | 4.606 | 405.3642 | 57.4531 | 1.7194 | 1.66 | 1.66 | 374.0689 | 0.78674 | 12.2461 | 261.2187 | 41.423 | 1.7194 | 0.78674 | 31.236 | 1.5866 | 1 | 0 | 0 | 5.2156
2014-06-20 | 21時 | 36.298 | 0 | 0 | 0.065351 | 1 | 0.347 | 8.6657 | 37.897 | 3.526 | 3.293 | 0.104 | 0.123 | 0 | 0 | 0 | 62.6919 | 13207.4901 | 0 | 0 | 0 | 0 | 0 | 0 | 4.5862 | 405.3327 | 57.4279 | 1.7194 | 1.6599 | 1.6599 | 373.909 | 0.78104 | 11.9587 | 261.2187 | 41.423 | 1.7194 | 0.78104 | 31.0825 | 1.5788 | 1 | 0 | 0 | 5.2156
2014-06-20 | 22時 | 35.9485 | 0 | 0 | 0.067819 | 1 | 0.347 | 8.056 | 37.897 | 3.526 | 3.1936 | 0.1068 | 0.123 | 0 | 0 | 0 | 62.0361 | 13207.4901 | 0 | 0 | 0 | 0 | 0 | 0 | 4.5383 | 405.255 | 57.3655 | 1.7194 | 1.6597 | 1.6597 | 373.5169 | 0.76699 | 11.2496 | 261.2187 | 41.423 | 1.7194 | 0.76699 | 30.7329 | 1.5611 | 1 | 0 | 0 | 5.2156
2014-06-20 | 23時 | 35.8996 | 0 | 0 | 0.068167 | 1 | 0.347 | 7.9754 | 37.897 | 3.526 | 3.1794 | 0.1072 | 0.123 | 0 | 0 | 0 | 61.9417 | 13207.4901 | 0 | 0 | 0 | 0 | 0 | 0 | 4.532 | 405.2432 | 57.3561 | 1.7194 | 1.6597 | 1.6597 | 373.464 | 0.76515 | 11.1548 | 261.2187 | 41.423 | 1.7194 | 0.76515 | 30.684 | 1.5586 | 1 | 0 | 0 | 5.2156
2014-06-21 | 0時 | 35.8509 | 0 | 0 | 0.068561 | 1 | 0.347 | 7.8509 | 37.897 | 3.526 | 3.1652 | 0.1076 | 0.123 | 0 | 0 | 0 | 61.8472 | 13207.4901 | 0 | 0 | 0 | 0 | 0 | 0 | 4.5228 | 405.2317 | 57.3468 | 1.7194 | 1.6596 | 1.6596 | 373.3899 | 0.76231 | 11.0161 | 261.2187 | 41.423 | 1.7194 | 0.76231 | 30.6353 | 1.5561 | 1 | 0 | 0 | 5.2156
2014-06-21 | 1時 | 35.8025 | 0 | 0 | 0.068864 | 1 | 0.347 | 7.8147 | 37.897 | 3.526 | 3.151 | 0.108 | 0.123 | 0 | 0 | 0 | 61.7525 | 13207.4901 | 0 | 0 | 0 | 0 | 0 | 0 | 4.5196 | 405.2192 | 57.3368 | 1.7194 | 1.6596 | 1.6596 | 373.3582 | 0.76149 | 10.9657 | 261.2187 | 41.423 | 1.7194 | 0.76149 | 30.5869 | 1.5537 | 1 | 0 | 0 | 5.2156
2014-06-21 | 2時 | 35.7543 | 0 | 0 | 0.06926 | 1 | 0.347 | 7.6899 | 37.897 | 3.526 | 3.1368 | 0.1084 | 0.123 | 0 | 0 | 0 | 61.6576 | 13207.4901 | 0 | 0 | 0 | 0 | 0 | 0 | 4.5104 | 405.2073 | 57.3272 | 1.7194 | 1.6595 | 1.6595 | 373.2839 | 0.75865 | 10.8267 | 261.2187 | 41.423 | 1.7194 | 0.75865 | 30.5387 | 1.5512 | 1 | 0 | 0 | 5.2156
2014-06-21 | 3時 | 35.8025 | 0 | 0 | 0.068957 | 1 | 0.347 | 7.7259 | 37.897 | 3.526 | 3.151 | 0.108 | 0.123 | 0 | 0 | 0 | 61.7525 | 13207.4901 | 0 | 0 | 0 | 0 | 0 | 0 | 4.5135 | 405.2199 | 57.3374 | 1.7194 | 1.6596 | 1.6596 | 373.3155 | 0.75947 | 10.8769 | 261.2187 | 41.423 | 1.7194 | 0.75947 | 30.5869 | 1.5537 | 1 | 0 | 0 | 5.2156
2014-06-21 | 4時 | 35.8025 | 0 | 0 | 0.068957 | 1 | 0.347 | 7.7259 | 37.897 | 3.526 | 3.151 | 0.108 | 0.123 | 0 | 0 | 0 | 61.7525 | 13207.4901 | 0 | 0 | 0 | 0 | 0 | 0 | 4.5135 | 405.2199 | 57.3374 | 1.7194 | 1.6596 | 1.6596 | 373.3155 | 0.75947 | 10.8769 | 261.2187 | 41.423 | 1.7194 | 0.75947 | 30.5869 | 1.5537 | 1 | 0 | 0 | 5.2156
2014-06-21 | 5時 | 35.8509 | 0 | 0 | 0.068608 | 1 | 0.347 | 7.8068 | 37.897 | 3.526 | 3.1652 | 0.1076 | 0.123 | 0 | 0 | 0 | 61.8472 | 13207.4901 | 0 | 0 | 0 | 0 | 0 | 0 | 4.5197 | 405.2321 | 57.3472 | 1.7194 | 1.6596 | 1.6596 | 373.3686 | 0.7613 | 10.972 | 261.2187 | 41.423 | 1.7194 | 0.7613 | 30.6353 | 1.5561 | 1 | 0 | 0 | 5.2156
2014-06-21 | 6時 | 35.9485 | 0 | 0 | 0.06791 | 1 | 0.347 | 7.9689 | 37.897 | 3.526 | 3.1936 | 0.1068 | 0.123 | 0 | 0 | 0 | 62.0361 | 13207.4901 | 0 | 0 | 0 | 0 | 0 | 0 | 4.5322 | 405.2562 | 57.3664 | 1.7194 | 1.6597 | 1.6597 | 373.4751 | 0.765 | 11.1625 | 261.2187 | 41.423 | 1.7194 | 0.765 | 30.7329 | 1.5611 | 1 | 0 | 0 | 5.2156
2014-06-21 | 7時 | 36.1969 | 0 | 0 | 0.066129 | 1 | 0.347 | 8.419 | 37.897 | 3.526 | 3.2646 | 0.1048 | 0.123 | 0 | 0 | 0 | 62.5054 | 13207.4901 | 0 | 0 | 0 | 0 | 0 | 0 | 4.5671 | 405.313 | 57.412 | 1.7194 | 1.6599 | 1.6599 | 373.7624 | 0.77533 | 11.6836 | 261.2187 | 41.423 | 1.7194 | 0.77533 | 30.9813 | 1.5737 | 1 | 0 | 0 | 5.2156
2014-06-21 | 8時 | 36.7126 | 0 | 0 | 0.062688 | 1 | 0.347 | 9.2428 | 37.897 | 3.526 | 3.4066 | 0.1008 | 0.123 | 0 | 0 | 0 | 63.4313 | 13207.4901 | 0 | 0 | 0 | 0 | 0 | 0 | 4.6339 | 405.4169 | 57.4954 | 1.7194 | 1.6602 | 1.6602 | 374.2989 | 0.79452 | 12.6494 | 261.2187 | 41.423 | 1.7194 | 0.79452 | 31.4971 | 1.5999 | 1 | 0 | 0 | 5.2156
2014-06-21 | 9時 | 36.7656 | 0 | 0 | 0.062306 | 1 | 0.347 | 9.365 | 37.897 | 3.526 | 3.4208 | 0.1004 | 0.123 | 0 | 0 | 0 | 63.5229 | 13207.4901 | 0 | 0 | 0 | 0 | 0 | 0 | 4.6438 | 405.4248 | 57.5017 | 1.7194 | 1.6602 | 1.6602 | 374.3714 | 0.79739 | 12.7858 | 261.2187 | 41.423 | 1.7194 | 0.79739 | 31.55 | 1.6026 | 1 | 0 | 0 | 5.2156
2014-06-21 | 10時 | 36.9799 | 0 | 0 | 0.060983 | 1 | 0.347 | 9.6597 | 37.897 | 3.526 | 3.4776 | 0.0988 | 0.123 | 0 | 0 | 0 | 63.8879 | 13207.4901 | 0 | 0 | 0 | 0 | 0 | 0 | 4.669 | 405.4632 | 57.5325 | 1.7194 | 1.6604 | 1.6604 | 374.5688 | 0.80436 | 13.1373 | 261.2187 | 41.423 | 1.7194 | 0.80436 | 31.7644 | 1.6135 | 1 | 0 | 0 | 5.2156
2014-06-21 | 11時 | 37.4207 | 0 | 0 | 0.058243 | 1 | 0.347 | 10.3694 | 37.897 | 3.526 | 3.5912 | 0.0956 | 0.123 | 0 | 0 | 0 | 64.6097 | 13207.4901 | 0 | 0 | 0 | 0 | 0 | 0 | 4.7303 | 405.527 | 57.5837 | 1.7194 | 1.6606 | 1.6606 | 375.0197 | 0.82134 | 13.9606 | 261.2187 | 41.423 | 1.7194 | 0.82134 | 32.2052 | 1.6359 | 1 | 0 | 0 | 5.2156
2014-06-21 | 12時 | 37.0341 | 0 | 0 | 0.060567 | 1 | 0.347 | 9.819 | 37.897 | 3.526 | 3.4918 | 0.0984 | 0.123 | 0 | 0 | 0 | 63.9787 | 13207.4901 | 0 | 0 | 0 | 0 | 0 | 0 | 4.682 | 405.4682 | 57.5365 | 1.7194 | 1.6604 | 1.6604 | 374.6587 | 0.80815 | 13.3108 | 261.2187 | 41.423 | 1.7194 | 0.80815 | 31.8186 | 1.6162 | 1 | 0 | 0 | 5.2156
2014-06-21 | 13時 | 37.1433 | 0 | 0 | 0.05989 | 1 | 0.347 | 9.986 | 37.897 | 3.526 | 3.5202 | 0.0976 | 0.123 | 0 | 0 | 0 | 64.1598 | 13207.4901 | 0 | 0 | 0 | 0 | 0 | 0 | 4.6964 | 405.4851 | 57.5501 | 1.7194 | 1.6604 | 1.6604 | 374.7665 | 0.81213 | 13.5062 | 261.2187 | 41.423 | 1.7194 | 0.81213 | 31.9278 | 1.6218 | 1 | 0 | 0 | 5.2156
2014-06-21 | 14時 | 37.4207 | 0 | 0 | 0.058243 | 1 | 0.347 | 10.3694 | 37.897 | 3.526 | 3.5912 | 0.0956 | 0.123 | 0 | 0 | 0 | 64.6097 | 13207.4901 | 0 | 0 | 0 | 0 | 0 | 0 | 4.7303 | 405.527 | 57.5837 | 1.7194 | 1.6606 | 1.6606 | 375.0197 | 0.82134 | 13.9606 | 261.2187 | 41.423 | 1.7194 | 0.82134 | 32.2052 | 1.6359 | 1 | 0 | 0 | 5.2156
2014-06-21 | 15時 | 37.3647 | 0 | 0 | 0.058579 | 1 | 0.347 | 10.285 | 37.897 | 3.526 | 3.577 | 0.096 | 0.123 | 0 | 0 | 0 | 64.5201 | 13207.4901 | 0 | 0 | 0 | 0 | 0 | 0 | 4.7228 | 405.5193 | 57.5775 | 1.7194 | 1.6605 | 1.6605 | 374.9655 | 0.8193 | 13.862 | 261.2187 | 41.423 | 1.7194 | 0.8193 | 32.1492 | 1.633 | 1 | 0 | 0 | 5.2156
2014-06-21 | 16時 | 37.3647 | 0 | 0 | 0.058579 | 1 | 0.347 | 10.285 | 37.897 | 3.526 | 3.577 | 0.096 | 0.123 | 0 | 0 | 0 | 64.5201 | 13207.4901 | 0 | 0 | 0 | 0 | 0 | 0 | 4.7228 | 405.5193 | 57.5775 | 1.7194 | 1.6605 | 1.6605 | 374.9655 | 0.8193 | 13.862 | 261.2187 | 41.423 | 1.7194 | 0.8193 | 32.1492 | 1.633 | 1 | 0 | 0 | 5.2156
2014-06-21 | 17時 | 37.0341 | 0 | 0 | 0.060643 | 1 | 0.347 | 9.7434 | 37.897 | 3.526 | 3.4918 | 0.0984 | 0.123 | 0 | 0 | 0 | 63.9787 | 13207.4901 | 0 | 0 | 0 | 0 | 0 | 0 | 4.6761 | 405.472 | 57.5396 | 1.7194 | 1.6604 | 1.6604 | 374.6229 | 0.80635 | 13.2352 | 261.2187 | 41.423 | 1.7194 | 0.80635 | 31.8186 | 1.6162 | 1 | 0 | 0 | 5.2156
2014-06-21 | 18時 | 36.5552 | 0 | 0 | 0.063675 | 1 | 0.347 | 9.0343 | 37.897 | 3.526 | 3.364 | 0.102 | 0.123 | 0 | 0 | 0 | 63.1553 | 13207.4901 | 0 | 0 | 0 | 0 | 0 | 0 | 4.6164 | 405.3859 | 57.4705 | 1.7194 | 1.6601 | 1.6601 | 374.1566 | 0.78963 | 12.3983 | 261.2187 | 41.423 | 1.7194 | 0.78963 | 31.3397 | 1.5919 | 1 | 0 | 0 | 5.2156
2014-06-21 | 19時 | 36.2473 | 0 | 0 | 0.06574 | 1 | 0.347 | 8.5426 | 37.897 | 3.526 | 3.2788 | 0.1044 | 0.123 | 0 | 0 | 0 | 62.5987 | 13207.4901 | 0 | 0 | 0 | 0 | 0 | 0 | 4.5766 | 405.323 | 57.4201 | 1.7194 | 1.6599 | 1.6599 | 373.8359 | 0.77819 | 11.8214 | 261.2187 | 41.423 | 1.7194 | 0.77819 | 31.0318 | 1.5763 | 1 | 0 | 0 | 5.2156
2014-06-21 | 20時 | 36.2473 | 0 | 0 | 0.065696 | 1 | 0.347 | 8.5843 | 37.897 | 3.526 | 3.2788 | 0.1044 | 0.123 | 0 | 0 | 0 | 62.5987 | 13207.4901 | 0 | 0 | 0 | 0 | 0 | 0 | 4.5796 | 405.322 | 57.4192 | 1.7194 | 1.6599 | 1.6599 | 373.8558 | 0.77916 | 11.8631 | 261.2187 | 41.423 | 1.7194 | 0.77916 | 31.0318 | 1.5763 | 1 | 0 | 0 | 5.2156
2014-06-21 | 21時 | 36.2473 | 0 | 0 | 0.065696 | 1 | 0.347 | 8.5843 | 37.897 | 3.526 | 3.2788 | 0.1044 | 0.123 | 0 | 0 | 0 | 62.5987 | 13207.4901 | 0 | 0 | 0 | 0 | 0 | 0 | 4.5796 | 405.322 | 57.4192 | 1.7194 | 1.6599 | 1.6599 | 373.8558 | 0.77916 | 11.8631 | 261.2187 | 41.423 | 1.7194 | 0.77916 | 31.0318 | 1.5763 | 1 | 0 | 0 | 5.2156
2014-06-21 | 22時 | 36.1969 | 0 | 0 | 0.066041 | 1 | 0.347 | 8.5031 | 37.897 | 3.526 | 3.2646 | 0.1048 | 0.123 | 0 | 0 | 0 | 62.5054 | 13207.4901 | 0 | 0 | 0 | 0 | 0 | 0 | 4.5731 | 405.3111 | 57.4105 | 1.7194 | 1.6599 | 1.6599 | 373.8027 | 0.77728 | 11.7677 | 261.2187 | 41.423 | 1.7194 | 0.77728 | 30.9813 | 1.5737 | 1 | 0 | 0 | 5.2156
2014-06-21 | 23時 | 36.1467 | 0 | 0 | 0.066431 | 1 | 0.347 | 8.3798 | 37.897 | 3.526 | 3.2504 | 0.1052 | 0.123 | 0 | 0 | 0 | 62.4118 | 13207.4901 | 0 | 0 | 0 | 0 | 0 | 0 | 4.5637 | 405.3009 | 57.4023 | 1.7194 | 1.6598 | 1.6598 | 373.7293 | 0.77443 | 11.6302 | 261.2187 | 41.423 | 1.7194 | 0.77443 | 30.9311 | 1.5712 | 1 | 0 | 0 | 5.2156
2014-06-22 | 0時 | 36.1969 | 0 | 0 | 0.066085 | 1 | 0.347 | 8.4611 | 37.897 | 3.526 | 3.2646 | 0.1048 | 0.123 | 0 | 0 | 0 | 62.5054 | 13207.4901 | 0 | 0 | 0 | 0 | 0 | 0 | 4.5701 | 405.312 | 57.4113 | 1.7194 | 1.6599 | 1.6599 | 373.7826 | 0.77631 | 11.7257 | 261.2187 | 41.423 | 1.7194 | 0.77631 | 30.9813 | 1.5737 | 1 | 0 | 0 | 5.2156
2014-06-22 | 1時 | 36.1467 | 0 | 0 | 0.066475 | 1 | 0.347 | 8.3374 | 37.897 | 3.526 | 3.2504 | 0.1052 | 0.123 | 0 | 0 | 0 | 62.4118 | 13207.4901 | 0 | 0 | 0 | 0 | 0 | 0 | 4.5606 | 405.3018 | 57.403 | 1.7194 | 1.6598 | 1.6598 | 373.7091 | 0.77345 | 11.5878 | 261.2187 | 41.423 | 1.7194 | 0.77345 | 30.9311 | 1.5712 | 1 | 0 | 0 | 5.2156
2014-06-22 | 2時 | 36.0471 | 0 | 0 | 0.067214 | 1 | 0.347 | 8.1317 | 37.897 | 3.526 | 3.222 | 0.106 | 0.123 | 0 | 0 | 0 | 62.2243 | 13207.4901 | 0 | 0 | 0 | 0 | 0 | 0 | 4.5448 | 405.2797 | 57.3853 | 1.7194 | 1.6598 | 1.6598 | 373.5818 | 0.76873 | 11.3537 | 261.2187 | 41.423 | 1.7194 | 0.76873 | 30.8315 | 1.5661 | 1 | 0 | 0 | 5.2156
2014-06-22 | 3時 | 35.9485 | 0 | 0 | 0.067956 | 1 | 0.347 | 7.9254 | 37.897 | 3.526 | 3.1936 | 0.1068 | 0.123 | 0 | 0 | 0 | 62.0361 | 13207.4901 | 0 | 0 | 0 | 0 | 0 | 0 | 4.5291 | 405.2567 | 57.3669 | 1.7194 | 1.6597 | 1.6597 | 373.4542 | 0.76401 | 11.119 | 261.2187 | 41.423 | 1.7194 | 0.76401 | 30.7329 | 1.5611 | 1 | 0 | 0 | 5.2156
2014-06-22 | 4時 | 35.9485 | 0 | 0 | 0.067956 | 1 | 0.347 | 7.9254 | 37.897 | 3.526 | 3.1936 | 0.1068 | 0.123 | 0 | 0 | 0 | 62.0361 | 13207.4901 | 0 | 0 | 0 | 0 | 0 | 0 | 4.5291 | 405.2567 | 57.3669 | 1.7194 | 1.6597 | 1.6597 | 373.4542 | 0.76401 | 11.119 | 261.2187 | 41.423 | 1.7194 | 0.76401 | 30.7329 | 1.5611 | 1 | 0 | 0 | 5.2156
2014-06-22 | 5時 | 36.1467 | 0 | 0 | 0.066563 | 1 | 0.347 | 8.2527 | 37.897 | 3.526 | 3.2504 | 0.1052 | 0.123 | 0 | 0 | 0 | 62.4118 | 13207.4901 | 0 | 0 | 0 | 0 | 0 | 0 | 4.5546 | 405.3034 | 57.4043 | 1.7194 | 1.6598 | 1.6598 | 373.6684 | 0.7715 | 11.5031 | 261.2187 | 41.423 | 1.7194 | 0.7715 | 30.9311 | 1.5712 | 1 | 0 | 0 | 5.2156
2014-06-22 | 6時 | 36.4516 | 0 | 0 | 0.064445 | 1 | 0.347 | 8.7885 | 37.897 | 3.526 | 3.3356 | 0.1028 | 0.123 | 0 | 0 | 0 | 62.9704 | 13207.4901 | 0 | 0 | 0 | 0 | 0 | 0 | 4.597 | 405.368 | 57.4561 | 1.7194 | 1.6601 | 1.6601 | 374.0107 | 0.78389 | 12.1241 | 261.2187 | 41.423 | 1.7194 | 0.78389 | 31.236 | 1.5866 | 1 | 0 | 0 | 5.2156
2014-06-22 | 7時 | 36.6599 | 0 | 0 | 0.062949 | 1 | 0.347 | 9.239 | 37.897 | 3.526 | 3.3924 | 0.1012 | 0.123 | 0 | 0 | 0 | 63.3394 | 13207.4901 | 0 | 0 | 0 | 0 | 0 | 0 | 4.633 | 405.4041 | 57.4851 | 1.7194 | 1.6602 | 1.6602 | 374.2827 | 0.79443 | 12.6314 | 261.2187 | 41.423 | 1.7194 | 0.79443 | 31.4443 | 1.5972 | 1 | 0 | 0 | 5.2156
2014-06-22 | 8時 | 37.0341 | 0 | 0 | 0.060529 | 1 | 0.347 | 9.8568 | 37.897 | 3.526 | 3.4918 | 0.0984 | 0.123 | 0 | 0 | 0 | 63.9787 | 13207.4901 | 0 | 0 | 0 | 0 | 0 | 0 | 4.6849 | 405.4662 | 57.535 | 1.7194 | 1.6604 | 1.6604 | 374.6766 | 0.80905 | 13.3486 | 261.2187 | 41.423 | 1.7194 | 0.80905 | 31.8186 | 1.6162 | 1 | 0 | 0 | 5.2156
2014-06-22 | 9時 | 37.477 | 0 | 0 | 0.057907 | 1 | 0.347 | 10.4539 | 37.897 | 3.526 | 3.6054 | 0.0952 | 0.123 | 0 | 0 | 0 | 64.6992 | 13207.4901 | 0 | 0 | 0 | 0 | 0 | 0 | 4.7378 | 405.5344 | 57.5897 | 1.7194 | 1.6606 | 1.6606 | 375.074 | 0.82338 | 14.0593 | 261.2187 | 41.423 | 1.7194 | 0.82338 | 32.2614 | 1.6387 | 1 | 0 | 0 | 5.2156
2014-06-22 | 10時 | 37.9359 | 0 | 0 | 0.055172 | 1 | 0.347 | 11.2022 | 37.897 | 3.526 | 3.719 | 0.092 | 0.123 | 0 | 0 | 0 | 65.4089 | 13207.4901 | 0 | 0 | 0 | 0 | 0 | 0 | 4.8055 | 405.5829 | 57.6285 | 1.7194 | 1.6607 | 1.6607 | 375.5413 | 0.8416 | 14.9212 | 261.2187 | 41.423 | 1.7194 | 0.8416 | 32.7203 | 1.662 | 1 | 0 | 0 | 5.2156
2014-06-22 | 11時 | 38.5323 | 0 | 0 | 0.051858 | 1 | 0.347 | 12.0902 | 37.897 | 3.526 | 3.861 | 0.088 | 0.123 | 0 | 0 | 0 | 66.2808 | 13207.4901 | 0 | 0 | 0 | 0 | 0 | 0 | 4.8903 | 405.631 | 57.6671 | 1.7194 | 1.6609 | 1.6609 | 376.1009 | 0.86362 | 15.9512 | 261.2187 | 41.423 | 1.7194 | 0.86362 | 33.3167 | 1.6923 | 1 | 0 | 0 | 5.2156
2014-06-22 | 12時 | 39.3452 | 0 | 0 | 0.047644 | 1 | 0.347 | 13.2457 | 37.897 | 3.526 | 4.0456 | 0.0828 | 0.123 | 0 | 0 | 0 | 67.3892 | 13207.4901 | 0 | 0 | 0 | 0 | 0 | 0 | 5.0083 | 405.6671 | 57.6961 | 1.7194 | 1.661 | 1.661 | 376.8252 | 0.89293 | 17.2913 | 261.2187 | 41.423 | 1.7194 | 0.89293 | 34.1296 | 1.7336 | 1 | 0 | 0 | 5.2156
2014-06-22 | 13時 | 39.3452 | 0 | 0 | 0.047672 | 1 | 0.347 | 13.2164 | 37.897 | 3.526 | 4.0456 | 0.0828 | 0.123 | 0 | 0 | 0 | 67.3892 | 13207.4901 | 0 | 0 | 0 | 0 | 0 | 0 | 5.0054 | 405.6708 | 57.699 | 1.7194 | 1.661 | 1.661 | 376.8117 | 0.89217 | 17.262 | 261.2187 | 41.423 | 1.7194 | 0.89217 | 34.1296 | 1.7336 | 1 | 0 | 0 | 5.2156
2014-06-22 | 14時 | 40.2683 | 0 | 0 | 0.043296 | 1 | 0.347 | 14.4208 | 37.897 | 3.526 | 4.2444 | 0.0772 | 0.123 | 0 | 0 | 0 | 68.5509 | 13207.4901 | 0 | 0 | 0 | 0 | 0 | 0 | 5.1385 | 405.6828 | 57.7087 | 1.7194 | 1.661 | 1.661 | 377.569 | 0.9235 | 18.6652 | 261.2187 | 41.423 | 1.7194 | 0.9235 | 35.0527 | 1.7805 | 1 | 0 | 0 | 5.2156
2014-06-22 | 15時 | 39.3452 | 0 | 0 | 0.047672 | 1 | 0.347 | 13.2164 | 37.897 | 3.526 | 4.0456 | 0.0828 | 0.123 | 0 | 0 | 0 | 67.3892 | 13207.4901 | 0 | 0 | 0 | 0 | 0 | 0 | 5.0054 | 405.6708 | 57.699 | 1.7194 | 1.661 | 1.661 | 376.8117 | 0.89217 | 17.262 | 261.2187 | 41.423 | 1.7194 | 0.89217 | 34.1296 | 1.7336 | 1 | 0 | 0 | 5.2156
2014-06-22 | 16時 | 38.5323 | 0 | 0 | 0.051888 | 1 | 0.347 | 12.0583 | 37.897 | 3.526 | 3.861 | 0.088 | 0.123 | 0 | 0 | 0 | 66.2808 | 13207.4901 | 0 | 0 | 0 | 0 | 0 | 0 | 4.8875 | 405.6342 | 57.6697 | 1.7194 | 1.6609 | 1.6609 | 376.0861 | 0.86282 | 15.9193 | 261.2187 | 41.423 | 1.7194 | 0.86282 | 33.3167 | 1.6923 | 1 | 0 | 0 | 5.2156
2014-06-22 | 17時 | 37.9359 | 0 | 0 | 0.055172 | 1 | 0.347 | 11.2022 | 37.897 | 3.526 | 3.719 | 0.092 | 0.123 | 0 | 0 | 0 | 65.4089 | 13207.4901 | 0 | 0 | 0 | 0 | 0 | 0 | 4.8055 | 405.5829 | 57.6285 | 1.7194 | 1.6607 | 1.6607 | 375.5413 | 0.8416 | 14.9212 | 261.2187 | 41.423 | 1.7194 | 0.8416 | 32.7203 | 1.662 | 1 | 0 | 0 | 5.2156
2014-06-22 | 18時 | 37.4207 | 0 | 0 | 0.058207 | 1 | 0.347 | 10.4055 | 37.897 | 3.526 | 3.5912 | 0.0956 | 0.123 | 0 | 0 | 0 | 64.6097 | 13207.4901 | 0 | 0 | 0 | 0 | 0 | 0 | 4.7332 | 405.5247 | 57.5818 | 1.7194 | 1.6605 | 1.6605 | 375.0367 | 0.82221 | 13.9967 | 261.2187 | 41.423 | 1.7194 | 0.82221 | 32.2052 | 1.6359 | 1 | 0 | 0 | 5.2156
2014-06-22 | 19時 | 36.8188 | 0 | 0 | 0.061926 | 1 | 0.347 | 9.4868 | 37.897 | 3.526 | 3.435 | 0.1 | 0.123 | 0 | 0 | 0 | 63.6144 | 13207.4901 | 0 | 0 | 0 | 0 | 0 | 0 | 4.6537 | 405.4325 | 57.5079 | 1.7194 | 1.6603 | 1.6603 | 374.4436 | 0.80027 | 12.9218 | 261.2187 | 41.423 | 1.7194 | 0.80027 | 31.6032 | 1.6053 | 1 | 0 | 0 | 5.2156
2014-06-22 | 20時 | 36.298 | 0 | 0 | 0.065351 | 1 | 0.347 | 8.6657 | 37.897 | 3.526 | 3.293 | 0.104 | 0.123 | 0 | 0 | 0 | 62.6919 | 13207.4901 | 0 | 0 | 0 | 0 | 0 | 0 | 4.5862 | 405.3327 | 57.4279 | 1.7194 | 1.6599 | 1.6599 | 373.909 | 0.78104 | 11.9587 | 261.2187 | 41.423 | 1.7194 | 0.78104 | 31.0825 | 1.5788 | 1 | 0 | 0 | 5.2156
2014-06-22 | 21時 | 35.9977 | 0 | 0 | 0.067426 | 1 | 0.347 | 8.1799 | 37.897 | 3.526 | 3.2078 | 0.1064 | 0.123 | 0 | 0 | 0 | 62.1303 | 13207.4901 | 0 | 0 | 0 | 0 | 0 | 0 | 4.5476 | 405.266 | 57.3743 | 1.7194 | 1.6597 | 1.6597 | 373.5907 | 0.76983 | 11.3877 | 261.2187 | 41.423 | 1.7194 | 0.76983 | 30.7821 | 1.5636 | 1 | 0 | 0 | 5.2156
2014-06-22 | 22時 | 35.9977 | 0 | 0 | 0.067381 | 1 | 0.347 | 8.2231 | 37.897 | 3.526 | 3.2078 | 0.1064 | 0.123 | 0 | 0 | 0 | 62.1303 | 13207.4901 | 0 | 0 | 0 | 0 | 0 | 0 | 4.5507 | 405.2653 | 57.3737 | 1.7194 | 1.6597 | 1.6597 | 373.6114 | 0.77082 | 11.4309 | 261.2187 | 41.423 | 1.7194 | 0.77082 | 30.7821 | 1.5636 | 1 | 0 | 0 | 5.2156
2014-06-22 | 23時 | 35.9977 | 0 | 0 | 0.067335 | 1 | 0.347 | 8.2663 | 37.897 | 3.526 | 3.2078 | 0.1064 | 0.123 | 0 | 0 | 0 | 62.1303 | 13207.4901 | 0 | 0 | 0 | 0 | 0 | 0 | 4.5537 | 405.2645 | 57.3731 | 1.7194 | 1.6597 | 1.6597 | 373.6321 | 0.77182 | 11.4741 | 261.2187 | 41.423 | 1.7194 | 0.77182 | 30.7821 | 1.5636 | 1 | 0 | 0 | 5.2156
2014-06-23 | 0時 | 35.8996 | 0 | 0 | 0.068028 | 1 | 0.347 | 8.1067 | 37.897 | 3.526 | 3.1794 | 0.1072 | 0.123 | 0 | 0 | 0 | 61.9417 | 13207.4901 | 0 | 0 | 0 | 0 | 0 | 0 | 4.5412 | 405.2414 | 57.3546 | 1.7194 | 1.6597 | 1.6597 | 373.527 | 0.76815 | 11.2861 | 261.2187 | 41.423 | 1.7194 | 0.76815 | 30.684 | 1.5586 | 1 | 0 | 0 | 5.2156
2014-06-23 | 1時 | 35.9485 | 0 | 0 | 0.067728 | 1 | 0.347 | 8.1429 | 37.897 | 3.526 | 3.1936 | 0.1068 | 0.123 | 0 | 0 | 0 | 62.0361 | 13207.4901 | 0 | 0 | 0 | 0 | 0 | 0 | 4.5444 | 405.2537 | 57.3645 | 1.7194 | 1.6597 | 1.6597 | 373.5587 | 0.76898 | 11.3365 | 261.2187 | 41.423 | 1.7194 | 0.76898 | 30.7329 | 1.5611 | 1 | 0 | 0 | 5.2156
2014-06-23 | 2時 | 35.6587 | 0 | 0 | 0.069815 | 1 | 0.347 | 7.6654 | 37.897 | 3.526 | 3.1084 | 0.1092 | 0.123 | 0 | 0 | 0 | 61.4674 | 13207.4901 | 0 | 0 | 0 | 0 | 0 | 0 | 4.5076 | 405.1817 | 57.3067 | 1.7194 | 1.6595 | 1.6595 | 373.2436 | 0.75809 | 10.7738 | 261.2187 | 41.423 | 1.7194 | 0.75809 | 30.4431 | 1.5464 | 1 | 0 | 0 | 5.2156
2014-06-23 | 3時 | 35.8509 | 0 | 0 | 0.068422 | 1 | 0.347 | 7.9831 | 37.897 | 3.526 | 3.1652 | 0.1076 | 0.123 | 0 | 0 | 0 | 61.8472 | 13207.4901 | 0 | 0 | 0 | 0 | 0 | 0 | 4.532 | 405.2303 | 57.3457 | 1.7194 | 1.6596 | 1.6596 | 373.4534 | 0.76533 | 11.1483 | 261.2187 | 41.423 | 1.7194 | 0.76533 | 30.6353 | 1.5561 | 1 | 0 | 0 | 5.2156
2014-06-23 | 4時 | 36.2473 | 0 | 0 | 0.065566 | 1 | 0.347 | 8.7096 | 37.897 | 3.526 | 3.2788 | 0.1044 | 0.123 | 0 | 0 | 0 | 62.5987 | 13207.4901 | 0 | 0 | 0 | 0 | 0 | 0 | 4.5887 | 405.3187 | 57.4166 | 1.7194 | 1.6599 | 1.6599 | 373.9157 | 0.78206 | 11.9884 | 261.2187 | 41.423 | 1.7194 | 0.78206 | 31.0318 | 1.5763 | 1 | 0 | 0 | 5.2156
2014-06-23 | 5時 | 37.477 | 0 | 0 | 0.057729 | 1 | 0.347 | 10.633 | 37.897 | 3.526 | 3.6054 | 0.0952 | 0.123 | 0 | 0 | 0 | 64.6992 | 13207.4901 | 0 | 0 | 0 | 0 | 0 | 0 | 4.7524 | 405.5224 | 57.58 | 1.7194 | 1.6605 | 1.6605 | 375.1583 | 0.82771 | 14.2384 | 261.2187 | 41.423 | 1.7194 | 0.82771 | 32.2614 | 1.6387 | 1 | 0 | 0 | 5.2156
2014-06-23 | 6時 | 38.411 | 0 | 0 | 0.052386 | 1 | 0.347 | 12.0475 | 37.897 | 3.526 | 3.8326 | 0.0888 | 0.123 | 0 | 0 | 0 | 66.1078 | 13207.4901 | 0 | 0 | 0 | 0 | 0 | 0 | 4.8851 | 405.6094 | 57.6498 | 1.7194 | 1.6608 | 1.6608 | 376.0518 | 0.86255 | 15.8801 | 261.2187 | 41.423 | 1.7194 | 0.86255 | 33.1954 | 1.6862 | 1 | 0 | 0 | 5.2156
2014-06-23 | 7時 | 39.2812 | 0 | 0 | 0.047798 | 1 | 0.347 | 13.3352 | 37.897 | 3.526 | 4.0314 | 0.0832 | 0.123 | 0 | 0 | 0 | 67.3049 | 13207.4901 | 0 | 0 | 0 | 0 | 0 | 0 | 5.0163 | 405.6427 | 57.6765 | 1.7194 | 1.6609 | 1.6609 | 376.8516 | 0.89523 | 17.3666 | 261.2187 | 41.423 | 1.7194 | 0.89523 | 34.0656 | 1.7304 | 1 | 0 | 0 | 5.2156
2014-06-23 | 8時 | 40.679 | 0 | 0 | 0.04122 | 1 | 0.347 | 15.2123 | 37.897 | 3.526 | 4.3296 | 0.0748 | 0.123 | 0 | 0 | 0 | 69.0387 | 13207.4901 | 0 | 0 | 0 | 0 | 0 | 0 | 5.2295 | 405.6312 | 57.6673 | 1.7194 | 1.6609 | 1.6609 | 378.0164 | 0.94454 | 19.5419 | 261.2187 | 41.423 | 1.7194 | 0.94454 | 35.4635 | 1.8014 | 1 | 0 | 0 | 5.2156
2014-06-23 | 9時 | 42.0396 | 0 | 0 | 0.035539 | 1 | 0.347 | 16.9161 | 37.897 | 3.526 | 4.5994 | 0.0672 | 0.123 | 0 | 0 | 0 | 70.5433 | 13207.4901 | 0 | 0 | 0 | 0 | 0 | 0 | 5.4493 | 405.5488 | 57.6012 | 1.7194 | 1.6606 | 1.6606 | 379.0625 | 0.99106 | 21.5155 | 261.2187 | 41.423 | 1.7194 | 0.99106 | 36.824 | 1.8705 | 1 | 0 | 0 | 5.2156
2014-06-23 | 10時 | 42.6396 | 0 | 0 | 0.033196 | 1 | 0.347 | 17.6751 | 37.897 | 3.526 | 4.713 | 0.064 | 0.123 | 0 | 0 | 0 | 71.1586 | 13207.4901 | 0 | 0 | 0 | 0 | 0 | 0 | 5.556 | 405.4838 | 57.5491 | 1.7194 | 1.6604 | 1.6604 | 379.5183 | 1.0123 | 22.3881 | 261.2187 | 41.423 | 1.7194 | 1.0123 | 37.4241 | 1.901 | 1 | 0 | 0 | 5.2156
2014-06-23 | 11時 | 42.2627 | 0 | 0 | 0.034613 | 1 | 0.347 | 17.251 | 37.897 | 3.526 | 4.642 | 0.066 | 0.123 | 0 | 0 | 0 | 70.7753 | 13207.4901 | 0 | 0 | 0 | 0 | 0 | 0 | 5.4951 | 405.515 | 57.5741 | 1.7194 | 1.6605 | 1.6605 | 379.2559 | 1.0004 | 21.893 | 261.2187 | 41.423 | 1.7194 | 1.0004 | 37.0471 | 1.8818 | 1 | 0 | 0 | 5.2156
2014-06-23 | 12時 | 41.6727 | 0 | 0 | 0.037004 | 1 | 0.347 | 16.4714 | 37.897 | 3.526 | 4.5284 | 0.0692 | 0.123 | 0 | 0 | 0 | 70.1532 | 13207.4901 | 0 | 0 | 0 | 0 | 0 | 0 | 5.3892 | 405.5764 | 57.6233 | 1.7194 | 1.6607 | 1.6607 | 378.7899 | 0.97875 | 20.9998 | 261.2187 | 41.423 | 1.7194 | 0.97875 | 36.4571 | 1.8519 | 1 | 0 | 0 | 5.2156
2014-06-23 | 13時 | 40.7484 | 0 | 0 | 0.040916 | 1 | 0.347 | 15.3 | 37.897 | 3.526 | 4.3438 | 0.0744 | 0.123 | 0 | 0 | 0 | 69.1194 | 13207.4901 | 0 | 0 | 0 | 0 | 0 | 0 | 5.2402 | 405.6289 | 57.6654 | 1.7194 | 1.6609 | 1.6609 | 378.0708 | 0.94689 | 19.6438 | 261.2187 | 41.423 | 1.7194 | 0.94689 | 35.5328 | 1.8049 | 1 | 0 | 0 | 5.2156
2014-06-23 | 14時 | 39.8006 | 0 | 0 | 0.045202 | 1 | 0.347 | 14.1093 | 37.897 | 3.526 | 4.145 | 0.08 | 0.123 | 0 | 0 | 0 | 67.9742 | 13207.4901 | 0 | 0 | 0 | 0 | 0 | 0 | 5.1004 | 405.6392 | 57.6737 | 1.7194 | 1.6609 | 1.6609 | 377.3236 | 0.91532 | 18.2543 | 261.2187 | 41.423 | 1.7194 | 0.91532 | 34.585 | 1.7568 | 1 | 0 | 0 | 5.2156
2014-06-23 | 15時 | 39.9995 | 0 | 0 | 0.044269 | 1 | 0.347 | 14.3683 | 37.897 | 3.526 | 4.1876 | 0.0788 | 0.123 | 0 | 0 | 0 | 68.2224 | 13207.4901 | 0 | 0 | 0 | 0 | 0 | 0 | 5.1298 | 405.6392 | 57.6737 | 1.7194 | 1.6609 | 1.6609 | 377.4858 | 0.92212 | 18.5559 | 261.2187 | 41.423 | 1.7194 | 0.92212 | 34.784 | 1.7669 | 1 | 0 | 0 | 5.2156
2014-06-23 | 16時 | 39.8666 | 0 | 0 | 0.044865 | 1 | 0.347 | 14.2233 | 37.897 | 3.526 | 4.1592 | 0.0796 | 0.123 | 0 | 0 | 0 | 68.0571 | 13207.4901 | 0 | 0 | 0 | 0 | 0 | 0 | 5.113 | 405.6353 | 57.6706 | 1.7194 | 1.6609 | 1.6609 | 377.3902 | 0.91831 | 18.3825 | 261.2187 | 41.423 | 1.7194 | 0.91831 | 34.6511 | 1.7601 | 1 | 0 | 0 | 5.2156
2014-06-23 | 17時 | 39.5389 | 0 | 0 | 0.046481 | 1 | 0.347 | 13.7369 | 37.897 | 3.526 | 4.0882 | 0.0816 | 0.123 | 0 | 0 | 0 | 67.6409 | 13207.4901 | 0 | 0 | 0 | 0 | 0 | 0 | 5.0592 | 405.6406 | 57.6749 | 1.7194 | 1.6609 | 1.6609 | 377.0945 | 0.90561 | 17.8251 | 261.2187 | 41.423 | 1.7194 | 0.90561 | 34.3233 | 1.7435 | 1 | 0 | 0 | 5.2156
2014-06-23 | 18時 | 38.7779 | 0 | 0 | 0.050324 | 1 | 0.347 | 12.6828 | 37.897 | 3.526 | 3.9178 | 0.0864 | 0.123 | 0 | 0 | 0 | 66.6249 | 13207.4901 | 0 | 0 | 0 | 0 | 0 | 0 | 4.9477 | 405.6188 | 57.6573 | 1.7194 | 1.6608 | 1.6608 | 376.4338 | 0.87856 | 16.6006 | 261.2187 | 41.423 | 1.7194 | 0.87856 | 33.5623 | 1.7048 | 1 | 0 | 0 | 5.2156
2014-06-23 | 19時 | 38.3507 | 0 | 0 | 0.052586 | 1 | 0.347 | 12.0923 | 37.897 | 3.526 | 3.8184 | 0.0892 | 0.123 | 0 | 0 | 0 | 66.021 | 13207.4901 | 0 | 0 | 0 | 0 | 0 | 0 | 4.8884 | 405.592 | 57.6359 | 1.7194 | 1.6608 | 1.6608 | 376.058 | 0.86367 | 15.9107 | 261.2187 | 41.423 | 1.7194 | 0.86367 | 33.1351 | 1.6831 | 1 | 0 | 0 | 5.2156
2014-06-23 | 20時 | 37.9359 | 0 | 0 | 0.054906 | 1 | 0.347 | 11.4739 | 37.897 | 3.526 | 3.719 | 0.092 | 0.123 | 0 | 0 | 0 | 65.4089 | 13207.4901 | 0 | 0 | 0 | 0 | 0 | 0 | 4.8288 | 405.5599 | 57.6101 | 1.7194 | 1.6607 | 1.6607 | 375.6682 | 0.84829 | 15.1929 | 261.2187 | 41.423 | 1.7194 | 0.84829 | 32.7203 | 1.662 | 1 | 0 | 0 | 5.2156
2014-06-23 | 21時 | 37.8196 | 0 | 0 | 0.055598 | 1 | 0.347 | 11.2732 | 37.897 | 3.526 | 3.6906 | 0.0928 | 0.123 | 0 | 0 | 0 | 65.2325 | 13207.4901 | 0 | 0 | 0 | 0 | 0 | 0 | 4.8102 | 405.5512 | 57.6031 | 1.7194 | 1.6606 | 1.6606 | 375.5454 | 0.84334 | 14.9638 | 261.2187 | 41.423 | 1.7194 | 0.84334 | 32.6041 | 1.6561 | 1 | 0 | 0 | 5.2156
2014-06-23 | 22時 | 37.477 | 0 | 0 | 0.057586 | 1 | 0.347 | 10.7762 | 37.897 | 3.526 | 3.6054 | 0.0952 | 0.123 | 0 | 0 | 0 | 64.6992 | 13207.4901 | 0 | 0 | 0 | 0 | 0 | 0 | 4.7642 | 405.5123 | 57.5719 | 1.7194 | 1.6605 | 1.6605 | 375.2255 | 0.83119 | 14.3816 | 261.2187 | 41.423 | 1.7194 | 0.83119 | 32.2614 | 1.6387 | 1 | 0 | 0 | 5.2156
2014-06-23 | 23時 | 37.0341 | 0 | 0 | 0.060261 | 1 | 0.347 | 10.121 | 37.897 | 3.526 | 3.4918 | 0.0984 | 0.123 | 0 | 0 | 0 | 63.9787 | 13207.4901 | 0 | 0 | 0 | 0 | 0 | 0 | 4.7058 | 405.4517 | 57.5233 | 1.7194 | 1.6603 | 1.6603 | 374.8014 | 0.81537 | 13.6128 | 261.2187 | 41.423 | 1.7194 | 0.81537 | 31.8186 | 1.6162 | 1 | 0 | 0 | 5.2156
2014-06-24 | 0時 | 37.0886 | 0 | 0 | 0.059963 | 1 | 0.347 | 10.165 | 37.897 | 3.526 | 3.506 | 0.098 | 0.123 | 0 | 0 | 0 | 64.0693 | 13207.4901 | 0 | 0 | 0 | 0 | 0 | 0 | 4.7099 | 405.462 | 57.5316 | 1.7194 | 1.6603 | 1.6603 | 374.8366 | 0.81642 | 13.671 | 261.2187 | 41.423 | 1.7194 | 0.81642 | 31.873 | 1.619 | 1 | 0 | 0 | 5.2156
2014-06-24 | 1時 | 36.9799 | 0 | 0 | 0.060597 | 1 | 0.347 | 10.0398 | 37.897 | 3.526 | 3.4776 | 0.0988 | 0.123 | 0 | 0 | 0 | 63.8879 | 13207.4901 | 0 | 0 | 0 | 0 | 0 | 0 | 4.6987 | 405.4434 | 57.5167 | 1.7194 | 1.6603 | 1.6603 | 374.7486 | 0.81342 | 13.5174 | 261.2187 | 41.423 | 1.7194 | 0.81342 | 31.7644 | 1.6135 | 1 | 0 | 0 | 5.2156
2014-06-24 | 2時 | 36.8722 | 0 | 0 | 0.06135 | 1 | 0.347 | 9.8008 | 37.897 | 3.526 | 3.4492 | 0.0996 | 0.123 | 0 | 0 | 0 | 63.7057 | 13207.4901 | 0 | 0 | 0 | 0 | 0 | 0 | 4.6786 | 405.4304 | 57.5062 | 1.7194 | 1.6602 | 1.6602 | 374.6068 | 0.80772 | 13.25 | 261.2187 | 41.423 | 1.7194 | 0.80772 | 31.6567 | 1.608 | 1 | 0 | 0 | 5.2156
2014-06-24 | 3時 | 36.7656 | 0 | 0 | 0.061987 | 1 | 0.347 | 9.6772 | 37.897 | 3.526 | 3.4208 | 0.1004 | 0.123 | 0 | 0 | 0 | 63.5229 | 13207.4901 | 0 | 0 | 0 | 0 | 0 | 0 | 4.6677 | 405.4108 | 57.4905 | 1.7194 | 1.6602 | 1.6602 | 374.5195 | 0.80478 | 13.098 | 261.2187 | 41.423 | 1.7194 | 0.80478 | 31.55 | 1.6026 | 1 | 0 | 0 | 5.2156
2014-06-24 | 4時 | 36.926 | 0 | 0 | 0.060934 | 1 | 0.347 | 9.9587 | 37.897 | 3.526 | 3.4634 | 0.0992 | 0.123 | 0 | 0 | 0 | 63.7969 | 13207.4901 | 0 | 0 | 0 | 0 | 0 | 0 | 4.6916 | 405.435 | 57.5099 | 1.7194 | 1.6603 | 1.6603 | 374.6959 | 0.81148 | 13.4221 | 261.2187 | 41.423 | 1.7194 | 0.81148 | 31.7104 | 1.6107 | 1 | 0 | 0 | 5.2156
2014-06-24 | 5時 | 37.0341 | 0 | 0 | 0.060222 | 1 | 0.347 | 10.1587 | 37.897 | 3.526 | 3.4918 | 0.0984 | 0.123 | 0 | 0 | 0 | 63.9787 | 13207.4901 | 0 | 0 | 0 | 0 | 0 | 0 | 4.7088 | 405.4495 | 57.5215 | 1.7194 | 1.6603 | 1.6603 | 374.8192 | 0.81627 | 13.6505 | 261.2187 | 41.423 | 1.7194 | 0.81627 | 31.8186 | 1.6162 | 1 | 0 | 0 | 5.2156
2014-06-24 | 6時 | 37.5902 | 0 | 0 | 0.056851 | 1 | 0.347 | 11.0119 | 37.897 | 3.526 | 3.6338 | 0.0944 | 0.123 | 0 | 0 | 0 | 64.8776 | 13207.4901 | 0 | 0 | 0 | 0 | 0 | 0 | 4.7853 | 405.5205 | 57.5785 | 1.7194 | 1.6605 | 1.6605 | 375.365 | 0.83694 | 14.6457 | 261.2187 | 41.423 | 1.7194 | 0.83694 | 32.3746 | 1.6445 | 1 | 0 | 0 | 5.2156
2014-06-24 | 7時 | 38.2309 | 0 | 0 | 0.053205 | 1 | 0.347 | 11.9575 | 37.897 | 3.526 | 3.79 | 0.09 | 0.123 | 0 | 0 | 0 | 65.847 | 13207.4901 | 0 | 0 | 0 | 0 | 0 | 0 | 4.8748 | 405.5796 | 57.6259 | 1.7194 | 1.6607 | 1.6607 | 375.9662 | 0.8603 | 15.7475 | 261.2187 | 41.423 | 1.7194 | 0.8603 | 33.0154 | 1.677 | 1 | 0 | 0 | 5.2156
2014-06-24 | 8時 | 39.3452 | 0 | 0 | 0.047427 | 1 | 0.347 | 13.4796 | 37.897 | 3.526 | 4.0456 | 0.0828 | 0.123 | 0 | 0 | 0 | 67.3892 | 13207.4901 | 0 | 0 | 0 | 0 | 0 | 0 | 5.0312 | 405.6367 | 57.6717 | 1.7194 | 1.6609 | 1.6609 | 376.9325 | 0.89895 | 17.5252 | 261.2187 | 41.423 | 1.7194 | 0.89895 | 34.1296 | 1.7336 | 1 | 0 | 0 | 5.2156
2014-06-24 | 9時 | 40.3361 | 0 | 0 | 0.042749 | 1 | 0.347 | 14.7754 | 37.897 | 3.526 | 4.2586 | 0.0768 | 0.123 | 0 | 0 | 0 | 68.6326 | 13207.4901 | 0 | 0 | 0 | 0 | 0 | 0 | 5.1773 | 405.6397 | 57.6741 | 1.7194 | 1.6609 | 1.6609 | 377.7446 | 0.93288 | 19.034 | 261.2187 | 41.423 | 1.7194 | 0.93288 | 35.1206 | 1.784 | 1 | 0 | 0 | 5.2156
2014-06-24 | 10時 | 41.1697 | 0 | 0 | 0.039106 | 1 | 0.347 | 15.8279 | 37.897 | 3.526 | 4.429 | 0.072 | 0.123 | 0 | 0 | 0 | 69.6001 | 13207.4901 | 0 | 0 | 0 | 0 | 0 | 0 | 5.3059 | 405.611 | 57.6511 | 1.7194 | 1.6608 | 1.6608 | 378.3976 | 0.96115 | 20.2569 | 261.2187 | 41.423 | 1.7194 | 0.96115 | 35.9541 | 1.8263 | 1 | 0 | 0 | 5.2156
2014-06-24 | 11時 | 42.0396 | 0 | 0 | 0.035558 | 1 | 0.347 | 16.8933 | 37.897 | 3.526 | 4.5994 | 0.0672 | 0.123 | 0 | 0 | 0 | 70.5433 | 13207.4901 | 0 | 0 | 0 | 0 | 0 | 0 | 5.4464 | 405.5536 | 57.605 | 1.7194 | 1.6606 | 1.6606 | 379.0524 | 0.99042 | 21.4927 | 261.2187 | 41.423 | 1.7194 | 0.99042 | 36.824 | 1.8705 | 1 | 0 | 0 | 5.2156
2014-06-24 | 12時 | 41.8921 | 0 | 0 | 0.036161 | 1 | 0.347 | 16.6918 | 37.897 | 3.526 | 4.571 | 0.068 | 0.123 | 0 | 0 | 0 | 70.3878 | 13207.4901 | 0 | 0 | 0 | 0 | 0 | 0 | 5.4192 | 405.57 | 57.6182 | 1.7194 | 1.6607 | 1.6607 | 378.9329 | 0.98483 | 21.2628 | 261.2187 | 41.423 | 1.7194 | 0.98483 | 36.6765 | 1.863 | 1 | 0 | 0 | 5.2156
2014-06-24 | 13時 | 41.9657 | 0 | 0 | 0.035869 | 1 | 0.347 | 16.7811 | 37.897 | 3.526 | 4.5852 | 0.0676 | 0.123 | 0 | 0 | 0 | 70.4656 | 13207.4901 | 0 | 0 | 0 | 0 | 0 | 0 | 5.4313 | 405.5643 | 57.6136 | 1.7194 | 1.6607 | 1.6607 | 378.9876 | 0.98731 | 21.3663 | 261.2187 | 41.423 | 1.7194 | 0.98731 | 36.7501 | 1.8667 | 1 | 0 | 0 | 5.2156
2014-06-24 | 14時 | 40.4725 | 0 | 0 | 0.042182 | 1 | 0.347 | 14.8975 | 37.897 | 3.526 | 4.287 | 0.076 | 0.123 | 0 | 0 | 0 | 68.7956 | 13207.4901 | 0 | 0 | 0 | 0 | 0 | 0 | 5.1922 | 405.6455 | 57.6788 | 1.7194 | 1.6609 | 1.6609 | 377.8296 | 0.93613 | 19.1845 | 261.2187 | 41.423 | 1.7194 | 0.93613 | 35.257 | 1.7909 | 1 | 0 | 0 | 5.2156
2014-06-24 | 15時 | 39.6039 | 0 | 0 | 0.046219 | 1 | 0.347 | 13.7659 | 37.897 | 3.526 | 4.1024 | 0.0812 | 0.123 | 0 | 0 | 0 | 67.7245 | 13207.4901 | 0 | 0 | 0 | 0 | 0 | 0 | 5.063 | 405.6495 | 57.682 | 1.7194 | 1.6609 | 1.6609 | 377.1225 | 0.90636 | 17.8683 | 261.2187 | 41.423 | 1.7194 | 0.90636 | 34.3883 | 1.7468 | 1 | 0 | 0 | 5.2156
2014-06-24 | 16時 | 38.7779 | 0 | 0 | 0.050354 | 1 | 0.347 | 12.6519 | 37.897 | 3.526 | 3.9178 | 0.0864 | 0.123 | 0 | 0 | 0 | 66.6249 | 13207.4901 | 0 | 0 | 0 | 0 | 0 | 0 | 4.9448 | 405.6223 | 57.6602 | 1.7194 | 1.6608 | 1.6608 | 376.4195 | 0.87777 | 16.5697 | 261.2187 | 41.423 | 1.7194 | 0.87777 | 33.5623 | 1.7048 | 1 | 0 | 0 | 5.2156
2014-06-24 | 17時 | 37.9944 | 0 | 0 | 0.054578 | 1 | 0.347 | 11.5572 | 37.897 | 3.526 | 3.7332 | 0.0916 | 0.123 | 0 | 0 | 0 | 65.4968 | 13207.4901 | 0 | 0 | 0 | 0 | 0 | 0 | 4.8367 | 405.5655 | 57.6146 | 1.7194 | 1.6607 | 1.6607 | 375.7216 | 0.85035 | 15.2904 | 261.2187 | 41.423 | 1.7194 | 0.85035 | 32.7788 | 1.665 | 1 | 0 | 0 | 5.2156
2014-06-24 | 18時 | 37.9359 | 0 | 0 | 0.054939 | 1 | 0.347 | 11.44 | 37.897 | 3.526 | 3.719 | 0.092 | 0.123 | 0 | 0 | 0 | 65.4089 | 13207.4901 | 0 | 0 | 0 | 0 | 0 | 0 | 4.8259 | 405.5629 | 57.6125 | 1.7194 | 1.6607 | 1.6607 | 375.6524 | 0.84745 | 15.159 | 261.2187 | 41.423 | 1.7194 | 0.84745 | 32.7203 | 1.662 | 1 | 0 | 0 | 5.2156
2014-06-24 | 19時 | 37.7619 | 0 | 0 | 0.055894 | 1 | 0.347 | 11.2247 | 37.897 | 3.526 | 3.6764 | 0.0932 | 0.123 | 0 | 0 | 0 | 65.144 | 13207.4901 | 0 | 0 | 0 | 0 | 0 | 0 | 4.8053 | 405.5423 | 57.596 | 1.7194 | 1.6606 | 1.6606 | 375.5082 | 0.84215 | 14.9011 | 261.2187 | 41.423 | 1.7194 | 0.84215 | 32.5463 | 1.6532 | 1 | 0 | 0 | 5.2156
2014-06-24 | 20時 | 37.6472 | 0 | 0 | 0.056555 | 1 | 0.347 | 11.0592 | 37.897 | 3.526 | 3.648 | 0.094 | 0.123 | 0 | 0 | 0 | 64.9666 | 13207.4901 | 0 | 0 | 0 | 0 | 0 | 0 | 4.7899 | 405.5298 | 57.5859 | 1.7194 | 1.6606 | 1.6606 | 375.4017 | 0.83809 | 14.7072 | 261.2187 | 41.423 | 1.7194 | 0.83809 | 32.4316 | 1.6474 | 1 | 0 | 0 | 5.2156
2014-06-24 | 21時 | 37.5902 | 0 | 0 | 0.056886 | 1 | 0.347 | 10.9766 | 37.897 | 3.526 | 3.6338 | 0.0944 | 0.123 | 0 | 0 | 0 | 64.8776 | 13207.4901 | 0 | 0 | 0 | 0 | 0 | 0 | 4.7823 | 405.5233 | 57.5807 | 1.7194 | 1.6605 | 1.6605 | 375.3485 | 0.83607 | 14.6104 | 261.2187 | 41.423 | 1.7194 | 0.83607 | 32.3746 | 1.6445 | 1 | 0 | 0 | 5.2156
2014-06-24 | 22時 | 37.477 | 0 | 0 | 0.057514 | 1 | 0.347 | 10.8477 | 37.897 | 3.526 | 3.6054 | 0.0952 | 0.123 | 0 | 0 | 0 | 64.6992 | 13207.4901 | 0 | 0 | 0 | 0 | 0 | 0 | 4.7702 | 405.5071 | 57.5678 | 1.7194 | 1.6605 | 1.6605 | 375.259 | 0.83293 | 14.4531 | 261.2187 | 41.423 | 1.7194 | 0.83293 | 32.2614 | 1.6387 | 1 | 0 | 0 | 5.2156
2014-06-24 | 23時 | 37.1983 | 0 | 0 | 0.05918 | 1 | 0.347 | 10.4395 | 37.897 | 3.526 | 3.5344 | 0.0972 | 0.123 | 0 | 0 | 0 | 64.2501 | 13207.4901 | 0 | 0 | 0 | 0 | 0 | 0 | 4.7333 | 405.4709 | 57.5387 | 1.7194 | 1.6604 | 1.6604 | 374.9949 | 0.82303 | 13.9739 | 261.2187 | 41.423 | 1.7194 | 0.82303 | 31.9827 | 1.6246 | 1 | 0 | 0 | 5.2156
2014-06-25 | 0時 | 37.309 | 0 | 0 | 0.058512 | 1 | 0.347 | 10.6024 | 37.897 | 3.526 | 3.5628 | 0.0964 | 0.123 | 0 | 0 | 0 | 64.4303 | 13207.4901 | 0 | 0 | 0 | 0 | 0 | 0 | 4.7479 | 405.4858 | 57.5507 | 1.7194 | 1.6604 | 1.6604 | 375.1004 | 0.82697 | 14.1652 | 261.2187 | 41.423 | 1.7194 | 0.82697 | 32.0934 | 1.6302 | 1 | 0 | 0 | 5.2156
2014-06-25 | 1時 | 36.7656 | 0 | 0 | 0.061867 | 1 | 0.347 | 9.7941 | 37.897 | 3.526 | 3.4208 | 0.1004 | 0.123 | 0 | 0 | 0 | 63.5229 | 13207.4901 | 0 | 0 | 0 | 0 | 0 | 0 | 4.6768 | 405.405 | 57.4858 | 1.7194 | 1.6602 | 1.6602 | 374.5749 | 0.80756 | 13.2149 | 261.2187 | 41.423 | 1.7194 | 0.80756 | 31.55 | 1.6026 | 1 | 0 | 0 | 5.2156
2014-06-25 | 2時 | 36.8188 | 0 | 0 | 0.061529 | 1 | 0.347 | 9.8743 | 37.897 | 3.526 | 3.435 | 0.1 | 0.123 | 0 | 0 | 0 | 63.6144 | 13207.4901 | 0 | 0 | 0 | 0 | 0 | 0 | 4.6837 | 405.4137 | 57.4929 | 1.7194 | 1.6602 | 1.6602 | 374.6272 | 0.80947 | 13.3093 | 261.2187 | 41.423 | 1.7194 | 0.80947 | 31.6032 | 1.6053 | 1 | 0 | 0 | 5.2156
2014-06-25 | 3時 | 36.6074 | 0 | 0 | 0.062881 | 1 | 0.347 | 9.5546 | 37.897 | 3.526 | 3.3782 | 0.1016 | 0.123 | 0 | 0 | 0 | 63.2474 | 13207.4901 | 0 | 0 | 0 | 0 | 0 | 0 | 4.6564 | 405.3779 | 57.4641 | 1.7194 | 1.6601 | 1.6601 | 374.4182 | 0.80187 | 12.9328 | 261.2187 | 41.423 | 1.7194 | 0.80187 | 31.3919 | 1.5946 | 1 | 0 | 0 | 5.2156
2014-06-25 | 4時 | 37.0341 | 0 | 0 | 0.060069 | 1 | 0.347 | 10.3094 | 37.897 | 3.526 | 3.4918 | 0.0984 | 0.123 | 0 | 0 | 0 | 63.9787 | 13207.4901 | 0 | 0 | 0 | 0 | 0 | 0 | 4.7208 | 405.4404 | 57.5143 | 1.7194 | 1.6603 | 1.6603 | 374.8902 | 0.81989 | 13.8012 | 261.2187 | 41.423 | 1.7194 | 0.81989 | 31.8186 | 1.6162 | 1 | 0 | 0 | 5.2156
2014-06-25 | 5時 | 37.8196 | 0 | 0 | 0.055394 | 1 | 0.347 | 11.4793 | 37.897 | 3.526 | 3.6906 | 0.0928 | 0.123 | 0 | 0 | 0 | 65.2325 | 13207.4901 | 0 | 0 | 0 | 0 | 0 | 0 | 4.8279 | 405.5337 | 57.589 | 1.7194 | 1.6606 | 1.6606 | 375.6416 | 0.84842 | 15.1699 | 261.2187 | 41.423 | 1.7194 | 0.84842 | 32.6041 | 1.6561 | 1 | 0 | 0 | 5.2156
2014-06-25 | 6時 | 38.9647 | 0 | 0 | 0.04919 | 1 | 0.347 | 13.1197 | 37.897 | 3.526 | 3.9604 | 0.0852 | 0.123 | 0 | 0 | 0 | 66.8812 | 13207.4901 | 0 | 0 | 0 | 0 | 0 | 0 | 4.9915 | 405.6054 | 57.6466 | 1.7194 | 1.6608 | 1.6608 | 376.679 | 0.88969 | 17.0801 | 261.2187 | 41.423 | 1.7194 | 0.88969 | 33.7491 | 1.7143 | 1 | 0 | 0 | 5.2156
2014-06-25 | 7時 | 40.61 | 0 | 0 | 0.04141 | 1 | 0.347 | 15.254 | 37.897 | 3.526 | 4.3154 | 0.0752 | 0.123 | 0 | 0 | 0 | 68.9578 | 13207.4901 | 0 | 0 | 0 | 0 | 0 | 0 | 5.2334 | 405.611 | 57.6511 | 1.7194 | 1.6608 | 1.6608 | 378.0203 | 0.94565 | 19.5694 | 261.2187 | 41.423 | 1.7194 | 0.94565 | 35.3944 | 1.7979 | 1 | 0 | 0 | 5.2156
2014-06-25 | 8時 | 42.1137 | 0 | 0 | 0.035136 | 1 | 0.347 | 17.1411 | 37.897 | 3.526 | 4.6136 | 0.0668 | 0.123 | 0 | 0 | 0 | 70.6208 | 13207.4901 | 0 | 0 | 0 | 0 | 0 | 0 | 5.479 | 405.5132 | 57.5727 | 1.7194 | 1.6605 | 1.6605 | 379.1772 | 0.99733 | 21.7547 | 261.2187 | 41.423 | 1.7194 | 0.99733 | 36.8981 | 1.8743 | 1 | 0 | 0 | 5.2156
2014-06-25 | 9時 | 43.57 | 0 | 0 | 0.029766 | 1 | 0.347 | 18.8351 | 37.897 | 3.526 | 4.8834 | 0.0592 | 0.123 | 0 | 0 | 0 | 72.0613 | 13207.4901 | 0 | 0 | 0 | 0 | 0 | 0 | 5.7316 | 405.3547 | 57.4455 | 1.7194 | 1.66 | 1.66 | 380.2073 | 1.0455 | 23.7185 | 261.2187 | 41.423 | 1.7194 | 1.0455 | 38.3544 | 1.9482 | 1 | 0 | 0 | 5.2156
2014-06-25 | 10時 | 44.0487 | 0 | 0 | 0.028112 | 1 | 0.347 | 19.3953 | 37.897 | 3.526 | 4.9686 | 0.0568 | 0.123 | 0 | 0 | 0 | 72.5036 | 13207.4901 | 0 | 0 | 0 | 0 | 0 | 0 | 5.8227 | 405.2833 | 57.3882 | 1.7194 | 1.6598 | 1.6598 | 380.5413 | 1.0618 | 24.3639 | 261.2187 | 41.423 | 1.7194 | 1.0618 | 38.8332 | 1.9725 | 1 | 0 | 0 | 5.2156
2014-06-25 | 11時 | 44.1294 | 0 | 0 | 0.027814 | 1 | 0.347 | 19.5241 | 37.897 | 3.526 | 4.9828 | 0.0564 | 0.123 | 0 | 0 | 0 | 72.5767 | 13207.4901 | 0 | 0 | 0 | 0 | 0 | 0 | 5.8438 | 405.2609 | 57.3702 | 1.7194 | 1.6597 | 1.6597 | 380.612 | 1.0656 | 24.5069 | 261.2187 | 41.423 | 1.7194 | 1.0656 | 38.9138 | 1.9766 | 1 | 0 | 0 | 5.2156
2014-06-25 | 12時 | 42.9457 | 0 | 0 | 0.031977 | 1 | 0.347 | 18.1394 | 37.897 | 3.526 | 4.7698 | 0.0624 | 0.123 | 0 | 0 | 0 | 71.4622 | 13207.4901 | 0 | 0 | 0 | 0 | 0 | 0 | 5.6236 | 405.4257 | 57.5024 | 1.7194 | 1.6602 | 1.6602 | 379.7825 | 1.0255 | 22.9092 | 261.2187 | 41.423 | 1.7194 | 1.0255 | 37.7301 | 1.9165 | 1 | 0 | 0 | 5.2156
2014-06-25 | 13時 | 41.6727 | 0 | 0 | 0.036866 | 1 | 0.347 | 16.636 | 37.897 | 3.526 | 4.5284 | 0.0692 | 0.123 | 0 | 0 | 0 | 70.1532 | 13207.4901 | 0 | 0 | 0 | 0 | 0 | 0 | 5.4095 | 405.5428 | 57.5964 | 1.7194 | 1.6606 | 1.6606 | 378.863 | 0.98329 | 21.1644 | 261.2187 | 41.423 | 1.7194 | 0.98329 | 36.4571 | 1.8519 | 1 | 0 | 0 | 5.2156
2014-06-25 | 14時 | 41.3122 | 0 | 0 | 0.038362 | 1 | 0.347 | 16.1745 | 37.897 | 3.526 | 4.4574 | 0.0712 | 0.123 | 0 | 0 | 0 | 69.759 | 13207.4901 | 0 | 0 | 0 | 0 | 0 | 0 | 5.3487 | 405.5707 | 57.6188 | 1.7194 | 1.6607 | 1.6607 | 378.5825 | 0.9706 | 20.6319 | 261.2187 | 41.423 | 1.7194 | 0.9706 | 36.0966 | 1.8335 | 1 | 0 | 0 | 5.2156
2014-06-25 | 15時 | 40.2007 | 0 | 0 | 0.04322 | 1 | 0.347 | 14.7624 | 37.897 | 3.526 | 4.2302 | 0.0776 | 0.123 | 0 | 0 | 0 | 68.469 | 13207.4901 | 0 | 0 | 0 | 0 | 0 | 0 | 5.1742 | 405.6159 | 57.6551 | 1.7194 | 1.6608 | 1.6608 | 377.709 | 0.93253 | 18.9926 | 261.2187 | 41.423 | 1.7194 | 0.93253 | 34.9852 | 1.7771 | 1 | 0 | 0 | 5.2156
2014-06-25 | 16時 | 39.8006 | 0 | 0 | 0.045074 | 1 | 0.347 | 14.2488 | 37.897 | 3.526 | 4.145 | 0.08 | 0.123 | 0 | 0 | 0 | 67.9742 | 13207.4901 | 0 | 0 | 0 | 0 | 0 | 0 | 5.1148 | 405.6185 | 57.6571 | 1.7194 | 1.6608 | 1.6608 | 377.387 | 0.91897 | 18.3938 | 261.2187 | 41.423 | 1.7194 | 0.91897 | 34.585 | 1.7568 | 1 | 0 | 0 | 5.2156
2014-06-25 | 17時 | 39.474 | 0 | 0 | 0.046582 | 1 | 0.347 | 13.8813 | 37.897 | 3.526 | 4.074 | 0.082 | 0.123 | 0 | 0 | 0 | 67.5572 | 13207.4901 | 0 | 0 | 0 | 0 | 0 | 0 | 5.0731 | 405.6075 | 57.6483 | 1.7194 | 1.6608 | 1.6608 | 377.1457 | 0.90937 | 17.9553 | 261.2187 | 41.423 | 1.7194 | 0.90937 | 34.2585 | 1.7402 | 1 | 0 | 0 | 5.2156
2014-06-25 | 18時 | 39.3452 | 0 | 0 | 0.047236 | 1 | 0.347 | 13.6838 | 37.897 | 3.526 | 4.0456 | 0.0828 | 0.123 | 0 | 0 | 0 | 67.3892 | 13207.4901 | 0 | 0 | 0 | 0 | 0 | 0 | 5.0516 | 405.6092 | 57.6497 | 1.7194 | 1.6608 | 1.6608 | 377.0259 | 0.90423 | 17.7294 | 261.2187 | 41.423 | 1.7194 | 0.90423 | 34.1296 | 1.7336 | 1 | 0 | 0 | 5.2156
2014-06-25 | 19時 | 38.7161 | 0 | 0 | 0.050377 | 1 | 0.347 | 12.8781 | 37.897 | 3.526 | 3.9036 | 0.0868 | 0.123 | 0 | 0 | 0 | 66.5391 | 13207.4901 | 0 | 0 | 0 | 0 | 0 | 0 | 4.9654 | 405.5831 | 57.6287 | 1.7194 | 1.6607 | 1.6607 | 376.5091 | 0.88352 | 16.7817 | 261.2187 | 41.423 | 1.7194 | 0.88352 | 33.5005 | 1.7017 | 1 | 0 | 0 | 5.2156
2014-06-25 | 20時 | 38.4715 | 0 | 0 | 0.051628 | 1 | 0.347 | 12.5797 | 37.897 | 3.526 | 3.8468 | 0.0884 | 0.123 | 0 | 0 | 0 | 66.1944 | 13207.4901 | 0 | 0 | 0 | 0 | 0 | 0 | 4.9344 | 405.5659 | 57.6149 | 1.7194 | 1.6607 | 1.6607 | 376.3128 | 0.87594 | 16.4265 | 261.2187 | 41.423 | 1.7194 | 0.87594 | 33.2559 | 1.6892 | 1 | 0 | 0 | 5.2156
2014-06-25 | 21時 | 38.4715 | 0 | 0 | 0.051628 | 1 | 0.347 | 12.5797 | 37.897 | 3.526 | 3.8468 | 0.0884 | 0.123 | 0 | 0 | 0 | 66.1944 | 13207.4901 | 0 | 0 | 0 | 0 | 0 | 0 | 4.9344 | 405.5659 | 57.6149 | 1.7194 | 1.6607 | 1.6607 | 376.3128 | 0.87594 | 16.4265 | 261.2187 | 41.423 | 1.7194 | 0.87594 | 33.2559 | 1.6892 | 1 | 0 | 0 | 5.2156
2014-06-25 | 22時 | 38.4715 | 0 | 0 | 0.05169 | 1 | 0.347 | 12.5159 | 37.897 | 3.526 | 3.8468 | 0.0884 | 0.123 | 0 | 0 | 0 | 66.1944 | 13207.4901 | 0 | 0 | 0 | 0 | 0 | 0 | 4.9285 | 405.573 | 57.6206 | 1.7194 | 1.6607 | 1.6607 | 376.2834 | 0.87433 | 16.3627 | 261.2187 | 41.423 | 1.7194 | 0.87433 | 33.2559 | 1.6892 | 1 | 0 | 0 | 5.2156
2014-06-25 | 23時 | 38.4715 | 0 | 0 | 0.051659 | 1 | 0.347 | 12.5478 | 37.897 | 3.526 | 3.8468 | 0.0884 | 0.123 | 0 | 0 | 0 | 66.1944 | 13207.4901 | 0 | 0 | 0 | 0 | 0 | 0 | 4.9315 | 405.5695 | 57.6178 | 1.7194 | 1.6607 | 1.6607 | 376.2981 | 0.87514 | 16.3946 | 261.2187 | 41.423 | 1.7194 | 0.87514 | 33.2559 | 1.6892 | 1 | 0 | 0 | 5.2156
2014-06-26 | 0時 | 38.5933 | 0 | 0 | 0.051017 | 1 | 0.347 | 12.7127 | 37.897 | 3.526 | 3.8752 | 0.0876 | 0.123 | 0 | 0 | 0 | 66.3671 | 13207.4901 | 0 | 0 | 0 | 0 | 0 | 0 | 4.9483 | 405.5766 | 57.6235 | 1.7194 | 1.6607 | 1.6607 | 376.4035 | 0.87932 | 16.5879 | 261.2187 | 41.423 | 1.7194 | 0.87932 | 33.3777 | 1.6954 | 1 | 0 | 0 | 5.2156
2014-06-26 | 1時 | 38.411 | 0 | 0 | 0.051949 | 1 | 0.347 | 12.4976 | 37.897 | 3.526 | 3.8326 | 0.0888 | 0.123 | 0 | 0 | 0 | 66.1078 | 13207.4901 | 0 | 0 | 0 | 0 | 0 | 0 | 4.9261 | 405.5621 | 57.6119 | 1.7194 | 1.6607 | 1.6607 | 376.2603 | 0.87387 | 16.3302 | 261.2187 | 41.423 | 1.7194 | 0.87387 | 33.1954 | 1.6862 | 1 | 0 | 0 | 5.2156
2014-06-26 | 2時 | 38.1714 | 0 | 0 | 0.05324 | 1 | 0.347 | 12.1709 | 37.897 | 3.526 | 3.7758 | 0.0904 | 0.123 | 0 | 0 | 0 | 65.7597 | 13207.4901 | 0 | 0 | 0 | 0 | 0 | 0 | 4.8933 | 405.5453 | 57.5984 | 1.7194 | 1.6606 | 1.6606 | 376.0506 | 0.86564 | 15.9467 | 261.2187 | 41.423 | 1.7194 | 0.86564 | 32.9559 | 1.674 | 1 | 0 | 0 | 5.2156
2014-06-26 | 3時 | 37.8776 | 0 | 0 | 0.054931 | 1 | 0.347 | 11.6975 | 37.897 | 3.526 | 3.7048 | 0.0924 | 0.123 | 0 | 0 | 0 | 65.3208 | 13207.4901 | 0 | 0 | 0 | 0 | 0 | 0 | 4.8476 | 405.5269 | 57.5837 | 1.7194 | 1.6606 | 1.6606 | 375.7578 | 0.85383 | 15.4023 | 261.2187 | 41.423 | 1.7194 | 0.85383 | 32.6621 | 1.6591 | 1 | 0 | 0 | 5.2156
2014-06-26 | 4時 | 38.1122 | 0 | 0 | 0.053662 | 1 | 0.347 | 11.99 | 37.897 | 3.526 | 3.7616 | 0.0908 | 0.123 | 0 | 0 | 0 | 65.6722 | 13207.4901 | 0 | 0 | 0 | 0 | 0 | 0 | 4.8763 | 405.5506 | 57.6026 | 1.7194 | 1.6606 | 1.6606 | 375.9521 | 0.86111 | 15.7516 | 261.2187 | 41.423 | 1.7194 | 0.86111 | 32.8966 | 1.671 | 1 | 0 | 0 | 5.2156
2014-06-26 | 5時 | 38.4715 | 0 | 0 | 0.051721 | 1 | 0.347 | 12.484 | 37.897 | 3.526 | 3.8468 | 0.0884 | 0.123 | 0 | 0 | 0 | 66.1944 | 13207.4901 | 0 | 0 | 0 | 0 | 0 | 0 | 4.9256 | 405.5765 | 57.6234 | 1.7194 | 1.6607 | 1.6607 | 376.2686 | 0.87352 | 16.3308 | 261.2187 | 41.423 | 1.7194 | 0.87352 | 33.2559 | 1.6892 | 1 | 0 | 0 | 5.2156
2014-06-26 | 6時 | 39.0275 | 0 | 0 | 0.048787 | 1 | 0.347 | 13.2939 | 37.897 | 3.526 | 3.9746 | 0.0848 | 0.123 | 0 | 0 | 0 | 66.9663 | 13207.4901 | 0 | 0 | 0 | 0 | 0 | 0 | 5.0092 | 405.5963 | 57.6393 | 1.7194 | 1.6608 | 1.6608 | 376.7737 | 0.89417 | 17.2685 | 261.2187 | 41.423 | 1.7194 | 0.89417 | 33.8119 | 1.7175 | 1 | 0 | 0 | 5.2156
2014-06-26 | 7時 | 39.9995 | 0 | 0 | 0.04402 | 1 | 0.347 | 14.6417 | 37.897 | 3.526 | 4.1876 | 0.0788 | 0.123 | 0 | 0 | 0 | 68.2224 | 13207.4901 | 0 | 0 | 0 | 0 | 0 | 0 | 5.1588 | 405.5966 | 57.6395 | 1.7194 | 1.6608 | 1.6608 | 377.6098 | 0.92933 | 18.8293 | 261.2187 | 41.423 | 1.7194 | 0.92933 | 34.784 | 1.7669 | 1 | 0 | 0 | 5.2156
2014-06-26 | 8時 | 41.3122 | 0 | 0 | 0.03832 | 1 | 0.347 | 16.2229 | 37.897 | 3.526 | 4.4574 | 0.0712 | 0.123 | 0 | 0 | 0 | 69.759 | 13207.4901 | 0 | 0 | 0 | 0 | 0 | 0 | 5.3545 | 405.5613 | 57.6112 | 1.7194 | 1.6607 | 1.6607 | 378.6041 | 0.97193 | 20.6803 | 261.2187 | 41.423 | 1.7194 | 0.97193 | 36.0966 | 1.8335 | 1 | 0 | 0 | 5.2156
2014-06-26 | 9時 | 42.4881 | 0 | 0 | 0.033608 | 1 | 0.347 | 17.6936 | 37.897 | 3.526 | 4.6846 | 0.0648 | 0.123 | 0 | 0 | 0 | 71.0058 | 13207.4901 | 0 | 0 | 0 | 0 | 0 | 0 | 5.5566 | 405.4537 | 57.5249 | 1.7194 | 1.6603 | 1.6603 | 379.4961 | 1.0129 | 22.3782 | 261.2187 | 41.423 | 1.7194 | 1.0129 | 37.2725 | 1.8933 | 1 | 0 | 0 | 5.2156
2014-06-26 | 10時 | 42.6396 | 0 | 0 | 0.033056 | 1 | 0.347 | 17.8484 | 37.897 | 3.526 | 4.713 | 0.064 | 0.123 | 0 | 0 | 0 | 71.1586 | 13207.4901 | 0 | 0 | 0 | 0 | 0 | 0 | 5.5795 | 405.4435 | 57.5167 | 1.7194 | 1.6603 | 1.6603 | 379.5944 | 1.0172 | 22.5614 | 261.2187 | 41.423 | 1.7194 | 1.0172 | 37.4241 | 1.901 | 1 | 0 | 0 | 5.2156
2014-06-26 | 11時 | 42.8688 | 0 | 0 | 0.032208 | 1 | 0.347 | 18.1141 | 37.897 | 3.526 | 4.7556 | 0.0628 | 0.123 | 0 | 0 | 0 | 71.3866 | 13207.4901 | 0 | 0 | 0 | 0 | 0 | 0 | 5.6191 | 405.4189 | 57.497 | 1.7194 | 1.6602 | 1.6602 | 379.7562 | 1.0248 | 22.8697 | 261.2187 | 41.423 | 1.7194 | 1.0248 | 37.6532 | 1.9126 | 1 | 0 | 0 | 5.2156
2014-06-26 | 12時 | 43.1779 | 0 | 0 | 0.031104 | 1 | 0.347 | 18.4487 | 37.897 | 3.526 | 4.8124 | 0.0612 | 0.123 | 0 | 0 | 0 | 71.6881 | 13207.4901 | 0 | 0 | 0 | 0 | 0 | 0 | 5.6703 | 405.3884 | 57.4725 | 1.7194 | 1.6601 | 1.6601 | 379.9631 | 1.0344 | 23.2611 | 261.2187 | 41.423 | 1.7194 | 1.0344 | 37.9623 | 1.9283 | 1 | 0 | 0 | 5.2156
2014-06-26 | 13時 | 43.1002 | 0 | 0 | 0.03135 | 1 | 0.347 | 18.4013 | 37.897 | 3.526 | 4.7982 | 0.0616 | 0.123 | 0 | 0 | 0 | 71.613 | 13207.4901 | 0 | 0 | 0 | 0 | 0 | 0 | 5.6625 | 405.3873 | 57.4717 | 1.7194 | 1.6601 | 1.6601 | 379.9272 | 1.033 | 23.1995 | 261.2187 | 41.423 | 1.7194 | 1.033 | 37.8847 | 1.9244 | 1 | 0 | 0 | 5.2156
2014-06-26 | 14時 | 42.1881 | 0 | 0 | 0.034828 | 1 | 0.347 | 17.252 | 37.897 | 3.526 | 4.6278 | 0.0664 | 0.123 | 0 | 0 | 0 | 70.6981 | 13207.4901 | 0 | 0 | 0 | 0 | 0 | 0 | 5.4943 | 405.5018 | 57.5635 | 1.7194 | 1.6605 | 1.6605 | 379.2413 | 1.0004 | 21.8798 | 261.2187 | 41.423 | 1.7194 | 1.0004 | 36.9725 | 1.878 | 1 | 0 | 0 | 5.2156
2014-06-26 | 15時 | 40.2683 | 0 | 0 | 0.042889 | 1 | 0.347 | 14.875 | 37.897 | 3.526 | 4.2444 | 0.0772 | 0.123 | 0 | 0 | 0 | 68.5509 | 13207.4901 | 0 | 0 | 0 | 0 | 0 | 0 | 5.1873 | 405.6105 | 57.6507 | 1.7194 | 1.6608 | 1.6608 | 377.7748 | 0.93553 | 19.1194 | 261.2187 | 41.423 | 1.7194 | 0.93553 | 35.0527 | 1.7805 | 1 | 0 | 0 | 5.2156
2014-06-26 | 16時 | 39.6692 | 0 | 0 | 0.045645 | 1 | 0.347 | 14.1349 | 37.897 | 3.526 | 4.1166 | 0.0808 | 0.123 | 0 | 0 | 0 | 67.8079 | 13207.4901 | 0 | 0 | 0 | 0 | 0 | 0 | 5.1014 | 405.6096 | 57.65 | 1.7194 | 1.6608 | 1.6608 | 377.3056 | 0.91599 | 18.2515 | 261.2187 | 41.423 | 1.7194 | 0.91599 | 34.4537 | 1.7501 | 1 | 0 | 0 | 5.2156
2014-06-26 | 17時 | 39.1538 | 0 | 0 | 0.04807 | 1 | 0.347 | 13.5502 | 37.897 | 3.526 | 4.003 | 0.084 | 0.123 | 0 | 0 | 0 | 67.1359 | 13207.4901 | 0 | 0 | 0 | 0 | 0 | 0 | 5.0359 | 405.5886 | 57.6331 | 1.7194 | 1.6607 | 1.6607 | 376.9206 | 0.90077 | 17.5532 | 261.2187 | 41.423 | 1.7194 | 0.90077 | 33.9383 | 1.7239 | 1 | 0 | 0 | 5.2156
2014-06-26 | 18時 | 38.7161 | 0 | 0 | 0.050437 | 1 | 0.347 | 12.816 | 37.897 | 3.526 | 3.9036 | 0.0868 | 0.123 | 0 | 0 | 0 | 66.5391 | 13207.4901 | 0 | 0 | 0 | 0 | 0 | 0 | 4.9595 | 405.5904 | 57.6346 | 1.7194 | 1.6607 | 1.6607 | 376.4805 | 0.88194 | 16.7196 | 261.2187 | 41.423 | 1.7194 | 0.88194 | 33.5005 | 1.7017 | 1 | 0 | 0 | 5.2156
2014-06-26 | 19時 | 38.7161 | 0 | 0 | 0.050467 | 1 | 0.347 | 12.7849 | 37.897 | 3.526 | 3.9036 | 0.0868 | 0.123 | 0 | 0 | 0 | 66.5391 | 13207.4901 | 0 | 0 | 0 | 0 | 0 | 0 | 4.9566 | 405.5941 | 57.6375 | 1.7194 | 1.6608 | 1.6608 | 376.4662 | 0.88115 | 16.6885 | 261.2187 | 41.423 | 1.7194 | 0.88115 | 33.5005 | 1.7017 | 1 | 0 | 0 | 5.2156
2014-06-26 | 20時 | 38.6546 | 0 | 0 | 0.050787 | 1 | 0.347 | 12.7015 | 37.897 | 3.526 | 3.8894 | 0.0872 | 0.123 | 0 | 0 | 0 | 66.4532 | 13207.4901 | 0 | 0 | 0 | 0 | 0 | 0 | 4.948 | 405.5908 | 57.6349 | 1.7194 | 1.6608 | 1.6608 | 376.413 | 0.87903 | 16.5909 | 261.2187 | 41.423 | 1.7194 | 0.87903 | 33.439 | 1.6985 | 1 | 0 | 0 | 5.2156
2014-06-26 | 21時 | 38.5933 | 0 | 0 | 0.051108 | 1 | 0.347 | 12.6182 | 37.897 | 3.526 | 3.8752 | 0.0876 | 0.123 | 0 | 0 | 0 | 66.3671 | 13207.4901 | 0 | 0 | 0 | 0 | 0 | 0 | 4.9395 | 405.5874 | 57.6321 | 1.7194 | 1.6607 | 1.6607 | 376.3599 | 0.87692 | 16.4934 | 261.2187 | 41.423 | 1.7194 | 0.87692 | 33.3777 | 1.6954 | 1 | 0 | 0 | 5.2156
2014-06-26 | 22時 | 38.5323 | 0 | 0 | 0.05143 | 1 | 0.347 | 12.5351 | 37.897 | 3.526 | 3.861 | 0.088 | 0.123 | 0 | 0 | 0 | 66.2808 | 13207.4901 | 0 | 0 | 0 | 0 | 0 | 0 | 4.931 | 405.5838 | 57.6293 | 1.7194 | 1.6607 | 1.6607 | 376.3069 | 0.87482 | 16.3961 | 261.2187 | 41.423 | 1.7194 | 0.87482 | 33.3167 | 1.6923 | 1 | 0 | 0 | 5.2156
2014-06-26 | 23時 | 38.411 | 0 | 0 | 0.052074 | 1 | 0.347 | 12.3692 | 37.897 | 3.526 | 3.8326 | 0.0888 | 0.123 | 0 | 0 | 0 | 66.1078 | 13207.4901 | 0 | 0 | 0 | 0 | 0 | 0 | 4.9143 | 405.5761 | 57.6231 | 1.7194 | 1.6607 | 1.6607 | 376.2009 | 0.87063 | 16.2018 | 261.2187 | 41.423 | 1.7194 | 0.87063 | 33.1954 | 1.6862 | 1 | 0 | 0 | 5.2156
2014-06-27 | 0時 | 38.411 | 0 | 0 | 0.052074 | 1 | 0.347 | 12.3692 | 37.897 | 3.526 | 3.8326 | 0.0888 | 0.123 | 0 | 0 | 0 | 66.1078 | 13207.4901 | 0 | 0 | 0 | 0 | 0 | 0 | 4.9143 | 405.5761 | 57.6231 | 1.7194 | 1.6607 | 1.6607 | 376.2009 | 0.87063 | 16.2018 | 261.2187 | 41.423 | 1.7194 | 0.87063 | 33.1954 | 1.6862 | 1 | 0 | 0 | 5.2156
2014-06-27 | 1時 | 38.2907 | 0 | 0 | 0.052689 | 1 | 0.347 | 12.2364 | 37.897 | 3.526 | 3.8042 | 0.0896 | 0.123 | 0 | 0 | 0 | 65.9341 | 13207.4901 | 0 | 0 | 0 | 0 | 0 | 0 | 4.9007 | 405.5643 | 57.6136 | 1.7194 | 1.6607 | 1.6607 | 376.1102 | 0.86729 | 16.0406 | 261.2187 | 41.423 | 1.7194 | 0.86729 | 33.0751 | 1.6801 | 1 | 0 | 0 | 5.2156
2014-06-27 | 2時 | 38.1714 | 0 | 0 | 0.053369 | 1 | 0.347 | 12.0391 | 37.897 | 3.526 | 3.7758 | 0.0904 | 0.123 | 0 | 0 | 0 | 65.7597 | 13207.4901 | 0 | 0 | 0 | 0 | 0 | 0 | 4.8814 | 405.5586 | 57.6091 | 1.7194 | 1.6607 | 1.6607 | 375.9895 | 0.86234 | 15.8149 | 261.2187 | 41.423 | 1.7194 | 0.86234 | 32.9559 | 1.674 | 1 | 0 | 0 | 5.2156
2014-06-27 | 3時 | 38.1122 | 0 | 0 | 0.053694 | 1 | 0.347 | 11.9569 | 37.897 | 3.526 | 3.7616 | 0.0908 | 0.123 | 0 | 0 | 0 | 65.6722 | 13207.4901 | 0 | 0 | 0 | 0 | 0 | 0 | 4.8734 | 405.5539 | 57.6053 | 1.7194 | 1.6606 | 1.6606 | 375.9367 | 0.86029 | 15.7185 | 261.2187 | 41.423 | 1.7194 | 0.86029 | 32.8966 | 1.671 | 1 | 0 | 0 | 5.2156
2014-06-27 | 4時 | 38.1714 | 0 | 0 | 0.053369 | 1 | 0.347 | 12.0391 | 37.897 | 3.526 | 3.7758 | 0.0904 | 0.123 | 0 | 0 | 0 | 65.7597 | 13207.4901 | 0 | 0 | 0 | 0 | 0 | 0 | 4.8814 | 405.5586 | 57.6091 | 1.7194 | 1.6607 | 1.6607 | 375.9895 | 0.86234 | 15.8149 | 261.2187 | 41.423 | 1.7194 | 0.86234 | 32.9559 | 1.674 | 1 | 0 | 0 | 5.2156
2014-06-27 | 5時 | 38.3507 | 0 | 0 | 0.052397 | 1 | 0.347 | 12.2865 | 37.897 | 3.526 | 3.8184 | 0.0892 | 0.123 | 0 | 0 | 0 | 66.021 | 13207.4901 | 0 | 0 | 0 | 0 | 0 | 0 | 4.906 | 405.572 | 57.6198 | 1.7194 | 1.6607 | 1.6607 | 376.148 | 0.86855 | 16.1049 | 261.2187 | 41.423 | 1.7194 | 0.86855 | 33.1351 | 1.6831 | 1 | 0 | 0 | 5.2156
2014-06-27 | 6時 | 38.5933 | 0 | 0 | 0.051048 | 1 | 0.347 | 12.6812 | 37.897 | 3.526 | 3.8752 | 0.0876 | 0.123 | 0 | 0 | 0 | 66.3671 | 13207.4901 | 0 | 0 | 0 | 0 | 0 | 0 | 4.9454 | 405.5802 | 57.6264 | 1.7194 | 1.6607 | 1.6607 | 376.389 | 0.87852 | 16.5564 | 261.2187 | 41.423 | 1.7194 | 0.87852 | 33.3777 | 1.6954 | 1 | 0 | 0 | 5.2156
2014-06-27 | 7時 | 38.5933 | 0 | 0 | 0.051017 | 1 | 0.347 | 12.7127 | 37.897 | 3.526 | 3.8752 | 0.0876 | 0.123 | 0 | 0 | 0 | 66.3671 | 13207.4901 | 0 | 0 | 0 | 0 | 0 | 0 | 4.9483 | 405.5766 | 57.6235 | 1.7194 | 1.6607 | 1.6607 | 376.4035 | 0.87932 | 16.5879 | 261.2187 | 41.423 | 1.7194 | 0.87932 | 33.3777 | 1.6954 | 1 | 0 | 0 | 5.2156
2014-06-27 | 8時 | 38.6546 | 0 | 0 | 0.050667 | 1 | 0.347 | 12.8266 | 37.897 | 3.526 | 3.8894 | 0.0872 | 0.123 | 0 | 0 | 0 | 66.4532 | 13207.4901 | 0 | 0 | 0 | 0 | 0 | 0 | 4.9598 | 405.5763 | 57.6232 | 1.7194 | 1.6607 | 1.6607 | 376.4707 | 0.88221 | 16.716 | 261.2187 | 41.423 | 1.7194 | 0.88221 | 33.439 | 1.6985 | 1 | 0 | 0 | 5.2156
2014-06-27 | 9時 | 38.7779 | 0 | 0 | 0.050028 | 1 | 0.347 | 12.9919 | 37.897 | 3.526 | 3.9178 | 0.0864 | 0.123 | 0 | 0 | 0 | 66.6249 | 13207.4901 | 0 | 0 | 0 | 0 | 0 | 0 | 4.977 | 405.5824 | 57.6281 | 1.7194 | 1.6607 | 1.6607 | 376.5762 | 0.88643 | 16.9097 | 261.2187 | 41.423 | 1.7194 | 0.88643 | 33.5623 | 1.7048 | 1 | 0 | 0 | 5.2156
2014-06-27 | 10時 | 38.9647 | 0 | 0 | 0.049046 | 1 | 0.347 | 13.2711 | 37.897 | 3.526 | 3.9604 | 0.0852 | 0.123 | 0 | 0 | 0 | 66.8812 | 13207.4901 | 0 | 0 | 0 | 0 | 0 | 0 | 5.0062 | 405.5864 | 57.6313 | 1.7194 | 1.6607 | 1.6607 | 376.7485 | 0.89358 | 17.2315 | 261.2187 | 41.423 | 1.7194 | 0.89358 | 33.7491 | 1.7143 | 1 | 0 | 0 | 5.2156
2014-06-27 | 11時 | 39.4095 | 0 | 0 | 0.046868 | 1 | 0.347 | 13.826 | 37.897 | 3.526 | 4.0598 | 0.0824 | 0.123 | 0 | 0 | 0 | 67.4733 | 13207.4901 | 0 | 0 | 0 | 0 | 0 | 0 | 5.0667 | 405.6024 | 57.6442 | 1.7194 | 1.6608 | 1.6608 | 377.1057 | 0.90793 | 17.8858 | 261.2187 | 41.423 | 1.7194 | 0.90793 | 34.1939 | 1.7369 | 1 | 0 | 0 | 5.2156
2014-06-27 | 12時 | 39.2812 | 0 | 0 | 0.047551 | 1 | 0.347 | 13.5995 | 37.897 | 3.526 | 4.0314 | 0.0832 | 0.123 | 0 | 0 | 0 | 67.3049 | 13207.4901 | 0 | 0 | 0 | 0 | 0 | 0 | 5.0424 | 405.6078 | 57.6485 | 1.7194 | 1.6608 | 1.6608 | 376.9727 | 0.90205 | 17.6309 | 261.2187 | 41.423 | 1.7194 | 0.90205 | 34.0656 | 1.7304 | 1 | 0 | 0 | 5.2156
2014-06-27 | 13時 | 39.1538 | 0 | 0 | 0.04821 | 1 | 0.347 | 13.4017 | 37.897 | 3.526 | 4.003 | 0.084 | 0.123 | 0 | 0 | 0 | 67.1359 | 13207.4901 | 0 | 0 | 0 | 0 | 0 | 0 | 5.0213 | 405.6082 | 57.6489 | 1.7194 | 1.6608 | 1.6608 | 376.8526 | 0.89694 | 17.4047 | 261.2187 | 41.423 | 1.7194 | 0.89694 | 33.9383 | 1.7239 | 1 | 0 | 0 | 5.2156
2014-06-27 | 14時 | 38.9647 | 0 | 0 | 0.049132 | 1 | 0.347 | 13.1802 | 37.897 | 3.526 | 3.9604 | 0.0852 | 0.123 | 0 | 0 | 0 | 66.8812 | 13207.4901 | 0 | 0 | 0 | 0 | 0 | 0 | 4.9974 | 405.5978 | 57.6405 | 1.7194 | 1.6608 | 1.6608 | 376.7068 | 0.89125 | 17.1406 | 261.2187 | 41.423 | 1.7194 | 0.89125 | 33.7491 | 1.7143 | 1 | 0 | 0 | 5.2156
2014-06-27 | 15時 | 38.9022 | 0 | 0 | 0.049509 | 1 | 0.347 | 13.0358 | 37.897 | 3.526 | 3.9462 | 0.0856 | 0.123 | 0 | 0 | 0 | 66.7959 | 13207.4901 | 0 | 0 | 0 | 0 | 0 | 0 | 4.9827 | 405.6028 | 57.6445 | 1.7194 | 1.6608 | 1.6608 | 376.6257 | 0.88755 | 16.982 | 261.2187 | 41.423 | 1.7194 | 0.88755 | 33.6866 | 1.7111 | 1 | 0 | 0 | 5.2156
2014-06-27 | 16時 | 38.4715 | 0 | 0 | 0.051783 | 1 | 0.347 | 12.4202 | 37.897 | 3.526 | 3.8468 | 0.0884 | 0.123 | 0 | 0 | 0 | 66.1944 | 13207.4901 | 0 | 0 | 0 | 0 | 0 | 0 | 4.9197 | 405.5835 | 57.629 | 1.7194 | 1.6607 | 1.6607 | 376.2391 | 0.87191 | 16.267 | 261.2187 | 41.423 | 1.7194 | 0.87191 | 33.2559 | 1.6892 | 1 | 0 | 0 | 5.2156
2014-06-27 | 17時 | 38.411 | 0 | 0 | 0.052106 | 1 | 0.347 | 12.3371 | 37.897 | 3.526 | 3.8326 | 0.0888 | 0.123 | 0 | 0 | 0 | 66.1078 | 13207.4901 | 0 | 0 | 0 | 0 | 0 | 0 | 4.9113 | 405.5795 | 57.6258 | 1.7194 | 1.6607 | 1.6607 | 376.1861 | 0.86982 | 16.1697 | 261.2187 | 41.423 | 1.7194 | 0.86982 | 33.1954 | 1.6862 | 1 | 0 | 0 | 5.2156
2014-06-27 | 18時 | 38.2309 | 0 | 0 | 0.053109 | 1 | 0.347 | 12.0559 | 37.897 | 3.526 | 3.79 | 0.09 | 0.123 | 0 | 0 | 0 | 65.847 | 13207.4901 | 0 | 0 | 0 | 0 | 0 | 0 | 4.8837 | 405.5699 | 57.6181 | 1.7194 | 1.6607 | 1.6607 | 376.0119 | 0.86276 | 15.8459 | 261.2187 | 41.423 | 1.7194 | 0.86276 | 33.0154 | 1.677 | 1 | 0 | 0 | 5.2156
2014-06-27 | 19時 | 37.7044 | 0 | 0 | 0.056086 | 1 | 0.347 | 11.281 | 37.897 | 3.526 | 3.6622 | 0.0936 | 0.123 | 0 | 0 | 0 | 65.0554 | 13207.4901 | 0 | 0 | 0 | 0 | 0 | 0 | 4.8094 | 405.5248 | 57.5819 | 1.7194 | 1.6605 | 1.6605 | 375.52 | 0.84354 | 14.9432 | 261.2187 | 41.423 | 1.7194 | 0.84354 | 32.4889 | 1.6503 | 1 | 0 | 0 | 5.2156
2014-06-27 | 20時 | 37.5334 | 0 | 0 | 0.057076 | 1 | 0.347 | 11.0362 | 37.897 | 3.526 | 3.6196 | 0.0948 | 0.123 | 0 | 0 | 0 | 64.7885 | 13207.4901 | 0 | 0 | 0 | 0 | 0 | 0 | 4.7866 | 405.5058 | 57.5667 | 1.7194 | 1.6605 | 1.6605 | 375.3619 | 0.83753 | 14.6558 | 261.2187 | 41.423 | 1.7194 | 0.83753 | 32.3179 | 1.6416 | 1 | 0 | 0 | 5.2156
2014-06-27 | 21時 | 37.4207 | 0 | 0 | 0.057738 | 1 | 0.347 | 10.8736 | 37.897 | 3.526 | 3.5912 | 0.0956 | 0.123 | 0 | 0 | 0 | 64.6097 | 13207.4901 | 0 | 0 | 0 | 0 | 0 | 0 | 4.7716 | 405.4923 | 57.5559 | 1.7194 | 1.6604 | 1.6604 | 375.2567 | 0.83356 | 14.4648 | 261.2187 | 41.423 | 1.7194 | 0.83356 | 32.2052 | 1.6359 | 1 | 0 | 0 | 5.2156
2014-06-27 | 22時 | 37.4207 | 0 | 0 | 0.057774 | 1 | 0.347 | 10.8377 | 37.897 | 3.526 | 3.5912 | 0.0956 | 0.123 | 0 | 0 | 0 | 64.6097 | 13207.4901 | 0 | 0 | 0 | 0 | 0 | 0 | 4.7687 | 405.495 | 57.558 | 1.7194 | 1.6605 | 1.6605 | 375.2399 | 0.83268 | 14.4289 | 261.2187 | 41.423 | 1.7194 | 0.83268 | 32.2052 | 1.6359 | 1 | 0 | 0 | 5.2156
2014-06-27 | 23時 | 37.4207 | 0 | 0 | 0.05781 | 1 | 0.347 | 10.8017 | 37.897 | 3.526 | 3.5912 | 0.0956 | 0.123 | 0 | 0 | 0 | 64.6097 | 13207.4901 | 0 | 0 | 0 | 0 | 0 | 0 | 4.7657 | 405.4976 | 57.5601 | 1.7194 | 1.6605 | 1.6605 | 375.223 | 0.83181 | 14.3929 | 261.2187 | 41.423 | 1.7194 | 0.83181 | 32.2052 | 1.6359 | 1 | 0 | 0 | 5.2156
2014-06-28 | 0時 | 37.309 | 0 | 0 | 0.058475 | 1 | 0.347 | 10.6388 | 37.897 | 3.526 | 3.5628 | 0.0964 | 0.123 | 0 | 0 | 0 | 64.4303 | 13207.4901 | 0 | 0 | 0 | 0 | 0 | 0 | 4.7509 | 405.4833 | 57.5487 | 1.7194 | 1.6604 | 1.6604 | 375.1175 | 0.82785 | 14.2016 | 261.2187 | 41.423 | 1.7194 | 0.82785 | 32.0934 | 1.6302 | 1 | 0 | 0 | 5.2156
2014-06-28 | 1時 | 37.1983 | 0 | 0 | 0.059142 | 1 | 0.347 | 10.4765 | 37.897 | 3.526 | 3.5344 | 0.0972 | 0.123 | 0 | 0 | 0 | 64.2501 | 13207.4901 | 0 | 0 | 0 | 0 | 0 | 0 | 4.7363 | 405.4685 | 57.5367 | 1.7194 | 1.6604 | 1.6604 | 375.0123 | 0.82392 | 14.0109 | 261.2187 | 41.423 | 1.7194 | 0.82392 | 31.9827 | 1.6246 | 1 | 0 | 0 | 5.2156
2014-06-28 | 2時 | 37.309 | 0 | 0 | 0.058475 | 1 | 0.347 | 10.6388 | 37.897 | 3.526 | 3.5628 | 0.0964 | 0.123 | 0 | 0 | 0 | 64.4303 | 13207.4901 | 0 | 0 | 0 | 0 | 0 | 0 | 4.7509 | 405.4833 | 57.5487 | 1.7194 | 1.6604 | 1.6604 | 375.1175 | 0.82785 | 14.2016 | 261.2187 | 41.423 | 1.7194 | 0.82785 | 32.0934 | 1.6302 | 1 | 0 | 0 | 5.2156
2014-06-28 | 3時 | 37.0886 | 0 | 0 | 0.059811 | 1 | 0.347 | 10.3147 | 37.897 | 3.526 | 3.506 | 0.098 | 0.123 | 0 | 0 | 0 | 64.0693 | 13207.4901 | 0 | 0 | 0 | 0 | 0 | 0 | 4.7219 | 405.453 | 57.5243 | 1.7194 | 1.6603 | 1.6603 | 374.9072 | 0.82002 | 13.8207 | 261.2187 | 41.423 | 1.7194 | 0.82002 | 31.873 | 1.619 | 1 | 0 | 0 | 5.2156
2014-06-28 | 4時 | 37.2535 | 0 | 0 | 0.058809 | 1 | 0.347 | 10.5576 | 37.897 | 3.526 | 3.5486 | 0.0968 | 0.123 | 0 | 0 | 0 | 64.3403 | 13207.4901 | 0 | 0 | 0 | 0 | 0 | 0 | 4.7436 | 405.476 | 57.5428 | 1.7194 | 1.6604 | 1.6604 | 375.0649 | 0.82588 | 14.1062 | 261.2187 | 41.423 | 1.7194 | 0.82588 | 32.038 | 1.6274 | 1 | 0 | 0 | 5.2156
2014-06-28 | 5時 | 37.2535 | 0 | 0 | 0.058734 | 1 | 0.347 | 10.6309 | 37.897 | 3.526 | 3.5486 | 0.0968 | 0.123 | 0 | 0 | 0 | 64.3403 | 13207.4901 | 0 | 0 | 0 | 0 | 0 | 0 | 4.7496 | 405.471 | 57.5388 | 1.7194 | 1.6604 | 1.6604 | 375.0993 | 0.82766 | 14.1795 | 261.2187 | 41.423 | 1.7194 | 0.82766 | 32.038 | 1.6274 | 1 | 0 | 0 | 5.2156
2014-06-28 | 6時 | 37.4207 | 0 | 0 | 0.057774 | 1 | 0.347 | 10.8377 | 37.897 | 3.526 | 3.5912 | 0.0956 | 0.123 | 0 | 0 | 0 | 64.6097 | 13207.4901 | 0 | 0 | 0 | 0 | 0 | 0 | 4.7687 | 405.495 | 57.558 | 1.7194 | 1.6605 | 1.6605 | 375.2399 | 0.83268 | 14.4289 | 261.2187 | 41.423 | 1.7194 | 0.83268 | 32.2052 | 1.6359 | 1 | 0 | 0 | 5.2156
2014-06-28 | 7時 | 38.2907 | 0 | 0 | 0.052816 | 1 | 0.347 | 12.1062 | 37.897 | 3.526 | 3.8042 | 0.0896 | 0.123 | 0 | 0 | 0 | 65.9341 | 13207.4901 | 0 | 0 | 0 | 0 | 0 | 0 | 4.8889 | 405.5777 | 57.6244 | 1.7194 | 1.6607 | 1.6607 | 376.0498 | 0.86402 | 15.9104 | 261.2187 | 41.423 | 1.7194 | 0.86402 | 33.0751 | 1.6801 | 1 | 0 | 0 | 5.2156
2014-06-28 | 8時 | 38.7779 | 0 | 0 | 0.050206 | 1 | 0.347 | 12.8066 | 37.897 | 3.526 | 3.9178 | 0.0864 | 0.123 | 0 | 0 | 0 | 66.6249 | 13207.4901 | 0 | 0 | 0 | 0 | 0 | 0 | 4.9594 | 405.6045 | 57.6458 | 1.7194 | 1.6608 | 1.6608 | 376.4908 | 0.8817 | 16.7244 | 261.2187 | 41.423 | 1.7194 | 0.8817 | 33.5623 | 1.7048 | 1 | 0 | 0 | 5.2156
2014-06-28 | 9時 | 38.9647 | 0 | 0 | 0.049276 | 1 | 0.347 | 13.0287 | 37.897 | 3.526 | 3.9604 | 0.0852 | 0.123 | 0 | 0 | 0 | 66.8812 | 13207.4901 | 0 | 0 | 0 | 0 | 0 | 0 | 4.9828 | 405.6166 | 57.6556 | 1.7194 | 1.6608 | 1.6608 | 376.6372 | 0.88737 | 16.9891 | 261.2187 | 41.423 | 1.7194 | 0.88737 | 33.7491 | 1.7143 | 1 | 0 | 0 | 5.2156
2014-06-28 | 10時 | 39.4095 | 0 | 0 | 0.04703 | 1 | 0.347 | 13.6522 | 37.897 | 3.526 | 4.0598 | 0.0824 | 0.123 | 0 | 0 | 0 | 67.4733 | 13207.4901 | 0 | 0 | 0 | 0 | 0 | 0 | 5.0492 | 405.6264 | 57.6635 | 1.7194 | 1.6609 | 1.6609 | 377.0263 | 0.90342 | 17.712 | 261.2187 | 41.423 | 1.7194 | 0.90342 | 34.1939 | 1.7369 | 1 | 0 | 0 | 5.2156
2014-06-28 | 11時 | 40.3361 | 0 | 0 | 0.042654 | 1 | 0.347 | 14.8815 | 37.897 | 3.526 | 4.2586 | 0.0768 | 0.123 | 0 | 0 | 0 | 68.6326 | 13207.4901 | 0 | 0 | 0 | 0 | 0 | 0 | 5.1888 | 405.6223 | 57.6602 | 1.7194 | 1.6608 | 1.6608 | 377.7926 | 0.9357 | 19.1401 | 261.2187 | 41.423 | 1.7194 | 0.9357 | 35.1206 | 1.784 | 1 | 0 | 0 | 5.2156
2014-06-28 | 12時 | 40.679 | 0 | 0 | 0.041129 | 1 | 0.347 | 15.3151 | 37.897 | 3.526 | 4.3296 | 0.0748 | 0.123 | 0 | 0 | 0 | 69.0387 | 13207.4901 | 0 | 0 | 0 | 0 | 0 | 0 | 5.2411 | 405.6133 | 57.653 | 1.7194 | 1.6608 | 1.6608 | 378.0627 | 0.94729 | 19.6447 | 261.2187 | 41.423 | 1.7194 | 0.94729 | 35.4635 | 1.8014 | 1 | 0 | 0 | 5.2156
2014-06-28 | 13時 | 40.679 | 0 | 0 | 0.041175 | 1 | 0.347 | 15.2637 | 37.897 | 3.526 | 4.3296 | 0.0748 | 0.123 | 0 | 0 | 0 | 69.0387 | 13207.4901 | 0 | 0 | 0 | 0 | 0 | 0 | 5.2353 | 405.6223 | 57.6601 | 1.7194 | 1.6608 | 1.6608 | 378.0396 | 0.94592 | 19.5933 | 261.2187 | 41.423 | 1.7194 | 0.94592 | 35.4635 | 1.8014 | 1 | 0 | 0 | 5.2156
2014-06-28 | 14時 | 40.679 | 0 | 0 | 0.041152 | 1 | 0.347 | 15.2894 | 37.897 | 3.526 | 4.3296 | 0.0748 | 0.123 | 0 | 0 | 0 | 69.0387 | 13207.4901 | 0 | 0 | 0 | 0 | 0 | 0 | 5.2382 | 405.6178 | 57.6565 | 1.7194 | 1.6608 | 1.6608 | 378.0511 | 0.94661 | 19.619 | 261.2187 | 41.423 | 1.7194 | 0.94661 | 35.4635 | 1.8014 | 1 | 0 | 0 | 5.2156
2014-06-28 | 15時 | 41.0283 | 0 | 0 | 0.039642 | 1 | 0.347 | 15.7263 | 37.897 | 3.526 | 4.4006 | 0.0728 | 0.123 | 0 | 0 | 0 | 69.4405 | 13207.4901 | 0 | 0 | 0 | 0 | 0 | 0 | 5.2923 | 405.6041 | 57.6455 | 1.7194 | 1.6608 | 1.6608 | 378.3221 | 0.95839 | 20.1269 | 261.2187 | 41.423 | 1.7194 | 0.95839 | 35.8127 | 1.8191 | 1 | 0 | 0 | 5.2156
2014-06-28 | 16時 | 40.61 | 0 | 0 | 0.041479 | 1 | 0.347 | 15.1765 | 37.897 | 3.526 | 4.3154 | 0.0752 | 0.123 | 0 | 0 | 0 | 68.9578 | 13207.4901 | 0 | 0 | 0 | 0 | 0 | 0 | 5.2247 | 405.6244 | 57.6618 | 1.7194 | 1.6609 | 1.6609 | 377.9853 | 0.94358 | 19.4919 | 261.2187 | 41.423 | 1.7194 | 0.94358 | 35.3944 | 1.7979 | 1 | 0 | 0 | 5.2156
2014-06-28 | 17時 | 39.9995 | 0 | 0 | 0.044244 | 1 | 0.347 | 14.3957 | 37.897 | 3.526 | 4.1876 | 0.0788 | 0.123 | 0 | 0 | 0 | 68.2224 | 13207.4901 | 0 | 0 | 0 | 0 | 0 | 0 | 5.1327 | 405.635 | 57.6703 | 1.7194 | 1.6609 | 1.6609 | 377.4982 | 0.92284 | 18.5833 | 261.2187 | 41.423 | 1.7194 | 0.92284 | 34.784 | 1.7669 | 1 | 0 | 0 | 5.2156
2014-06-28 | 18時 | 38.7779 | 0 | 0 | 0.050265 | 1 | 0.347 | 12.7447 | 37.897 | 3.526 | 3.9178 | 0.0864 | 0.123 | 0 | 0 | 0 | 66.6249 | 13207.4901 | 0 | 0 | 0 | 0 | 0 | 0 | 4.9536 | 405.6117 | 57.6516 | 1.7194 | 1.6608 | 1.6608 | 376.4623 | 0.88013 | 16.6625 | 261.2187 | 41.423 | 1.7194 | 0.88013 | 33.5623 | 1.7048 | 1 | 0 | 0 | 5.2156
2014-06-28 | 19時 | 37.8196 | 0 | 0 | 0.055428 | 1 | 0.347 | 11.445 | 37.897 | 3.526 | 3.6906 | 0.0928 | 0.123 | 0 | 0 | 0 | 65.2325 | 13207.4901 | 0 | 0 | 0 | 0 | 0 | 0 | 4.8249 | 405.5367 | 57.5914 | 1.7194 | 1.6606 | 1.6606 | 375.6256 | 0.84758 | 15.1356 | 261.2187 | 41.423 | 1.7194 | 0.84758 | 32.6041 | 1.6561 | 1 | 0 | 0 | 5.2156
2014-06-28 | 20時 | 37.5902 | 0 | 0 | 0.05678 | 1 | 0.347 | 11.0824 | 37.897 | 3.526 | 3.6338 | 0.0944 | 0.123 | 0 | 0 | 0 | 64.8776 | 13207.4901 | 0 | 0 | 0 | 0 | 0 | 0 | 4.7912 | 405.515 | 57.5741 | 1.7194 | 1.6605 | 1.6605 | 375.398 | 0.83866 | 14.7162 | 261.2187 | 41.423 | 1.7194 | 0.83866 | 32.3746 | 1.6445 | 1 | 0 | 0 | 5.2156
2014-06-28 | 21時 | 37.309 | 0 | 0 | 0.058475 | 1 | 0.347 | 10.6388 | 37.897 | 3.526 | 3.5628 | 0.0964 | 0.123 | 0 | 0 | 0 | 64.4303 | 13207.4901 | 0 | 0 | 0 | 0 | 0 | 0 | 4.7509 | 405.4833 | 57.5487 | 1.7194 | 1.6604 | 1.6604 | 375.1175 | 0.82785 | 14.2016 | 261.2187 | 41.423 | 1.7194 | 0.82785 | 32.0934 | 1.6302 | 1 | 0 | 0 | 5.2156
2014-06-28 | 22時 | 36.9799 | 0 | 0 | 0.060481 | 1 | 0.347 | 10.1536 | 37.897 | 3.526 | 3.4776 | 0.0988 | 0.123 | 0 | 0 | 0 | 63.8879 | 13207.4901 | 0 | 0 | 0 | 0 | 0 | 0 | 4.7077 | 405.4369 | 57.5114 | 1.7194 | 1.6603 | 1.6603 | 374.8023 | 0.81615 | 13.6312 | 261.2187 | 41.423 | 1.7194 | 0.81615 | 31.7644 | 1.6135 | 1 | 0 | 0 | 5.2156
2014-06-28 | 23時 | 37.0886 | 0 | 0 | 0.059773 | 1 | 0.347 | 10.3521 | 37.897 | 3.526 | 3.506 | 0.098 | 0.123 | 0 | 0 | 0 | 64.0693 | 13207.4901 | 0 | 0 | 0 | 0 | 0 | 0 | 4.7249 | 405.4507 | 57.5225 | 1.7194 | 1.6603 | 1.6603 | 374.9248 | 0.82092 | 13.8581 | 261.2187 | 41.423 | 1.7194 | 0.82092 | 31.873 | 1.619 | 1 | 0 | 0 | 5.2156
2014-06-29 | 0時 | 37.0886 | 0 | 0 | 0.059811 | 1 | 0.347 | 10.3147 | 37.897 | 3.526 | 3.506 | 0.098 | 0.123 | 0 | 0 | 0 | 64.0693 | 13207.4901 | 0 | 0 | 0 | 0 | 0 | 0 | 4.7219 | 405.453 | 57.5243 | 1.7194 | 1.6603 | 1.6603 | 374.9072 | 0.82002 | 13.8207 | 261.2187 | 41.423 | 1.7194 | 0.82002 | 31.873 | 1.619 | 1 | 0 | 0 | 5.2156
2014-06-29 | 1時 | 37.1433 | 0 | 0 | 0.059438 | 1 | 0.347 | 10.4327 | 37.897 | 3.526 | 3.5202 | 0.0976 | 0.123 | 0 | 0 | 0 | 64.1598 | 13207.4901 | 0 | 0 | 0 | 0 | 0 | 0 | 4.7321 | 405.4584 | 57.5287 | 1.7194 | 1.6603 | 1.6603 | 374.9772 | 0.82286 | 13.9529 | 261.2187 | 41.423 | 1.7194 | 0.82286 | 31.9278 | 1.6218 | 1 | 0 | 0 | 5.2156
2014-06-29 | 2時 | 37.309 | 0 | 0 | 0.058438 | 1 | 0.347 | 10.6752 | 37.897 | 3.526 | 3.5628 | 0.0964 | 0.123 | 0 | 0 | 0 | 64.4303 | 13207.4901 | 0 | 0 | 0 | 0 | 0 | 0 | 4.7539 | 405.4808 | 57.5466 | 1.7194 | 1.6604 | 1.6604 | 375.1346 | 0.82873 | 14.238 | 261.2187 | 41.423 | 1.7194 | 0.82873 | 32.0934 | 1.6302 | 1 | 0 | 0 | 5.2156
2014-06-29 | 3時 | 37.3647 | 0 | 0 | 0.058142 | 1 | 0.347 | 10.7202 | 37.897 | 3.526 | 3.577 | 0.096 | 0.123 | 0 | 0 | 0 | 64.5201 | 13207.4901 | 0 | 0 | 0 | 0 | 0 | 0 | 4.7583 | 405.4905 | 57.5545 | 1.7194 | 1.6604 | 1.6604 | 375.1702 | 0.82983 | 14.2972 | 261.2187 | 41.423 | 1.7194 | 0.82983 | 32.1492 | 1.633 | 1 | 0 | 0 | 5.2156
2014-06-29 | 4時 | 37.309 | 0 | 0 | 0.058475 | 1 | 0.347 | 10.6388 | 37.897 | 3.526 | 3.5628 | 0.0964 | 0.123 | 0 | 0 | 0 | 64.4303 | 13207.4901 | 0 | 0 | 0 | 0 | 0 | 0 | 4.7509 | 405.4833 | 57.5487 | 1.7194 | 1.6604 | 1.6604 | 375.1175 | 0.82785 | 14.2016 | 261.2187 | 41.423 | 1.7194 | 0.82785 | 32.0934 | 1.6302 | 1 | 0 | 0 | 5.2156
2014-06-29 | 5時 | 37.8776 | 0 | 0 | 0.0551 | 1 | 0.347 | 11.5272 | 37.897 | 3.526 | 3.7048 | 0.0924 | 0.123 | 0 | 0 | 0 | 65.3208 | 13207.4901 | 0 | 0 | 0 | 0 | 0 | 0 | 4.8327 | 405.5424 | 57.596 | 1.7194 | 1.6606 | 1.6606 | 375.6785 | 0.84961 | 15.232 | 261.2187 | 41.423 | 1.7194 | 0.84961 | 32.6621 | 1.6591 | 1 | 0 | 0 | 5.2156
2014-06-29 | 6時 | 39.3452 | 0 | 0 | 0.047318 | 1 | 0.347 | 13.5963 | 37.897 | 3.526 | 4.0456 | 0.0828 | 0.123 | 0 | 0 | 0 | 67.3892 | 13207.4901 | 0 | 0 | 0 | 0 | 0 | 0 | 5.0428 | 405.6211 | 57.6592 | 1.7194 | 1.6608 | 1.6608 | 376.9859 | 0.90197 | 17.6419 | 261.2187 | 41.423 | 1.7194 | 0.90197 | 34.1296 | 1.7336 | 1 | 0 | 0 | 5.2156
2014-06-29 | 7時 | 40.7484 | 0 | 0 | 0.040781 | 1 | 0.347 | 15.4531 | 37.897 | 3.526 | 4.3438 | 0.0744 | 0.123 | 0 | 0 | 0 | 69.1194 | 13207.4901 | 0 | 0 | 0 | 0 | 0 | 0 | 5.2575 | 405.6019 | 57.6438 | 1.7194 | 1.6608 | 1.6608 | 378.1397 | 0.95101 | 19.7969 | 261.2187 | 41.423 | 1.7194 | 0.95101 | 35.5328 | 1.8049 | 1 | 0 | 0 | 5.2156
2014-06-29 | 8時 | 41.8921 | 0 | 0 | 0.035988 | 1 | 0.347 | 16.8995 | 37.897 | 3.526 | 4.571 | 0.068 | 0.123 | 0 | 0 | 0 | 70.3878 | 13207.4901 | 0 | 0 | 0 | 0 | 0 | 0 | 5.4453 | 405.5265 | 57.5833 | 1.7194 | 1.6605 | 1.6605 | 379.025 | 0.99059 | 21.4705 | 261.2187 | 41.423 | 1.7194 | 0.99059 | 36.6765 | 1.863 | 1 | 0 | 0 | 5.2156
2014-06-29 | 9時 | 43.0228 | 0 | 0 | 0.031729 | 1 | 0.347 | 18.1866 | 37.897 | 3.526 | 4.784 | 0.062 | 0.123 | 0 | 0 | 0 | 71.5377 | 13207.4901 | 0 | 0 | 0 | 0 | 0 | 0 | 5.6312 | 405.4272 | 57.5036 | 1.7194 | 1.6602 | 1.6602 | 379.8183 | 1.0269 | 22.9706 | 261.2187 | 41.423 | 1.7194 | 1.0269 | 37.8073 | 1.9204 | 1 | 0 | 0 | 5.2156
2014-06-29 | 10時 | 43.9683 | 0 | 0 | 0.028383 | 1 | 0.347 | 19.3051 | 37.897 | 3.526 | 4.9544 | 0.0572 | 0.123 | 0 | 0 | 0 | 72.4303 | 13207.4901 | 0 | 0 | 0 | 0 | 0 | 0 | 5.8077 | 405.2949 | 57.3975 | 1.7194 | 1.6598 | 1.6598 | 380.487 | 1.0592 | 24.2595 | 261.2187 | 41.423 | 1.7194 | 1.0592 | 38.7527 | 1.9685 | 1 | 0 | 0 | 5.2156
2014-06-29 | 11時 | 44.8668 | 0 | 0 | 0.025434 | 1 | 0.347 | 20.3194 | 37.897 | 3.526 | 5.1106 | 0.0528 | 0.123 | 0 | 0 | 0 | 73.2272 | 13207.4901 | 0 | 0 | 0 | 0 | 0 | 0 | 5.9825 | 405.1498 | 57.2811 | 1.7194 | 1.6594 | 1.6594 | 381.0911 | 1.0892 | 25.43 | 261.2187 | 41.423 | 1.7194 | 1.0892 | 39.6513 | 2.0141 | 1 | 0 | 0 | 5.2156
2014-06-29 | 12時 | 44.95 | 0 | 0 | 0.025185 | 1 | 0.347 | 20.3921 | 37.897 | 3.526 | 5.1248 | 0.0524 | 0.123 | 0 | 0 | 0 | 73.2987 | 13207.4901 | 0 | 0 | 0 | 0 | 0 | 0 | 5.9959 | 405.1412 | 57.2742 | 1.7194 | 1.6593 | 1.6593 | 381.1376 | 1.0914 | 25.5169 | 261.2187 | 41.423 | 1.7194 | 1.0914 | 39.7345 | 2.0183 | 1 | 0 | 0 | 5.2156
2014-06-29 | 13時 | 45.4545 | 0 | 0 | 0.023656 | 1 | 0.347 | 20.9043 | 37.897 | 3.526 | 5.21 | 0.05 | 0.123 | 0 | 0 | 0 | 73.7237 | 13207.4901 | 0 | 0 | 0 | 0 | 0 | 0 | 6.0912 | 405.063 | 57.2115 | 1.7194 | 1.6591 | 1.6591 | 381.4478 | 1.1068 | 26.1143 | 261.2187 | 41.423 | 1.7194 | 1.1068 | 40.239 | 2.044 | 1 | 0 | 0 | 5.2156
2014-06-29 | 14時 | 44.2103 | 0 | 0 | 0.027587 | 1 | 0.347 | 19.5568 | 37.897 | 3.526 | 4.997 | 0.056 | 0.123 | 0 | 0 | 0 | 72.6497 | 13207.4901 | 0 | 0 | 0 | 0 | 0 | 0 | 5.85 | 405.2648 | 57.3733 | 1.7194 | 1.6597 | 1.6597 | 380.6414 | 1.0666 | 24.5538 | 261.2187 | 41.423 | 1.7194 | 1.0666 | 38.9948 | 1.9808 | 1 | 0 | 0 | 5.2156
2014-06-29 | 15時 | 43.7285 | 0 | 0 | 0.029216 | 1 | 0.347 | 19.0151 | 37.897 | 3.526 | 4.9118 | 0.0584 | 0.123 | 0 | 0 | 0 | 72.2094 | 13207.4901 | 0 | 0 | 0 | 0 | 0 | 0 | 5.7605 | 405.3336 | 57.4285 | 1.7194 | 1.6599 | 1.6599 | 380.3158 | 1.0507 | 23.9269 | 261.2187 | 41.423 | 1.7194 | 1.0507 | 38.513 | 1.9563 | 1 | 0 | 0 | 5.2156
2014-06-29 | 16時 | 42.5637 | 0 | 0 | 0.033446 | 1 | 0.347 | 17.6293 | 37.897 | 3.526 | 4.6988 | 0.0644 | 0.123 | 0 | 0 | 0 | 71.0823 | 13207.4901 | 0 | 0 | 0 | 0 | 0 | 0 | 5.5489 | 405.4815 | 57.5472 | 1.7194 | 1.6604 | 1.6604 | 379.483 | 1.011 | 22.3281 | 261.2187 | 41.423 | 1.7194 | 1.011 | 37.3482 | 1.8971 | 1 | 0 | 0 | 5.2156
2014-06-29 | 17時 | 42.0396 | 0 | 0 | 0.035463 | 1 | 0.347 | 17.0073 | 37.897 | 3.526 | 4.5994 | 0.0672 | 0.123 | 0 | 0 | 0 | 70.5433 | 13207.4901 | 0 | 0 | 0 | 0 | 0 | 0 | 5.4609 | 405.5293 | 57.5855 | 1.7194 | 1.6606 | 1.6606 | 379.1029 | 0.99359 | 21.6067 | 261.2187 | 41.423 | 1.7194 | 0.99359 | 36.824 | 1.8705 | 1 | 0 | 0 | 5.2156
2014-06-29 | 18時 | 41.0988 | 0 | 0 | 0.039278 | 1 | 0.347 | 15.8881 | 37.897 | 3.526 | 4.4148 | 0.0724 | 0.123 | 0 | 0 | 0 | 69.5204 | 13207.4901 | 0 | 0 | 0 | 0 | 0 | 0 | 5.3121 | 405.5868 | 57.6317 | 1.7194 | 1.6607 | 1.6607 | 378.4095 | 0.96278 | 20.3029 | 261.2187 | 41.423 | 1.7194 | 0.96278 | 35.8833 | 1.8227 | 1 | 0 | 0 | 5.2156
2014-06-29 | 19時 | 40.5411 | 0 | 0 | 0.041691 | 1 | 0.347 | 15.1933 | 37.897 | 3.526 | 4.3012 | 0.0756 | 0.123 | 0 | 0 | 0 | 68.8768 | 13207.4901 | 0 | 0 | 0 | 0 | 0 | 0 | 5.2257 | 405.6086 | 57.6492 | 1.7194 | 1.6608 | 1.6608 | 377.978 | 0.94403 | 19.4945 | 261.2187 | 41.423 | 1.7194 | 0.94403 | 35.3256 | 1.7944 | 1 | 0 | 0 | 5.2156
2014-06-29 | 20時 | 39.8666 | 0 | 0 | 0.044764 | 1 | 0.347 | 14.3341 | 37.897 | 3.526 | 4.1592 | 0.0796 | 0.123 | 0 | 0 | 0 | 68.0571 | 13207.4901 | 0 | 0 | 0 | 0 | 0 | 0 | 5.1246 | 405.6186 | 57.6572 | 1.7194 | 1.6608 | 1.6608 | 377.4406 | 0.92122 | 18.4933 | 261.2187 | 41.423 | 1.7194 | 0.92122 | 34.6511 | 1.7601 | 1 | 0 | 0 | 5.2156
2014-06-29 | 21時 | 38.8399 | 0 | 0 | 0.049798 | 1 | 0.347 | 12.9827 | 37.897 | 3.526 | 3.932 | 0.086 | 0.123 | 0 | 0 | 0 | 66.7105 | 13207.4901 | 0 | 0 | 0 | 0 | 0 | 0 | 4.9769 | 405.5964 | 57.6394 | 1.7194 | 1.6608 | 1.6608 | 376.5866 | 0.88619 | 16.9147 | 261.2187 | 41.423 | 1.7194 | 0.88619 | 33.6243 | 1.708 | 1 | 0 | 0 | 5.2156
2014-06-29 | 22時 | 38.6546 | 0 | 0 | 0.050757 | 1 | 0.347 | 12.7328 | 37.897 | 3.526 | 3.8894 | 0.0872 | 0.123 | 0 | 0 | 0 | 66.4532 | 13207.4901 | 0 | 0 | 0 | 0 | 0 | 0 | 4.951 | 405.5872 | 57.632 | 1.7194 | 1.6607 | 1.6607 | 376.4275 | 0.87983 | 16.6222 | 261.2187 | 41.423 | 1.7194 | 0.87983 | 33.439 | 1.6985 | 1 | 0 | 0 | 5.2156
2014-06-29 | 23時 | 38.6546 | 0 | 0 | 0.050757 | 1 | 0.347 | 12.7328 | 37.897 | 3.526 | 3.8894 | 0.0872 | 0.123 | 0 | 0 | 0 | 66.4532 | 13207.4901 | 0 | 0 | 0 | 0 | 0 | 0 | 4.951 | 405.5872 | 57.632 | 1.7194 | 1.6607 | 1.6607 | 376.4275 | 0.87983 | 16.6222 | 261.2187 | 41.423 | 1.7194 | 0.87983 | 33.439 | 1.6985 | 1 | 0 | 0 | 5.2156
2014-06-30 | 0時 | 38.411 | 0 | 0 | 0.052043 | 1 | 0.347 | 12.4013 | 37.897 | 3.526 | 3.8326 | 0.0888 | 0.123 | 0 | 0 | 0 | 66.1078 | 13207.4901 | 0 | 0 | 0 | 0 | 0 | 0 | 4.9172 | 405.5726 | 57.6203 | 1.7194 | 1.6607 | 1.6607 | 376.2158 | 0.87144 | 16.2339 | 261.2187 | 41.423 | 1.7194 | 0.87144 | 33.1954 | 1.6862 | 1 | 0 | 0 | 5.2156
2014-06-30 | 1時 | 38.411 | 0 | 0 | 0.052106 | 1 | 0.347 | 12.3371 | 37.897 | 3.526 | 3.8326 | 0.0888 | 0.123 | 0 | 0 | 0 | 66.1078 | 13207.4901 | 0 | 0 | 0 | 0 | 0 | 0 | 4.9113 | 405.5795 | 57.6258 | 1.7194 | 1.6607 | 1.6607 | 376.1861 | 0.86982 | 16.1697 | 261.2187 | 41.423 | 1.7194 | 0.86982 | 33.1954 | 1.6862 | 1 | 0 | 0 | 5.2156
2014-06-30 | 2時 | 38.1714 | 0 | 0 | 0.053434 | 1 | 0.347 | 11.9731 | 37.897 | 3.526 | 3.7758 | 0.0904 | 0.123 | 0 | 0 | 0 | 65.7597 | 13207.4901 | 0 | 0 | 0 | 0 | 0 | 0 | 4.8755 | 405.5652 | 57.6143 | 1.7194 | 1.6607 | 1.6607 | 375.9589 | 0.86069 | 15.7489 | 261.2187 | 41.423 | 1.7194 | 0.86069 | 32.9559 | 1.674 | 1 | 0 | 0 | 5.2156
2014-06-30 | 3時 | 38.0532 | 0 | 0 | 0.054118 | 1 | 0.347 | 11.7745 | 37.897 | 3.526 | 3.7474 | 0.0912 | 0.123 | 0 | 0 | 0 | 65.5846 | 13207.4901 | 0 | 0 | 0 | 0 | 0 | 0 | 4.8565 | 405.5585 | 57.609 | 1.7194 | 1.6606 | 1.6606 | 375.8374 | 0.85574 | 15.5219 | 261.2187 | 41.423 | 1.7194 | 0.85574 | 32.8376 | 1.668 | 1 | 0 | 0 | 5.2156
2014-06-30 | 4時 | 38.2907 | 0 | 0 | 0.052721 | 1 | 0.347 | 12.2039 | 37.897 | 3.526 | 3.8042 | 0.0896 | 0.123 | 0 | 0 | 0 | 65.9341 | 13207.4901 | 0 | 0 | 0 | 0 | 0 | 0 | 4.8977 | 405.5677 | 57.6163 | 1.7194 | 1.6607 | 1.6607 | 376.0951 | 0.86647 | 16.0081 | 261.2187 | 41.423 | 1.7194 | 0.86647 | 33.0751 | 1.6801 | 1 | 0 | 0 | 5.2156
2014-06-30 | 5時 | 38.6546 | 0 | 0 | 0.050667 | 1 | 0.347 | 12.8266 | 37.897 | 3.526 | 3.8894 | 0.0872 | 0.123 | 0 | 0 | 0 | 66.4532 | 13207.4901 | 0 | 0 | 0 | 0 | 0 | 0 | 4.9598 | 405.5763 | 57.6232 | 1.7194 | 1.6607 | 1.6607 | 376.4707 | 0.88221 | 16.716 | 261.2187 | 41.423 | 1.7194 | 0.88221 | 33.439 | 1.6985 | 1 | 0 | 0 | 5.2156
2014-06-30 | 6時 | 39.6039 | 0 | 0 | 0.045877 | 1 | 0.347 | 14.1354 | 37.897 | 3.526 | 4.1024 | 0.0812 | 0.123 | 0 | 0 | 0 | 67.7245 | 13207.4901 | 0 | 0 | 0 | 0 | 0 | 0 | 5.1007 | 405.5967 | 57.6396 | 1.7194 | 1.6608 | 1.6608 | 377.291 | 0.916 | 18.2378 | 261.2187 | 41.423 | 1.7194 | 0.916 | 34.3883 | 1.7468 | 1 | 0 | 0 | 5.2156
2014-06-30 | 7時 | 40.679 | 0 | 0 | 0.040857 | 1 | 0.347 | 15.6226 | 37.897 | 3.526 | 4.3296 | 0.0748 | 0.123 | 0 | 0 | 0 | 69.0387 | 13207.4901 | 0 | 0 | 0 | 0 | 0 | 0 | 5.276 | 405.5585 | 57.609 | 1.7194 | 1.6606 | 1.6606 | 378.2008 | 0.95558 | 19.9522 | 261.2187 | 41.423 | 1.7194 | 0.95558 | 35.4635 | 1.8014 | 1 | 0 | 0 | 5.2156
2014-06-30 | 8時 | 41.3122 | 0 | 0 | 0.038174 | 1 | 0.347 | 16.3923 | 37.897 | 3.526 | 4.4574 | 0.0712 | 0.123 | 0 | 0 | 0 | 69.759 | 13207.4901 | 0 | 0 | 0 | 0 | 0 | 0 | 5.375 | 405.5277 | 57.5843 | 1.7194 | 1.6606 | 1.6606 | 378.6795 | 0.97657 | 20.8497 | 261.2187 | 41.423 | 1.7194 | 0.97657 | 36.0966 | 1.8335 | 1 | 0 | 0 | 5.2156
2014-06-30 | 9時 | 41.3122 | 0 | 0 | 0.038112 | 1 | 0.347 | 16.4647 | 37.897 | 3.526 | 4.4574 | 0.0712 | 0.123 | 0 | 0 | 0 | 69.759 | 13207.4901 | 0 | 0 | 0 | 0 | 0 | 0 | 5.3838 | 405.5132 | 57.5726 | 1.7194 | 1.6605 | 1.6605 | 378.7117 | 0.97857 | 20.9221 | 261.2187 | 41.423 | 1.7194 | 0.97857 | 36.0966 | 1.8335 | 1 | 0 | 0 | 5.2156
2014-06-30 | 10時 | 40.5411 | 0 | 0 | 0.041344 | 1 | 0.347 | 15.5821 | 37.897 | 3.526 | 4.3012 | 0.0756 | 0.123 | 0 | 0 | 0 | 68.8768 | 13207.4901 | 0 | 0 | 0 | 0 | 0 | 0 | 5.2697 | 405.54 | 57.5942 | 1.7194 | 1.6606 | 1.6606 | 378.1528 | 0.95449 | 19.8833 | 261.2187 | 41.423 | 1.7194 | 0.95449 | 35.3256 | 1.7944 | 1 | 0 | 0 | 5.2156
2014-06-30 | 11時 | 41.6727 | 0 | 0 | 0.036607 | 1 | 0.347 | 16.9406 | 37.897 | 3.526 | 4.5284 | 0.0692 | 0.123 | 0 | 0 | 0 | 70.1532 | 13207.4901 | 0 | 0 | 0 | 0 | 0 | 0 | 5.4477 | 405.479 | 57.5452 | 1.7194 | 1.6604 | 1.6604 | 378.998 | 0.99174 | 21.469 | 261.2187 | 41.423 | 1.7194 | 0.99174 | 36.4571 | 1.8519 | 1 | 0 | 0 | 5.2156
2014-06-30 | 12時 | 41.8187 | 0 | 0 | 0.036026 | 1 | 0.347 | 17.1124 | 37.897 | 3.526 | 4.5568 | 0.0684 | 0.123 | 0 | 0 | 0 | 70.3098 | 13207.4901 | 0 | 0 | 0 | 0 | 0 | 0 | 5.4715 | 405.4679 | 57.5363 | 1.7194 | 1.6604 | 1.6604 | 379.1041 | 0.99653 | 21.6692 | 261.2187 | 41.423 | 1.7194 | 0.99653 | 36.6031 | 1.8593 | 1 | 0 | 0 | 5.2156
2014-06-30 | 13時 | 42.4881 | 0 | 0 | 0.033411 | 1 | 0.347 | 17.9341 | 37.897 | 3.526 | 4.6846 | 0.0648 | 0.123 | 0 | 0 | 0 | 71.0058 | 13207.4901 | 0 | 0 | 0 | 0 | 0 | 0 | 5.5892 | 405.3975 | 57.4798 | 1.7194 | 1.6601 | 1.6601 | 379.6016 | 1.0197 | 22.6187 | 261.2187 | 41.423 | 1.7194 | 1.0197 | 37.2725 | 1.8933 | 1 | 0 | 0 | 5.2156
2014-06-30 | 14時 | 42.5637 | 0 | 0 | 0.033129 | 1 | 0.347 | 18.0207 | 37.897 | 3.526 | 4.6988 | 0.0644 | 0.123 | 0 | 0 | 0 | 71.0823 | 13207.4901 | 0 | 0 | 0 | 0 | 0 | 0 | 5.6021 | 405.3898 | 57.4736 | 1.7194 | 1.6601 | 1.6601 | 379.6546 | 1.0221 | 22.7195 | 261.2187 | 41.423 | 1.7194 | 1.0221 | 37.3482 | 1.8971 | 1 | 0 | 0 | 5.2156
2014-06-30 | 15時 | 42.1881 | 0 | 0 | 0.034568 | 1 | 0.347 | 17.566 | 37.897 | 3.526 | 4.6278 | 0.0664 | 0.123 | 0 | 0 | 0 | 70.6981 | 13207.4901 | 0 | 0 | 0 | 0 | 0 | 0 | 5.5356 | 405.4315 | 57.5071 | 1.7194 | 1.6603 | 1.6603 | 379.3795 | 1.0093 | 22.1938 | 261.2187 | 41.423 | 1.7194 | 1.0093 | 36.9725 | 1.878 | 1 | 0 | 0 | 5.2156
2014-06-30 | 16時 | 41.8187 | 0 | 0 | 0.035987 | 1 | 0.347 | 17.1585 | 37.897 | 3.526 | 4.5568 | 0.0684 | 0.123 | 0 | 0 | 0 | 70.3098 | 13207.4901 | 0 | 0 | 0 | 0 | 0 | 0 | 5.4774 | 405.4579 | 57.5282 | 1.7194 | 1.6603 | 1.6603 | 379.1245 | 0.99782 | 21.7153 | 261.2187 | 41.423 | 1.7194 | 0.99782 | 36.6031 | 1.8593 | 1 | 0 | 0 | 5.2156
2014-06-30 | 17時 | 41.4556 | 0 | 0 | 0.037442 | 1 | 0.347 | 16.7313 | 37.897 | 3.526 | 4.4858 | 0.0704 | 0.123 | 0 | 0 | 0 | 69.9172 | 13207.4901 | 0 | 0 | 0 | 0 | 0 | 0 | 5.4186 | 405.4844 | 57.5495 | 1.7194 | 1.6604 | 1.6604 | 378.8602 | 0.98593 | 21.2171 | 261.2187 | 41.423 | 1.7194 | 0.98593 | 36.2401 | 1.8408 | 1 | 0 | 0 | 5.2156
2014-06-30 | 18時 | 41.0988 | 0 | 0 | 0.038912 | 1 | 0.347 | 16.3069 | 37.897 | 3.526 | 4.4148 | 0.0724 | 0.123 | 0 | 0 | 0 | 69.5204 | 13207.4901 | 0 | 0 | 0 | 0 | 0 | 0 | 5.3619 | 405.506 | 57.5669 | 1.7194 | 1.6605 | 1.6605 | 378.5965 | 0.97423 | 20.7217 | 261.2187 | 41.423 | 1.7194 | 0.97423 | 35.8833 | 1.8227 | 1 | 0 | 0 | 5.2156
2014-06-30 | 19時 | 40.8878 | 0 | 0 | 0.039891 | 1 | 0.347 | 15.9534 | 37.897 | 3.526 | 4.3722 | 0.0736 | 0.123 | 0 | 0 | 0 | 69.2803 | 13207.4901 | 0 | 0 | 0 | 0 | 0 | 0 | 5.3171 | 405.5358 | 57.5908 | 1.7194 | 1.6606 | 1.6606 | 378.3938 | 0.96456 | 20.3256 | 261.2187 | 41.423 | 1.7194 | 0.96456 | 35.6723 | 1.812 | 1 | 0 | 0 | 5.2156
2014-06-30 | 20時 | 40.2683 | 0 | 0 | 0.042625 | 1 | 0.347 | 15.1676 | 37.897 | 3.526 | 4.2444 | 0.0772 | 0.123 | 0 | 0 | 0 | 68.5509 | 13207.4901 | 0 | 0 | 0 | 0 | 0 | 0 | 5.2195 | 405.5614 | 57.6113 | 1.7194 | 1.6607 | 1.6607 | 377.9068 | 0.94334 | 19.412 | 261.2187 | 41.423 | 1.7194 | 0.94334 | 35.0527 | 1.7805 | 1 | 0 | 0 | 5.2156
2014-06-30 | 21時 | 40.2007 | 0 | 0 | 0.042904 | 1 | 0.347 | 15.1103 | 37.897 | 3.526 | 4.2302 | 0.0776 | 0.123 | 0 | 0 | 0 | 68.469 | 13207.4901 | 0 | 0 | 0 | 0 | 0 | 0 | 5.2123 | 405.5582 | 57.6088 | 1.7194 | 1.6606 | 1.6606 | 377.8661 | 0.94181 | 19.3405 | 261.2187 | 41.423 | 1.7194 | 0.94181 | 34.9852 | 1.7771 | 1 | 0 | 0 | 5.2156
2014-06-30 | 22時 | 39.8006 | 0 | 0 | 0.044792 | 1 | 0.347 | 14.5548 | 37.897 | 3.526 | 4.145 | 0.08 | 0.123 | 0 | 0 | 0 | 67.9742 | 13207.4901 | 0 | 0 | 0 | 0 | 0 | 0 | 5.1471 | 405.5716 | 57.6195 | 1.7194 | 1.6607 | 1.6607 | 377.5259 | 0.92704 | 18.6998 | 261.2187 | 41.423 | 1.7194 | 0.92704 | 34.585 | 1.7568 | 1 | 0 | 0 | 5.2156
2014-06-30 | 23時 | 39.8006 | 0 | 0 | 0.044869 | 1 | 0.347 | 14.4714 | 37.897 | 3.526 | 4.145 | 0.08 | 0.123 | 0 | 0 | 0 | 67.9742 | 13207.4901 | 0 | 0 | 0 | 0 | 0 | 0 | 5.1382 | 405.5846 | 57.6299 | 1.7194 | 1.6607 | 1.6607 | 377.4881 | 0.92483 | 18.6164 | 261.2187 | 41.423 | 1.7194 | 0.92483 | 34.585 | 1.7568 | 1 | 0 | 0 | 5.2156
2014-07-01 | 0時 | 39.6039 | 0 | 0 | 0.045851 | 1 | 0.347 | 14.1637 | 37.897 | 3.526 | 4.1024 | 0.0812 | 0.123 | 0 | 0 | 0 | 67.7245 | 13207.4901 | 0 | 0 | 0 | 0 | 0 | 0 | 5.1036 | 405.5925 | 57.6362 | 1.7194 | 1.6608 | 1.6608 | 377.3039 | 0.91674 | 18.2661 | 261.2187 | 41.423 | 1.7194 | 0.91674 | 34.3883 | 1.7468 | 1 | 0 | 0 | 5.2156
2014-07-01 | 1時 | 39.1538 | 0 | 0 | 0.04807 | 1 | 0.347 | 13.5502 | 37.897 | 3.526 | 4.003 | 0.084 | 0.123 | 0 | 0 | 0 | 67.1359 | 13207.4901 | 0 | 0 | 0 | 0 | 0 | 0 | 5.0359 | 405.5886 | 57.6331 | 1.7194 | 1.6607 | 1.6607 | 376.9206 | 0.90077 | 17.5532 | 261.2187 | 41.423 | 1.7194 | 0.90077 | 33.9383 | 1.7239 | 1 | 0 | 0 | 5.2156
2014-07-01 | 2時 | 38.8399 | 0 | 0 | 0.049681 | 1 | 0.347 | 13.1054 | 37.897 | 3.526 | 3.932 | 0.086 | 0.123 | 0 | 0 | 0 | 66.7105 | 13207.4901 | 0 | 0 | 0 | 0 | 0 | 0 | 4.9886 | 405.5814 | 57.6273 | 1.7194 | 1.6607 | 1.6607 | 376.643 | 0.88933 | 17.0374 | 261.2187 | 41.423 | 1.7194 | 0.88933 | 33.6243 | 1.708 | 1 | 0 | 0 | 5.2156
2014-07-01 | 3時 | 38.7161 | 0 | 0 | 0.050318 | 1 | 0.347 | 12.9402 | 37.897 | 3.526 | 3.9036 | 0.0868 | 0.123 | 0 | 0 | 0 | 66.5391 | 13207.4901 | 0 | 0 | 0 | 0 | 0 | 0 | 4.9713 | 405.5757 | 57.6228 | 1.7194 | 1.6607 | 1.6607 | 376.5377 | 0.88511 | 16.8438 | 261.2187 | 41.423 | 1.7194 | 0.88511 | 33.5005 | 1.7017 | 1 | 0 | 0 | 5.2156
2014-07-01 | 4時 | 38.9647 | 0 | 0 | 0.049075 | 1 | 0.347 | 13.2408 | 37.897 | 3.526 | 3.9604 | 0.0852 | 0.123 | 0 | 0 | 0 | 66.8812 | 13207.4901 | 0 | 0 | 0 | 0 | 0 | 0 | 5.0032 | 405.5902 | 57.6344 | 1.7194 | 1.6607 | 1.6607 | 376.7346 | 0.8928 | 17.2012 | 261.2187 | 41.423 | 1.7194 | 0.8928 | 33.7491 | 1.7143 | 1 | 0 | 0 | 5.2156
2014-07-01 | 5時 | 39.4095 | 0 | 0 | 0.046868 | 1 | 0.347 | 13.826 | 37.897 | 3.526 | 4.0598 | 0.0824 | 0.123 | 0 | 0 | 0 | 67.4733 | 13207.4901 | 0 | 0 | 0 | 0 | 0 | 0 | 5.0667 | 405.6024 | 57.6442 | 1.7194 | 1.6608 | 1.6608 | 377.1057 | 0.90793 | 17.8858 | 261.2187 | 41.423 | 1.7194 | 0.90793 | 34.1939 | 1.7369 | 1 | 0 | 0 | 5.2156
2014-07-01 | 6時 | 39.8666 | 0 | 0 | 0.044662 | 1 | 0.347 | 14.4448 | 37.897 | 3.526 | 4.1592 | 0.0796 | 0.123 | 0 | 0 | 0 | 68.0571 | 13207.4901 | 0 | 0 | 0 | 0 | 0 | 0 | 5.1362 | 405.6016 | 57.6436 | 1.7194 | 1.6608 | 1.6608 | 377.4909 | 0.92413 | 18.604 | 261.2187 | 41.423 | 1.7194 | 0.92413 | 34.6511 | 1.7601 | 1 | 0 | 0 | 5.2156
2014-07-01 | 7時 | 39.6692 | 0 | 0 | 0.045566 | 1 | 0.347 | 14.2195 | 37.897 | 3.526 | 4.1166 | 0.0808 | 0.123 | 0 | 0 | 0 | 67.8079 | 13207.4901 | 0 | 0 | 0 | 0 | 0 | 0 | 5.1102 | 405.5971 | 57.6399 | 1.7194 | 1.6608 | 1.6608 | 377.3441 | 0.91821 | 18.3361 | 261.2187 | 41.423 | 1.7194 | 0.91821 | 34.4537 | 1.7501 | 1 | 0 | 0 | 5.2156
2014-07-01 | 8時 | 39.8006 | 0 | 0 | 0.04492 | 1 | 0.347 | 14.4158 | 37.897 | 3.526 | 4.145 | 0.08 | 0.123 | 0 | 0 | 0 | 67.9742 | 13207.4901 | 0 | 0 | 0 | 0 | 0 | 0 | 5.1324 | 405.5932 | 57.6368 | 1.7194 | 1.6608 | 1.6608 | 377.4629 | 0.92337 | 18.5608 | 261.2187 | 41.423 | 1.7194 | 0.92337 | 34.585 | 1.7568 | 1 | 0 | 0 | 5.2156
2014-07-01 | 9時 | 39.474 | 0 | 0 | 0.046447 | 1 | 0.347 | 14.025 | 37.897 | 3.526 | 4.074 | 0.082 | 0.123 | 0 | 0 | 0 | 67.5572 | 13207.4901 | 0 | 0 | 0 | 0 | 0 | 0 | 5.0877 | 405.587 | 57.6318 | 1.7194 | 1.6607 | 1.6607 | 377.2112 | 0.91311 | 18.099 | 261.2187 | 41.423 | 1.7194 | 0.91311 | 34.2585 | 1.7402 | 1 | 0 | 0 | 5.2156
2014-07-01 | 10時 | 39.6039 | 0 | 0 | 0.045798 | 1 | 0.347 | 14.2204 | 37.897 | 3.526 | 4.1024 | 0.0812 | 0.123 | 0 | 0 | 0 | 67.7245 | 13207.4901 | 0 | 0 | 0 | 0 | 0 | 0 | 5.1095 | 405.584 | 57.6295 | 1.7194 | 1.6607 | 1.6607 | 377.3297 | 0.91823 | 18.3228 | 261.2187 | 41.423 | 1.7194 | 0.91823 | 34.3883 | 1.7468 | 1 | 0 | 0 | 5.2156
2014-07-01 | 11時 | 39.8006 | 0 | 0 | 0.044843 | 1 | 0.347 | 14.4992 | 37.897 | 3.526 | 4.145 | 0.08 | 0.123 | 0 | 0 | 0 | 67.9742 | 13207.4901 | 0 | 0 | 0 | 0 | 0 | 0 | 5.1412 | 405.5803 | 57.6264 | 1.7194 | 1.6607 | 1.6607 | 377.5007 | 0.92557 | 18.6442 | 261.2187 | 41.423 | 1.7194 | 0.92557 | 34.585 | 1.7568 | 1 | 0 | 0 | 5.2156
2014-07-01 | 12時 | 39.3452 | 0 | 0 | 0.047045 | 1 | 0.347 | 13.8875 | 37.897 | 3.526 | 4.0456 | 0.0828 | 0.123 | 0 | 0 | 0 | 67.3892 | 13207.4901 | 0 | 0 | 0 | 0 | 0 | 0 | 5.0721 | 405.5808 | 57.6269 | 1.7194 | 1.6607 | 1.6607 | 377.1189 | 0.90953 | 17.9331 | 261.2187 | 41.423 | 1.7194 | 0.90953 | 34.1296 | 1.7336 | 1 | 0 | 0 | 5.2156
2014-07-01 | 13時 | 39.4095 | 0 | 0 | 0.046759 | 1 | 0.347 | 13.9417 | 37.897 | 3.526 | 4.0598 | 0.0824 | 0.123 | 0 | 0 | 0 | 67.4733 | 13207.4901 | 0 | 0 | 0 | 0 | 0 | 0 | 5.0784 | 405.586 | 57.6311 | 1.7194 | 1.6607 | 1.6607 | 377.1584 | 0.91094 | 18.0015 | 261.2187 | 41.423 | 1.7194 | 0.91094 | 34.1939 | 1.7369 | 1 | 0 | 0 | 5.2156
2014-07-01 | 14時 | 39.5389 | 0 | 0 | 0.046162 | 1 | 0.347 | 14.0799 | 37.897 | 3.526 | 4.0882 | 0.0816 | 0.123 | 0 | 0 | 0 | 67.6409 | 13207.4901 | 0 | 0 | 0 | 0 | 0 | 0 | 5.0942 | 405.5919 | 57.6357 | 1.7194 | 1.6608 | 1.6608 | 377.251 | 0.91455 | 18.1681 | 261.2187 | 41.423 | 1.7194 | 0.91455 | 34.3233 | 1.7435 | 1 | 0 | 0 | 5.2156
2014-07-01 | 15時 | 38.5323 | 0 | 0 | 0.051246 | 1 | 0.347 | 12.7252 | 37.897 | 3.526 | 3.861 | 0.088 | 0.123 | 0 | 0 | 0 | 66.2808 | 13207.4901 | 0 | 0 | 0 | 0 | 0 | 0 | 4.9488 | 405.5623 | 57.612 | 1.7194 | 1.6607 | 1.6607 | 376.3946 | 0.87963 | 16.5862 | 261.2187 | 41.423 | 1.7194 | 0.87963 | 33.3167 | 1.6923 | 1 | 0 | 0 | 5.2156
2014-07-01 | 16時 | 38.3507 | 0 | 0 | 0.052208 | 1 | 0.347 | 12.4803 | 37.897 | 3.526 | 3.8184 | 0.0892 | 0.123 | 0 | 0 | 0 | 66.021 | 13207.4901 | 0 | 0 | 0 | 0 | 0 | 0 | 4.9238 | 405.5511 | 57.603 | 1.7194 | 1.6606 | 1.6606 | 376.2376 | 0.87343 | 16.2987 | 261.2187 | 41.423 | 1.7194 | 0.87343 | 33.1351 | 1.6831 | 1 | 0 | 0 | 5.2156
2014-07-01 | 17時 | 37.477 | 0 | 0 | 0.057083 | 1 | 0.347 | 11.2757 | 37.897 | 3.526 | 3.6054 | 0.0952 | 0.123 | 0 | 0 | 0 | 64.6992 | 13207.4901 | 0 | 0 | 0 | 0 | 0 | 0 | 4.8062 | 405.4736 | 57.5409 | 1.7194 | 1.6604 | 1.6604 | 375.4593 | 0.8434 | 14.8811 | 261.2187 | 41.423 | 1.7194 | 0.8434 | 32.2614 | 1.6387 | 1 | 0 | 0 | 5.2156
2014-07-01 | 18時 | 37.8196 | 0 | 0 | 0.055189 | 1 | 0.347 | 11.685 | 37.897 | 3.526 | 3.6906 | 0.0928 | 0.123 | 0 | 0 | 0 | 65.2325 | 13207.4901 | 0 | 0 | 0 | 0 | 0 | 0 | 4.8458 | 405.5152 | 57.5742 | 1.7194 | 1.6605 | 1.6605 | 375.7374 | 0.85352 | 15.3756 | 261.2187 | 41.423 | 1.7194 | 0.85352 | 32.6041 | 1.6561 | 1 | 0 | 0 | 5.2156
2014-07-01 | 19時 | 37.7619 | 0 | 0 | 0.055585 | 1 | 0.347 | 11.5356 | 37.897 | 3.526 | 3.6764 | 0.0932 | 0.123 | 0 | 0 | 0 | 65.144 | 13207.4901 | 0 | 0 | 0 | 0 | 0 | 0 | 4.832 | 405.5158 | 57.5747 | 1.7194 | 1.6605 | 1.6605 | 375.6533 | 0.84981 | 15.212 | 261.2187 | 41.423 | 1.7194 | 0.84981 | 32.5463 | 1.6532 | 1 | 0 | 0 | 5.2156
2014-07-01 | 20時 | 37.8776 | 0 | 0 | 0.054999 | 1 | 0.347 | 11.6294 | 37.897 | 3.526 | 3.7048 | 0.0924 | 0.123 | 0 | 0 | 0 | 65.3208 | 13207.4901 | 0 | 0 | 0 | 0 | 0 | 0 | 4.8416 | 405.5332 | 57.5887 | 1.7194 | 1.6606 | 1.6606 | 375.7261 | 0.85214 | 15.3342 | 261.2187 | 41.423 | 1.7194 | 0.85214 | 32.6621 | 1.6591 | 1 | 0 | 0 | 5.2156
2014-07-01 | 21時 | 37.7619 | 0 | 0 | 0.055688 | 1 | 0.347 | 11.432 | 37.897 | 3.526 | 3.6764 | 0.0932 | 0.123 | 0 | 0 | 0 | 65.144 | 13207.4901 | 0 | 0 | 0 | 0 | 0 | 0 | 4.8231 | 405.5249 | 57.582 | 1.7194 | 1.6605 | 1.6605 | 375.605 | 0.84726 | 15.1084 | 261.2187 | 41.423 | 1.7194 | 0.84726 | 32.5463 | 1.6532 | 1 | 0 | 0 | 5.2156
2014-07-01 | 22時 | 37.7044 | 0 | 0 | 0.056051 | 1 | 0.347 | 11.3158 | 37.897 | 3.526 | 3.6622 | 0.0936 | 0.123 | 0 | 0 | 0 | 65.0554 | 13207.4901 | 0 | 0 | 0 | 0 | 0 | 0 | 4.8124 | 405.5219 | 57.5796 | 1.7194 | 1.6605 | 1.6605 | 375.5362 | 0.84439 | 14.978 | 261.2187 | 41.423 | 1.7194 | 0.84439 | 32.4889 | 1.6503 | 1 | 0 | 0 | 5.2156
2014-07-01 | 23時 | 37.5334 | 0 | 0 | 0.057076 | 1 | 0.347 | 11.0362 | 37.897 | 3.526 | 3.6196 | 0.0948 | 0.123 | 0 | 0 | 0 | 64.7885 | 13207.4901 | 0 | 0 | 0 | 0 | 0 | 0 | 4.7866 | 405.5058 | 57.5667 | 1.7194 | 1.6605 | 1.6605 | 375.3619 | 0.83753 | 14.6558 | 261.2187 | 41.423 | 1.7194 | 0.83753 | 32.3179 | 1.6416 | 1 | 0 | 0 | 5.2156
2014-07-02 | 0時 | 37.5902 | 0 | 0 | 0.05678 | 1 | 0.347 | 11.0824 | 37.897 | 3.526 | 3.6338 | 0.0944 | 0.123 | 0 | 0 | 0 | 64.8776 | 13207.4901 | 0 | 0 | 0 | 0 | 0 | 0 | 4.7912 | 405.515 | 57.5741 | 1.7194 | 1.6605 | 1.6605 | 375.398 | 0.83866 | 14.7162 | 261.2187 | 41.423 | 1.7194 | 0.83866 | 32.3746 | 1.6445 | 1 | 0 | 0 | 5.2156
2014-07-02 | 1時 | 37.8196 | 0 | 0 | 0.055462 | 1 | 0.347 | 11.4107 | 37.897 | 3.526 | 3.6906 | 0.0928 | 0.123 | 0 | 0 | 0 | 65.2325 | 13207.4901 | 0 | 0 | 0 | 0 | 0 | 0 | 4.8219 | 405.5396 | 57.5938 | 1.7194 | 1.6606 | 1.6606 | 375.6096 | 0.84673 | 15.1013 | 261.2187 | 41.423 | 1.7194 | 0.84673 | 32.6041 | 1.6561 | 1 | 0 | 0 | 5.2156
2014-07-02 | 2時 | 38.2309 | 0 | 0 | 0.053205 | 1 | 0.347 | 11.9575 | 37.897 | 3.526 | 3.79 | 0.09 | 0.123 | 0 | 0 | 0 | 65.847 | 13207.4901 | 0 | 0 | 0 | 0 | 0 | 0 | 4.8748 | 405.5796 | 57.6259 | 1.7194 | 1.6607 | 1.6607 | 375.9662 | 0.8603 | 15.7475 | 261.2187 | 41.423 | 1.7194 | 0.8603 | 33.0154 | 1.677 | 1 | 0 | 0 | 5.2156
2014-07-02 | 3時 | 38.3507 | 0 | 0 | 0.052492 | 1 | 0.347 | 12.1894 | 37.897 | 3.526 | 3.8184 | 0.0892 | 0.123 | 0 | 0 | 0 | 66.021 | 13207.4901 | 0 | 0 | 0 | 0 | 0 | 0 | 4.8972 | 405.5821 | 57.6279 | 1.7194 | 1.6607 | 1.6607 | 376.1031 | 0.86611 | 16.0078 | 261.2187 | 41.423 | 1.7194 | 0.86611 | 33.1351 | 1.6831 | 1 | 0 | 0 | 5.2156
2014-07-02 | 4時 | 38.9022 | 0 | 0 | 0.049567 | 1 | 0.347 | 12.9748 | 37.897 | 3.526 | 3.9462 | 0.0856 | 0.123 | 0 | 0 | 0 | 66.7959 | 13207.4901 | 0 | 0 | 0 | 0 | 0 | 0 | 4.9769 | 405.6103 | 57.6505 | 1.7194 | 1.6608 | 1.6608 | 376.5977 | 0.88599 | 16.921 | 261.2187 | 41.423 | 1.7194 | 0.88599 | 33.6866 | 1.7111 | 1 | 0 | 0 | 5.2156
2014-07-02 | 5時 | 39.474 | 0 | 0 | 0.046662 | 1 | 0.347 | 13.795 | 37.897 | 3.526 | 4.074 | 0.082 | 0.123 | 0 | 0 | 0 | 67.5572 | 13207.4901 | 0 | 0 | 0 | 0 | 0 | 0 | 5.0643 | 405.6197 | 57.658 | 1.7194 | 1.6608 | 1.6608 | 377.1063 | 0.90712 | 17.869 | 261.2187 | 41.423 | 1.7194 | 0.90712 | 34.2585 | 1.7402 | 1 | 0 | 0 | 5.2156
2014-07-02 | 6時 | 40.1334 | 0 | 0 | 0.043479 | 1 | 0.347 | 14.7305 | 37.897 | 3.526 | 4.216 | 0.078 | 0.123 | 0 | 0 | 0 | 68.387 | 13207.4901 | 0 | 0 | 0 | 0 | 0 | 0 | 5.17 | 405.6082 | 57.6488 | 1.7194 | 1.6608 | 1.6608 | 377.6797 | 0.93169 | 18.9465 | 261.2187 | 41.423 | 1.7194 | 0.93169 | 34.9179 | 1.7737 | 1 | 0 | 0 | 5.2156
2014-07-02 | 7時 | 41.0988 | 0 | 0 | 0.03917 | 1 | 0.347 | 16.0115 | 37.897 | 3.526 | 4.4148 | 0.0724 | 0.123 | 0 | 0 | 0 | 69.5204 | 13207.4901 | 0 | 0 | 0 | 0 | 0 | 0 | 5.3266 | 405.5634 | 57.6129 | 1.7194 | 1.6607 | 1.6607 | 378.4647 | 0.96615 | 20.4263 | 261.2187 | 41.423 | 1.7194 | 0.96615 | 35.8833 | 1.8227 | 1 | 0 | 0 | 5.2156
2014-07-02 | 8時 | 42.3376 | 0 | 0 | 0.034143 | 1 | 0.347 | 17.5619 | 37.897 | 3.526 | 4.6562 | 0.0656 | 0.123 | 0 | 0 | 0 | 70.8523 | 13207.4901 | 0 | 0 | 0 | 0 | 0 | 0 | 5.537 | 405.4582 | 57.5285 | 1.7194 | 1.6603 | 1.6603 | 379.408 | 1.0091 | 22.2181 | 261.2187 | 41.423 | 1.7194 | 1.0091 | 37.122 | 1.8856 | 1 | 0 | 0 | 5.2156
2014-07-02 | 9時 | 44.7012 | 0 | 0 | 0.025894 | 1 | 0.347 | 20.2301 | 37.897 | 3.526 | 5.0822 | 0.0536 | 0.123 | 0 | 0 | 0 | 73.0838 | 13207.4901 | 0 | 0 | 0 | 0 | 0 | 0 | 5.9653 | 405.1504 | 57.2816 | 1.7194 | 1.6594 | 1.6594 | 381.0222 | 1.0865 | 25.3123 | 261.2187 | 41.423 | 1.7194 | 1.0865 | 39.4857 | 2.0057 | 1 | 0 | 0 | 5.2156
2014-07-02 | 10時 | 45.7959 | 0 | 0 | 0.022534 | 1 | 0.347 | 21.4247 | 37.897 | 3.526 | 5.2668 | 0.0484 | 0.123 | 0 | 0 | 0 | 74.0037 | 13207.4901 | 0 | 0 | 0 | 0 | 0 | 0 | 6.1898 | 404.95 | 57.1208 | 1.7194 | 1.6587 | 1.6587 | 381.7295 | 1.1226 | 26.6915 | 261.2187 | 41.423 | 1.7194 | 1.1226 | 40.5803 | 2.0613 | 1 | 0 | 0 | 5.2156
2014-07-02 | 11時 | 45.7102 | 0 | 0 | 0.022786 | 1 | 0.347 | 21.3338 | 37.897 | 3.526 | 5.2526 | 0.0488 | 0.123 | 0 | 0 | 0 | 73.934 | 13207.4901 | 0 | 0 | 0 | 0 | 0 | 0 | 6.1719 | 404.9663 | 57.1339 | 1.7194 | 1.6588 | 1.6588 | 381.6757 | 1.1198 | 26.5864 | 261.2187 | 41.423 | 1.7194 | 1.1198 | 40.4946 | 2.0569 | 1 | 0 | 0 | 5.2156
2014-07-02 | 12時 | 46.403 | 0 | 0 | 0.020783 | 1 | 0.347 | 22.0791 | 37.897 | 3.526 | 5.3662 | 0.0456 | 0.123 | 0 | 0 | 0 | 74.4873 | 13207.4901 | 0 | 0 | 0 | 0 | 0 | 0 | 6.3232 | 404.8235 | 57.0193 | 1.7194 | 1.6583 | 1.6583 | 382.1126 | 1.1427 | 27.4453 | 261.2187 | 41.423 | 1.7194 | 1.1427 | 41.1874 | 2.0921 | 1 | 0 | 0 | 5.2156
2014-07-02 | 13時 | 47.0224 | 0 | 0 | 0.019088 | 1 | 0.347 | 22.7197 | 37.897 | 3.526 | 5.4656 | 0.0428 | 0.123 | 0 | 0 | 0 | 74.9625 | 13207.4901 | 0 | 0 | 0 | 0 | 0 | 0 | 6.4619 | 404.691 | 56.913 | 1.7194 | 1.6579 | 1.6579 | 382.4882 | 1.1627 | 28.1853 | 261.2187 | 41.423 | 1.7194 | 1.1627 | 41.8068 | 2.1236 | 1 | 0 | 0 | 5.2156
2014-07-02 | 14時 | 47.2016 | 0 | 0 | 0.018612 | 1 | 0.347 | 22.9032 | 37.897 | 3.526 | 5.494 | 0.042 | 0.123 | 0 | 0 | 0 | 75.0968 | 13207.4901 | 0 | 0 | 0 | 0 | 0 | 0 | 6.5032 | 404.6511 | 56.881 | 1.7194 | 1.6578 | 1.6578 | 382.5954 | 1.1685 | 28.3972 | 261.2187 | 41.423 | 1.7194 | 1.1685 | 41.9861 | 2.1327 | 1 | 0 | 0 | 5.2156
2014-07-02 | 15時 | 45.7959 | 0 | 0 | 0.022534 | 1 | 0.347 | 21.4247 | 37.897 | 3.526 | 5.2668 | 0.0484 | 0.123 | 0 | 0 | 0 | 74.0037 | 13207.4901 | 0 | 0 | 0 | 0 | 0 | 0 | 6.1898 | 404.95 | 57.1208 | 1.7194 | 1.6587 | 1.6587 | 381.7295 | 1.1226 | 26.6915 | 261.2187 | 41.423 | 1.7194 | 1.1226 | 40.5803 | 2.0613 | 1 | 0 | 0 | 5.2156
2014-07-02 | 16時 | 44.0487 | 0 | 0 | 0.028026 | 1 | 0.347 | 19.5115 | 37.897 | 3.526 | 4.9686 | 0.0568 | 0.123 | 0 | 0 | 0 | 72.5036 | 13207.4901 | 0 | 0 | 0 | 0 | 0 | 0 | 5.8407 | 405.2515 | 57.3627 | 1.7194 | 1.6597 | 1.6597 | 380.5913 | 1.0652 | 24.4801 | 261.2187 | 41.423 | 1.7194 | 1.0652 | 38.8332 | 1.9725 | 1 | 0 | 0 | 5.2156
2014-07-02 | 17時 | 42.6396 | 0 | 0 | 0.033039 | 1 | 0.347 | 17.87 | 37.897 | 3.526 | 4.713 | 0.064 | 0.123 | 0 | 0 | 0 | 71.1586 | 13207.4901 | 0 | 0 | 0 | 0 | 0 | 0 | 5.5824 | 405.4384 | 57.5126 | 1.7194 | 1.6603 | 1.6603 | 379.6039 | 1.0179 | 22.583 | 261.2187 | 41.423 | 1.7194 | 1.0179 | 37.4241 | 1.901 | 1 | 0 | 0 | 5.2156
2014-07-02 | 18時 | 41.5277 | 0 | 0 | 0.037393 | 1 | 0.347 | 16.5321 | 37.897 | 3.526 | 4.5 | 0.07 | 0.123 | 0 | 0 | 0 | 69.996 | 13207.4901 | 0 | 0 | 0 | 0 | 0 | 0 | 5.3948 | 405.5383 | 57.5927 | 1.7194 | 1.6606 | 1.6606 | 378.7868 | 0.98042 | 21.0321 | 261.2187 | 41.423 | 1.7194 | 0.98042 | 36.3122 | 1.8445 | 1 | 0 | 0 | 5.2156
2014-07-02 | 19時 | 40.61 | 0 | 0 | 0.041296 | 1 | 0.347 | 15.383 | 37.897 | 3.526 | 4.3154 | 0.0752 | 0.123 | 0 | 0 | 0 | 68.9578 | 13207.4901 | 0 | 0 | 0 | 0 | 0 | 0 | 5.2479 | 405.5885 | 57.633 | 1.7194 | 1.6607 | 1.6607 | 378.0783 | 0.94912 | 19.6984 | 261.2187 | 41.423 | 1.7194 | 0.94912 | 35.3944 | 1.7979 | 1 | 0 | 0 | 5.2156
2014-07-02 | 20時 | 39.474 | 0 | 0 | 0.046555 | 1 | 0.347 | 13.9101 | 37.897 | 3.526 | 4.074 | 0.082 | 0.123 | 0 | 0 | 0 | 67.5572 | 13207.4901 | 0 | 0 | 0 | 0 | 0 | 0 | 5.076 | 405.6034 | 57.645 | 1.7194 | 1.6608 | 1.6608 | 377.1588 | 0.91012 | 17.9841 | 261.2187 | 41.423 | 1.7194 | 0.91012 | 34.2585 | 1.7402 | 1 | 0 | 0 | 5.2156
2014-07-02 | 21時 | 39.8006 | 0 | 0 | 0.044997 | 1 | 0.347 | 14.3323 | 37.897 | 3.526 | 4.145 | 0.08 | 0.123 | 0 | 0 | 0 | 67.9742 | 13207.4901 | 0 | 0 | 0 | 0 | 0 | 0 | 5.1236 | 405.6059 | 57.647 | 1.7194 | 1.6608 | 1.6608 | 377.425 | 0.92117 | 18.4773 | 261.2187 | 41.423 | 1.7194 | 0.92117 | 34.585 | 1.7568 | 1 | 0 | 0 | 5.2156
2014-07-02 | 22時 | 39.2812 | 0 | 0 | 0.047523 | 1 | 0.347 | 13.6289 | 37.897 | 3.526 | 4.0314 | 0.0832 | 0.123 | 0 | 0 | 0 | 67.3049 | 13207.4901 | 0 | 0 | 0 | 0 | 0 | 0 | 5.0453 | 405.6038 | 57.6453 | 1.7194 | 1.6608 | 1.6608 | 376.9861 | 0.90281 | 17.6603 | 261.2187 | 41.423 | 1.7194 | 0.90281 | 34.0656 | 1.7304 | 1 | 0 | 0 | 5.2156
2014-07-02 | 23時 | 39.2812 | 0 | 0 | 0.047551 | 1 | 0.347 | 13.5995 | 37.897 | 3.526 | 4.0314 | 0.0832 | 0.123 | 0 | 0 | 0 | 67.3049 | 13207.4901 | 0 | 0 | 0 | 0 | 0 | 0 | 5.0424 | 405.6078 | 57.6485 | 1.7194 | 1.6608 | 1.6608 | 376.9727 | 0.90205 | 17.6309 | 261.2187 | 41.423 | 1.7194 | 0.90205 | 34.0656 | 1.7304 | 1 | 0 | 0 | 5.2156
2014-07-03 | 0時 | 38.9647 | 0 | 0 | 0.049161 | 1 | 0.347 | 13.15 | 37.897 | 3.526 | 3.9604 | 0.0852 | 0.123 | 0 | 0 | 0 | 66.8812 | 13207.4901 | 0 | 0 | 0 | 0 | 0 | 0 | 4.9944 | 405.6016 | 57.6436 | 1.7194 | 1.6608 | 1.6608 | 376.6929 | 0.89047 | 17.1104 | 261.2187 | 41.423 | 1.7194 | 0.89047 | 33.7491 | 1.7143 | 1 | 0 | 0 | 5.2156
2014-07-03 | 1時 | 38.4715 | 0 | 0 | 0.051783 | 1 | 0.347 | 12.4202 | 37.897 | 3.526 | 3.8468 | 0.0884 | 0.123 | 0 | 0 | 0 | 66.1944 | 13207.4901 | 0 | 0 | 0 | 0 | 0 | 0 | 4.9197 | 405.5835 | 57.629 | 1.7194 | 1.6607 | 1.6607 | 376.2391 | 0.87191 | 16.267 | 261.2187 | 41.423 | 1.7194 | 0.87191 | 33.2559 | 1.6892 | 1 | 0 | 0 | 5.2156
2014-07-03 | 2時 | 37.9359 | 0 | 0 | 0.054739 | 1 | 0.347 | 11.6434 | 37.897 | 3.526 | 3.719 | 0.092 | 0.123 | 0 | 0 | 0 | 65.4089 | 13207.4901 | 0 | 0 | 0 | 0 | 0 | 0 | 4.8435 | 405.5448 | 57.598 | 1.7194 | 1.6606 | 1.6606 | 375.7472 | 0.85248 | 15.3624 | 261.2187 | 41.423 | 1.7194 | 0.85248 | 32.7203 | 1.662 | 1 | 0 | 0 | 5.2156
2014-07-03 | 3時 | 37.3647 | 0 | 0 | 0.05796 | 1 | 0.347 | 10.9011 | 37.897 | 3.526 | 3.577 | 0.096 | 0.123 | 0 | 0 | 0 | 64.5201 | 13207.4901 | 0 | 0 | 0 | 0 | 0 | 0 | 4.7732 | 405.4774 | 57.5439 | 1.7194 | 1.6604 | 1.6604 | 375.2551 | 0.83423 | 14.4781 | 261.2187 | 41.423 | 1.7194 | 0.83423 | 32.1492 | 1.633 | 1 | 0 | 0 | 5.2156
2014-07-03 | 4時 | 37.8776 | 0 | 0 | 0.054965 | 1 | 0.347 | 11.6635 | 37.897 | 3.526 | 3.7048 | 0.0924 | 0.123 | 0 | 0 | 0 | 65.3208 | 13207.4901 | 0 | 0 | 0 | 0 | 0 | 0 | 4.8446 | 405.5301 | 57.5862 | 1.7194 | 1.6606 | 1.6606 | 375.742 | 0.85298 | 15.3683 | 261.2187 | 41.423 | 1.7194 | 0.85298 | 32.6621 | 1.6591 | 1 | 0 | 0 | 5.2156
2014-07-03 | 5時 | 38.8399 | 0 | 0 | 0.049739 | 1 | 0.347 | 13.0441 | 37.897 | 3.526 | 3.932 | 0.086 | 0.123 | 0 | 0 | 0 | 66.7105 | 13207.4901 | 0 | 0 | 0 | 0 | 0 | 0 | 4.9827 | 405.5889 | 57.6334 | 1.7194 | 1.6607 | 1.6607 | 376.6148 | 0.88776 | 16.9761 | 261.2187 | 41.423 | 1.7194 | 0.88776 | 33.6243 | 1.708 | 1 | 0 | 0 | 5.2156
2014-07-03 | 6時 | 40.0663 | 0 | 0 | 0.043737 | 1 | 0.347 | 14.6993 | 37.897 | 3.526 | 4.2018 | 0.0784 | 0.123 | 0 | 0 | 0 | 68.3048 | 13207.4901 | 0 | 0 | 0 | 0 | 0 | 0 | 5.1658 | 405.6003 | 57.6425 | 1.7194 | 1.6608 | 1.6608 | 377.6508 | 0.93086 | 18.9011 | 261.2187 | 41.423 | 1.7194 | 0.93086 | 34.8508 | 1.7703 | 1 | 0 | 0 | 5.2156
2014-07-03 | 7時 | 41.9657 | 0 | 0 | 0.035602 | 1 | 0.347 | 17.1019 | 37.897 | 3.526 | 4.5852 | 0.0676 | 0.123 | 0 | 0 | 0 | 70.4656 | 13207.4901 | 0 | 0 | 0 | 0 | 0 | 0 | 5.472 | 405.496 | 57.5588 | 1.7194 | 1.6605 | 1.6605 | 379.1297 | 0.99623 | 21.6871 | 261.2187 | 41.423 | 1.7194 | 0.99623 | 36.7501 | 1.8667 | 1 | 0 | 0 | 5.2156
2014-07-03 | 8時 | 44.5366 | 0 | 0 | 0.026409 | 1 | 0.347 | 20.0687 | 37.897 | 3.526 | 5.0538 | 0.0544 | 0.123 | 0 | 0 | 0 | 72.9398 | 13207.4901 | 0 | 0 | 0 | 0 | 0 | 0 | 5.9364 | 405.1716 | 57.2986 | 1.7194 | 1.6594 | 1.6594 | 380.9225 | 1.0817 | 25.1225 | 261.2187 | 41.423 | 1.7194 | 1.0817 | 39.321 | 1.9973 | 1 | 0 | 0 | 5.2156
2014-07-03 | 9時 | 45.6247 | 0 | 0 | 0.023028 | 1 | 0.347 | 21.2602 | 37.897 | 3.526 | 5.2384 | 0.0492 | 0.123 | 0 | 0 | 0 | 73.8641 | 13207.4901 | 0 | 0 | 0 | 0 | 0 | 0 | 6.1573 | 404.977 | 57.1425 | 1.7194 | 1.6588 | 1.6588 | 381.6292 | 1.1176 | 26.4986 | 261.2187 | 41.423 | 1.7194 | 1.1176 | 40.4091 | 2.0526 | 1 | 0 | 0 | 5.2156
2014-07-03 | 10時 | 45.7959 | 0 | 0 | 0.022522 | 1 | 0.347 | 21.4417 | 37.897 | 3.526 | 5.2668 | 0.0484 | 0.123 | 0 | 0 | 0 | 74.0037 | 13207.4901 | 0 | 0 | 0 | 0 | 0 | 0 | 6.193 | 404.9445 | 57.1164 | 1.7194 | 1.6587 | 1.6587 | 381.7367 | 1.1231 | 26.7085 | 261.2187 | 41.423 | 1.7194 | 1.1231 | 40.5803 | 2.0613 | 1 | 0 | 0 | 5.2156
2014-07-03 | 11時 | 45.8819 | 0 | 0 | 0.02226 | 1 | 0.347 | 21.5495 | 37.897 | 3.526 | 5.281 | 0.048 | 0.123 | 0 | 0 | 0 | 74.0733 | 13207.4901 | 0 | 0 | 0 | 0 | 0 | 0 | 6.2142 | 404.9224 | 57.0986 | 1.7194 | 1.6586 | 1.6586 | 381.7975 | 1.1264 | 26.8305 | 261.2187 | 41.423 | 1.7194 | 1.1264 | 40.6663 | 2.0657 | 1 | 0 | 0 | 5.2156
2014-07-03 | 12時 | 45.7102 | 0 | 0 | 0.022763 | 1 | 0.347 | 21.3681 | 37.897 | 3.526 | 5.2526 | 0.0488 | 0.123 | 0 | 0 | 0 | 73.934 | 13207.4901 | 0 | 0 | 0 | 0 | 0 | 0 | 6.1782 | 404.9554 | 57.1251 | 1.7194 | 1.6588 | 1.6588 | 381.6901 | 1.1209 | 26.6207 | 261.2187 | 41.423 | 1.7194 | 1.1209 | 40.4946 | 2.0569 | 1 | 0 | 0 | 5.2156
2014-07-03 | 13時 | 45.7959 | 0 | 0 | 0.0225 | 1 | 0.347 | 21.4758 | 37.897 | 3.526 | 5.2668 | 0.0484 | 0.123 | 0 | 0 | 0 | 74.0037 | 13207.4901 | 0 | 0 | 0 | 0 | 0 | 0 | 6.1993 | 404.9335 | 57.1076 | 1.7194 | 1.6587 | 1.6587 | 381.751 | 1.1242 | 26.7426 | 261.2187 | 41.423 | 1.7194 | 1.1242 | 40.5803 | 2.0613 | 1 | 0 | 0 | 5.2156
2014-07-03 | 14時 | 45.7959 | 0 | 0 | 0.0225 | 1 | 0.347 | 21.4758 | 37.897 | 3.526 | 5.2668 | 0.0484 | 0.123 | 0 | 0 | 0 | 74.0037 | 13207.4901 | 0 | 0 | 0 | 0 | 0 | 0 | 6.1993 | 404.9335 | 57.1076 | 1.7194 | 1.6587 | 1.6587 | 381.751 | 1.1242 | 26.7426 | 261.2187 | 41.423 | 1.7194 | 1.1242 | 40.5803 | 2.0613 | 1 | 0 | 0 | 5.2156
2014-07-03 | 15時 | 45.2012 | 0 | 0 | 0.024293 | 1 | 0.347 | 20.8254 | 37.897 | 3.526 | 5.1674 | 0.0512 | 0.123 | 0 | 0 | 0 | 73.512 | 13207.4901 | 0 | 0 | 0 | 0 | 0 | 0 | 6.0737 | 405.0488 | 57.2001 | 1.7194 | 1.659 | 1.659 | 381.368 | 1.1044 | 25.9928 | 261.2187 | 41.423 | 1.7194 | 1.1044 | 39.9856 | 2.0311 | 1 | 0 | 0 | 5.2156
2014-07-03 | 16時 | 42.9457 | 0 | 0 | 0.031843 | 1 | 0.347 | 18.3082 | 37.897 | 3.526 | 4.7698 | 0.0624 | 0.123 | 0 | 0 | 0 | 71.4622 | 13207.4901 | 0 | 0 | 0 | 0 | 0 | 0 | 5.6473 | 405.3846 | 57.4694 | 1.7194 | 1.6601 | 1.6601 | 379.8562 | 1.0303 | 23.078 | 261.2187 | 41.423 | 1.7194 | 1.0303 | 37.7301 | 1.9165 | 1 | 0 | 0 | 5.2156
2014-07-03 | 17時 | 41.8921 | 0 | 0 | 0.035853 | 1 | 0.347 | 17.0606 | 37.897 | 3.526 | 4.571 | 0.068 | 0.123 | 0 | 0 | 0 | 70.3878 | 13207.4901 | 0 | 0 | 0 | 0 | 0 | 0 | 5.4658 | 405.492 | 57.5556 | 1.7194 | 1.6604 | 1.6604 | 379.0963 | 0.99508 | 21.6316 | 261.2187 | 41.423 | 1.7194 | 0.99508 | 36.6765 | 1.863 | 1 | 0 | 0 | 5.2156
2014-07-03 | 18時 | 40.61 | 0 | 0 | 0.041181 | 1 | 0.347 | 15.5119 | 37.897 | 3.526 | 4.3154 | 0.0752 | 0.123 | 0 | 0 | 0 | 68.9578 | 13207.4901 | 0 | 0 | 0 | 0 | 0 | 0 | 5.2625 | 405.5656 | 57.6147 | 1.7194 | 1.6607 | 1.6607 | 378.1362 | 0.95259 | 19.8273 | 261.2187 | 41.423 | 1.7194 | 0.95259 | 35.3944 | 1.7979 | 1 | 0 | 0 | 5.2156
2014-07-03 | 19時 | 40.4042 | 0 | 0 | 0.042112 | 1 | 0.347 | 15.2309 | 37.897 | 3.526 | 4.2728 | 0.0764 | 0.123 | 0 | 0 | 0 | 68.7142 | 13207.4901 | 0 | 0 | 0 | 0 | 0 | 0 | 5.2282 | 405.5763 | 57.6233 | 1.7194 | 1.6607 | 1.6607 | 377.9651 | 0.94503 | 19.5037 | 261.2187 | 41.423 | 1.7194 | 0.94503 | 35.1887 | 1.7874 | 1 | 0 | 0 | 5.2156
2014-07-03 | 20時 | 40.2683 | 0 | 0 | 0.042745 | 1 | 0.347 | 15.0347 | 37.897 | 3.526 | 4.2444 | 0.0772 | 0.123 | 0 | 0 | 0 | 68.5509 | 13207.4901 | 0 | 0 | 0 | 0 | 0 | 0 | 5.2048 | 405.5839 | 57.6294 | 1.7194 | 1.6607 | 1.6607 | 377.8469 | 0.93979 | 19.2791 | 261.2187 | 41.423 | 1.7194 | 0.93979 | 35.0527 | 1.7805 | 1 | 0 | 0 | 5.2156
2014-07-03 | 21時 | 40.1334 | 0 | 0 | 0.043381 | 1 | 0.347 | 14.8383 | 37.897 | 3.526 | 4.216 | 0.078 | 0.123 | 0 | 0 | 0 | 68.387 | 13207.4901 | 0 | 0 | 0 | 0 | 0 | 0 | 5.1816 | 405.5907 | 57.6348 | 1.7194 | 1.6608 | 1.6608 | 377.7285 | 0.93455 | 19.0543 | 261.2187 | 41.423 | 1.7194 | 0.93455 | 34.9179 | 1.7737 | 1 | 0 | 0 | 5.2156
2014-07-03 | 22時 | 39.0905 | 0 | 0 | 0.048357 | 1 | 0.347 | 13.497 | 37.897 | 3.526 | 3.9888 | 0.0844 | 0.123 | 0 | 0 | 0 | 67.0512 | 13207.4901 | 0 | 0 | 0 | 0 | 0 | 0 | 5.0299 | 405.5828 | 57.6284 | 1.7194 | 1.6607 | 1.6607 | 376.8815 | 0.8994 | 17.4858 | 261.2187 | 41.423 | 1.7194 | 0.8994 | 33.875 | 1.7207 | 1 | 0 | 0 | 5.2156
2014-07-03 | 23時 | 38.3507 | 0 | 0 | 0.052208 | 1 | 0.347 | 12.4803 | 37.897 | 3.526 | 3.8184 | 0.0892 | 0.123 | 0 | 0 | 0 | 66.021 | 13207.4901 | 0 | 0 | 0 | 0 | 0 | 0 | 4.9238 | 405.5511 | 57.603 | 1.7194 | 1.6606 | 1.6606 | 376.2376 | 0.87343 | 16.2987 | 261.2187 | 41.423 | 1.7194 | 0.87343 | 33.1351 | 1.6831 | 1 | 0 | 0 | 5.2156
2014-07-04 | 0時 | 38.1122 | 0 | 0 | 0.053531 | 1 | 0.347 | 12.1227 | 37.897 | 3.526 | 3.7616 | 0.0908 | 0.123 | 0 | 0 | 0 | 65.6722 | 13207.4901 | 0 | 0 | 0 | 0 | 0 | 0 | 4.8882 | 405.5373 | 57.592 | 1.7194 | 1.6606 | 1.6606 | 376.0136 | 0.86443 | 15.8843 | 261.2187 | 41.423 | 1.7194 | 0.86443 | 32.8966 | 1.671 | 1 | 0 | 0 | 5.2156
2014-07-04 | 1時 | 38.6546 | 0 | 0 | 0.050667 | 1 | 0.347 | 12.8266 | 37.897 | 3.526 | 3.8894 | 0.0872 | 0.123 | 0 | 0 | 0 | 66.4532 | 13207.4901 | 0 | 0 | 0 | 0 | 0 | 0 | 4.9598 | 405.5763 | 57.6232 | 1.7194 | 1.6607 | 1.6607 | 376.4707 | 0.88221 | 16.716 | 261.2187 | 41.423 | 1.7194 | 0.88221 | 33.439 | 1.6985 | 1 | 0 | 0 | 5.2156
2014-07-04 | 2時 | 38.6546 | 0 | 0 | 0.050667 | 1 | 0.347 | 12.8266 | 37.897 | 3.526 | 3.8894 | 0.0872 | 0.123 | 0 | 0 | 0 | 66.4532 | 13207.4901 | 0 | 0 | 0 | 0 | 0 | 0 | 4.9598 | 405.5763 | 57.6232 | 1.7194 | 1.6607 | 1.6607 | 376.4707 | 0.88221 | 16.716 | 261.2187 | 41.423 | 1.7194 | 0.88221 | 33.439 | 1.6985 | 1 | 0 | 0 | 5.2156
2014-07-04 | 3時 | 38.5323 | 0 | 0 | 0.051276 | 1 | 0.347 | 12.6935 | 37.897 | 3.526 | 3.861 | 0.088 | 0.123 | 0 | 0 | 0 | 66.2808 | 13207.4901 | 0 | 0 | 0 | 0 | 0 | 0 | 4.9458 | 405.5659 | 57.6149 | 1.7194 | 1.6607 | 1.6607 | 376.38 | 0.87883 | 16.5545 | 261.2187 | 41.423 | 1.7194 | 0.87883 | 33.3167 | 1.6923 | 1 | 0 | 0 | 5.2156
2014-07-04 | 4時 | 38.7779 | 0 | 0 | 0.04994 | 1 | 0.347 | 13.0844 | 37.897 | 3.526 | 3.9178 | 0.0864 | 0.123 | 0 | 0 | 0 | 66.6249 | 13207.4901 | 0 | 0 | 0 | 0 | 0 | 0 | 4.9859 | 405.571 | 57.619 | 1.7194 | 1.6607 | 1.6607 | 376.6187 | 0.88879 | 17.0022 | 261.2187 | 41.423 | 1.7194 | 0.88879 | 33.5623 | 1.7048 | 1 | 0 | 0 | 5.2156
2014-07-04 | 5時 | 39.3452 | 0 | 0 | 0.047045 | 1 | 0.347 | 13.8875 | 37.897 | 3.526 | 4.0456 | 0.0828 | 0.123 | 0 | 0 | 0 | 67.3892 | 13207.4901 | 0 | 0 | 0 | 0 | 0 | 0 | 5.0721 | 405.5808 | 57.6269 | 1.7194 | 1.6607 | 1.6607 | 377.1189 | 0.90953 | 17.9331 | 261.2187 | 41.423 | 1.7194 | 0.90953 | 34.1296 | 1.7336 | 1 | 0 | 0 | 5.2156
2014-07-04 | 6時 | 40.4725 | 0 | 0 | 0.041762 | 1 | 0.347 | 15.368 | 37.897 | 3.526 | 4.287 | 0.076 | 0.123 | 0 | 0 | 0 | 68.7956 | 13207.4901 | 0 | 0 | 0 | 0 | 0 | 0 | 5.2445 | 405.5653 | 57.6144 | 1.7194 | 1.6607 | 1.6607 | 378.0417 | 0.94872 | 19.655 | 261.2187 | 41.423 | 1.7194 | 0.94872 | 35.257 | 1.7909 | 1 | 0 | 0 | 5.2156
2014-07-04 | 7時 | 41.6001 | 0 | 0 | 0.036979 | 1 | 0.347 | 16.7607 | 37.897 | 3.526 | 4.5142 | 0.0696 | 0.123 | 0 | 0 | 0 | 70.0747 | 13207.4901 | 0 | 0 | 0 | 0 | 0 | 0 | 5.4241 | 405.5041 | 57.5653 | 1.7194 | 1.6605 | 1.6605 | 378.9033 | 0.98674 | 21.2749 | 261.2187 | 41.423 | 1.7194 | 0.98674 | 36.3845 | 1.8482 | 1 | 0 | 0 | 5.2156
2014-07-04 | 8時 | 42.5637 | 0 | 0 | 0.033217 | 1 | 0.347 | 17.9122 | 37.897 | 3.526 | 4.6988 | 0.0644 | 0.123 | 0 | 0 | 0 | 71.0823 | 13207.4901 | 0 | 0 | 0 | 0 | 0 | 0 | 5.5872 | 405.4156 | 57.4943 | 1.7194 | 1.6602 | 1.6602 | 379.6072 | 1.0191 | 22.611 | 261.2187 | 41.423 | 1.7194 | 1.0191 | 37.3482 | 1.8971 | 1 | 0 | 0 | 5.2156
2014-07-04 | 9時 | 44.0487 | 0 | 0 | 0.027982 | 1 | 0.347 | 19.5695 | 37.897 | 3.526 | 4.9686 | 0.0568 | 0.123 | 0 | 0 | 0 | 72.5036 | 13207.4901 | 0 | 0 | 0 | 0 | 0 | 0 | 5.8498 | 405.2355 | 57.3498 | 1.7194 | 1.6596 | 1.6596 | 380.6162 | 1.067 | 24.5381 | 261.2187 | 41.423 | 1.7194 | 1.067 | 38.8332 | 1.9725 | 1 | 0 | 0 | 5.2156
2014-07-04 | 10時 | 45.5395 | 0 | 0 | 0.02327 | 1 | 0.347 | 21.1869 | 37.897 | 3.526 | 5.2242 | 0.0496 | 0.123 | 0 | 0 | 0 | 73.794 | 13207.4901 | 0 | 0 | 0 | 0 | 0 | 0 | 6.1427 | 404.9874 | 57.1508 | 1.7194 | 1.6589 | 1.6589 | 381.5828 | 1.1153 | 26.4111 | 261.2187 | 41.423 | 1.7194 | 1.1153 | 40.3239 | 2.0483 | 1 | 0 | 0 | 5.2156
2014-07-04 | 11時 | 47.6542 | 0 | 0 | 0.01744 | 1 | 0.347 | 23.3632 | 37.897 | 3.526 | 5.565 | 0.04 | 0.123 | 0 | 0 | 0 | 75.4295 | 13207.4901 | 0 | 0 | 0 | 0 | 0 | 0 | 6.6099 | 404.5471 | 56.7975 | 1.7194 | 1.6575 | 1.6575 | 382.8632 | 1.1831 | 28.9282 | 261.2187 | 41.423 | 1.7194 | 1.1831 | 42.4386 | 2.1557 | 1 | 0 | 0 | 5.2156
2014-07-04 | 12時 | 47.6542 | 0 | 0 | 0.017448 | 1 | 0.347 | 23.3482 | 37.897 | 3.526 | 5.565 | 0.04 | 0.123 | 0 | 0 | 0 | 75.4295 | 13207.4901 | 0 | 0 | 0 | 0 | 0 | 0 | 6.6066 | 404.5526 | 56.802 | 1.7194 | 1.6575 | 1.6575 | 382.8571 | 1.1826 | 28.9132 | 261.2187 | 41.423 | 1.7194 | 1.1826 | 42.4386 | 2.1557 | 1 | 0 | 0 | 5.2156
2014-07-04 | 13時 | 48.4846 | 0 | 0 | 0.015407 | 1 | 0.347 | 24.1662 | 37.897 | 3.526 | 5.6928 | 0.0364 | 0.123 | 0 | 0 | 0 | 76.0179 | 13207.4901 | 0 | 0 | 0 | 0 | 0 | 0 | 6.8086 | 404.3559 | 56.6441 | 1.7194 | 1.6569 | 1.6569 | 383.3329 | 1.2088 | 29.859 | 261.2187 | 41.423 | 1.7194 | 1.2088 | 43.269 | 2.1979 | 1 | 0 | 0 | 5.2156
2014-07-04 | 14時 | 47.4724 | 0 | 0 | 0.017933 | 1 | 0.347 | 23.1334 | 37.897 | 3.526 | 5.5366 | 0.0408 | 0.123 | 0 | 0 | 0 | 75.297 | 13207.4901 | 0 | 0 | 0 | 0 | 0 | 0 | 6.5567 | 404.6061 | 56.8448 | 1.7194 | 1.6577 | 1.6577 | 382.7374 | 1.1758 | 28.67 | 261.2187 | 41.423 | 1.7194 | 1.1758 | 42.2568 | 2.1465 | 1 | 0 | 0 | 5.2156
2014-07-04 | 15時 | 45.7959 | 0 | 0 | 0.022568 | 1 | 0.347 | 21.3736 | 37.897 | 3.526 | 5.2668 | 0.0484 | 0.123 | 0 | 0 | 0 | 74.0037 | 13207.4901 | 0 | 0 | 0 | 0 | 0 | 0 | 6.1805 | 404.9664 | 57.134 | 1.7194 | 1.6588 | 1.6588 | 381.708 | 1.121 | 26.6404 | 261.2187 | 41.423 | 1.7194 | 1.121 | 40.5803 | 2.0613 | 1 | 0 | 0 | 5.2156
2014-07-04 | 16時 | 44.8668 | 0 | 0 | 0.025421 | 1 | 0.347 | 20.3376 | 37.897 | 3.526 | 5.1106 | 0.0528 | 0.123 | 0 | 0 | 0 | 73.2272 | 13207.4901 | 0 | 0 | 0 | 0 | 0 | 0 | 5.9855 | 405.1445 | 57.2768 | 1.7194 | 1.6593 | 1.6593 | 381.0989 | 1.0897 | 25.4482 | 261.2187 | 41.423 | 1.7194 | 1.0897 | 39.6513 | 2.0141 | 1 | 0 | 0 | 5.2156
2014-07-04 | 17時 | 43.334 | 0 | 0 | 0.030564 | 1 | 0.347 | 18.6067 | 37.897 | 3.526 | 4.8408 | 0.0604 | 0.123 | 0 | 0 | 0 | 71.8379 | 13207.4901 | 0 | 0 | 0 | 0 | 0 | 0 | 5.6951 | 405.3745 | 57.4614 | 1.7194 | 1.6601 | 1.6601 | 380.0623 | 1.0389 | 23.4475 | 261.2187 | 41.423 | 1.7194 | 1.0389 | 38.1184 | 1.9362 | 1 | 0 | 0 | 5.2156
2014-07-04 | 18時 | 41.8921 | 0 | 0 | 0.035988 | 1 | 0.347 | 16.8995 | 37.897 | 3.526 | 4.571 | 0.068 | 0.123 | 0 | 0 | 0 | 70.3878 | 13207.4901 | 0 | 0 | 0 | 0 | 0 | 0 | 5.4453 | 405.5265 | 57.5833 | 1.7194 | 1.6605 | 1.6605 | 379.025 | 0.99059 | 21.4705 | 261.2187 | 41.423 | 1.7194 | 0.99059 | 36.6765 | 1.863 | 1 | 0 | 0 | 5.2156
2014-07-04 | 19時 | 40.9579 | 0 | 0 | 0.039855 | 1 | 0.347 | 15.7388 | 37.897 | 3.526 | 4.3864 | 0.0732 | 0.123 | 0 | 0 | 0 | 69.3605 | 13207.4901 | 0 | 0 | 0 | 0 | 0 | 0 | 5.2929 | 405.5888 | 57.6333 | 1.7194 | 1.6607 | 1.6607 | 378.3128 | 0.95873 | 20.1252 | 261.2187 | 41.423 | 1.7194 | 0.95873 | 35.7423 | 1.8155 | 1 | 0 | 0 | 5.2156
2014-07-04 | 20時 | 40.3361 | 0 | 0 | 0.042607 | 1 | 0.347 | 14.9344 | 37.897 | 3.526 | 4.2586 | 0.0768 | 0.123 | 0 | 0 | 0 | 68.6326 | 13207.4901 | 0 | 0 | 0 | 0 | 0 | 0 | 5.1946 | 405.6136 | 57.6532 | 1.7194 | 1.6608 | 1.6608 | 377.8166 | 0.93711 | 19.193 | 261.2187 | 41.423 | 1.7194 | 0.93711 | 35.1206 | 1.784 | 1 | 0 | 0 | 5.2156
2014-07-04 | 21時 | 39.474 | 0 | 0 | 0.046635 | 1 | 0.347 | 13.8238 | 37.897 | 3.526 | 4.074 | 0.082 | 0.123 | 0 | 0 | 0 | 67.5572 | 13207.4901 | 0 | 0 | 0 | 0 | 0 | 0 | 5.0672 | 405.6156 | 57.6548 | 1.7194 | 1.6608 | 1.6608 | 377.1194 | 0.90787 | 17.8978 | 261.2187 | 41.423 | 1.7194 | 0.90787 | 34.2585 | 1.7402 | 1 | 0 | 0 | 5.2156
2014-07-04 | 22時 | 38.7161 | 0 | 0 | 0.050437 | 1 | 0.347 | 12.816 | 37.897 | 3.526 | 3.9036 | 0.0868 | 0.123 | 0 | 0 | 0 | 66.5391 | 13207.4901 | 0 | 0 | 0 | 0 | 0 | 0 | 4.9595 | 405.5904 | 57.6346 | 1.7194 | 1.6607 | 1.6607 | 376.4805 | 0.88194 | 16.7196 | 261.2187 | 41.423 | 1.7194 | 0.88194 | 33.5005 | 1.7017 | 1 | 0 | 0 | 5.2156
2014-07-04 | 23時 | 39.3452 | 0 | 0 | 0.047263 | 1 | 0.347 | 13.6546 | 37.897 | 3.526 | 4.0456 | 0.0828 | 0.123 | 0 | 0 | 0 | 67.3892 | 13207.4901 | 0 | 0 | 0 | 0 | 0 | 0 | 5.0487 | 405.6132 | 57.6529 | 1.7194 | 1.6608 | 1.6608 | 377.0126 | 0.90348 | 17.7002 | 261.2187 | 41.423 | 1.7194 | 0.90348 | 34.1296 | 1.7336 | 1 | 0 | 0 | 5.2156
2014-07-05 | 0時 | 38.9647 | 0 | 0 | 0.049161 | 1 | 0.347 | 13.15 | 37.897 | 3.526 | 3.9604 | 0.0852 | 0.123 | 0 | 0 | 0 | 66.8812 | 13207.4901 | 0 | 0 | 0 | 0 | 0 | 0 | 4.9944 | 405.6016 | 57.6436 | 1.7194 | 1.6608 | 1.6608 | 376.6929 | 0.89047 | 17.1104 | 261.2187 | 41.423 | 1.7194 | 0.89047 | 33.7491 | 1.7143 | 1 | 0 | 0 | 5.2156
2014-07-05 | 1時 | 38.6546 | 0 | 0 | 0.050757 | 1 | 0.347 | 12.7328 | 37.897 | 3.526 | 3.8894 | 0.0872 | 0.123 | 0 | 0 | 0 | 66.4532 | 13207.4901 | 0 | 0 | 0 | 0 | 0 | 0 | 4.951 | 405.5872 | 57.632 | 1.7194 | 1.6607 | 1.6607 | 376.4275 | 0.87983 | 16.6222 | 261.2187 | 41.423 | 1.7194 | 0.87983 | 33.439 | 1.6985 | 1 | 0 | 0 | 5.2156
2014-07-05 | 2時 | 38.4715 | 0 | 0 | 0.051721 | 1 | 0.347 | 12.484 | 37.897 | 3.526 | 3.8468 | 0.0884 | 0.123 | 0 | 0 | 0 | 66.1944 | 13207.4901 | 0 | 0 | 0 | 0 | 0 | 0 | 4.9256 | 405.5765 | 57.6234 | 1.7194 | 1.6607 | 1.6607 | 376.2686 | 0.87352 | 16.3308 | 261.2187 | 41.423 | 1.7194 | 0.87352 | 33.2559 | 1.6892 | 1 | 0 | 0 | 5.2156
2014-07-05 | 3時 | 38.5933 | 0 | 0 | 0.051048 | 1 | 0.347 | 12.6812 | 37.897 | 3.526 | 3.8752 | 0.0876 | 0.123 | 0 | 0 | 0 | 66.3671 | 13207.4901 | 0 | 0 | 0 | 0 | 0 | 0 | 4.9454 | 405.5802 | 57.6264 | 1.7194 | 1.6607 | 1.6607 | 376.389 | 0.87852 | 16.5564 | 261.2187 | 41.423 | 1.7194 | 0.87852 | 33.3777 | 1.6954 | 1 | 0 | 0 | 5.2156
2014-07-05 | 4時 | 39.0275 | 0 | 0 | 0.048758 | 1 | 0.347 | 13.324 | 37.897 | 3.526 | 3.9746 | 0.0848 | 0.123 | 0 | 0 | 0 | 66.9663 | 13207.4901 | 0 | 0 | 0 | 0 | 0 | 0 | 5.0121 | 405.5925 | 57.6362 | 1.7194 | 1.6608 | 1.6608 | 376.7875 | 0.89494 | 17.2986 | 261.2187 | 41.423 | 1.7194 | 0.89494 | 33.8119 | 1.7175 | 1 | 0 | 0 | 5.2156
2014-07-05 | 5時 | 40.3361 | 0 | 0 | 0.042512 | 1 | 0.347 | 15.0403 | 37.897 | 3.526 | 4.2586 | 0.0768 | 0.123 | 0 | 0 | 0 | 68.6326 | 13207.4901 | 0 | 0 | 0 | 0 | 0 | 0 | 5.2062 | 405.5959 | 57.639 | 1.7194 | 1.6608 | 1.6608 | 377.8644 | 0.93993 | 19.2989 | 261.2187 | 41.423 | 1.7194 | 0.93993 | 35.1206 | 1.784 | 1 | 0 | 0 | 5.2156
2014-07-05 | 6時 | 42.1137 | 0 | 0 | 0.035042 | 1 | 0.347 | 17.2541 | 37.897 | 3.526 | 4.6136 | 0.0668 | 0.123 | 0 | 0 | 0 | 70.6208 | 13207.4901 | 0 | 0 | 0 | 0 | 0 | 0 | 5.4936 | 405.4885 | 57.5528 | 1.7194 | 1.6604 | 1.6604 | 379.2271 | 1.0005 | 21.8677 | 261.2187 | 41.423 | 1.7194 | 1.0005 | 36.8981 | 1.8743 | 1 | 0 | 0 | 5.2156
2014-07-05 | 7時 | 44.5366 | 0 | 0 | 0.026436 | 1 | 0.347 | 20.0313 | 37.897 | 3.526 | 5.0538 | 0.0544 | 0.123 | 0 | 0 | 0 | 72.9398 | 13207.4901 | 0 | 0 | 0 | 0 | 0 | 0 | 5.9303 | 405.1824 | 57.3072 | 1.7194 | 1.6595 | 1.6595 | 380.9065 | 1.0806 | 25.0851 | 261.2187 | 41.423 | 1.7194 | 1.0806 | 39.321 | 1.9973 | 1 | 0 | 0 | 5.2156
2014-07-05 | 8時 | 46.403 | 0 | 0 | 0.020804 | 1 | 0.347 | 22.0465 | 37.897 | 3.526 | 5.3662 | 0.0456 | 0.123 | 0 | 0 | 0 | 74.4873 | 13207.4901 | 0 | 0 | 0 | 0 | 0 | 0 | 6.3168 | 404.8345 | 57.0281 | 1.7194 | 1.6584 | 1.6584 | 382.099 | 1.1417 | 27.4127 | 261.2187 | 41.423 | 1.7194 | 1.1417 | 41.1874 | 2.0921 | 1 | 0 | 0 | 5.2156
2014-07-05 | 9時 | 48.113 | 0 | 0 | 0.016308 | 1 | 0.347 | 23.7954 | 37.897 | 3.526 | 5.636 | 0.038 | 0.123 | 0 | 0 | 0 | 75.7581 | 13207.4901 | 0 | 0 | 0 | 0 | 0 | 0 | 6.7151 | 404.4482 | 56.7182 | 1.7194 | 1.6572 | 1.6572 | 383.1188 | 1.1969 | 29.4314 | 261.2187 | 41.423 | 1.7194 | 1.1969 | 42.8974 | 2.179 | 1 | 0 | 0 | 5.2156
2014-07-05 | 10時 | 49.3354 | 0 | 0 | 0.013433 | 1 | 0.347 | 25.0171 | 37.897 | 3.526 | 5.8206 | 0.0328 | 0.123 | 0 | 0 | 0 | 76.5925 | 13207.4901 | 0 | 0 | 0 | 0 | 0 | 0 | 7.0366 | 404.1284 | 56.4615 | 1.7194 | 1.6561 | 1.6561 | 383.819 | 1.2366 | 30.8377 | 261.2187 | 41.423 | 1.7194 | 1.2366 | 44.1199 | 2.2411 | 1 | 0 | 0 | 5.2156
2014-07-05 | 11時 | 50.3048 | 0 | 0 | 0.011351 | 1 | 0.347 | 25.9515 | 37.897 | 3.526 | 5.9626 | 0.0288 | 0.123 | 0 | 0 | 0 | 77.215 | 13207.4901 | 0 | 0 | 0 | 0 | 0 | 0 | 7.3119 | 403.8585 | 56.2449 | 1.7194 | 1.6553 | 1.6553 | 384.3506 | 1.2676 | 31.9141 | 261.2187 | 41.423 | 1.7194 | 1.2676 | 45.0892 | 2.2903 | 1 | 0 | 0 | 5.2156
2014-07-05 | 12時 | 50.4031 | 0 | 0 | 0.011143 | 1 | 0.347 | 26.0579 | 37.897 | 3.526 | 5.9768 | 0.0284 | 0.123 | 0 | 0 | 0 | 77.2763 | 13207.4901 | 0 | 0 | 0 | 0 | 0 | 0 | 7.3448 | 403.8246 | 56.2177 | 1.7194 | 1.6552 | 1.6552 | 384.4087 | 1.2712 | 32.0347 | 261.2187 | 41.423 | 1.7194 | 1.2712 | 45.1875 | 2.2953 | 1 | 0 | 0 | 5.2156
2014-07-05 | 13時 | 49.1446 | 0 | 0 | 0.013856 | 1 | 0.347 | 24.8445 | 37.897 | 3.526 | 5.7922 | 0.0336 | 0.123 | 0 | 0 | 0 | 76.466 | 13207.4901 | 0 | 0 | 0 | 0 | 0 | 0 | 6.9884 | 404.1739 | 56.498 | 1.7194 | 1.6563 | 1.6563 | 383.7179 | 1.2309 | 30.6367 | 261.2187 | 41.423 | 1.7194 | 1.2309 | 43.929 | 2.2314 | 1 | 0 | 0 | 5.2156
2014-07-05 | 14時 | 48.3913 | 0 | 0 | 0.015607 | 1 | 0.347 | 24.1164 | 37.897 | 3.526 | 5.6786 | 0.0368 | 0.123 | 0 | 0 | 0 | 75.9532 | 13207.4901 | 0 | 0 | 0 | 0 | 0 | 0 | 6.7951 | 404.3626 | 56.6495 | 1.7194 | 1.6569 | 1.6569 | 383.2969 | 1.2072 | 29.795 | 261.2187 | 41.423 | 1.7194 | 1.2072 | 43.1758 | 2.1931 | 1 | 0 | 0 | 5.2156
2014-07-05 | 15時 | 47.6542 | 0 | 0 | 0.01744 | 1 | 0.347 | 23.3632 | 37.897 | 3.526 | 5.565 | 0.04 | 0.123 | 0 | 0 | 0 | 75.4295 | 13207.4901 | 0 | 0 | 0 | 0 | 0 | 0 | 6.6099 | 404.5471 | 56.7975 | 1.7194 | 1.6575 | 1.6575 | 382.8632 | 1.1831 | 28.9282 | 261.2187 | 41.423 | 1.7194 | 1.1831 | 42.4386 | 2.1557 | 1 | 0 | 0 | 5.2156
2014-07-05 | 16時 | 46.403 | 0 | 0 | 0.020783 | 1 | 0.347 | 22.0791 | 37.897 | 3.526 | 5.3662 | 0.0456 | 0.123 | 0 | 0 | 0 | 74.4873 | 13207.4901 | 0 | 0 | 0 | 0 | 0 | 0 | 6.3232 | 404.8235 | 57.0193 | 1.7194 | 1.6583 | 1.6583 | 382.1126 | 1.1427 | 27.4453 | 261.2187 | 41.423 | 1.7194 | 1.1427 | 41.1874 | 2.0921 | 1 | 0 | 0 | 5.2156
2014-07-05 | 17時 | 45.4545 | 0 | 0 | 0.023548 | 1 | 0.347 | 21.0616 | 37.897 | 3.526 | 5.21 | 0.05 | 0.123 | 0 | 0 | 0 | 73.7237 | 13207.4901 | 0 | 0 | 0 | 0 | 0 | 0 | 6.119 | 405.0141 | 57.1722 | 1.7194 | 1.6589 | 1.6589 | 381.5143 | 1.1115 | 26.2716 | 261.2187 | 41.423 | 1.7194 | 1.1115 | 40.239 | 2.044 | 1 | 0 | 0 | 5.2156
2014-07-05 | 18時 | 44.5366 | 0 | 0 | 0.026422 | 1 | 0.347 | 20.05 | 37.897 | 3.526 | 5.0538 | 0.0544 | 0.123 | 0 | 0 | 0 | 72.9398 | 13207.4901 | 0 | 0 | 0 | 0 | 0 | 0 | 5.9334 | 405.177 | 57.3029 | 1.7194 | 1.6595 | 1.6595 | 380.9145 | 1.0812 | 25.1038 | 261.2187 | 41.423 | 1.7194 | 1.0812 | 39.321 | 1.9973 | 1 | 0 | 0 | 5.2156
2014-07-05 | 19時 | 42.8688 | 0 | 0 | 0.032174 | 1 | 0.347 | 18.1565 | 37.897 | 3.526 | 4.7556 | 0.0628 | 0.123 | 0 | 0 | 0 | 71.3866 | 13207.4901 | 0 | 0 | 0 | 0 | 0 | 0 | 5.625 | 405.4087 | 57.4888 | 1.7194 | 1.6602 | 1.6602 | 379.7748 | 1.026 | 22.9121 | 261.2187 | 41.423 | 1.7194 | 1.026 | 37.6532 | 1.9126 | 1 | 0 | 0 | 5.2156
2014-07-05 | 20時 | 41.9657 | 0 | 0 | 0.035602 | 1 | 0.347 | 17.1019 | 37.897 | 3.526 | 4.5852 | 0.0676 | 0.123 | 0 | 0 | 0 | 70.4656 | 13207.4901 | 0 | 0 | 0 | 0 | 0 | 0 | 5.472 | 405.496 | 57.5588 | 1.7194 | 1.6605 | 1.6605 | 379.1297 | 0.99623 | 21.6871 | 261.2187 | 41.423 | 1.7194 | 0.99623 | 36.7501 | 1.8667 | 1 | 0 | 0 | 5.2156
2014-07-05 | 21時 | 41.8187 | 0 | 0 | 0.036202 | 1 | 0.347 | 16.9042 | 37.897 | 3.526 | 4.5568 | 0.0684 | 0.123 | 0 | 0 | 0 | 70.3098 | 13207.4901 | 0 | 0 | 0 | 0 | 0 | 0 | 5.445 | 405.5126 | 57.5721 | 1.7194 | 1.6605 | 1.6605 | 379.0121 | 0.99073 | 21.461 | 261.2187 | 41.423 | 1.7194 | 0.99073 | 36.6031 | 1.8593 | 1 | 0 | 0 | 5.2156
2014-07-05 | 22時 | 41.1697 | 0 | 0 | 0.03883 | 1 | 0.347 | 16.147 | 37.897 | 3.526 | 4.429 | 0.072 | 0.123 | 0 | 0 | 0 | 69.6001 | 13207.4901 | 0 | 0 | 0 | 0 | 0 | 0 | 5.3436 | 405.5503 | 57.6024 | 1.7194 | 1.6606 | 1.6606 | 378.5402 | 0.96985 | 20.576 | 261.2187 | 41.423 | 1.7194 | 0.96985 | 35.9541 | 1.8263 | 1 | 0 | 0 | 5.2156
2014-07-05 | 23時 | 39.933 | 0 | 0 | 0.044278 | 1 | 0.347 | 14.6119 | 37.897 | 3.526 | 4.1734 | 0.0792 | 0.123 | 0 | 0 | 0 | 68.1398 | 13207.4901 | 0 | 0 | 0 | 0 | 0 | 0 | 5.1548 | 405.5884 | 57.6329 | 1.7194 | 1.6607 | 1.6607 | 377.5815 | 0.92855 | 18.7853 | 261.2187 | 41.423 | 1.7194 | 0.92855 | 34.7174 | 1.7635 | 1 | 0 | 0 | 5.2156
2014-07-06 | 0時 | 39.9995 | 0 | 0 | 0.043995 | 1 | 0.347 | 14.669 | 37.897 | 3.526 | 4.1876 | 0.0788 | 0.123 | 0 | 0 | 0 | 68.2224 | 13207.4901 | 0 | 0 | 0 | 0 | 0 | 0 | 5.1617 | 405.5922 | 57.636 | 1.7194 | 1.6608 | 1.6608 | 377.6222 | 0.93006 | 18.8566 | 261.2187 | 41.423 | 1.7194 | 0.93006 | 34.784 | 1.7669 | 1 | 0 | 0 | 5.2156
2014-07-06 | 1時 | 39.5389 | 0 | 0 | 0.046162 | 1 | 0.347 | 14.0799 | 37.897 | 3.526 | 4.0882 | 0.0816 | 0.123 | 0 | 0 | 0 | 67.6409 | 13207.4901 | 0 | 0 | 0 | 0 | 0 | 0 | 5.0942 | 405.5919 | 57.6357 | 1.7194 | 1.6608 | 1.6608 | 377.251 | 0.91455 | 18.1681 | 261.2187 | 41.423 | 1.7194 | 0.91455 | 34.3233 | 1.7435 | 1 | 0 | 0 | 5.2156
2014-07-06 | 2時 | 39.2174 | 0 | 0 | 0.047727 | 1 | 0.347 | 13.6629 | 37.897 | 3.526 | 4.0172 | 0.0836 | 0.123 | 0 | 0 | 0 | 67.2205 | 13207.4901 | 0 | 0 | 0 | 0 | 0 | 0 | 5.0479 | 405.5862 | 57.6312 | 1.7194 | 1.6607 | 1.6607 | 376.9869 | 0.90369 | 17.6801 | 261.2187 | 41.423 | 1.7194 | 0.90369 | 34.0018 | 1.7271 | 1 | 0 | 0 | 5.2156
2014-07-06 | 3時 | 39.0905 | 0 | 0 | 0.048328 | 1 | 0.347 | 13.5268 | 37.897 | 3.526 | 3.9888 | 0.0844 | 0.123 | 0 | 0 | 0 | 67.0512 | 13207.4901 | 0 | 0 | 0 | 0 | 0 | 0 | 5.0328 | 405.5788 | 57.6253 | 1.7194 | 1.6607 | 1.6607 | 376.8951 | 0.90017 | 17.5156 | 261.2187 | 41.423 | 1.7194 | 0.90017 | 33.875 | 1.7207 | 1 | 0 | 0 | 5.2156
2014-07-06 | 4時 | 39.3452 | 0 | 0 | 0.047045 | 1 | 0.347 | 13.8875 | 37.897 | 3.526 | 4.0456 | 0.0828 | 0.123 | 0 | 0 | 0 | 67.3892 | 13207.4901 | 0 | 0 | 0 | 0 | 0 | 0 | 5.0721 | 405.5808 | 57.6269 | 1.7194 | 1.6607 | 1.6607 | 377.1189 | 0.90953 | 17.9331 | 261.2187 | 41.423 | 1.7194 | 0.90953 | 34.1296 | 1.7336 | 1 | 0 | 0 | 5.2156
2014-07-06 | 5時 | 40.2683 | 0 | 0 | 0.042697 | 1 | 0.347 | 15.0879 | 37.897 | 3.526 | 4.2444 | 0.0772 | 0.123 | 0 | 0 | 0 | 68.5509 | 13207.4901 | 0 | 0 | 0 | 0 | 0 | 0 | 5.2107 | 405.5749 | 57.6222 | 1.7194 | 1.6607 | 1.6607 | 377.8709 | 0.94121 | 19.3323 | 261.2187 | 41.423 | 1.7194 | 0.94121 | 35.0527 | 1.7805 | 1 | 0 | 0 | 5.2156
2014-07-06 | 6時 | 40.818 | 0 | 0 | 0.040256 | 1 | 0.347 | 15.7929 | 37.897 | 3.526 | 4.358 | 0.074 | 0.123 | 0 | 0 | 0 | 69.1999 | 13207.4901 | 0 | 0 | 0 | 0 | 0 | 0 | 5.2975 | 405.553 | 57.6046 | 1.7194 | 1.6606 | 1.6606 | 378.307 | 0.9602 | 20.1509 | 261.2187 | 41.423 | 1.7194 | 0.9602 | 35.6024 | 1.8084 | 1 | 0 | 0 | 5.2156
2014-07-06 | 7時 | 41.2408 | 0 | 0 | 0.038449 | 1 | 0.347 | 16.3306 | 37.897 | 3.526 | 4.4432 | 0.0716 | 0.123 | 0 | 0 | 0 | 69.6796 | 13207.4901 | 0 | 0 | 0 | 0 | 0 | 0 | 5.3666 | 405.5271 | 57.5838 | 1.7194 | 1.6606 | 1.6606 | 378.6371 | 0.97488 | 20.7738 | 261.2187 | 41.423 | 1.7194 | 0.97488 | 36.0252 | 1.8299 | 1 | 0 | 0 | 5.2156
2014-07-06 | 8時 | 42.7922 | 0 | 0 | 0.032353 | 1 | 0.347 | 18.1961 | 37.897 | 3.526 | 4.7414 | 0.0632 | 0.123 | 0 | 0 | 0 | 71.3107 | 13207.4901 | 0 | 0 | 0 | 0 | 0 | 0 | 5.6295 | 405.3862 | 57.4707 | 1.7194 | 1.6601 | 1.6601 | 379.7769 | 1.0271 | 22.9375 | 261.2187 | 41.423 | 1.7194 | 1.0271 | 37.5766 | 1.9087 | 1 | 0 | 0 | 5.2156
2014-07-06 | 9時 | 44.2103 | 0 | 0 | 0.027431 | 1 | 0.347 | 19.7671 | 37.897 | 3.526 | 4.997 | 0.056 | 0.123 | 0 | 0 | 0 | 72.6497 | 13207.4901 | 0 | 0 | 0 | 0 | 0 | 0 | 5.8832 | 405.2061 | 57.3263 | 1.7194 | 1.6595 | 1.6595 | 380.7318 | 1.0728 | 24.7641 | 261.2187 | 41.423 | 1.7194 | 1.0728 | 38.9948 | 1.9808 | 1 | 0 | 0 | 5.2156
2014-07-06 | 10時 | 44.7839 | 0 | 0 | 0.025592 | 1 | 0.347 | 20.3752 | 37.897 | 3.526 | 5.0964 | 0.0532 | 0.123 | 0 | 0 | 0 | 73.1556 | 13207.4901 | 0 | 0 | 0 | 0 | 0 | 0 | 5.9907 | 405.1205 | 57.2576 | 1.7194 | 1.6593 | 1.6593 | 381.0995 | 1.0909 | 25.4716 | 261.2187 | 41.423 | 1.7194 | 1.0909 | 39.5683 | 2.0099 | 1 | 0 | 0 | 5.2156
2014-07-06 | 11時 | 45.5395 | 0 | 0 | 0.02327 | 1 | 0.347 | 21.1869 | 37.897 | 3.526 | 5.2242 | 0.0496 | 0.123 | 0 | 0 | 0 | 73.794 | 13207.4901 | 0 | 0 | 0 | 0 | 0 | 0 | 6.1427 | 404.9874 | 57.1508 | 1.7194 | 1.6589 | 1.6589 | 381.5828 | 1.1153 | 26.4111 | 261.2187 | 41.423 | 1.7194 | 1.1153 | 40.3239 | 2.0483 | 1 | 0 | 0 | 5.2156
2014-07-06 | 12時 | 46.4907 | 0 | 0 | 0.020527 | 1 | 0.347 | 22.1867 | 37.897 | 3.526 | 5.3804 | 0.0452 | 0.123 | 0 | 0 | 0 | 74.5557 | 13207.4901 | 0 | 0 | 0 | 0 | 0 | 0 | 6.3457 | 404.7997 | 57.0002 | 1.7194 | 1.6583 | 1.6583 | 382.173 | 1.1461 | 27.5671 | 261.2187 | 41.423 | 1.7194 | 1.1461 | 41.2751 | 2.0966 | 1 | 0 | 0 | 5.2156
2014-07-06 | 13時 | 47.7454 | 0 | 0 | 0.017199 | 1 | 0.347 | 23.4703 | 37.897 | 3.526 | 5.5792 | 0.0396 | 0.123 | 0 | 0 | 0 | 75.4956 | 13207.4901 | 0 | 0 | 0 | 0 | 0 | 0 | 6.6352 | 404.52 | 56.7758 | 1.7194 | 1.6574 | 1.6574 | 382.9229 | 1.1865 | 29.0495 | 261.2187 | 41.423 | 1.7194 | 1.1865 | 42.5299 | 2.1603 | 1 | 0 | 0 | 5.2156
2014-07-06 | 14時 | 46.8442 | 0 | 0 | 0.019557 | 1 | 0.347 | 22.5522 | 37.897 | 3.526 | 5.4372 | 0.0436 | 0.123 | 0 | 0 | 0 | 74.8276 | 13207.4901 | 0 | 0 | 0 | 0 | 0 | 0 | 6.4246 | 404.7245 | 56.9399 | 1.7194 | 1.658 | 1.658 | 382.3875 | 1.1575 | 27.9894 | 261.2187 | 41.423 | 1.7194 | 1.1575 | 41.6286 | 2.1145 | 1 | 0 | 0 | 5.2156
2014-07-06 | 15時 | 46.5787 | 0 | 0 | 0.020304 | 1 | 0.347 | 22.2457 | 37.897 | 3.526 | 5.3946 | 0.0448 | 0.123 | 0 | 0 | 0 | 74.6239 | 13207.4901 | 0 | 0 | 0 | 0 | 0 | 0 | 6.3587 | 404.7923 | 56.9943 | 1.7194 | 1.6582 | 1.6582 | 382.2132 | 1.1479 | 27.6403 | 261.2187 | 41.423 | 1.7194 | 1.1479 | 41.3631 | 2.1011 | 1 | 0 | 0 | 5.2156
2014-07-06 | 16時 | 46.0546 | 0 | 0 | 0.021793 | 1 | 0.347 | 21.6811 | 37.897 | 3.526 | 5.3094 | 0.0472 | 0.123 | 0 | 0 | 0 | 74.212 | 13207.4901 | 0 | 0 | 0 | 0 | 0 | 0 | 6.2415 | 404.905 | 57.0847 | 1.7194 | 1.6586 | 1.6586 | 381.8838 | 1.1305 | 26.9905 | 261.2187 | 41.423 | 1.7194 | 1.1305 | 40.839 | 2.0744 | 1 | 0 | 0 | 5.2156
2014-07-06 | 17時 | 44.7012 | 0 | 0 | 0.025907 | 1 | 0.347 | 20.2117 | 37.897 | 3.526 | 5.0822 | 0.0536 | 0.123 | 0 | 0 | 0 | 73.0838 | 13207.4901 | 0 | 0 | 0 | 0 | 0 | 0 | 5.9622 | 405.1558 | 57.2859 | 1.7194 | 1.6594 | 1.6594 | 381.0144 | 1.086 | 25.2939 | 261.2187 | 41.423 | 1.7194 | 1.086 | 39.4857 | 2.0057 | 1 | 0 | 0 | 5.2156
2014-07-06 | 18時 | 42.2627 | 0 | 0 | 0.034485 | 1 | 0.347 | 17.4074 | 37.897 | 3.526 | 4.642 | 0.066 | 0.123 | 0 | 0 | 0 | 70.7753 | 13207.4901 | 0 | 0 | 0 | 0 | 0 | 0 | 5.5156 | 405.4802 | 57.5462 | 1.7194 | 1.6604 | 1.6604 | 379.3248 | 1.0048 | 22.0494 | 261.2187 | 41.423 | 1.7194 | 1.0048 | 37.0471 | 1.8818 | 1 | 0 | 0 | 5.2156
2014-07-06 | 19時 | 41.3122 | 0 | 0 | 0.0383 | 1 | 0.347 | 16.2471 | 37.897 | 3.526 | 4.4574 | 0.0712 | 0.123 | 0 | 0 | 0 | 69.759 | 13207.4901 | 0 | 0 | 0 | 0 | 0 | 0 | 5.3574 | 405.5565 | 57.6074 | 1.7194 | 1.6606 | 1.6606 | 378.6149 | 0.97259 | 20.7045 | 261.2187 | 41.423 | 1.7194 | 0.97259 | 36.0966 | 1.8335 | 1 | 0 | 0 | 5.2156
2014-07-06 | 20時 | 39.6039 | 0 | 0 | 0.04593 | 1 | 0.347 | 14.0786 | 37.897 | 3.526 | 4.1024 | 0.0812 | 0.123 | 0 | 0 | 0 | 67.7245 | 13207.4901 | 0 | 0 | 0 | 0 | 0 | 0 | 5.0948 | 405.605 | 57.6463 | 1.7194 | 1.6608 | 1.6608 | 377.2652 | 0.91452 | 18.181 | 261.2187 | 41.423 | 1.7194 | 0.91452 | 34.3883 | 1.7468 | 1 | 0 | 0 | 5.2156
2014-07-06 | 21時 | 39.2812 | 0 | 0 | 0.047468 | 1 | 0.347 | 13.6875 | 37.897 | 3.526 | 4.0314 | 0.0832 | 0.123 | 0 | 0 | 0 | 67.3049 | 13207.4901 | 0 | 0 | 0 | 0 | 0 | 0 | 5.0512 | 405.5958 | 57.6389 | 1.7194 | 1.6608 | 1.6608 | 377.0129 | 0.90433 | 17.7189 | 261.2187 | 41.423 | 1.7194 | 0.90433 | 34.0656 | 1.7304 | 1 | 0 | 0 | 5.2156
2014-07-06 | 22時 | 39.0905 | 0 | 0 | 0.048357 | 1 | 0.347 | 13.497 | 37.897 | 3.526 | 3.9888 | 0.0844 | 0.123 | 0 | 0 | 0 | 67.0512 | 13207.4901 | 0 | 0 | 0 | 0 | 0 | 0 | 5.0299 | 405.5828 | 57.6284 | 1.7194 | 1.6607 | 1.6607 | 376.8815 | 0.8994 | 17.4858 | 261.2187 | 41.423 | 1.7194 | 0.8994 | 33.875 | 1.7207 | 1 | 0 | 0 | 5.2156
2014-07-06 | 23時 | 38.9022 | 0 | 0 | 0.049276 | 1 | 0.347 | 13.2795 | 37.897 | 3.526 | 3.9462 | 0.0856 | 0.123 | 0 | 0 | 0 | 66.7959 | 13207.4901 | 0 | 0 | 0 | 0 | 0 | 0 | 5.0062 | 405.5724 | 57.6201 | 1.7194 | 1.6607 | 1.6607 | 376.7376 | 0.89379 | 17.2257 | 261.2187 | 41.423 | 1.7194 | 0.89379 | 33.6866 | 1.7111 | 1 | 0 | 0 | 5.2156
2014-07-07 | 0時 | 38.9022 | 0 | 0 | 0.049217 | 1 | 0.347 | 13.3403 | 37.897 | 3.526 | 3.9462 | 0.0856 | 0.123 | 0 | 0 | 0 | 66.7959 | 13207.4901 | 0 | 0 | 0 | 0 | 0 | 0 | 5.0122 | 405.5646 | 57.6138 | 1.7194 | 1.6607 | 1.6607 | 376.7655 | 0.89536 | 17.2865 | 261.2187 | 41.423 | 1.7194 | 0.89536 | 33.6866 | 1.7111 | 1 | 0 | 0 | 5.2156
2014-07-07 | 1時 | 38.411 | 0 | 0 | 0.051699 | 1 | 0.347 | 12.754 | 37.897 | 3.526 | 3.8326 | 0.0888 | 0.123 | 0 | 0 | 0 | 66.1078 | 13207.4901 | 0 | 0 | 0 | 0 | 0 | 0 | 4.95 | 405.5331 | 57.5886 | 1.7194 | 1.6606 | 1.6606 | 376.3785 | 0.88036 | 16.5866 | 261.2187 | 41.423 | 1.7194 | 0.88036 | 33.1954 | 1.6862 | 1 | 0 | 0 | 5.2156
2014-07-07 | 2時 | 38.411 | 0 | 0 | 0.051636 | 1 | 0.347 | 12.818 | 37.897 | 3.526 | 3.8326 | 0.0888 | 0.123 | 0 | 0 | 0 | 66.1078 | 13207.4901 | 0 | 0 | 0 | 0 | 0 | 0 | 4.956 | 405.5257 | 57.5826 | 1.7194 | 1.6605 | 1.6605 | 376.408 | 0.88199 | 16.6506 | 261.2187 | 41.423 | 1.7194 | 0.88199 | 33.1954 | 1.6862 | 1 | 0 | 0 | 5.2156
2014-07-07 | 3時 | 38.2907 | 0 | 0 | 0.052275 | 1 | 0.347 | 12.6585 | 37.897 | 3.526 | 3.8042 | 0.0896 | 0.123 | 0 | 0 | 0 | 65.9341 | 13207.4901 | 0 | 0 | 0 | 0 | 0 | 0 | 4.9396 | 405.5183 | 57.5767 | 1.7194 | 1.6605 | 1.6605 | 376.3052 | 0.87794 | 16.4627 | 261.2187 | 41.423 | 1.7194 | 0.87794 | 33.0751 | 1.6801 | 1 | 0 | 0 | 5.2156
2014-07-07 | 4時 | 39.2174 | 0 | 0 | 0.047392 | 1 | 0.347 | 14.0158 | 37.897 | 3.526 | 4.0172 | 0.0836 | 0.123 | 0 | 0 | 0 | 67.2205 | 13207.4901 | 0 | 0 | 0 | 0 | 0 | 0 | 5.0836 | 405.5366 | 57.5914 | 1.7194 | 1.6606 | 1.6606 | 377.1478 | 0.91287 | 18.033 | 261.2187 | 41.423 | 1.7194 | 0.91287 | 34.0018 | 1.7271 | 1 | 0 | 0 | 5.2156
2014-07-07 | 5時 | 40.2007 | 0 | 0 | 0.042734 | 1 | 0.347 | 15.2971 | 37.897 | 3.526 | 4.2302 | 0.0776 | 0.123 | 0 | 0 | 0 | 68.469 | 13207.4901 | 0 | 0 | 0 | 0 | 0 | 0 | 5.2331 | 405.5261 | 57.583 | 1.7194 | 1.6605 | 1.6605 | 377.9502 | 0.94681 | 19.5273 | 261.2187 | 41.423 | 1.7194 | 0.94681 | 34.9852 | 1.7771 | 1 | 0 | 0 | 5.2156
2014-07-07 | 6時 | 41.8921 | 0 | 0 | 0.035582 | 1 | 0.347 | 17.3817 | 37.897 | 3.526 | 4.571 | 0.068 | 0.123 | 0 | 0 | 0 | 70.3878 | 13207.4901 | 0 | 0 | 0 | 0 | 0 | 0 | 5.5074 | 405.4215 | 57.499 | 1.7194 | 1.6602 | 1.6602 | 379.238 | 1.0041 | 21.9527 | 261.2187 | 41.423 | 1.7194 | 1.0041 | 36.6765 | 1.863 | 1 | 0 | 0 | 5.2156
2014-07-07 | 7時 | 42.7922 | 0 | 0 | 0.03213 | 1 | 0.347 | 18.4726 | 37.897 | 3.526 | 4.7414 | 0.0632 | 0.123 | 0 | 0 | 0 | 71.3107 | 13207.4901 | 0 | 0 | 0 | 0 | 0 | 0 | 5.6686 | 405.3181 | 57.4161 | 1.7194 | 1.6599 | 1.6599 | 379.8973 | 1.0351 | 23.214 | 261.2187 | 41.423 | 1.7194 | 1.0351 | 37.5766 | 1.9087 | 1 | 0 | 0 | 5.2156
2014-07-07 | 8時 | 45.4545 | 0 | 0 | 0.023309 | 1 | 0.347 | 21.4094 | 37.897 | 3.526 | 5.21 | 0.05 | 0.123 | 0 | 0 | 0 | 73.7237 | 13207.4901 | 0 | 0 | 0 | 0 | 0 | 0 | 6.1819 | 404.9036 | 57.0836 | 1.7194 | 1.6586 | 1.6586 | 381.6609 | 1.1221 | 26.6194 | 261.2187 | 41.423 | 1.7194 | 1.1221 | 40.239 | 2.044 | 1 | 0 | 0 | 5.2156
2014-07-07 | 9時 | 46.9332 | 0 | 0 | 0.019152 | 1 | 0.347 | 22.9107 | 37.897 | 3.526 | 5.4514 | 0.0432 | 0.123 | 0 | 0 | 0 | 74.8951 | 13207.4901 | 0 | 0 | 0 | 0 | 0 | 0 | 6.5005 | 404.61 | 56.848 | 1.7194 | 1.6577 | 1.6577 | 382.5514 | 1.1687 | 28.3621 | 261.2187 | 41.423 | 1.7194 | 1.1687 | 41.7176 | 2.1191 | 1 | 0 | 0 | 5.2156
2014-07-07 | 10時 | 46.7554 | 0 | 0 | 0.019629 | 1 | 0.347 | 22.7309 | 37.897 | 3.526 | 5.423 | 0.044 | 0.123 | 0 | 0 | 0 | 74.7599 | 13207.4901 | 0 | 0 | 0 | 0 | 0 | 0 | 6.46 | 404.6487 | 56.879 | 1.7194 | 1.6578 | 1.6578 | 382.4458 | 1.1631 | 28.1539 | 261.2187 | 41.423 | 1.7194 | 1.1631 | 41.5399 | 2.11 | 1 | 0 | 0 | 5.2156
2014-07-07 | 11時 | 46.403 | 0 | 0 | 0.020594 | 1 | 0.347 | 22.3721 | 37.897 | 3.526 | 5.3662 | 0.0456 | 0.123 | 0 | 0 | 0 | 74.4873 | 13207.4901 | 0 | 0 | 0 | 0 | 0 | 0 | 6.3812 | 404.7232 | 56.9388 | 1.7194 | 1.658 | 1.658 | 382.2345 | 1.1518 | 27.7383 | 261.2187 | 41.423 | 1.7194 | 1.1518 | 41.1874 | 2.0921 | 1 | 0 | 0 | 5.2156
2014-07-07 | 12時 | 46.3155 | 0 | 0 | 0.020837 | 1 | 0.347 | 22.2826 | 37.897 | 3.526 | 5.352 | 0.046 | 0.123 | 0 | 0 | 0 | 74.4187 | 13207.4901 | 0 | 0 | 0 | 0 | 0 | 0 | 6.362 | 404.7412 | 56.9533 | 1.7194 | 1.6581 | 1.6581 | 382.1817 | 1.1491 | 27.6346 | 261.2187 | 41.423 | 1.7194 | 1.1491 | 41.0999 | 2.0877 | 1 | 0 | 0 | 5.2156
2014-07-07 | 13時 | 46.403 | 0 | 0 | 0.020604 | 1 | 0.347 | 22.3559 | 37.897 | 3.526 | 5.3662 | 0.0456 | 0.123 | 0 | 0 | 0 | 74.4873 | 13207.4901 | 0 | 0 | 0 | 0 | 0 | 0 | 6.3779 | 404.7288 | 56.9433 | 1.7194 | 1.658 | 1.658 | 382.2278 | 1.1513 | 27.7221 | 261.2187 | 41.423 | 1.7194 | 1.1513 | 41.1874 | 2.0921 | 1 | 0 | 0 | 5.2156
2014-07-07 | 14時 | 45.3698 | 0 | 0 | 0.023586 | 1 | 0.347 | 21.2859 | 37.897 | 3.526 | 5.1958 | 0.0504 | 0.123 | 0 | 0 | 0 | 73.6533 | 13207.4901 | 0 | 0 | 0 | 0 | 0 | 0 | 6.1581 | 404.9303 | 57.105 | 1.7194 | 1.6587 | 1.6587 | 381.5935 | 1.1184 | 26.4817 | 261.2187 | 41.423 | 1.7194 | 1.1184 | 40.1543 | 2.0397 | 1 | 0 | 0 | 5.2156
2014-07-07 | 15時 | 43.2558 | 0 | 0 | 0.030487 | 1 | 0.347 | 18.969 | 37.897 | 3.526 | 4.8266 | 0.0608 | 0.123 | 0 | 0 | 0 | 71.7631 | 13207.4901 | 0 | 0 | 0 | 0 | 0 | 0 | 5.7472 | 405.2684 | 57.3762 | 1.7194 | 1.6597 | 1.6597 | 380.2042 | 1.0494 | 23.7956 | 261.2187 | 41.423 | 1.7194 | 1.0494 | 38.0403 | 1.9323 | 1 | 0 | 0 | 5.2156
2014-07-07 | 16時 | 42.4127 | 0 | 0 | 0.033587 | 1 | 0.347 | 17.9791 | 37.897 | 3.526 | 4.6704 | 0.0652 | 0.123 | 0 | 0 | 0 | 70.9291 | 13207.4901 | 0 | 0 | 0 | 0 | 0 | 0 | 5.5944 | 405.3739 | 57.4609 | 1.7194 | 1.6601 | 1.6601 | 379.6061 | 1.021 | 22.6495 | 261.2187 | 41.423 | 1.7194 | 1.021 | 37.1971 | 1.8894 | 1 | 0 | 0 | 5.2156
2014-07-07 | 17時 | 41.7456 | 0 | 0 | 0.036198 | 1 | 0.347 | 17.1657 | 37.897 | 3.526 | 4.5426 | 0.0688 | 0.123 | 0 | 0 | 0 | 70.2316 | 13207.4901 | 0 | 0 | 0 | 0 | 0 | 0 | 5.4774 | 405.4434 | 57.5166 | 1.7194 | 1.6603 | 1.6603 | 379.1126 | 0.99802 | 21.7083 | 261.2187 | 41.423 | 1.7194 | 0.99802 | 36.53 | 1.8556 | 1 | 0 | 0 | 5.2156
2014-07-07 | 18時 | 41.3838 | 0 | 0 | 0.037693 | 1 | 0.347 | 16.6941 | 37.897 | 3.526 | 4.4716 | 0.0708 | 0.123 | 0 | 0 | 0 | 69.8382 | 13207.4901 | 0 | 0 | 0 | 0 | 0 | 0 | 5.413 | 405.4792 | 57.5454 | 1.7194 | 1.6604 | 1.6604 | 378.8286 | 0.9849 | 21.1657 | 261.2187 | 41.423 | 1.7194 | 0.9849 | 36.1682 | 1.8372 | 1 | 0 | 0 | 5.2156
2014-07-07 | 19時 | 41.0283 | 0 | 0 | 0.039208 | 1 | 0.347 | 16.2224 | 37.897 | 3.526 | 4.4006 | 0.0728 | 0.123 | 0 | 0 | 0 | 69.4405 | 13207.4901 | 0 | 0 | 0 | 0 | 0 | 0 | 5.3509 | 405.5097 | 57.5699 | 1.7194 | 1.6605 | 1.6605 | 378.5438 | 0.97191 | 20.623 | 261.2187 | 41.423 | 1.7194 | 0.97191 | 35.8127 | 1.8191 | 1 | 0 | 0 | 5.2156
2014-07-07 | 20時 | 40.7484 | 0 | 0 | 0.040421 | 1 | 0.347 | 15.86 | 37.897 | 3.526 | 4.3438 | 0.0744 | 0.123 | 0 | 0 | 0 | 69.1194 | 13207.4901 | 0 | 0 | 0 | 0 | 0 | 0 | 5.3044 | 405.5276 | 57.5842 | 1.7194 | 1.6606 | 1.6606 | 378.3221 | 0.96202 | 20.2038 | 261.2187 | 41.423 | 1.7194 | 0.96202 | 35.5328 | 1.8049 | 1 | 0 | 0 | 5.2156
2014-07-07 | 21時 | 40.61 | 0 | 0 | 0.041089 | 1 | 0.347 | 15.6148 | 37.897 | 3.526 | 4.3154 | 0.0752 | 0.123 | 0 | 0 | 0 | 68.9578 | 13207.4901 | 0 | 0 | 0 | 0 | 0 | 0 | 5.2743 | 405.547 | 57.5998 | 1.7194 | 1.6606 | 1.6606 | 378.1824 | 0.95537 | 19.9302 | 261.2187 | 41.423 | 1.7194 | 0.95537 | 35.3944 | 1.7979 | 1 | 0 | 0 | 5.2156
2014-07-07 | 22時 | 40.679 | 0 | 0 | 0.040857 | 1 | 0.347 | 15.6226 | 37.897 | 3.526 | 4.3296 | 0.0748 | 0.123 | 0 | 0 | 0 | 69.0387 | 13207.4901 | 0 | 0 | 0 | 0 | 0 | 0 | 5.276 | 405.5585 | 57.609 | 1.7194 | 1.6606 | 1.6606 | 378.2008 | 0.95558 | 19.9522 | 261.2187 | 41.423 | 1.7194 | 0.95558 | 35.4635 | 1.8014 | 1 | 0 | 0 | 5.2156
2014-07-07 | 23時 | 38.5323 | 0 | 0 | 0.051184 | 1 | 0.347 | 12.7884 | 37.897 | 3.526 | 3.861 | 0.088 | 0.123 | 0 | 0 | 0 | 66.2808 | 13207.4901 | 0 | 0 | 0 | 0 | 0 | 0 | 4.9547 | 405.5549 | 57.6061 | 1.7194 | 1.6606 | 1.6606 | 376.4238 | 0.88124 | 16.6494 | 261.2187 | 41.423 | 1.7194 | 0.88124 | 33.3167 | 1.6923 | 1 | 0 | 0 | 5.2156
2014-07-08 | 0時 | 38.0532 | 0 | 0 | 0.053822 | 1 | 0.347 | 12.075 | 37.897 | 3.526 | 3.7474 | 0.0912 | 0.123 | 0 | 0 | 0 | 65.5846 | 13207.4901 | 0 | 0 | 0 | 0 | 0 | 0 | 4.8832 | 405.5292 | 57.5855 | 1.7194 | 1.6606 | 1.6606 | 375.9769 | 0.86324 | 15.8224 | 261.2187 | 41.423 | 1.7194 | 0.86324 | 32.8376 | 1.668 | 1 | 0 | 0 | 5.2156
2014-07-08 | 1時 | 37.7619 | 0 | 0 | 0.05555 | 1 | 0.347 | 11.57 | 37.897 | 3.526 | 3.6764 | 0.0932 | 0.123 | 0 | 0 | 0 | 65.144 | 13207.4901 | 0 | 0 | 0 | 0 | 0 | 0 | 4.835 | 405.5127 | 57.5723 | 1.7194 | 1.6605 | 1.6605 | 375.6693 | 0.85067 | 15.2464 | 261.2187 | 41.423 | 1.7194 | 0.85067 | 32.5463 | 1.6532 | 1 | 0 | 0 | 5.2156
2014-07-08 | 2時 | 37.6472 | 0 | 0 | 0.05631 | 1 | 0.347 | 11.3042 | 37.897 | 3.526 | 3.648 | 0.094 | 0.123 | 0 | 0 | 0 | 64.9666 | 13207.4901 | 0 | 0 | 0 | 0 | 0 | 0 | 4.8107 | 405.5099 | 57.57 | 1.7194 | 1.6605 | 1.6605 | 375.5163 | 0.84411 | 14.9522 | 261.2187 | 41.423 | 1.7194 | 0.84411 | 32.4316 | 1.6474 | 1 | 0 | 0 | 5.2156
2014-07-08 | 3時 | 37.6472 | 0 | 0 | 0.056345 | 1 | 0.347 | 11.2693 | 37.897 | 3.526 | 3.648 | 0.094 | 0.123 | 0 | 0 | 0 | 64.9666 | 13207.4901 | 0 | 0 | 0 | 0 | 0 | 0 | 4.8077 | 405.5128 | 57.5724 | 1.7194 | 1.6605 | 1.6605 | 375.4999 | 0.84325 | 14.9173 | 261.2187 | 41.423 | 1.7194 | 0.84325 | 32.4316 | 1.6474 | 1 | 0 | 0 | 5.2156
2014-07-08 | 4時 | 37.5334 | 0 | 0 | 0.05704 | 1 | 0.347 | 11.0716 | 37.897 | 3.526 | 3.6196 | 0.0948 | 0.123 | 0 | 0 | 0 | 64.7885 | 13207.4901 | 0 | 0 | 0 | 0 | 0 | 0 | 4.7896 | 405.503 | 57.5644 | 1.7194 | 1.6605 | 1.6605 | 375.3785 | 0.8384 | 14.6912 | 261.2187 | 41.423 | 1.7194 | 0.8384 | 32.3179 | 1.6416 | 1 | 0 | 0 | 5.2156
2014-07-08 | 5時 | 37.5902 | 0 | 0 | 0.056745 | 1 | 0.347 | 11.1177 | 37.897 | 3.526 | 3.6338 | 0.0944 | 0.123 | 0 | 0 | 0 | 64.8776 | 13207.4901 | 0 | 0 | 0 | 0 | 0 | 0 | 4.7942 | 405.5123 | 57.5719 | 1.7194 | 1.6605 | 1.6605 | 375.4145 | 0.83952 | 14.7515 | 261.2187 | 41.423 | 1.7194 | 0.83952 | 32.3746 | 1.6445 | 1 | 0 | 0 | 5.2156
2014-07-08 | 6時 | 37.5902 | 0 | 0 | 0.056745 | 1 | 0.347 | 11.1177 | 37.897 | 3.526 | 3.6338 | 0.0944 | 0.123 | 0 | 0 | 0 | 64.8776 | 13207.4901 | 0 | 0 | 0 | 0 | 0 | 0 | 4.7942 | 405.5123 | 57.5719 | 1.7194 | 1.6605 | 1.6605 | 375.4145 | 0.83952 | 14.7515 | 261.2187 | 41.423 | 1.7194 | 0.83952 | 32.3746 | 1.6445 | 1 | 0 | 0 | 5.2156
2014-07-08 | 7時 | 37.6472 | 0 | 0 | 0.056415 | 1 | 0.347 | 11.1993 | 37.897 | 3.526 | 3.648 | 0.094 | 0.123 | 0 | 0 | 0 | 64.9666 | 13207.4901 | 0 | 0 | 0 | 0 | 0 | 0 | 4.8018 | 405.5186 | 57.577 | 1.7194 | 1.6605 | 1.6605 | 375.4672 | 0.84153 | 14.8473 | 261.2187 | 41.423 | 1.7194 | 0.84153 | 32.4316 | 1.6474 | 1 | 0 | 0 | 5.2156
2014-07-08 | 8時 | 37.8776 | 0 | 0 | 0.0551 | 1 | 0.347 | 11.5272 | 37.897 | 3.526 | 3.7048 | 0.0924 | 0.123 | 0 | 0 | 0 | 65.3208 | 13207.4901 | 0 | 0 | 0 | 0 | 0 | 0 | 4.8327 | 405.5424 | 57.596 | 1.7194 | 1.6606 | 1.6606 | 375.6785 | 0.84961 | 15.232 | 261.2187 | 41.423 | 1.7194 | 0.84961 | 32.6621 | 1.6591 | 1 | 0 | 0 | 5.2156
2014-07-08 | 9時 | 37.8196 | 0 | 0 | 0.055496 | 1 | 0.347 | 11.3763 | 37.897 | 3.526 | 3.6906 | 0.0928 | 0.123 | 0 | 0 | 0 | 65.2325 | 13207.4901 | 0 | 0 | 0 | 0 | 0 | 0 | 4.819 | 405.5426 | 57.5962 | 1.7194 | 1.6606 | 1.6606 | 375.5936 | 0.84588 | 15.0669 | 261.2187 | 41.423 | 1.7194 | 0.84588 | 32.6041 | 1.6561 | 1 | 0 | 0 | 5.2156
2014-07-08 | 10時 | 37.9944 | 0 | 0 | 0.054544 | 1 | 0.347 | 11.5909 | 37.897 | 3.526 | 3.7332 | 0.0916 | 0.123 | 0 | 0 | 0 | 65.4968 | 13207.4901 | 0 | 0 | 0 | 0 | 0 | 0 | 4.8397 | 405.5625 | 57.6122 | 1.7194 | 1.6607 | 1.6607 | 375.7373 | 0.85119 | 15.3241 | 261.2187 | 41.423 | 1.7194 | 0.85119 | 32.7788 | 1.665 | 1 | 0 | 0 | 5.2156
2014-07-08 | 11時 | 37.6472 | 0 | 0 | 0.05659 | 1 | 0.347 | 11.0241 | 37.897 | 3.526 | 3.648 | 0.094 | 0.123 | 0 | 0 | 0 | 64.9666 | 13207.4901 | 0 | 0 | 0 | 0 | 0 | 0 | 4.787 | 405.5325 | 57.5881 | 1.7194 | 1.6606 | 1.6606 | 375.3853 | 0.83723 | 14.6721 | 261.2187 | 41.423 | 1.7194 | 0.83723 | 32.4316 | 1.6474 | 1 | 0 | 0 | 5.2156
2014-07-08 | 12時 | 37.1983 | 0 | 0 | 0.059292 | 1 | 0.347 | 10.3287 | 37.897 | 3.526 | 3.5344 | 0.0972 | 0.123 | 0 | 0 | 0 | 64.2501 | 13207.4901 | 0 | 0 | 0 | 0 | 0 | 0 | 4.7244 | 405.4779 | 57.5443 | 1.7194 | 1.6604 | 1.6604 | 374.9427 | 0.82036 | 13.8631 | 261.2187 | 41.423 | 1.7194 | 0.82036 | 31.9827 | 1.6246 | 1 | 0 | 0 | 5.2156
2014-07-08 | 13時 | 37.0886 | 0 | 0 | 0.060039 | 1 | 0.347 | 10.09 | 37.897 | 3.526 | 3.506 | 0.098 | 0.123 | 0 | 0 | 0 | 64.0693 | 13207.4901 | 0 | 0 | 0 | 0 | 0 | 0 | 4.704 | 405.4664 | 57.5351 | 1.7194 | 1.6604 | 1.6604 | 374.8012 | 0.81462 | 13.596 | 261.2187 | 41.423 | 1.7194 | 0.81462 | 31.873 | 1.619 | 1 | 0 | 0 | 5.2156
2014-07-08 | 14時 | 37.477 | 0 | 0 | 0.057729 | 1 | 0.347 | 10.633 | 37.897 | 3.526 | 3.6054 | 0.0952 | 0.123 | 0 | 0 | 0 | 64.6992 | 13207.4901 | 0 | 0 | 0 | 0 | 0 | 0 | 4.7524 | 405.5224 | 57.58 | 1.7194 | 1.6605 | 1.6605 | 375.1583 | 0.82771 | 14.2384 | 261.2187 | 41.423 | 1.7194 | 0.82771 | 32.2614 | 1.6387 | 1 | 0 | 0 | 5.2156
2014-07-08 | 15時 | 37.3647 | 0 | 0 | 0.058434 | 1 | 0.347 | 10.4302 | 37.897 | 3.526 | 3.577 | 0.096 | 0.123 | 0 | 0 | 0 | 64.5201 | 13207.4901 | 0 | 0 | 0 | 0 | 0 | 0 | 4.7346 | 405.5102 | 57.5702 | 1.7194 | 1.6605 | 1.6605 | 375.0339 | 0.8228 | 14.0072 | 261.2187 | 41.423 | 1.7194 | 0.8228 | 32.1492 | 1.633 | 1 | 0 | 0 | 5.2156
2014-07-08 | 16時 | 37.477 | 0 | 0 | 0.0578 | 1 | 0.347 | 10.5614 | 37.897 | 3.526 | 3.6054 | 0.0952 | 0.123 | 0 | 0 | 0 | 64.6992 | 13207.4901 | 0 | 0 | 0 | 0 | 0 | 0 | 4.7466 | 405.5273 | 57.584 | 1.7194 | 1.6606 | 1.6606 | 375.1246 | 0.82598 | 14.1668 | 261.2187 | 41.423 | 1.7194 | 0.82598 | 32.2614 | 1.6387 | 1 | 0 | 0 | 5.2156
2014-07-08 | 17時 | 37.2535 | 0 | 0 | 0.059215 | 1 | 0.347 | 10.1534 | 37.897 | 3.526 | 3.5486 | 0.0968 | 0.123 | 0 | 0 | 0 | 64.3403 | 13207.4901 | 0 | 0 | 0 | 0 | 0 | 0 | 4.711 | 405.5014 | 57.5632 | 1.7194 | 1.6605 | 1.6605 | 374.8745 | 0.81614 | 13.702 | 261.2187 | 41.423 | 1.7194 | 0.81614 | 32.038 | 1.6274 | 1 | 0 | 0 | 5.2156
2014-07-08 | 18時 | 36.8188 | 0 | 0 | 0.061965 | 1 | 0.347 | 9.448 | 37.897 | 3.526 | 3.435 | 0.1 | 0.123 | 0 | 0 | 0 | 63.6144 | 13207.4901 | 0 | 0 | 0 | 0 | 0 | 0 | 4.6508 | 405.4342 | 57.5093 | 1.7194 | 1.6603 | 1.6603 | 374.4252 | 0.79935 | 12.883 | 261.2187 | 41.423 | 1.7194 | 0.79935 | 31.6032 | 1.6053 | 1 | 0 | 0 | 5.2156
2014-07-08 | 19時 | 36.6074 | 0 | 0 | 0.063373 | 1 | 0.347 | 9.0769 | 37.897 | 3.526 | 3.3782 | 0.1016 | 0.123 | 0 | 0 | 0 | 63.2474 | 13207.4901 | 0 | 0 | 0 | 0 | 0 | 0 | 4.6202 | 405.3973 | 57.4796 | 1.7194 | 1.6601 | 1.6601 | 374.1912 | 0.79063 | 12.4551 | 261.2187 | 41.423 | 1.7194 | 0.79063 | 31.3919 | 1.5946 | 1 | 0 | 0 | 5.2156
2014-07-08 | 20時 | 36.5552 | 0 | 0 | 0.063716 | 1 | 0.347 | 8.9942 | 37.897 | 3.526 | 3.364 | 0.102 | 0.123 | 0 | 0 | 0 | 63.1553 | 13207.4901 | 0 | 0 | 0 | 0 | 0 | 0 | 4.6134 | 405.3872 | 57.4716 | 1.7194 | 1.6601 | 1.6601 | 374.1375 | 0.78869 | 12.3582 | 261.2187 | 41.423 | 1.7194 | 0.78869 | 31.3397 | 1.5919 | 1 | 0 | 0 | 5.2156
2014-07-08 | 21時 | 36.4516 | 0 | 0 | 0.064445 | 1 | 0.347 | 8.7885 | 37.897 | 3.526 | 3.3356 | 0.1028 | 0.123 | 0 | 0 | 0 | 62.9704 | 13207.4901 | 0 | 0 | 0 | 0 | 0 | 0 | 4.597 | 405.368 | 57.4561 | 1.7194 | 1.6601 | 1.6601 | 374.0107 | 0.78389 | 12.1241 | 261.2187 | 41.423 | 1.7194 | 0.78389 | 31.236 | 1.5866 | 1 | 0 | 0 | 5.2156
2014-07-08 | 22時 | 36.4002 | 0 | 0 | 0.064832 | 1 | 0.347 | 8.6649 | 37.897 | 3.526 | 3.3214 | 0.1032 | 0.123 | 0 | 0 | 0 | 62.8777 | 13207.4901 | 0 | 0 | 0 | 0 | 0 | 0 | 4.5873 | 405.3585 | 57.4486 | 1.7194 | 1.66 | 1.66 | 373.9373 | 0.78102 | 11.9863 | 261.2187 | 41.423 | 1.7194 | 0.78102 | 31.1846 | 1.584 | 1 | 0 | 0 | 5.2156
2014-07-08 | 23時 | 36.298 | 0 | 0 | 0.065523 | 1 | 0.347 | 8.4996 | 37.897 | 3.526 | 3.293 | 0.104 | 0.123 | 0 | 0 | 0 | 62.6919 | 13207.4901 | 0 | 0 | 0 | 0 | 0 | 0 | 4.5741 | 405.3369 | 57.4312 | 1.7194 | 1.66 | 1.66 | 373.8296 | 0.77719 | 11.7926 | 261.2187 | 41.423 | 1.7194 | 0.77719 | 31.0825 | 1.5788 | 1 | 0 | 0 | 5.2156
2014-07-09 | 0時 | 36.4002 | 0 | 0 | 0.064874 | 1 | 0.347 | 8.6239 | 37.897 | 3.526 | 3.3214 | 0.1032 | 0.123 | 0 | 0 | 0 | 62.8777 | 13207.4901 | 0 | 0 | 0 | 0 | 0 | 0 | 4.5844 | 405.3596 | 57.4494 | 1.7194 | 1.66 | 1.66 | 373.9177 | 0.78007 | 11.9453 | 261.2187 | 41.423 | 1.7194 | 0.78007 | 31.1846 | 1.584 | 1 | 0 | 0 | 5.2156
2014-07-09 | 1時 | 35.9485 | 0 | 0 | 0.068047 | 1 | 0.347 | 7.8383 | 37.897 | 3.526 | 3.1936 | 0.1068 | 0.123 | 0 | 0 | 0 | 62.0361 | 13207.4901 | 0 | 0 | 0 | 0 | 0 | 0 | 4.5231 | 405.2576 | 57.3676 | 1.7194 | 1.6597 | 1.6597 | 373.4123 | 0.76202 | 11.0319 | 261.2187 | 41.423 | 1.7194 | 0.76202 | 30.7329 | 1.5611 | 1 | 0 | 0 | 5.2156
2014-07-09 | 2時 | 36.0471 | 0 | 0 | 0.067348 | 1 | 0.347 | 8.0028 | 37.897 | 3.526 | 3.222 | 0.106 | 0.123 | 0 | 0 | 0 | 62.2243 | 13207.4901 | 0 | 0 | 0 | 0 | 0 | 0 | 4.5358 | 405.2815 | 57.3868 | 1.7194 | 1.6598 | 1.6598 | 373.5199 | 0.76578 | 11.2248 | 261.2187 | 41.423 | 1.7194 | 0.76578 | 30.8315 | 1.5661 | 1 | 0 | 0 | 5.2156
2014-07-09 | 3時 | 35.9977 | 0 | 0 | 0.067607 | 1 | 0.347 | 8.007 | 37.897 | 3.526 | 3.2078 | 0.1064 | 0.123 | 0 | 0 | 0 | 62.1303 | 13207.4901 | 0 | 0 | 0 | 0 | 0 | 0 | 4.5354 | 405.2686 | 57.3764 | 1.7194 | 1.6597 | 1.6597 | 373.5077 | 0.76587 | 11.2148 | 261.2187 | 41.423 | 1.7194 | 0.76587 | 30.7821 | 1.5636 | 1 | 0 | 0 | 5.2156
2014-07-09 | 4時 | 35.8509 | 0 | 0 | 0.068561 | 1 | 0.347 | 7.8509 | 37.897 | 3.526 | 3.1652 | 0.1076 | 0.123 | 0 | 0 | 0 | 61.8472 | 13207.4901 | 0 | 0 | 0 | 0 | 0 | 0 | 4.5228 | 405.2317 | 57.3468 | 1.7194 | 1.6596 | 1.6596 | 373.3899 | 0.76231 | 11.0161 | 261.2187 | 41.423 | 1.7194 | 0.76231 | 30.6353 | 1.5561 | 1 | 0 | 0 | 5.2156
2014-07-09 | 5時 | 36.0968 | 0 | 0 | 0.066733 | 1 | 0.347 | 8.3412 | 37.897 | 3.526 | 3.2362 | 0.1056 | 0.123 | 0 | 0 | 0 | 62.3182 | 13207.4901 | 0 | 0 | 0 | 0 | 0 | 0 | 4.5603 | 405.2888 | 57.3926 | 1.7194 | 1.6598 | 1.6598 | 373.6966 | 0.77354 | 11.5774 | 261.2187 | 41.423 | 1.7194 | 0.77354 | 30.8812 | 1.5686 | 1 | 0 | 0 | 5.2156
2014-07-09 | 6時 | 37.477 | 0 | 0 | 0.0578 | 1 | 0.347 | 10.5614 | 37.897 | 3.526 | 3.6054 | 0.0952 | 0.123 | 0 | 0 | 0 | 64.6992 | 13207.4901 | 0 | 0 | 0 | 0 | 0 | 0 | 4.7466 | 405.5273 | 57.584 | 1.7194 | 1.6606 | 1.6606 | 375.1246 | 0.82598 | 14.1668 | 261.2187 | 41.423 | 1.7194 | 0.82598 | 32.2614 | 1.6387 | 1 | 0 | 0 | 5.2156
2014-07-09 | 7時 | 38.6546 | 0 | 0 | 0.051118 | 1 | 0.347 | 12.3566 | 37.897 | 3.526 | 3.8894 | 0.0872 | 0.123 | 0 | 0 | 0 | 66.4532 | 13207.4901 | 0 | 0 | 0 | 0 | 0 | 0 | 4.916 | 405.6291 | 57.6656 | 1.7194 | 1.6609 | 1.6609 | 376.2536 | 0.87031 | 16.246 | 261.2187 | 41.423 | 1.7194 | 0.87031 | 33.439 | 1.6985 | 1 | 0 | 0 | 5.2156
2014-07-09 | 8時 | 40.2007 | 0 | 0 | 0.043462 | 1 | 0.347 | 14.4937 | 37.897 | 3.526 | 4.2302 | 0.0776 | 0.123 | 0 | 0 | 0 | 68.469 | 13207.4901 | 0 | 0 | 0 | 0 | 0 | 0 | 5.1455 | 405.6586 | 57.6893 | 1.7194 | 1.661 | 1.661 | 377.5873 | 0.92542 | 18.7239 | 261.2187 | 41.423 | 1.7194 | 0.92542 | 34.9852 | 1.7771 | 1 | 0 | 0 | 5.2156
2014-07-09 | 9時 | 41.7456 | 0 | 0 | 0.036808 | 1 | 0.347 | 16.4432 | 37.897 | 3.526 | 4.5426 | 0.0688 | 0.123 | 0 | 0 | 0 | 70.2316 | 13207.4901 | 0 | 0 | 0 | 0 | 0 | 0 | 5.3866 | 405.595 | 57.6382 | 1.7194 | 1.6608 | 1.6608 | 378.7923 | 0.97797 | 20.9858 | 261.2187 | 41.423 | 1.7194 | 0.97797 | 36.53 | 1.8556 | 1 | 0 | 0 | 5.2156
2014-07-09 | 10時 | 43.7285 | 0 | 0 | 0.029367 | 1 | 0.347 | 18.8161 | 37.897 | 3.526 | 4.9118 | 0.0584 | 0.123 | 0 | 0 | 0 | 72.2094 | 13207.4901 | 0 | 0 | 0 | 0 | 0 | 0 | 5.7309 | 405.3854 | 57.4701 | 1.7194 | 1.6601 | 1.6601 | 380.2295 | 1.045 | 23.7279 | 261.2187 | 41.423 | 1.7194 | 1.045 | 38.513 | 1.9563 | 1 | 0 | 0 | 5.2156
2014-07-09 | 11時 | 45.0335 | 0 | 0 | 0.025064 | 1 | 0.347 | 20.2846 | 37.897 | 3.526 | 5.139 | 0.052 | 0.123 | 0 | 0 | 0 | 73.3699 | 13207.4901 | 0 | 0 | 0 | 0 | 0 | 0 | 5.979 | 405.1858 | 57.31 | 1.7194 | 1.6595 | 1.6595 | 381.1071 | 1.0881 | 25.4236 | 261.2187 | 41.423 | 1.7194 | 1.0881 | 39.8179 | 2.0226 | 1 | 0 | 0 | 5.2156
2014-07-09 | 12時 | 44.2103 | 0 | 0 | 0.027714 | 1 | 0.347 | 19.3841 | 37.897 | 3.526 | 4.997 | 0.056 | 0.123 | 0 | 0 | 0 | 72.6497 | 13207.4901 | 0 | 0 | 0 | 0 | 0 | 0 | 5.8231 | 405.3121 | 57.4113 | 1.7194 | 1.6599 | 1.6599 | 380.5671 | 1.0615 | 24.3811 | 261.2187 | 41.423 | 1.7194 | 1.0615 | 38.9948 | 1.9808 | 1 | 0 | 0 | 5.2156
2014-07-09 | 13時 | 44.2915 | 0 | 0 | 0.02743 | 1 | 0.347 | 19.4948 | 37.897 | 3.526 | 5.0112 | 0.0556 | 0.123 | 0 | 0 | 0 | 72.7225 | 13207.4901 | 0 | 0 | 0 | 0 | 0 | 0 | 5.8414 | 405.2947 | 57.3974 | 1.7194 | 1.6598 | 1.6598 | 380.6301 | 1.0648 | 24.506 | 261.2187 | 41.423 | 1.7194 | 1.0648 | 39.076 | 1.9849 | 1 | 0 | 0 | 5.2156
2014-07-09 | 14時 | 43.57 | 0 | 0 | 0.029873 | 1 | 0.347 | 18.6942 | 37.897 | 3.526 | 4.8834 | 0.0592 | 0.123 | 0 | 0 | 0 | 72.0613 | 13207.4901 | 0 | 0 | 0 | 0 | 0 | 0 | 5.7109 | 405.391 | 57.4746 | 1.7194 | 1.6601 | 1.6601 | 380.1461 | 1.0414 | 23.5776 | 261.2187 | 41.423 | 1.7194 | 1.0414 | 38.3544 | 1.9482 | 1 | 0 | 0 | 5.2156
2014-07-09 | 15時 | 42.3376 | 0 | 0 | 0.034433 | 1 | 0.347 | 17.2065 | 37.897 | 3.526 | 4.6562 | 0.0656 | 0.123 | 0 | 0 | 0 | 70.8523 | 13207.4901 | 0 | 0 | 0 | 0 | 0 | 0 | 5.4903 | 405.5377 | 57.5923 | 1.7194 | 1.6606 | 1.6606 | 379.2514 | 0.99916 | 21.8627 | 261.2187 | 41.423 | 1.7194 | 0.99916 | 37.122 | 1.8856 | 1 | 0 | 0 | 5.2156
2014-07-09 | 16時 | 40.4042 | 0 | 0 | 0.042513 | 1 | 0.347 | 14.7834 | 37.897 | 3.526 | 4.2728 | 0.0764 | 0.123 | 0 | 0 | 0 | 68.7142 | 13207.4901 | 0 | 0 | 0 | 0 | 0 | 0 | 5.179 | 405.6513 | 57.6834 | 1.7194 | 1.6609 | 1.6609 | 377.7632 | 0.93309 | 19.0562 | 261.2187 | 41.423 | 1.7194 | 0.93309 | 35.1887 | 1.7874 | 1 | 0 | 0 | 5.2156
2014-07-09 | 17時 | 39.0905 | 0 | 0 | 0.048837 | 1 | 0.347 | 12.9882 | 37.897 | 3.526 | 3.9888 | 0.0844 | 0.123 | 0 | 0 | 0 | 67.0512 | 13207.4901 | 0 | 0 | 0 | 0 | 0 | 0 | 4.9804 | 405.6474 | 57.6803 | 1.7194 | 1.6609 | 1.6609 | 376.6479 | 0.88633 | 16.977 | 261.2187 | 41.423 | 1.7194 | 0.88633 | 33.875 | 1.7207 | 1 | 0 | 0 | 5.2156
2014-07-09 | 18時 | 37.9359 | 0 | 0 | 0.055039 | 1 | 0.347 | 11.3381 | 37.897 | 3.526 | 3.719 | 0.092 | 0.123 | 0 | 0 | 0 | 65.4089 | 13207.4901 | 0 | 0 | 0 | 0 | 0 | 0 | 4.8171 | 405.5716 | 57.6195 | 1.7194 | 1.6607 | 1.6607 | 375.6048 | 0.84494 | 15.0571 | 261.2187 | 41.423 | 1.7194 | 0.84494 | 32.7203 | 1.662 | 1 | 0 | 0 | 5.2156
2014-07-09 | 19時 | 37.0341 | 0 | 0 | 0.060414 | 1 | 0.347 | 9.9701 | 37.897 | 3.526 | 3.4918 | 0.0984 | 0.123 | 0 | 0 | 0 | 63.9787 | 13207.4901 | 0 | 0 | 0 | 0 | 0 | 0 | 4.6938 | 405.4602 | 57.5301 | 1.7194 | 1.6603 | 1.6603 | 374.7302 | 0.81176 | 13.4619 | 261.2187 | 41.423 | 1.7194 | 0.81176 | 31.8186 | 1.6162 | 1 | 0 | 0 | 5.2156
2014-07-09 | 20時 | 36.8188 | 0 | 0 | 0.061807 | 1 | 0.347 | 9.6032 | 37.897 | 3.526 | 3.435 | 0.1 | 0.123 | 0 | 0 | 0 | 63.6144 | 13207.4901 | 0 | 0 | 0 | 0 | 0 | 0 | 4.6627 | 405.4272 | 57.5036 | 1.7194 | 1.6602 | 1.6602 | 374.4988 | 0.80302 | 13.0382 | 261.2187 | 41.423 | 1.7194 | 0.80302 | 31.6032 | 1.6053 | 1 | 0 | 0 | 5.2156
2014-07-09 | 21時 | 36.0471 | 0 | 0 | 0.067034 | 1 | 0.347 | 8.3034 | 37.897 | 3.526 | 3.222 | 0.106 | 0.123 | 0 | 0 | 0 | 62.2243 | 13207.4901 | 0 | 0 | 0 | 0 | 0 | 0 | 4.557 | 405.2767 | 57.3829 | 1.7194 | 1.6598 | 1.6598 | 373.6642 | 0.77267 | 11.5254 | 261.2187 | 41.423 | 1.7194 | 0.77267 | 30.8315 | 1.5661 | 1 | 0 | 0 | 5.2156
2014-07-09 | 22時 | 35.8025 | 0 | 0 | 0.068817 | 1 | 0.347 | 7.8591 | 37.897 | 3.526 | 3.151 | 0.108 | 0.123 | 0 | 0 | 0 | 61.7525 | 13207.4901 | 0 | 0 | 0 | 0 | 0 | 0 | 4.5227 | 405.2188 | 57.3364 | 1.7194 | 1.6596 | 1.6596 | 373.3796 | 0.7625 | 11.0101 | 261.2187 | 41.423 | 1.7194 | 0.7625 | 30.5869 | 1.5537 | 1 | 0 | 0 | 5.2156
2014-07-09 | 23時 | 35.5641 | 0 | 0 | 0.070661 | 1 | 0.347 | 7.3698 | 37.897 | 3.526 | 3.08 | 0.11 | 0.123 | 0 | 0 | 0 | 61.2765 | 13207.4901 | 0 | 0 | 0 | 0 | 0 | 0 | 4.4863 | 405.1568 | 57.2867 | 1.7194 | 1.6594 | 1.6594 | 373.0727 | 0.75141 | 10.4498 | 261.2187 | 41.423 | 1.7194 | 0.75141 | 30.3486 | 1.5416 | 1 | 0 | 0 | 5.2156
2014-07-10 | 0時 | 35.3321 | 0 | 0 | 0.072471 | 1 | 0.347 | 6.9258 | 37.897 | 3.526 | 3.009 | 0.112 | 0.123 | 0 | 0 | 0 | 60.7963 | 13207.4901 | 0 | 0 | 0 | 0 | 0 | 0 | 4.4538 | 405.0904 | 57.2335 | 1.7194 | 1.6592 | 1.6592 | 372.7869 | 0.74146 | 9.9348 | 261.2187 | 41.423 | 1.7194 | 0.74146 | 30.1165 | 1.5298 | 1 | 0 | 0 | 5.2156
2014-07-10 | 1時 | 35.1959 | 0 | 0 | 0.073636 | 1 | 0.347 | 6.5918 | 37.897 | 3.526 | 2.9664 | 0.1132 | 0.123 | 0 | 0 | 0 | 60.5061 | 13207.4901 | 0 | 0 | 0 | 0 | 0 | 0 | 4.4303 | 405.0476 | 57.1991 | 1.7194 | 1.659 | 1.659 | 372.5824 | 0.73404 | 9.5582 | 261.2187 | 41.423 | 1.7194 | 0.73404 | 29.9803 | 1.5229 | 1 | 0 | 0 | 5.2156
2014-07-10 | 2時 | 35.378 | 0 | 0 | 0.072269 | 1 | 0.347 | 6.8634 | 37.897 | 3.526 | 3.0232 | 0.1116 | 0.123 | 0 | 0 | 0 | 60.8927 | 13207.4901 | 0 | 0 | 0 | 0 | 0 | 0 | 4.4502 | 405.1026 | 57.2433 | 1.7194 | 1.6592 | 1.6592 | 372.7709 | 0.74007 | 9.8866 | 261.2187 | 41.423 | 1.7194 | 0.74007 | 30.1624 | 1.5321 | 1 | 0 | 0 | 5.2156
2014-07-10 | 3時 | 34.8869 | 0 | 0 | 0.076239 | 1 | 0.347 | 5.9384 | 37.897 | 3.526 | 2.867 | 0.116 | 0.123 | 0 | 0 | 0 | 59.8232 | 13207.4901 | 0 | 0 | 0 | 0 | 0 | 0 | 4.3848 | 404.9428 | 57.1151 | 1.7194 | 1.6587 | 1.6587 | 372.1653 | 0.71968 | 8.8054 | 261.2187 | 41.423 | 1.7194 | 0.71968 | 29.6714 | 1.5072 | 1 | 0 | 0 | 5.2156
2014-07-10 | 4時 | 35.1064 | 0 | 0 | 0.074293 | 1 | 0.347 | 6.4826 | 37.897 | 3.526 | 2.938 | 0.114 | 0.123 | 0 | 0 | 0 | 60.3118 | 13207.4901 | 0 | 0 | 0 | 0 | 0 | 0 | 4.4221 | 405.02 | 57.177 | 1.7194 | 1.659 | 1.659 | 372.5011 | 0.73162 | 9.4206 | 261.2187 | 41.423 | 1.7194 | 0.73162 | 29.8908 | 1.5183 | 1 | 0 | 0 | 5.2156
2014-07-10 | 5時 | 36.298 | 0 | 0 | 0.065308 | 1 | 0.347 | 8.7071 | 37.897 | 3.526 | 3.293 | 0.104 | 0.123 | 0 | 0 | 0 | 62.6919 | 13207.4901 | 0 | 0 | 0 | 0 | 0 | 0 | 4.5892 | 405.3316 | 57.427 | 1.7194 | 1.6599 | 1.6599 | 373.9288 | 0.782 | 12.0001 | 261.2187 | 41.423 | 1.7194 | 0.782 | 31.0825 | 1.5788 | 1 | 0 | 0 | 5.2156
2014-07-10 | 6時 | 38.1714 | 0 | 0 | 0.053756 | 1 | 0.347 | 11.6427 | 37.897 | 3.526 | 3.7758 | 0.0904 | 0.123 | 0 | 0 | 0 | 65.7597 | 13207.4901 | 0 | 0 | 0 | 0 | 0 | 0 | 4.8463 | 405.5965 | 57.6395 | 1.7194 | 1.6608 | 1.6608 | 375.8052 | 0.85247 | 15.4185 | 261.2187 | 41.423 | 1.7194 | 0.85247 | 32.9559 | 1.674 | 1 | 0 | 0 | 5.2156
2014-07-10 | 7時 | 40.679 | 0 | 0 | 0.041311 | 1 | 0.347 | 15.1094 | 37.897 | 3.526 | 4.3296 | 0.0748 | 0.123 | 0 | 0 | 0 | 69.0387 | 13207.4901 | 0 | 0 | 0 | 0 | 0 | 0 | 5.2181 | 405.6488 | 57.6814 | 1.7194 | 1.6609 | 1.6609 | 377.97 | 0.94178 | 19.439 | 261.2187 | 41.423 | 1.7194 | 0.94178 | 35.4635 | 1.8014 | 1 | 0 | 0 | 5.2156
2014-07-10 | 8時 | 42.9457 | 0 | 0 | 0.032128 | 1 | 0.347 | 17.9491 | 37.897 | 3.526 | 4.7698 | 0.0624 | 0.123 | 0 | 0 | 0 | 71.4622 | 13207.4901 | 0 | 0 | 0 | 0 | 0 | 0 | 5.5972 | 405.4713 | 57.539 | 1.7194 | 1.6604 | 1.6604 | 379.6992 | 1.0201 | 22.7189 | 261.2187 | 41.423 | 1.7194 | 1.0201 | 37.7301 | 1.9165 | 1 | 0 | 0 | 5.2156
2014-07-10 | 9時 | 44.4546 | 0 | 0 | 0.026893 | 1 | 0.347 | 19.6779 | 37.897 | 3.526 | 5.0396 | 0.0548 | 0.123 | 0 | 0 | 0 | 72.8675 | 13207.4901 | 0 | 0 | 0 | 0 | 0 | 0 | 5.8724 | 405.2697 | 57.3773 | 1.7194 | 1.6597 | 1.6597 | 380.7396 | 1.0701 | 24.7175 | 261.2187 | 41.423 | 1.7194 | 1.0701 | 39.2391 | 1.9932 | 1 | 0 | 0 | 5.2156
2014-07-10 | 10時 | 45.9681 | 0 | 0 | 0.02221 | 1 | 0.347 | 21.3368 | 37.897 | 3.526 | 5.2952 | 0.0476 | 0.123 | 0 | 0 | 0 | 74.1427 | 13207.4901 | 0 | 0 | 0 | 0 | 0 | 0 | 6.1762 | 405.0039 | 57.1641 | 1.7194 | 1.6589 | 1.6589 | 381.7236 | 1.1199 | 26.632 | 261.2187 | 41.423 | 1.7194 | 1.1199 | 40.7525 | 2.07 | 1 | 0 | 0 | 5.2156
2014-07-10 | 11時 | 47.3819 | 0 | 0 | 0.018295 | 1 | 0.347 | 22.8264 | 37.897 | 3.526 | 5.5224 | 0.0412 | 0.123 | 0 | 0 | 0 | 75.2304 | 13207.4901 | 0 | 0 | 0 | 0 | 0 | 0 | 6.4899 | 404.7042 | 56.9236 | 1.7194 | 1.658 | 1.658 | 382.5951 | 1.1661 | 28.3488 | 261.2187 | 41.423 | 1.7194 | 1.1661 | 42.1663 | 2.1419 | 1 | 0 | 0 | 5.2156
2014-07-10 | 12時 | 48.0207 | 0 | 0 | 0.016668 | 1 | 0.347 | 23.4674 | 37.897 | 3.526 | 5.6218 | 0.0384 | 0.123 | 0 | 0 | 0 | 75.6927 | 13207.4901 | 0 | 0 | 0 | 0 | 0 | 0 | 6.6391 | 404.5594 | 56.8074 | 1.7194 | 1.6575 | 1.6575 | 382.969 | 1.1864 | 29.0892 | 261.2187 | 41.423 | 1.7194 | 1.1864 | 42.8052 | 2.1743 | 1 | 0 | 0 | 5.2156
2014-07-10 | 13時 | 47.6542 | 0 | 0 | 0.017597 | 1 | 0.347 | 23.0921 | 37.897 | 3.526 | 5.565 | 0.04 | 0.123 | 0 | 0 | 0 | 75.4295 | 13207.4901 | 0 | 0 | 0 | 0 | 0 | 0 | 6.5507 | 404.6468 | 56.8775 | 1.7194 | 1.6578 | 1.6578 | 382.7518 | 1.1745 | 28.6571 | 261.2187 | 41.423 | 1.7194 | 1.1745 | 42.4386 | 2.1557 | 1 | 0 | 0 | 5.2156
2014-07-10 | 14時 | 47.837 | 0 | 0 | 0.017131 | 1 | 0.347 | 23.2796 | 37.897 | 3.526 | 5.5934 | 0.0392 | 0.123 | 0 | 0 | 0 | 75.5615 | 13207.4901 | 0 | 0 | 0 | 0 | 0 | 0 | 6.5945 | 404.6036 | 56.8428 | 1.7194 | 1.6576 | 1.6576 | 382.8604 | 1.1804 | 28.873 | 261.2187 | 41.423 | 1.7194 | 1.1804 | 42.6214 | 2.165 | 1 | 0 | 0 | 5.2156
2014-07-10 | 15時 | 47.5632 | 0 | 0 | 0.017858 | 1 | 0.347 | 22.9527 | 37.897 | 3.526 | 5.5508 | 0.0404 | 0.123 | 0 | 0 | 0 | 75.3633 | 13207.4901 | 0 | 0 | 0 | 0 | 0 | 0 | 6.5194 | 404.6845 | 56.9078 | 1.7194 | 1.6579 | 1.6579 | 382.6786 | 1.1701 | 28.5035 | 261.2187 | 41.423 | 1.7194 | 1.1701 | 42.3476 | 2.1511 | 1 | 0 | 0 | 5.2156
2014-07-10 | 16時 | 46.0546 | 0 | 0 | 0.022013 | 1 | 0.347 | 21.3454 | 37.897 | 3.526 | 5.3094 | 0.0472 | 0.123 | 0 | 0 | 0 | 74.212 | 13207.4901 | 0 | 0 | 0 | 0 | 0 | 0 | 6.1791 | 405.014 | 57.1722 | 1.7194 | 1.6589 | 1.6589 | 381.7427 | 1.1202 | 26.6548 | 261.2187 | 41.423 | 1.7194 | 1.1202 | 40.839 | 2.0744 | 1 | 0 | 0 | 5.2156
2014-07-10 | 17時 | 43.9683 | 0 | 0 | 0.028631 | 1 | 0.347 | 18.9727 | 37.897 | 3.526 | 4.9544 | 0.0572 | 0.123 | 0 | 0 | 0 | 72.4303 | 13207.4901 | 0 | 0 | 0 | 0 | 0 | 0 | 5.7574 | 405.3833 | 57.4685 | 1.7194 | 1.6601 | 1.6601 | 380.3433 | 1.0495 | 23.9271 | 261.2187 | 41.423 | 1.7194 | 1.0495 | 38.7527 | 1.9685 | 1 | 0 | 0 | 5.2156
2014-07-10 | 18時 | 42.4127 | 0 | 0 | 0.034306 | 1 | 0.347 | 17.0969 | 37.897 | 3.526 | 4.6704 | 0.0652 | 0.123 | 0 | 0 | 0 | 70.9291 | 13207.4901 | 0 | 0 | 0 | 0 | 0 | 0 | 5.4771 | 405.5745 | 57.6218 | 1.7194 | 1.6607 | 1.6607 | 379.218 | 0.9961 | 21.7673 | 261.2187 | 41.423 | 1.7194 | 0.9961 | 37.1971 | 1.8894 | 1 | 0 | 0 | 5.2156
2014-07-10 | 19時 | 41.2408 | 0 | 0 | 0.039058 | 1 | 0.347 | 15.6224 | 37.897 | 3.526 | 4.4432 | 0.0716 | 0.123 | 0 | 0 | 0 | 69.6796 | 13207.4901 | 0 | 0 | 0 | 0 | 0 | 0 | 5.2829 | 405.6618 | 57.6919 | 1.7194 | 1.661 | 1.661 | 378.3203 | 0.95558 | 20.0656 | 261.2187 | 41.423 | 1.7194 | 0.95558 | 36.0252 | 1.8299 | 1 | 0 | 0 | 5.2156
2014-07-10 | 20時 | 40.4725 | 0 | 0 | 0.042461 | 1 | 0.347 | 14.5823 | 37.897 | 3.526 | 4.287 | 0.076 | 0.123 | 0 | 0 | 0 | 68.7956 | 13207.4901 | 0 | 0 | 0 | 0 | 0 | 0 | 5.1582 | 405.6964 | 57.7196 | 1.7194 | 1.6611 | 1.6611 | 377.6868 | 0.92776 | 18.8693 | 261.2187 | 41.423 | 1.7194 | 0.92776 | 35.257 | 1.7909 | 1 | 0 | 0 | 5.2156
2014-07-10 | 21時 | 39.4095 | 0 | 0 | 0.047461 | 1 | 0.347 | 13.1873 | 37.897 | 3.526 | 4.0598 | 0.0824 | 0.123 | 0 | 0 | 0 | 67.4733 | 13207.4901 | 0 | 0 | 0 | 0 | 0 | 0 | 5.0034 | 405.6874 | 57.7124 | 1.7194 | 1.6611 | 1.6611 | 376.8131 | 0.89143 | 17.2471 | 261.2187 | 41.423 | 1.7194 | 0.89143 | 34.1939 | 1.7369 | 1 | 0 | 0 | 5.2156
2014-07-10 | 22時 | 38.411 | 0 | 0 | 0.052572 | 1 | 0.347 | 11.8539 | 37.897 | 3.526 | 3.8326 | 0.0888 | 0.123 | 0 | 0 | 0 | 66.1078 | 13207.4901 | 0 | 0 | 0 | 0 | 0 | 0 | 4.8678 | 405.6284 | 57.6651 | 1.7194 | 1.6609 | 1.6609 | 375.9619 | 0.85772 | 15.6865 | 261.2187 | 41.423 | 1.7194 | 0.85772 | 33.1954 | 1.6862 | 1 | 0 | 0 | 5.2156
2014-07-10 | 23時 | 37.7619 | 0 | 0 | 0.056167 | 1 | 0.347 | 10.9476 | 37.897 | 3.526 | 3.6764 | 0.0932 | 0.123 | 0 | 0 | 0 | 65.144 | 13207.4901 | 0 | 0 | 0 | 0 | 0 | 0 | 4.7819 | 405.5642 | 57.6135 | 1.7194 | 1.6607 | 1.6607 | 375.3785 | 0.83536 | 14.624 | 261.2187 | 41.423 | 1.7194 | 0.83536 | 32.5463 | 1.6532 | 1 | 0 | 0 | 5.2156
2014-07-11 | 0時 | 37.3647 | 0 | 0 | 0.058434 | 1 | 0.347 | 10.4302 | 37.897 | 3.526 | 3.577 | 0.096 | 0.123 | 0 | 0 | 0 | 64.5201 | 13207.4901 | 0 | 0 | 0 | 0 | 0 | 0 | 4.7346 | 405.5102 | 57.5702 | 1.7194 | 1.6605 | 1.6605 | 375.0339 | 0.8228 | 14.0072 | 261.2187 | 41.423 | 1.7194 | 0.8228 | 32.1492 | 1.633 | 1 | 0 | 0 | 5.2156
2014-07-11 | 1時 | 36.9799 | 0 | 0 | 0.060752 | 1 | 0.347 | 9.8879 | 37.897 | 3.526 | 3.4776 | 0.0988 | 0.123 | 0 | 0 | 0 | 63.8879 | 13207.4901 | 0 | 0 | 0 | 0 | 0 | 0 | 4.6867 | 405.4517 | 57.5233 | 1.7194 | 1.6603 | 1.6603 | 374.6769 | 0.80979 | 13.3655 | 261.2187 | 41.423 | 1.7194 | 0.80979 | 31.7644 | 1.6135 | 1 | 0 | 0 | 5.2156
2014-07-11 | 2時 | 36.6074 | 0 | 0 | 0.063045 | 1 | 0.347 | 9.3956 | 37.897 | 3.526 | 3.3782 | 0.1016 | 0.123 | 0 | 0 | 0 | 63.2474 | 13207.4901 | 0 | 0 | 0 | 0 | 0 | 0 | 4.6442 | 405.3849 | 57.4697 | 1.7194 | 1.6601 | 1.6601 | 374.3428 | 0.79812 | 12.7738 | 261.2187 | 41.423 | 1.7194 | 0.79812 | 31.3919 | 1.5946 | 1 | 0 | 0 | 5.2156
2014-07-11 | 3時 | 36.7126 | 0 | 0 | 0.062245 | 1 | 0.347 | 9.6749 | 37.897 | 3.526 | 3.4066 | 0.1008 | 0.123 | 0 | 0 | 0 | 63.4313 | 13207.4901 | 0 | 0 | 0 | 0 | 0 | 0 | 4.6669 | 405.398 | 57.4802 | 1.7194 | 1.6601 | 1.6601 | 374.504 | 0.80473 | 13.0815 | 261.2187 | 41.423 | 1.7194 | 0.80473 | 31.4971 | 1.5999 | 1 | 0 | 0 | 5.2156
2014-07-11 | 4時 | 38.1122 | 0 | 0 | 0.053759 | 1 | 0.347 | 11.8905 | 37.897 | 3.526 | 3.7616 | 0.0908 | 0.123 | 0 | 0 | 0 | 65.6722 | 13207.4901 | 0 | 0 | 0 | 0 | 0 | 0 | 4.8675 | 405.5603 | 57.6104 | 1.7194 | 1.6607 | 1.6607 | 375.9059 | 0.85863 | 15.6521 | 261.2187 | 41.423 | 1.7194 | 0.85863 | 32.8966 | 1.671 | 1 | 0 | 0 | 5.2156
2014-07-11 | 5時 | 39.8666 | 0 | 0 | 0.044764 | 1 | 0.347 | 14.3341 | 37.897 | 3.526 | 4.1592 | 0.0796 | 0.123 | 0 | 0 | 0 | 68.0571 | 13207.4901 | 0 | 0 | 0 | 0 | 0 | 0 | 5.1246 | 405.6186 | 57.6572 | 1.7194 | 1.6608 | 1.6608 | 377.4406 | 0.92122 | 18.4933 | 261.2187 | 41.423 | 1.7194 | 0.92122 | 34.6511 | 1.7601 | 1 | 0 | 0 | 5.2156
2014-07-11 | 6時 | 40.679 | 0 | 0 | 0.040948 | 1 | 0.347 | 15.5202 | 37.897 | 3.526 | 4.3296 | 0.0748 | 0.123 | 0 | 0 | 0 | 69.0387 | 13207.4901 | 0 | 0 | 0 | 0 | 0 | 0 | 5.2643 | 405.577 | 57.6238 | 1.7194 | 1.6607 | 1.6607 | 378.1549 | 0.95282 | 19.8498 | 261.2187 | 41.423 | 1.7194 | 0.95282 | 35.4635 | 1.8014 | 1 | 0 | 0 | 5.2156
2014-07-11 | 7時 | 42.1881 | 0 | 0 | 0.03468 | 1 | 0.347 | 17.4316 | 37.897 | 3.526 | 4.6278 | 0.0664 | 0.123 | 0 | 0 | 0 | 70.6981 | 13207.4901 | 0 | 0 | 0 | 0 | 0 | 0 | 5.5178 | 405.4619 | 57.5315 | 1.7194 | 1.6603 | 1.6603 | 379.3204 | 1.0055 | 22.0594 | 261.2187 | 41.423 | 1.7194 | 1.0055 | 36.9725 | 1.878 | 1 | 0 | 0 | 5.2156
2014-07-11 | 8時 | 43.0228 | 0 | 0 | 0.031464 | 1 | 0.347 | 18.5219 | 37.897 | 3.526 | 4.784 | 0.062 | 0.123 | 0 | 0 | 0 | 71.5377 | 13207.4901 | 0 | 0 | 0 | 0 | 0 | 0 | 5.6787 | 405.3444 | 57.4372 | 1.7194 | 1.66 | 1.66 | 379.9645 | 1.0365 | 23.3059 | 261.2187 | 41.423 | 1.7194 | 1.0365 | 37.8073 | 1.9204 | 1 | 0 | 0 | 5.2156
2014-07-11 | 9時 | 44.7012 | 0 | 0 | 0.025775 | 1 | 0.347 | 20.3957 | 37.897 | 3.526 | 5.0822 | 0.0536 | 0.123 | 0 | 0 | 0 | 73.0838 | 13207.4901 | 0 | 0 | 0 | 0 | 0 | 0 | 5.9929 | 405.1016 | 57.2424 | 1.7194 | 1.6592 | 1.6592 | 381.0928 | 1.0915 | 25.4779 | 261.2187 | 41.423 | 1.7194 | 1.0915 | 39.4857 | 2.0057 | 1 | 0 | 0 | 5.2156
2014-07-11 | 10時 | 45.0335 | 0 | 0 | 0.024709 | 1 | 0.347 | 20.7887 | 37.897 | 3.526 | 5.139 | 0.052 | 0.123 | 0 | 0 | 0 | 73.3699 | 13207.4901 | 0 | 0 | 0 | 0 | 0 | 0 | 6.0649 | 405.0344 | 57.1885 | 1.7194 | 1.659 | 1.659 | 381.3215 | 1.1033 | 25.9277 | 261.2187 | 41.423 | 1.7194 | 1.1033 | 39.8179 | 2.0226 | 1 | 0 | 0 | 5.2156
2014-07-11 | 11時 | 42.5637 | 0 | 0 | 0.033076 | 1 | 0.347 | 18.0857 | 37.897 | 3.526 | 4.6988 | 0.0644 | 0.123 | 0 | 0 | 0 | 71.0823 | 13207.4901 | 0 | 0 | 0 | 0 | 0 | 0 | 5.6111 | 405.3742 | 57.4611 | 1.7194 | 1.6601 | 1.6601 | 379.6831 | 1.024 | 22.7845 | 261.2187 | 41.423 | 1.7194 | 1.024 | 37.3482 | 1.8971 | 1 | 0 | 0 | 5.2156
2014-07-11 | 12時 | 43.2558 | 0 | 0 | 0.030536 | 1 | 0.347 | 18.9076 | 37.897 | 3.526 | 4.8266 | 0.0608 | 0.123 | 0 | 0 | 0 | 71.7631 | 13207.4901 | 0 | 0 | 0 | 0 | 0 | 0 | 5.7381 | 405.2844 | 57.3891 | 1.7194 | 1.6598 | 1.6598 | 380.1776 | 1.0476 | 23.7342 | 261.2187 | 41.423 | 1.7194 | 1.0476 | 38.0403 | 1.9323 | 1 | 0 | 0 | 5.2156
2014-07-11 | 13時 | 42.6396 | 0 | 0 | 0.032724 | 1 | 0.347 | 18.2582 | 37.897 | 3.526 | 4.713 | 0.064 | 0.123 | 0 | 0 | 0 | 71.1586 | 13207.4901 | 0 | 0 | 0 | 0 | 0 | 0 | 5.6362 | 405.3453 | 57.4379 | 1.7194 | 1.66 | 1.66 | 379.7735 | 1.0289 | 22.9712 | 261.2187 | 41.423 | 1.7194 | 1.0289 | 37.4241 | 1.901 | 1 | 0 | 0 | 5.2156
2014-07-11 | 14時 | 43.1779 | 0 | 0 | 0.030746 | 1 | 0.347 | 18.9031 | 37.897 | 3.526 | 4.8124 | 0.0612 | 0.123 | 0 | 0 | 0 | 71.6881 | 13207.4901 | 0 | 0 | 0 | 0 | 0 | 0 | 5.7364 | 405.2727 | 57.3797 | 1.7194 | 1.6598 | 1.6598 | 380.1604 | 1.0475 | 23.7155 | 261.2187 | 41.423 | 1.7194 | 1.0475 | 37.9623 | 1.9283 | 1 | 0 | 0 | 5.2156
2014-07-11 | 15時 | 42.1137 | 0 | 0 | 0.034685 | 1 | 0.347 | 17.682 | 37.897 | 3.526 | 4.6136 | 0.0668 | 0.123 | 0 | 0 | 0 | 70.6208 | 13207.4901 | 0 | 0 | 0 | 0 | 0 | 0 | 5.5501 | 405.392 | 57.4754 | 1.7194 | 1.6601 | 1.6601 | 379.4153 | 1.0125 | 22.2956 | 261.2187 | 41.423 | 1.7194 | 1.0125 | 36.8981 | 1.8743 | 1 | 0 | 0 | 5.2156
2014-07-11 | 16時 | 42.2627 | 0 | 0 | 0.034117 | 1 | 0.347 | 17.8522 | 37.897 | 3.526 | 4.642 | 0.066 | 0.123 | 0 | 0 | 0 | 70.7753 | 13207.4901 | 0 | 0 | 0 | 0 | 0 | 0 | 5.5751 | 405.3781 | 57.4643 | 1.7194 | 1.6601 | 1.6601 | 379.5202 | 1.0173 | 22.4942 | 261.2187 | 41.423 | 1.7194 | 1.0173 | 37.0471 | 1.8818 | 1 | 0 | 0 | 5.2156
2014-07-11 | 17時 | 42.1881 | 0 | 0 | 0.034401 | 1 | 0.347 | 17.7671 | 37.897 | 3.526 | 4.6278 | 0.0664 | 0.123 | 0 | 0 | 0 | 70.6981 | 13207.4901 | 0 | 0 | 0 | 0 | 0 | 0 | 5.5625 | 405.3851 | 57.4699 | 1.7194 | 1.6601 | 1.6601 | 379.4678 | 1.0149 | 22.3949 | 261.2187 | 41.423 | 1.7194 | 1.0149 | 36.9725 | 1.878 | 1 | 0 | 0 | 5.2156
2014-07-11 | 18時 | 41.8921 | 0 | 0 | 0.035543 | 1 | 0.347 | 17.4275 | 37.897 | 3.526 | 4.571 | 0.068 | 0.123 | 0 | 0 | 0 | 70.3878 | 13207.4901 | 0 | 0 | 0 | 0 | 0 | 0 | 5.5134 | 405.4112 | 57.4908 | 1.7194 | 1.6602 | 1.6602 | 379.2581 | 1.0054 | 21.9985 | 261.2187 | 41.423 | 1.7194 | 1.0054 | 36.6765 | 1.863 | 1 | 0 | 0 | 5.2156
2014-07-11 | 19時 | 41.9657 | 0 | 0 | 0.035257 | 1 | 0.347 | 17.5122 | 37.897 | 3.526 | 4.5852 | 0.0676 | 0.123 | 0 | 0 | 0 | 70.4656 | 13207.4901 | 0 | 0 | 0 | 0 | 0 | 0 | 5.5255 | 405.405 | 57.4858 | 1.7194 | 1.6602 | 1.6602 | 379.3105 | 1.0077 | 22.0974 | 261.2187 | 41.423 | 1.7194 | 1.0077 | 36.7501 | 1.8667 | 1 | 0 | 0 | 5.2156
2014-07-11 | 20時 | 42.1137 | 0 | 0 | 0.034685 | 1 | 0.347 | 17.682 | 37.897 | 3.526 | 4.6136 | 0.0668 | 0.123 | 0 | 0 | 0 | 70.6208 | 13207.4901 | 0 | 0 | 0 | 0 | 0 | 0 | 5.5501 | 405.392 | 57.4754 | 1.7194 | 1.6601 | 1.6601 | 379.4153 | 1.0125 | 22.2956 | 261.2187 | 41.423 | 1.7194 | 1.0125 | 36.8981 | 1.8743 | 1 | 0 | 0 | 5.2156
2014-07-11 | 21時 | 41.7456 | 0 | 0 | 0.036119 | 1 | 0.347 | 17.2584 | 37.897 | 3.526 | 4.5426 | 0.0688 | 0.123 | 0 | 0 | 0 | 70.2316 | 13207.4901 | 0 | 0 | 0 | 0 | 0 | 0 | 5.4894 | 405.4231 | 57.5003 | 1.7194 | 1.6602 | 1.6602 | 379.1534 | 1.0006 | 21.801 | 261.2187 | 41.423 | 1.7194 | 1.0006 | 36.53 | 1.8556 | 1 | 0 | 0 | 5.2156
2014-07-11 | 22時 | 41.7456 | 0 | 0 | 0.036119 | 1 | 0.347 | 17.2584 | 37.897 | 3.526 | 4.5426 | 0.0688 | 0.123 | 0 | 0 | 0 | 70.2316 | 13207.4901 | 0 | 0 | 0 | 0 | 0 | 0 | 5.4894 | 405.4231 | 57.5003 | 1.7194 | 1.6602 | 1.6602 | 379.1534 | 1.0006 | 21.801 | 261.2187 | 41.423 | 1.7194 | 1.0006 | 36.53 | 1.8556 | 1 | 0 | 0 | 5.2156
2014-07-11 | 23時 | 41.6727 | 0 | 0 | 0.036408 | 1 | 0.347 | 17.174 | 37.897 | 3.526 | 4.5284 | 0.0692 | 0.123 | 0 | 0 | 0 | 70.1532 | 13207.4901 | 0 | 0 | 0 | 0 | 0 | 0 | 5.4775 | 405.4287 | 57.5048 | 1.7194 | 1.6602 | 1.6602 | 379.1011 | 0.99825 | 21.7024 | 261.2187 | 41.423 | 1.7194 | 0.99825 | 36.4571 | 1.8519 | 1 | 0 | 0 | 5.2156
2014-07-12 | 0時 | 41.5277 | 0 | 0 | 0.036987 | 1 | 0.347 | 17.0056 | 37.897 | 3.526 | 4.5 | 0.07 | 0.123 | 0 | 0 | 0 | 69.996 | 13207.4901 | 0 | 0 | 0 | 0 | 0 | 0 | 5.4541 | 405.4393 | 57.5134 | 1.7194 | 1.6603 | 1.6603 | 378.9966 | 0.99355 | 21.5056 | 261.2187 | 41.423 | 1.7194 | 0.99355 | 36.3122 | 1.8445 | 1 | 0 | 0 | 5.2156
2014-07-12 | 1時 | 41.5277 | 0 | 0 | 0.037007 | 1 | 0.347 | 16.982 | 37.897 | 3.526 | 4.5 | 0.07 | 0.123 | 0 | 0 | 0 | 69.996 | 13207.4901 | 0 | 0 | 0 | 0 | 0 | 0 | 5.4511 | 405.4444 | 57.5174 | 1.7194 | 1.6603 | 1.6603 | 378.9862 | 0.99289 | 21.482 | 261.2187 | 41.423 | 1.7194 | 0.99289 | 36.3122 | 1.8445 | 1 | 0 | 0 | 5.2156
2014-07-12 | 2時 | 41.7456 | 0 | 0 | 0.036139 | 1 | 0.347 | 17.2352 | 37.897 | 3.526 | 4.5426 | 0.0688 | 0.123 | 0 | 0 | 0 | 70.2316 | 13207.4901 | 0 | 0 | 0 | 0 | 0 | 0 | 5.4864 | 405.4282 | 57.5044 | 1.7194 | 1.6602 | 1.6602 | 379.1432 | 0.99996 | 21.7778 | 261.2187 | 41.423 | 1.7194 | 0.99996 | 36.53 | 1.8556 | 1 | 0 | 0 | 5.2156
2014-07-12 | 3時 | 41.7456 | 0 | 0 | 0.036139 | 1 | 0.347 | 17.2352 | 37.897 | 3.526 | 4.5426 | 0.0688 | 0.123 | 0 | 0 | 0 | 70.2316 | 13207.4901 | 0 | 0 | 0 | 0 | 0 | 0 | 5.4864 | 405.4282 | 57.5044 | 1.7194 | 1.6602 | 1.6602 | 379.1432 | 0.99996 | 21.7778 | 261.2187 | 41.423 | 1.7194 | 0.99996 | 36.53 | 1.8556 | 1 | 0 | 0 | 5.2156
2014-07-12 | 4時 | 41.6001 | 0 | 0 | 0.036717 | 1 | 0.347 | 17.0663 | 37.897 | 3.526 | 4.5142 | 0.0696 | 0.123 | 0 | 0 | 0 | 70.0747 | 13207.4901 | 0 | 0 | 0 | 0 | 0 | 0 | 5.4628 | 405.4392 | 57.5133 | 1.7194 | 1.6603 | 1.6603 | 379.0385 | 0.99524 | 21.5805 | 261.2187 | 41.423 | 1.7194 | 0.99524 | 36.3845 | 1.8482 | 1 | 0 | 0 | 5.2156
2014-07-12 | 5時 | 41.3122 | 0 | 0 | 0.037881 | 1 | 0.347 | 16.7298 | 37.897 | 3.526 | 4.4574 | 0.0712 | 0.123 | 0 | 0 | 0 | 69.759 | 13207.4901 | 0 | 0 | 0 | 0 | 0 | 0 | 5.4166 | 405.4589 | 57.5291 | 1.7194 | 1.6603 | 1.6603 | 378.8294 | 0.98589 | 21.1872 | 261.2187 | 41.423 | 1.7194 | 0.98589 | 36.0966 | 1.8335 | 1 | 0 | 0 | 5.2156
2014-07-12 | 6時 | 42.3376 | 0 | 0 | 0.033851 | 1 | 0.347 | 17.9155 | 37.897 | 3.526 | 4.6562 | 0.0656 | 0.123 | 0 | 0 | 0 | 70.8523 | 13207.4901 | 0 | 0 | 0 | 0 | 0 | 0 | 5.5847 | 405.3761 | 57.4627 | 1.7194 | 1.6601 | 1.6601 | 379.5631 | 1.0191 | 22.5717 | 261.2187 | 41.423 | 1.7194 | 1.0191 | 37.122 | 1.8856 | 1 | 0 | 0 | 5.2156
2014-07-12 | 7時 | 42.9457 | 0 | 0 | 0.031608 | 1 | 0.347 | 18.6026 | 37.897 | 3.526 | 4.7698 | 0.0624 | 0.123 | 0 | 0 | 0 | 71.4622 | 13207.4901 | 0 | 0 | 0 | 0 | 0 | 0 | 5.6893 | 405.3112 | 57.4106 | 1.7194 | 1.6599 | 1.6599 | 379.9843 | 1.0388 | 23.3724 | 261.2187 | 41.423 | 1.7194 | 1.0388 | 37.7301 | 1.9165 | 1 | 0 | 0 | 5.2156
2014-07-12 | 8時 | 44.5366 | 0 | 0 | 0.026205 | 1 | 0.347 | 20.3477 | 37.897 | 3.526 | 5.0538 | 0.0544 | 0.123 | 0 | 0 | 0 | 72.9398 | 13207.4901 | 0 | 0 | 0 | 0 | 0 | 0 | 5.9825 | 405.0901 | 57.2332 | 1.7194 | 1.6592 | 1.6592 | 381.0415 | 1.09 | 25.4015 | 261.2187 | 41.423 | 1.7194 | 1.09 | 39.321 | 1.9973 | 1 | 0 | 0 | 5.2156
2014-07-12 | 9時 | 45.6247 | 0 | 0 | 0.022852 | 1 | 0.347 | 21.5181 | 37.897 | 3.526 | 5.2384 | 0.0492 | 0.123 | 0 | 0 | 0 | 73.8641 | 13207.4901 | 0 | 0 | 0 | 0 | 0 | 0 | 6.2045 | 404.8941 | 57.076 | 1.7194 | 1.6586 | 1.6586 | 381.7376 | 1.1255 | 26.7565 | 261.2187 | 41.423 | 1.7194 | 1.1255 | 40.4091 | 2.0526 | 1 | 0 | 0 | 5.2156
2014-07-12 | 10時 | 47.2016 | 0 | 0 | 0.018462 | 1 | 0.347 | 23.1502 | 37.897 | 3.526 | 5.494 | 0.042 | 0.123 | 0 | 0 | 0 | 75.0968 | 13207.4901 | 0 | 0 | 0 | 0 | 0 | 0 | 6.556 | 404.5616 | 56.8091 | 1.7194 | 1.6575 | 1.6575 | 382.6971 | 1.1763 | 28.6442 | 261.2187 | 41.423 | 1.7194 | 1.1763 | 41.9861 | 2.1327 | 1 | 0 | 0 | 5.2156
2014-07-12 | 11時 | 45.9681 | 0 | 0 | 0.021831 | 1 | 0.347 | 21.9087 | 37.897 | 3.526 | 5.2952 | 0.0476 | 0.123 | 0 | 0 | 0 | 74.1427 | 13207.4901 | 0 | 0 | 0 | 0 | 0 | 0 | 6.2835 | 404.8167 | 57.0139 | 1.7194 | 1.6583 | 1.6583 | 381.9635 | 1.1375 | 27.2039 | 261.2187 | 41.423 | 1.7194 | 1.1375 | 40.7525 | 2.07 | 1 | 0 | 0 | 5.2156
2014-07-12 | 12時 | 48.113 | 0 | 0 | 0.016144 | 1 | 0.347 | 24.0863 | 37.897 | 3.526 | 5.636 | 0.038 | 0.123 | 0 | 0 | 0 | 75.7581 | 13207.4901 | 0 | 0 | 0 | 0 | 0 | 0 | 6.7832 | 404.336 | 56.6282 | 1.7194 | 1.6568 | 1.6568 | 383.2372 | 1.2062 | 29.7223 | 261.2187 | 41.423 | 1.7194 | 1.2062 | 42.8974 | 2.179 | 1 | 0 | 0 | 5.2156
2014-07-12 | 13時 | 47.6542 | 0 | 0 | 0.017273 | 1 | 0.347 | 23.6477 | 37.897 | 3.526 | 5.565 | 0.04 | 0.123 | 0 | 0 | 0 | 75.4295 | 13207.4901 | 0 | 0 | 0 | 0 | 0 | 0 | 6.6736 | 404.4405 | 56.712 | 1.7194 | 1.6571 | 1.6571 | 382.9796 | 1.1921 | 29.2127 | 261.2187 | 41.423 | 1.7194 | 1.1921 | 42.4386 | 2.1557 | 1 | 0 | 0 | 5.2156
2014-07-12 | 14時 | 48.2055 | 0 | 0 | 0.015904 | 1 | 0.347 | 24.2061 | 37.897 | 3.526 | 5.6502 | 0.0376 | 0.123 | 0 | 0 | 0 | 75.8233 | 13207.4901 | 0 | 0 | 0 | 0 | 0 | 0 | 6.8133 | 404.302 | 56.6008 | 1.7194 | 1.6567 | 1.6567 | 383.3015 | 1.2101 | 29.8563 | 261.2187 | 41.423 | 1.7194 | 1.2101 | 42.99 | 2.1837 | 1 | 0 | 0 | 5.2156
2014-07-12 | 15時 | 47.7454 | 0 | 0 | 0.017061 | 1 | 0.347 | 23.7085 | 37.897 | 3.526 | 5.5792 | 0.0396 | 0.123 | 0 | 0 | 0 | 75.4956 | 13207.4901 | 0 | 0 | 0 | 0 | 0 | 0 | 6.689 | 404.4302 | 56.7037 | 1.7194 | 1.6571 | 1.6571 | 383.0202 | 1.1941 | 29.2877 | 261.2187 | 41.423 | 1.7194 | 1.1941 | 42.5299 | 2.1603 | 1 | 0 | 0 | 5.2156
2014-07-12 | 16時 | 46.5787 | 0 | 0 | 0.02013 | 1 | 0.347 | 22.5193 | 37.897 | 3.526 | 5.3946 | 0.0448 | 0.123 | 0 | 0 | 0 | 74.6239 | 13207.4901 | 0 | 0 | 0 | 0 | 0 | 0 | 6.4137 | 404.6976 | 56.9183 | 1.7194 | 1.6579 | 1.6579 | 382.3269 | 1.1564 | 27.9139 | 261.2187 | 41.423 | 1.7194 | 1.1564 | 41.3631 | 2.1011 | 1 | 0 | 0 | 5.2156
2014-07-12 | 17時 | 45.6247 | 0 | 0 | 0.022864 | 1 | 0.347 | 21.5009 | 37.897 | 3.526 | 5.2384 | 0.0492 | 0.123 | 0 | 0 | 0 | 73.8641 | 13207.4901 | 0 | 0 | 0 | 0 | 0 | 0 | 6.2014 | 404.8997 | 57.0804 | 1.7194 | 1.6586 | 1.6586 | 381.7304 | 1.1249 | 26.7393 | 261.2187 | 41.423 | 1.7194 | 1.1249 | 40.4091 | 2.0526 | 1 | 0 | 0 | 5.2156
2014-07-12 | 18時 | 44.7012 | 0 | 0 | 0.025708 | 1 | 0.347 | 20.4875 | 37.897 | 3.526 | 5.0822 | 0.0536 | 0.123 | 0 | 0 | 0 | 73.0838 | 13207.4901 | 0 | 0 | 0 | 0 | 0 | 0 | 6.0084 | 405.0742 | 57.2205 | 1.7194 | 1.6591 | 1.6591 | 381.1319 | 1.0942 | 25.5697 | 261.2187 | 41.423 | 1.7194 | 1.0942 | 39.4857 | 2.0057 | 1 | 0 | 0 | 5.2156
2014-07-12 | 19時 | 43.8082 | 0 | 0 | 0.028643 | 1 | 0.347 | 19.4989 | 37.897 | 3.526 | 4.926 | 0.058 | 0.123 | 0 | 0 | 0 | 72.2832 | 13207.4901 | 0 | 0 | 0 | 0 | 0 | 0 | 5.8354 | 405.2163 | 57.3345 | 1.7194 | 1.6596 | 1.6596 | 380.5399 | 1.0649 | 24.4249 | 261.2187 | 41.423 | 1.7194 | 1.0649 | 38.5927 | 1.9603 | 1 | 0 | 0 | 5.2156
2014-07-12 | 20時 | 43.1779 | 0 | 0 | 0.03086 | 1 | 0.347 | 18.7589 | 37.897 | 3.526 | 4.8124 | 0.0612 | 0.123 | 0 | 0 | 0 | 71.6881 | 13207.4901 | 0 | 0 | 0 | 0 | 0 | 0 | 5.7152 | 405.31 | 57.4096 | 1.7194 | 1.6599 | 1.6599 | 380.0979 | 1.0433 | 23.5713 | 261.2187 | 41.423 | 1.7194 | 1.0433 | 37.9623 | 1.9283 | 1 | 0 | 0 | 5.2156
2014-07-12 | 21時 | 42.8688 | 0 | 0 | 0.031988 | 1 | 0.347 | 18.3896 | 37.897 | 3.526 | 4.7556 | 0.0628 | 0.123 | 0 | 0 | 0 | 71.3866 | 13207.4901 | 0 | 0 | 0 | 0 | 0 | 0 | 5.6578 | 405.3516 | 57.443 | 1.7194 | 1.66 | 1.66 | 379.8764 | 1.0327 | 23.1452 | 261.2187 | 41.423 | 1.7194 | 1.0327 | 37.6532 | 1.9126 | 1 | 0 | 0 | 5.2156
2014-07-12 | 22時 | 42.2627 | 0 | 0 | 0.034246 | 1 | 0.347 | 17.6968 | 37.897 | 3.526 | 4.642 | 0.066 | 0.123 | 0 | 0 | 0 | 70.7753 | 13207.4901 | 0 | 0 | 0 | 0 | 0 | 0 | 5.5541 | 405.4143 | 57.4933 | 1.7194 | 1.6602 | 1.6602 | 379.4521 | 1.0129 | 22.3388 | 261.2187 | 41.423 | 1.7194 | 1.0129 | 37.0471 | 1.8818 | 1 | 0 | 0 | 5.2156
2014-07-12 | 23時 | 41.8921 | 0 | 0 | 0.035698 | 1 | 0.347 | 17.2443 | 37.897 | 3.526 | 4.571 | 0.068 | 0.123 | 0 | 0 | 0 | 70.3878 | 13207.4901 | 0 | 0 | 0 | 0 | 0 | 0 | 5.4895 | 405.452 | 57.5235 | 1.7194 | 1.6603 | 1.6603 | 379.1774 | 1.0002 | 21.8153 | 261.2187 | 41.423 | 1.7194 | 1.0002 | 36.6765 | 1.863 | 1 | 0 | 0 | 5.2156
2014-07-13 | 0時 | 41.0283 | 0 | 0 | 0.03923 | 1 | 0.347 | 16.1976 | 37.897 | 3.526 | 4.4006 | 0.0728 | 0.123 | 0 | 0 | 0 | 69.4405 | 13207.4901 | 0 | 0 | 0 | 0 | 0 | 0 | 5.3479 | 405.5146 | 57.5737 | 1.7194 | 1.6605 | 1.6605 | 378.5328 | 0.97123 | 20.5982 | 261.2187 | 41.423 | 1.7194 | 0.97123 | 35.8127 | 1.8191 | 1 | 0 | 0 | 5.2156
2014-07-13 | 1時 | 40.7484 | 0 | 0 | 0.040466 | 1 | 0.347 | 15.8093 | 37.897 | 3.526 | 4.3438 | 0.0744 | 0.123 | 0 | 0 | 0 | 69.1194 | 13207.4901 | 0 | 0 | 0 | 0 | 0 | 0 | 5.2985 | 405.5371 | 57.5918 | 1.7194 | 1.6606 | 1.6606 | 378.2994 | 0.96064 | 20.1531 | 261.2187 | 41.423 | 1.7194 | 0.96064 | 35.5328 | 1.8049 | 1 | 0 | 0 | 5.2156
2014-07-13 | 2時 | 40.61 | 0 | 0 | 0.041089 | 1 | 0.347 | 15.6148 | 37.897 | 3.526 | 4.3154 | 0.0752 | 0.123 | 0 | 0 | 0 | 68.9578 | 13207.4901 | 0 | 0 | 0 | 0 | 0 | 0 | 5.2743 | 405.547 | 57.5998 | 1.7194 | 1.6606 | 1.6606 | 378.1824 | 0.95537 | 19.9302 | 261.2187 | 41.423 | 1.7194 | 0.95537 | 35.3944 | 1.7979 | 1 | 0 | 0 | 5.2156
2014-07-13 | 3時 | 40.3361 | 0 | 0 | 0.042273 | 1 | 0.347 | 15.3044 | 37.897 | 3.526 | 4.2586 | 0.0768 | 0.123 | 0 | 0 | 0 | 68.6326 | 13207.4901 | 0 | 0 | 0 | 0 | 0 | 0 | 5.2356 | 405.5506 | 57.6027 | 1.7194 | 1.6606 | 1.6606 | 377.9833 | 0.94701 | 19.563 | 261.2187 | 41.423 | 1.7194 | 0.94701 | 35.1206 | 1.784 | 1 | 0 | 0 | 5.2156
2014-07-13 | 4時 | 40.2007 | 0 | 0 | 0.04288 | 1 | 0.347 | 15.137 | 37.897 | 3.526 | 4.2302 | 0.0776 | 0.123 | 0 | 0 | 0 | 68.469 | 13207.4901 | 0 | 0 | 0 | 0 | 0 | 0 | 5.2153 | 405.5537 | 57.6051 | 1.7194 | 1.6606 | 1.6606 | 377.8782 | 0.94252 | 19.3672 | 261.2187 | 41.423 | 1.7194 | 0.94252 | 34.9852 | 1.7771 | 1 | 0 | 0 | 5.2156
2014-07-13 | 5時 | 40.4725 | 0 | 0 | 0.041645 | 1 | 0.347 | 15.4982 | 37.897 | 3.526 | 4.287 | 0.076 | 0.123 | 0 | 0 | 0 | 68.7956 | 13207.4901 | 0 | 0 | 0 | 0 | 0 | 0 | 5.2592 | 405.5422 | 57.5959 | 1.7194 | 1.6606 | 1.6606 | 378.1002 | 0.95223 | 19.7852 | 261.2187 | 41.423 | 1.7194 | 0.95223 | 35.257 | 1.7909 | 1 | 0 | 0 | 5.2156
2014-07-13 | 6時 | 41.3838 | 0 | 0 | 0.037755 | 1 | 0.347 | 16.6223 | 37.897 | 3.526 | 4.4716 | 0.0708 | 0.123 | 0 | 0 | 0 | 69.8382 | 13207.4901 | 0 | 0 | 0 | 0 | 0 | 0 | 5.4041 | 405.494 | 57.5572 | 1.7194 | 1.6604 | 1.6604 | 378.7968 | 0.98291 | 21.0939 | 261.2187 | 41.423 | 1.7194 | 0.98291 | 36.1682 | 1.8372 | 1 | 0 | 0 | 5.2156
2014-07-13 | 7時 | 42.0396 | 0 | 0 | 0.035142 | 1 | 0.347 | 17.3935 | 37.897 | 3.526 | 4.5994 | 0.0672 | 0.123 | 0 | 0 | 0 | 70.5433 | 13207.4901 | 0 | 0 | 0 | 0 | 0 | 0 | 5.5109 | 405.4446 | 57.5176 | 1.7194 | 1.6603 | 1.6603 | 379.2734 | 1.0044 | 21.9929 | 261.2187 | 41.423 | 1.7194 | 1.0044 | 36.824 | 1.8705 | 1 | 0 | 0 | 5.2156
2014-07-13 | 8時 | 42.7158 | 0 | 0 | 0.032565 | 1 | 0.347 | 18.1944 | 37.897 | 3.526 | 4.7272 | 0.0636 | 0.123 | 0 | 0 | 0 | 71.2348 | 13207.4901 | 0 | 0 | 0 | 0 | 0 | 0 | 5.6282 | 405.3737 | 57.4607 | 1.7194 | 1.6601 | 1.6601 | 379.7609 | 1.0271 | 22.9216 | 261.2187 | 41.423 | 1.7194 | 1.0271 | 37.5002 | 1.9048 | 1 | 0 | 0 | 5.2156
2014-07-13 | 9時 | 43.491 | 0 | 0 | 0.029807 | 1 | 0.347 | 19.0481 | 37.897 | 3.526 | 4.8692 | 0.0596 | 0.123 | 0 | 0 | 0 | 71.987 | 13207.4901 | 0 | 0 | 0 | 0 | 0 | 0 | 5.7622 | 405.2862 | 57.3905 | 1.7194 | 1.6598 | 1.6598 | 380.2842 | 1.0517 | 23.9173 | 261.2187 | 41.423 | 1.7194 | 1.0517 | 38.2755 | 1.9442 | 1 | 0 | 0 | 5.2156
2014-07-13 | 10時 | 46.9332 | 0 | 0 | 0.019269 | 1 | 0.347 | 22.7224 | 37.897 | 3.526 | 5.4514 | 0.0432 | 0.123 | 0 | 0 | 0 | 74.8951 | 13207.4901 | 0 | 0 | 0 | 0 | 0 | 0 | 6.461 | 404.6773 | 56.902 | 1.7194 | 1.6579 | 1.6579 | 382.4736 | 1.1628 | 28.1738 | 261.2187 | 41.423 | 1.7194 | 1.1628 | 41.7176 | 2.1191 | 1 | 0 | 0 | 5.2156
2014-07-13 | 11時 | 47.6542 | 0 | 0 | 0.017396 | 1 | 0.347 | 23.4382 | 37.897 | 3.526 | 5.565 | 0.04 | 0.123 | 0 | 0 | 0 | 75.4295 | 13207.4901 | 0 | 0 | 0 | 0 | 0 | 0 | 6.6266 | 404.5192 | 56.7751 | 1.7194 | 1.6574 | 1.6574 | 382.894 | 1.1855 | 29.0032 | 261.2187 | 41.423 | 1.7194 | 1.1855 | 42.4386 | 2.1557 | 1 | 0 | 0 | 5.2156
2014-07-13 | 12時 | 47.0224 | 0 | 0 | 0.01904 | 1 | 0.347 | 22.7979 | 37.897 | 3.526 | 5.4656 | 0.0428 | 0.123 | 0 | 0 | 0 | 74.9625 | 13207.4901 | 0 | 0 | 0 | 0 | 0 | 0 | 6.4782 | 404.6632 | 56.8907 | 1.7194 | 1.6578 | 1.6578 | 382.5205 | 1.1652 | 28.2635 | 261.2187 | 41.423 | 1.7194 | 1.1652 | 41.8068 | 2.1236 | 1 | 0 | 0 | 5.2156
2014-07-13 | 13時 | 46.3155 | 0 | 0 | 0.020975 | 1 | 0.347 | 22.0699 | 37.897 | 3.526 | 5.352 | 0.046 | 0.123 | 0 | 0 | 0 | 74.4187 | 13207.4901 | 0 | 0 | 0 | 0 | 0 | 0 | 6.32 | 404.8138 | 57.0115 | 1.7194 | 1.6583 | 1.6583 | 382.0932 | 1.1425 | 27.4219 | 261.2187 | 41.423 | 1.7194 | 1.1425 | 41.0999 | 2.0877 | 1 | 0 | 0 | 5.2156
2014-07-13 | 14時 | 45.9681 | 0 | 0 | 0.021965 | 1 | 0.347 | 21.7076 | 37.897 | 3.526 | 5.2952 | 0.0476 | 0.123 | 0 | 0 | 0 | 74.1427 | 13207.4901 | 0 | 0 | 0 | 0 | 0 | 0 | 6.2452 | 404.8835 | 57.0674 | 1.7194 | 1.6585 | 1.6585 | 381.8793 | 1.1313 | 27.0028 | 261.2187 | 41.423 | 1.7194 | 1.1313 | 40.7525 | 2.07 | 1 | 0 | 0 | 5.2156
2014-07-13 | 15時 | 45.7102 | 0 | 0 | 0.022728 | 1 | 0.347 | 21.4194 | 37.897 | 3.526 | 5.2526 | 0.0488 | 0.123 | 0 | 0 | 0 | 73.934 | 13207.4901 | 0 | 0 | 0 | 0 | 0 | 0 | 6.1876 | 404.9389 | 57.1119 | 1.7194 | 1.6587 | 1.6587 | 381.7117 | 1.1224 | 26.672 | 261.2187 | 41.423 | 1.7194 | 1.1224 | 40.4946 | 2.0569 | 1 | 0 | 0 | 5.2156
2014-07-13 | 16時 | 45.3698 | 0 | 0 | 0.023768 | 1 | 0.347 | 21.0236 | 37.897 | 3.526 | 5.1958 | 0.0504 | 0.123 | 0 | 0 | 0 | 73.6533 | 13207.4901 | 0 | 0 | 0 | 0 | 0 | 0 | 6.111 | 405.0131 | 57.1714 | 1.7194 | 1.6589 | 1.6589 | 381.4828 | 1.1104 | 26.2194 | 261.2187 | 41.423 | 1.7194 | 1.1104 | 40.1543 | 2.0397 | 1 | 0 | 0 | 5.2156
2014-07-13 | 17時 | 44.8668 | 0 | 0 | 0.025331 | 1 | 0.347 | 20.4651 | 37.897 | 3.526 | 5.1106 | 0.0528 | 0.123 | 0 | 0 | 0 | 73.2272 | 13207.4901 | 0 | 0 | 0 | 0 | 0 | 0 | 6.007 | 405.1066 | 57.2465 | 1.7194 | 1.6592 | 1.6592 | 381.1532 | 1.0935 | 25.5757 | 261.2187 | 41.423 | 1.7194 | 1.0935 | 39.6513 | 2.0141 | 1 | 0 | 0 | 5.2156
2014-07-13 | 18時 | 43.8881 | 0 | 0 | 0.028522 | 1 | 0.347 | 19.3913 | 37.897 | 3.526 | 4.9402 | 0.0576 | 0.123 | 0 | 0 | 0 | 72.3569 | 13207.4901 | 0 | 0 | 0 | 0 | 0 | 0 | 5.8199 | 405.2586 | 57.3684 | 1.7194 | 1.6597 | 1.6597 | 380.5089 | 1.0617 | 24.3315 | 261.2187 | 41.423 | 1.7194 | 1.0617 | 38.6726 | 1.9644 | 1 | 0 | 0 | 5.2156
2014-07-13 | 19時 | 42.9457 | 0 | 0 | 0.031843 | 1 | 0.347 | 18.3082 | 37.897 | 3.526 | 4.7698 | 0.0624 | 0.123 | 0 | 0 | 0 | 71.4622 | 13207.4901 | 0 | 0 | 0 | 0 | 0 | 0 | 5.6473 | 405.3846 | 57.4694 | 1.7194 | 1.6601 | 1.6601 | 379.8562 | 1.0303 | 23.078 | 261.2187 | 41.423 | 1.7194 | 1.0303 | 37.7301 | 1.9165 | 1 | 0 | 0 | 5.2156
2014-07-13 | 20時 | 42.4881 | 0 | 0 | 0.033536 | 1 | 0.347 | 17.7811 | 37.897 | 3.526 | 4.6846 | 0.0648 | 0.123 | 0 | 0 | 0 | 71.0058 | 13207.4901 | 0 | 0 | 0 | 0 | 0 | 0 | 5.5684 | 405.4334 | 57.5086 | 1.7194 | 1.6603 | 1.6603 | 379.5346 | 1.0153 | 22.4657 | 261.2187 | 41.423 | 1.7194 | 1.0153 | 37.2725 | 1.8933 | 1 | 0 | 0 | 5.2156
2014-07-13 | 21時 | 42.1881 | 0 | 0 | 0.03468 | 1 | 0.347 | 17.4316 | 37.897 | 3.526 | 4.6278 | 0.0664 | 0.123 | 0 | 0 | 0 | 70.6981 | 13207.4901 | 0 | 0 | 0 | 0 | 0 | 0 | 5.5178 | 405.4619 | 57.5315 | 1.7194 | 1.6603 | 1.6603 | 379.3204 | 1.0055 | 22.0594 | 261.2187 | 41.423 | 1.7194 | 1.0055 | 36.9725 | 1.878 | 1 | 0 | 0 | 5.2156
2014-07-13 | 22時 | 41.8921 | 0 | 0 | 0.035814 | 1 | 0.347 | 17.1065 | 37.897 | 3.526 | 4.571 | 0.068 | 0.123 | 0 | 0 | 0 | 70.3878 | 13207.4901 | 0 | 0 | 0 | 0 | 0 | 0 | 5.4717 | 405.4821 | 57.5477 | 1.7194 | 1.6604 | 1.6604 | 379.1166 | 0.99636 | 21.6775 | 261.2187 | 41.423 | 1.7194 | 0.99636 | 36.6765 | 1.863 | 1 | 0 | 0 | 5.2156
2014-07-13 | 23時 | 41.9657 | 0 | 0 | 0.035506 | 1 | 0.347 | 17.2161 | 37.897 | 3.526 | 4.5852 | 0.0676 | 0.123 | 0 | 0 | 0 | 70.4656 | 13207.4901 | 0 | 0 | 0 | 0 | 0 | 0 | 5.4868 | 405.471 | 57.5388 | 1.7194 | 1.6604 | 1.6604 | 379.1801 | 0.99943 | 21.8013 | 261.2187 | 41.423 | 1.7194 | 0.99943 | 36.7501 | 1.8667 | 1 | 0 | 0 | 5.2156
2014-07-14 | 0時 | 41.3122 | 0 | 0 | 0.038133 | 1 | 0.347 | 16.4406 | 37.897 | 3.526 | 4.4574 | 0.0712 | 0.123 | 0 | 0 | 0 | 69.759 | 13207.4901 | 0 | 0 | 0 | 0 | 0 | 0 | 5.3809 | 405.518 | 57.5765 | 1.7194 | 1.6605 | 1.6605 | 378.701 | 0.9779 | 20.898 | 261.2187 | 41.423 | 1.7194 | 0.9779 | 36.0966 | 1.8335 | 1 | 0 | 0 | 5.2156
2014-07-14 | 1時 | 41.1697 | 0 | 0 | 0.038702 | 1 | 0.347 | 16.2938 | 37.897 | 3.526 | 4.429 | 0.072 | 0.123 | 0 | 0 | 0 | 69.6001 | 13207.4901 | 0 | 0 | 0 | 0 | 0 | 0 | 5.3613 | 405.5215 | 57.5793 | 1.7194 | 1.6605 | 1.6605 | 378.6057 | 0.97387 | 20.7228 | 261.2187 | 41.423 | 1.7194 | 0.97387 | 35.9541 | 1.8263 | 1 | 0 | 0 | 5.2156
2014-07-14 | 2時 | 40.818 | 0 | 0 | 0.040189 | 1 | 0.347 | 15.8686 | 37.897 | 3.526 | 4.358 | 0.074 | 0.123 | 0 | 0 | 0 | 69.1999 | 13207.4901 | 0 | 0 | 0 | 0 | 0 | 0 | 5.3063 | 405.5389 | 57.5932 | 1.7194 | 1.6606 | 1.6606 | 378.3409 | 0.96225 | 20.2266 | 261.2187 | 41.423 | 1.7194 | 0.96225 | 35.6024 | 1.8084 | 1 | 0 | 0 | 5.2156
2014-07-14 | 3時 | 40.61 | 0 | 0 | 0.041112 | 1 | 0.347 | 15.5891 | 37.897 | 3.526 | 4.3154 | 0.0752 | 0.123 | 0 | 0 | 0 | 68.9578 | 13207.4901 | 0 | 0 | 0 | 0 | 0 | 0 | 5.2713 | 405.5517 | 57.6035 | 1.7194 | 1.6606 | 1.6606 | 378.1709 | 0.95468 | 19.9045 | 261.2187 | 41.423 | 1.7194 | 0.95468 | 35.3944 | 1.7979 | 1 | 0 | 0 | 5.2156
2014-07-14 | 4時 | 40.1334 | 0 | 0 | 0.043258 | 1 | 0.347 | 14.9729 | 37.897 | 3.526 | 4.216 | 0.078 | 0.123 | 0 | 0 | 0 | 68.387 | 13207.4901 | 0 | 0 | 0 | 0 | 0 | 0 | 5.1963 | 405.5684 | 57.617 | 1.7194 | 1.6607 | 1.6607 | 377.7893 | 0.93814 | 19.1889 | 261.2187 | 41.423 | 1.7194 | 0.93814 | 34.9179 | 1.7737 | 1 | 0 | 0 | 5.2156
2014-07-14 | 5時 | 39.6039 | 0 | 0 | 0.045719 | 1 | 0.347 | 14.3054 | 37.897 | 3.526 | 4.1024 | 0.0812 | 0.123 | 0 | 0 | 0 | 67.7245 | 13207.4901 | 0 | 0 | 0 | 0 | 0 | 0 | 5.1183 | 405.5713 | 57.6192 | 1.7194 | 1.6607 | 1.6607 | 377.3683 | 0.92046 | 18.4078 | 261.2187 | 41.423 | 1.7194 | 0.92046 | 34.3883 | 1.7468 | 1 | 0 | 0 | 5.2156
2014-07-14 | 6時 | 39.3452 | 0 | 0 | 0.04699 | 1 | 0.347 | 13.9456 | 37.897 | 3.526 | 4.0456 | 0.0828 | 0.123 | 0 | 0 | 0 | 67.3892 | 13207.4901 | 0 | 0 | 0 | 0 | 0 | 0 | 5.078 | 405.5726 | 57.6202 | 1.7194 | 1.6607 | 1.6607 | 377.1454 | 0.91104 | 17.9912 | 261.2187 | 41.423 | 1.7194 | 0.91104 | 34.1296 | 1.7336 | 1 | 0 | 0 | 5.2156
2014-07-14 | 7時 | 39.4095 | 0 | 0 | 0.046705 | 1 | 0.347 | 13.9994 | 37.897 | 3.526 | 4.0598 | 0.0824 | 0.123 | 0 | 0 | 0 | 67.4733 | 13207.4901 | 0 | 0 | 0 | 0 | 0 | 0 | 5.0843 | 405.5777 | 57.6244 | 1.7194 | 1.6607 | 1.6607 | 377.1847 | 0.91245 | 18.0592 | 261.2187 | 41.423 | 1.7194 | 0.91245 | 34.1939 | 1.7369 | 1 | 0 | 0 | 5.2156
2014-07-14 | 8時 | 39.6039 | 0 | 0 | 0.045772 | 1 | 0.347 | 14.2488 | 37.897 | 3.526 | 4.1024 | 0.0812 | 0.123 | 0 | 0 | 0 | 67.7245 | 13207.4901 | 0 | 0 | 0 | 0 | 0 | 0 | 5.1124 | 405.5798 | 57.6261 | 1.7194 | 1.6607 | 1.6607 | 377.3426 | 0.91897 | 18.3512 | 261.2187 | 41.423 | 1.7194 | 0.91897 | 34.3883 | 1.7468 | 1 | 0 | 0 | 5.2156
2014-07-14 | 9時 | 39.6692 | 0 | 0 | 0.045462 | 1 | 0.347 | 14.3321 | 37.897 | 3.526 | 4.1166 | 0.0808 | 0.123 | 0 | 0 | 0 | 67.8079 | 13207.4901 | 0 | 0 | 0 | 0 | 0 | 0 | 5.1219 | 405.5801 | 57.6263 | 1.7194 | 1.6607 | 1.6607 | 377.3953 | 0.92116 | 18.4487 | 261.2187 | 41.423 | 1.7194 | 0.92116 | 34.4537 | 1.7501 | 1 | 0 | 0 | 5.2156
2014-07-14 | 10時 | 39.8006 | 0 | 0 | 0.044843 | 1 | 0.347 | 14.4992 | 37.897 | 3.526 | 4.145 | 0.08 | 0.123 | 0 | 0 | 0 | 67.9742 | 13207.4901 | 0 | 0 | 0 | 0 | 0 | 0 | 5.1412 | 405.5803 | 57.6264 | 1.7194 | 1.6607 | 1.6607 | 377.5007 | 0.92557 | 18.6442 | 261.2187 | 41.423 | 1.7194 | 0.92557 | 34.585 | 1.7568 | 1 | 0 | 0 | 5.2156
2014-07-14 | 11時 | 39.8666 | 0 | 0 | 0.04451 | 1 | 0.347 | 14.6106 | 37.897 | 3.526 | 4.1592 | 0.0796 | 0.123 | 0 | 0 | 0 | 68.0571 | 13207.4901 | 0 | 0 | 0 | 0 | 0 | 0 | 5.1538 | 405.5757 | 57.6228 | 1.7194 | 1.6607 | 1.6607 | 377.566 | 0.92851 | 18.7698 | 261.2187 | 41.423 | 1.7194 | 0.92851 | 34.6511 | 1.7601 | 1 | 0 | 0 | 5.2156
2014-07-14 | 12時 | 39.7348 | 0 | 0 | 0.045126 | 1 | 0.347 | 14.4436 | 37.897 | 3.526 | 4.1308 | 0.0804 | 0.123 | 0 | 0 | 0 | 67.8911 | 13207.4901 | 0 | 0 | 0 | 0 | 0 | 0 | 5.1345 | 405.576 | 57.623 | 1.7194 | 1.6607 | 1.6607 | 377.4607 | 0.9241 | 18.5744 | 261.2187 | 41.423 | 1.7194 | 0.9241 | 34.5192 | 1.7534 | 1 | 0 | 0 | 5.2156
2014-07-14 | 13時 | 39.8006 | 0 | 0 | 0.044818 | 1 | 0.347 | 14.527 | 37.897 | 3.526 | 4.145 | 0.08 | 0.123 | 0 | 0 | 0 | 67.9742 | 13207.4901 | 0 | 0 | 0 | 0 | 0 | 0 | 5.1441 | 405.5759 | 57.6229 | 1.7194 | 1.6607 | 1.6607 | 377.5133 | 0.9263 | 18.672 | 261.2187 | 41.423 | 1.7194 | 0.9263 | 34.585 | 1.7568 | 1 | 0 | 0 | 5.2156
2014-07-14 | 14時 | 39.3452 | 0 | 0 | 0.04699 | 1 | 0.347 | 13.9456 | 37.897 | 3.526 | 4.0456 | 0.0828 | 0.123 | 0 | 0 | 0 | 67.3892 | 13207.4901 | 0 | 0 | 0 | 0 | 0 | 0 | 5.078 | 405.5726 | 57.6202 | 1.7194 | 1.6607 | 1.6607 | 377.1454 | 0.91104 | 17.9912 | 261.2187 | 41.423 | 1.7194 | 0.91104 | 34.1296 | 1.7336 | 1 | 0 | 0 | 5.2156
2014-07-14 | 15時 | 39.0905 | 0 | 0 | 0.048243 | 1 | 0.347 | 13.6163 | 37.897 | 3.526 | 3.9888 | 0.0844 | 0.123 | 0 | 0 | 0 | 67.0512 | 13207.4901 | 0 | 0 | 0 | 0 | 0 | 0 | 5.0417 | 405.5668 | 57.6156 | 1.7194 | 1.6607 | 1.6607 | 376.9361 | 0.90248 | 17.6051 | 261.2187 | 41.423 | 1.7194 | 0.90248 | 33.875 | 1.7207 | 1 | 0 | 0 | 5.2156
2014-07-14 | 16時 | 38.9022 | 0 | 0 | 0.049217 | 1 | 0.347 | 13.3403 | 37.897 | 3.526 | 3.9462 | 0.0856 | 0.123 | 0 | 0 | 0 | 66.7959 | 13207.4901 | 0 | 0 | 0 | 0 | 0 | 0 | 5.0122 | 405.5646 | 57.6138 | 1.7194 | 1.6607 | 1.6607 | 376.7655 | 0.89536 | 17.2865 | 261.2187 | 41.423 | 1.7194 | 0.89536 | 33.6866 | 1.7111 | 1 | 0 | 0 | 5.2156
2014-07-14 | 17時 | 38.5933 | 0 | 0 | 0.050804 | 1 | 0.347 | 12.9328 | 37.897 | 3.526 | 3.8752 | 0.0876 | 0.123 | 0 | 0 | 0 | 66.3671 | 13207.4901 | 0 | 0 | 0 | 0 | 0 | 0 | 4.9691 | 405.5508 | 57.6028 | 1.7194 | 1.6606 | 1.6606 | 376.5049 | 0.88492 | 16.808 | 261.2187 | 41.423 | 1.7194 | 0.88492 | 33.3777 | 1.6954 | 1 | 0 | 0 | 5.2156
2014-07-14 | 18時 | 38.2907 | 0 | 0 | 0.052466 | 1 | 0.347 | 12.4639 | 37.897 | 3.526 | 3.8042 | 0.0896 | 0.123 | 0 | 0 | 0 | 65.9341 | 13207.4901 | 0 | 0 | 0 | 0 | 0 | 0 | 4.9215 | 405.54 | 57.5941 | 1.7194 | 1.6606 | 1.6606 | 376.2154 | 0.87302 | 16.2681 | 261.2187 | 41.423 | 1.7194 | 0.87302 | 33.0751 | 1.6801 | 1 | 0 | 0 | 5.2156
2014-07-14 | 19時 | 37.9944 | 0 | 0 | 0.054146 | 1 | 0.347 | 11.9944 | 37.897 | 3.526 | 3.7332 | 0.0916 | 0.123 | 0 | 0 | 0 | 65.4968 | 13207.4901 | 0 | 0 | 0 | 0 | 0 | 0 | 4.8753 | 405.5244 | 57.5816 | 1.7194 | 1.6605 | 1.6605 | 375.9249 | 0.86122 | 15.7276 | 261.2187 | 41.423 | 1.7194 | 0.86122 | 32.7788 | 1.665 | 1 | 0 | 0 | 5.2156
2014-07-14 | 20時 | 38.0532 | 0 | 0 | 0.053855 | 1 | 0.347 | 12.0417 | 37.897 | 3.526 | 3.7474 | 0.0912 | 0.123 | 0 | 0 | 0 | 65.5846 | 13207.4901 | 0 | 0 | 0 | 0 | 0 | 0 | 4.8802 | 405.5326 | 57.5882 | 1.7194 | 1.6606 | 1.6606 | 375.9615 | 0.86241 | 15.7891 | 261.2187 | 41.423 | 1.7194 | 0.86241 | 32.8376 | 1.668 | 1 | 0 | 0 | 5.2156
2014-07-14 | 21時 | 38.1714 | 0 | 0 | 0.05324 | 1 | 0.347 | 12.1709 | 37.897 | 3.526 | 3.7758 | 0.0904 | 0.123 | 0 | 0 | 0 | 65.7597 | 13207.4901 | 0 | 0 | 0 | 0 | 0 | 0 | 4.8933 | 405.5453 | 57.5984 | 1.7194 | 1.6606 | 1.6606 | 376.0506 | 0.86564 | 15.9467 | 261.2187 | 41.423 | 1.7194 | 0.86564 | 32.9559 | 1.674 | 1 | 0 | 0 | 5.2156
2014-07-14 | 22時 | 37.9944 | 0 | 0 | 0.054246 | 1 | 0.347 | 11.8937 | 37.897 | 3.526 | 3.7332 | 0.0916 | 0.123 | 0 | 0 | 0 | 65.4968 | 13207.4901 | 0 | 0 | 0 | 0 | 0 | 0 | 4.8663 | 405.5342 | 57.5895 | 1.7194 | 1.6606 | 1.6606 | 375.8782 | 0.85871 | 15.6269 | 261.2187 | 41.423 | 1.7194 | 0.85871 | 32.7788 | 1.665 | 1 | 0 | 0 | 5.2156
2014-07-14 | 23時 | 37.8776 | 0 | 0 | 0.054965 | 1 | 0.347 | 11.6635 | 37.897 | 3.526 | 3.7048 | 0.0924 | 0.123 | 0 | 0 | 0 | 65.3208 | 13207.4901 | 0 | 0 | 0 | 0 | 0 | 0 | 4.8446 | 405.5301 | 57.5862 | 1.7194 | 1.6606 | 1.6606 | 375.742 | 0.85298 | 15.3683 | 261.2187 | 41.423 | 1.7194 | 0.85298 | 32.6621 | 1.6591 | 1 | 0 | 0 | 5.2156
2014-07-15 | 0時 | 37.8776 | 0 | 0 | 0.054965 | 1 | 0.347 | 11.6635 | 37.897 | 3.526 | 3.7048 | 0.0924 | 0.123 | 0 | 0 | 0 | 65.3208 | 13207.4901 | 0 | 0 | 0 | 0 | 0 | 0 | 4.8446 | 405.5301 | 57.5862 | 1.7194 | 1.6606 | 1.6606 | 375.742 | 0.85298 | 15.3683 | 261.2187 | 41.423 | 1.7194 | 0.85298 | 32.6621 | 1.6591 | 1 | 0 | 0 | 5.2156
2014-07-15 | 1時 | 37.7619 | 0 | 0 | 0.055654 | 1 | 0.347 | 11.4665 | 37.897 | 3.526 | 3.6764 | 0.0932 | 0.123 | 0 | 0 | 0 | 65.144 | 13207.4901 | 0 | 0 | 0 | 0 | 0 | 0 | 4.8261 | 405.5219 | 57.5796 | 1.7194 | 1.6605 | 1.6605 | 375.6211 | 0.84811 | 15.1429 | 261.2187 | 41.423 | 1.7194 | 0.84811 | 32.5463 | 1.6532 | 1 | 0 | 0 | 5.2156
2014-07-15 | 2時 | 37.7619 | 0 | 0 | 0.055654 | 1 | 0.347 | 11.4665 | 37.897 | 3.526 | 3.6764 | 0.0932 | 0.123 | 0 | 0 | 0 | 65.144 | 13207.4901 | 0 | 0 | 0 | 0 | 0 | 0 | 4.8261 | 405.5219 | 57.5796 | 1.7194 | 1.6605 | 1.6605 | 375.6211 | 0.84811 | 15.1429 | 261.2187 | 41.423 | 1.7194 | 0.84811 | 32.5463 | 1.6532 | 1 | 0 | 0 | 5.2156
2014-07-15 | 3時 | 37.5902 | 0 | 0 | 0.056639 | 1 | 0.347 | 11.2233 | 37.897 | 3.526 | 3.6338 | 0.0944 | 0.123 | 0 | 0 | 0 | 64.8776 | 13207.4901 | 0 | 0 | 0 | 0 | 0 | 0 | 4.8031 | 405.5037 | 57.565 | 1.7194 | 1.6605 | 1.6605 | 375.4639 | 0.84212 | 14.8571 | 261.2187 | 41.423 | 1.7194 | 0.84212 | 32.3746 | 1.6445 | 1 | 0 | 0 | 5.2156
2014-07-15 | 4時 | 37.6472 | 0 | 0 | 0.05631 | 1 | 0.347 | 11.3042 | 37.897 | 3.526 | 3.648 | 0.094 | 0.123 | 0 | 0 | 0 | 64.9666 | 13207.4901 | 0 | 0 | 0 | 0 | 0 | 0 | 4.8107 | 405.5099 | 57.57 | 1.7194 | 1.6605 | 1.6605 | 375.5163 | 0.84411 | 14.9522 | 261.2187 | 41.423 | 1.7194 | 0.84411 | 32.4316 | 1.6474 | 1 | 0 | 0 | 5.2156
2014-07-15 | 5時 | 37.7619 | 0 | 0 | 0.055654 | 1 | 0.347 | 11.4665 | 37.897 | 3.526 | 3.6764 | 0.0932 | 0.123 | 0 | 0 | 0 | 65.144 | 13207.4901 | 0 | 0 | 0 | 0 | 0 | 0 | 4.8261 | 405.5219 | 57.5796 | 1.7194 | 1.6605 | 1.6605 | 375.6211 | 0.84811 | 15.1429 | 261.2187 | 41.423 | 1.7194 | 0.84811 | 32.5463 | 1.6532 | 1 | 0 | 0 | 5.2156
2014-07-15 | 6時 | 37.7619 | 0 | 0 | 0.055619 | 1 | 0.347 | 11.5011 | 37.897 | 3.526 | 3.6764 | 0.0932 | 0.123 | 0 | 0 | 0 | 65.144 | 13207.4901 | 0 | 0 | 0 | 0 | 0 | 0 | 4.8291 | 405.5188 | 57.5772 | 1.7194 | 1.6605 | 1.6605 | 375.6372 | 0.84896 | 15.1775 | 261.2187 | 41.423 | 1.7194 | 0.84896 | 32.5463 | 1.6532 | 1 | 0 | 0 | 5.2156
2014-07-15 | 7時 | 38.0532 | 0 | 0 | 0.053987 | 1 | 0.347 | 11.9082 | 37.897 | 3.526 | 3.7474 | 0.0912 | 0.123 | 0 | 0 | 0 | 65.5846 | 13207.4901 | 0 | 0 | 0 | 0 | 0 | 0 | 4.8683 | 405.5457 | 57.5987 | 1.7194 | 1.6606 | 1.6606 | 375.8995 | 0.85907 | 15.6556 | 261.2187 | 41.423 | 1.7194 | 0.85907 | 32.8376 | 1.668 | 1 | 0 | 0 | 5.2156
2014-07-15 | 8時 | 38.2907 | 0 | 0 | 0.052657 | 1 | 0.347 | 12.2689 | 37.897 | 3.526 | 3.8042 | 0.0896 | 0.123 | 0 | 0 | 0 | 65.9341 | 13207.4901 | 0 | 0 | 0 | 0 | 0 | 0 | 4.9037 | 405.5609 | 57.6109 | 1.7194 | 1.6607 | 1.6607 | 376.1253 | 0.8681 | 16.0731 | 261.2187 | 41.423 | 1.7194 | 0.8681 | 33.0751 | 1.6801 | 1 | 0 | 0 | 5.2156
2014-07-15 | 9時 | 38.1122 | 0 | 0 | 0.053662 | 1 | 0.347 | 11.99 | 37.897 | 3.526 | 3.7616 | 0.0908 | 0.123 | 0 | 0 | 0 | 65.6722 | 13207.4901 | 0 | 0 | 0 | 0 | 0 | 0 | 4.8763 | 405.5506 | 57.6026 | 1.7194 | 1.6606 | 1.6606 | 375.9521 | 0.86111 | 15.7516 | 261.2187 | 41.423 | 1.7194 | 0.86111 | 32.8966 | 1.671 | 1 | 0 | 0 | 5.2156
2014-07-15 | 10時 | 38.1122 | 0 | 0 | 0.053662 | 1 | 0.347 | 11.99 | 37.897 | 3.526 | 3.7616 | 0.0908 | 0.123 | 0 | 0 | 0 | 65.6722 | 13207.4901 | 0 | 0 | 0 | 0 | 0 | 0 | 4.8763 | 405.5506 | 57.6026 | 1.7194 | 1.6606 | 1.6606 | 375.9521 | 0.86111 | 15.7516 | 261.2187 | 41.423 | 1.7194 | 0.86111 | 32.8966 | 1.671 | 1 | 0 | 0 | 5.2156
2014-07-15 | 11時 | 38.1122 | 0 | 0 | 0.053662 | 1 | 0.347 | 11.99 | 37.897 | 3.526 | 3.7616 | 0.0908 | 0.123 | 0 | 0 | 0 | 65.6722 | 13207.4901 | 0 | 0 | 0 | 0 | 0 | 0 | 4.8763 | 405.5506 | 57.6026 | 1.7194 | 1.6606 | 1.6606 | 375.9521 | 0.86111 | 15.7516 | 261.2187 | 41.423 | 1.7194 | 0.86111 | 32.8966 | 1.671 | 1 | 0 | 0 | 5.2156
2014-07-15 | 12時 | 37.9359 | 0 | 0 | 0.054672 | 1 | 0.347 | 11.7111 | 37.897 | 3.526 | 3.719 | 0.092 | 0.123 | 0 | 0 | 0 | 65.4089 | 13207.4901 | 0 | 0 | 0 | 0 | 0 | 0 | 4.8495 | 405.5386 | 57.593 | 1.7194 | 1.6606 | 1.6606 | 375.7787 | 0.85417 | 15.4301 | 261.2187 | 41.423 | 1.7194 | 0.85417 | 32.7203 | 1.662 | 1 | 0 | 0 | 5.2156
2014-07-15 | 13時 | 37.9359 | 0 | 0 | 0.054672 | 1 | 0.347 | 11.7111 | 37.897 | 3.526 | 3.719 | 0.092 | 0.123 | 0 | 0 | 0 | 65.4089 | 13207.4901 | 0 | 0 | 0 | 0 | 0 | 0 | 4.8495 | 405.5386 | 57.593 | 1.7194 | 1.6606 | 1.6606 | 375.7787 | 0.85417 | 15.4301 | 261.2187 | 41.423 | 1.7194 | 0.85417 | 32.7203 | 1.662 | 1 | 0 | 0 | 5.2156
2014-07-15 | 14時 | 37.9359 | 0 | 0 | 0.054705 | 1 | 0.347 | 11.6772 | 37.897 | 3.526 | 3.719 | 0.092 | 0.123 | 0 | 0 | 0 | 65.4089 | 13207.4901 | 0 | 0 | 0 | 0 | 0 | 0 | 4.8465 | 405.5417 | 57.5955 | 1.7194 | 1.6606 | 1.6606 | 375.7629 | 0.85332 | 15.3962 | 261.2187 | 41.423 | 1.7194 | 0.85332 | 32.7203 | 1.662 | 1 | 0 | 0 | 5.2156
2014-07-15 | 15時 | 37.7044 | 0 | 0 | 0.056051 | 1 | 0.347 | 11.3158 | 37.897 | 3.526 | 3.6622 | 0.0936 | 0.123 | 0 | 0 | 0 | 65.0554 | 13207.4901 | 0 | 0 | 0 | 0 | 0 | 0 | 4.8124 | 405.5219 | 57.5796 | 1.7194 | 1.6605 | 1.6605 | 375.5362 | 0.84439 | 14.978 | 261.2187 | 41.423 | 1.7194 | 0.84439 | 32.4889 | 1.6503 | 1 | 0 | 0 | 5.2156
2014-07-15 | 16時 | 37.7044 | 0 | 0 | 0.056051 | 1 | 0.347 | 11.3158 | 37.897 | 3.526 | 3.6622 | 0.0936 | 0.123 | 0 | 0 | 0 | 65.0554 | 13207.4901 | 0 | 0 | 0 | 0 | 0 | 0 | 4.8124 | 405.5219 | 57.5796 | 1.7194 | 1.6605 | 1.6605 | 375.5362 | 0.84439 | 14.978 | 261.2187 | 41.423 | 1.7194 | 0.84439 | 32.4889 | 1.6503 | 1 | 0 | 0 | 5.2156
2014-07-15 | 17時 | 37.5902 | 0 | 0 | 0.05671 | 1 | 0.347 | 11.1529 | 37.897 | 3.526 | 3.6338 | 0.0944 | 0.123 | 0 | 0 | 0 | 64.8776 | 13207.4901 | 0 | 0 | 0 | 0 | 0 | 0 | 4.7971 | 405.5094 | 57.5696 | 1.7194 | 1.6605 | 1.6605 | 375.431 | 0.84039 | 14.7867 | 261.2187 | 41.423 | 1.7194 | 0.84039 | 32.3746 | 1.6445 | 1 | 0 | 0 | 5.2156
2014-07-15 | 18時 | 37.477 | 0 | 0 | 0.057406 | 1 | 0.347 | 10.9548 | 37.897 | 3.526 | 3.6054 | 0.0952 | 0.123 | 0 | 0 | 0 | 64.6992 | 13207.4901 | 0 | 0 | 0 | 0 | 0 | 0 | 4.7791 | 405.4991 | 57.5613 | 1.7194 | 1.6605 | 1.6605 | 375.3093 | 0.83554 | 14.5602 | 261.2187 | 41.423 | 1.7194 | 0.83554 | 32.2614 | 1.6387 | 1 | 0 | 0 | 5.2156
2014-07-15 | 19時 | 37.3647 | 0 | 0 | 0.05807 | 1 | 0.347 | 10.7926 | 37.897 | 3.526 | 3.577 | 0.096 | 0.123 | 0 | 0 | 0 | 64.5201 | 13207.4901 | 0 | 0 | 0 | 0 | 0 | 0 | 4.7642 | 405.4854 | 57.5503 | 1.7194 | 1.6604 | 1.6604 | 375.2042 | 0.83159 | 14.3696 | 261.2187 | 41.423 | 1.7194 | 0.83159 | 32.1492 | 1.633 | 1 | 0 | 0 | 5.2156
2014-07-15 | 20時 | 37.1983 | 0 | 0 | 0.059067 | 1 | 0.347 | 10.5503 | 37.897 | 3.526 | 3.5344 | 0.0972 | 0.123 | 0 | 0 | 0 | 64.2501 | 13207.4901 | 0 | 0 | 0 | 0 | 0 | 0 | 4.7423 | 405.4636 | 57.5328 | 1.7194 | 1.6604 | 1.6604 | 375.047 | 0.82571 | 14.0847 | 261.2187 | 41.423 | 1.7194 | 0.82571 | 31.9827 | 1.6246 | 1 | 0 | 0 | 5.2156
2014-07-15 | 21時 | 37.2535 | 0 | 0 | 0.058771 | 1 | 0.347 | 10.5942 | 37.897 | 3.526 | 3.5486 | 0.0968 | 0.123 | 0 | 0 | 0 | 64.3403 | 13207.4901 | 0 | 0 | 0 | 0 | 0 | 0 | 4.7466 | 405.4735 | 57.5408 | 1.7194 | 1.6604 | 1.6604 | 375.0821 | 0.82677 | 14.1428 | 261.2187 | 41.423 | 1.7194 | 0.82677 | 32.038 | 1.6274 | 1 | 0 | 0 | 5.2156
2014-07-15 | 22時 | 37.1433 | 0 | 0 | 0.059438 | 1 | 0.347 | 10.4327 | 37.897 | 3.526 | 3.5202 | 0.0976 | 0.123 | 0 | 0 | 0 | 64.1598 | 13207.4901 | 0 | 0 | 0 | 0 | 0 | 0 | 4.7321 | 405.4584 | 57.5287 | 1.7194 | 1.6603 | 1.6603 | 374.9772 | 0.82286 | 13.9529 | 261.2187 | 41.423 | 1.7194 | 0.82286 | 31.9278 | 1.6218 | 1 | 0 | 0 | 5.2156
2014-07-15 | 23時 | 37.1433 | 0 | 0 | 0.059438 | 1 | 0.347 | 10.4327 | 37.897 | 3.526 | 3.5202 | 0.0976 | 0.123 | 0 | 0 | 0 | 64.1598 | 13207.4901 | 0 | 0 | 0 | 0 | 0 | 0 | 4.7321 | 405.4584 | 57.5287 | 1.7194 | 1.6603 | 1.6603 | 374.9772 | 0.82286 | 13.9529 | 261.2187 | 41.423 | 1.7194 | 0.82286 | 31.9278 | 1.6218 | 1 | 0 | 0 | 5.2156
2014-07-16 | 0時 | 37.1433 | 0 | 0 | 0.059438 | 1 | 0.347 | 10.4327 | 37.897 | 3.526 | 3.5202 | 0.0976 | 0.123 | 0 | 0 | 0 | 64.1598 | 13207.4901 | 0 | 0 | 0 | 0 | 0 | 0 | 4.7321 | 405.4584 | 57.5287 | 1.7194 | 1.6603 | 1.6603 | 374.9772 | 0.82286 | 13.9529 | 261.2187 | 41.423 | 1.7194 | 0.82286 | 31.9278 | 1.6218 | 1 | 0 | 0 | 5.2156
2014-07-16 | 1時 | 37.1433 | 0 | 0 | 0.059438 | 1 | 0.347 | 10.4327 | 37.897 | 3.526 | 3.5202 | 0.0976 | 0.123 | 0 | 0 | 0 | 64.1598 | 13207.4901 | 0 | 0 | 0 | 0 | 0 | 0 | 4.7321 | 405.4584 | 57.5287 | 1.7194 | 1.6603 | 1.6603 | 374.9772 | 0.82286 | 13.9529 | 261.2187 | 41.423 | 1.7194 | 0.82286 | 31.9278 | 1.6218 | 1 | 0 | 0 | 5.2156
2014-07-16 | 2時 | 37.0341 | 0 | 0 | 0.060107 | 1 | 0.347 | 10.2717 | 37.897 | 3.526 | 3.4918 | 0.0984 | 0.123 | 0 | 0 | 0 | 63.9787 | 13207.4901 | 0 | 0 | 0 | 0 | 0 | 0 | 4.7178 | 405.4427 | 57.5161 | 1.7194 | 1.6603 | 1.6603 | 374.8725 | 0.81899 | 13.7635 | 261.2187 | 41.423 | 1.7194 | 0.81899 | 31.8186 | 1.6162 | 1 | 0 | 0 | 5.2156
2014-07-16 | 3時 | 36.9799 | 0 | 0 | 0.060442 | 1 | 0.347 | 10.1915 | 37.897 | 3.526 | 3.4776 | 0.0988 | 0.123 | 0 | 0 | 0 | 63.8879 | 13207.4901 | 0 | 0 | 0 | 0 | 0 | 0 | 4.7107 | 405.4347 | 57.5096 | 1.7194 | 1.6603 | 1.6603 | 374.8202 | 0.81706 | 13.6691 | 261.2187 | 41.423 | 1.7194 | 0.81706 | 31.7644 | 1.6135 | 1 | 0 | 0 | 5.2156
2014-07-16 | 4時 | 36.9799 | 0 | 0 | 0.060403 | 1 | 0.347 | 10.2294 | 37.897 | 3.526 | 3.4776 | 0.0988 | 0.123 | 0 | 0 | 0 | 63.8879 | 13207.4901 | 0 | 0 | 0 | 0 | 0 | 0 | 4.7137 | 405.4324 | 57.5078 | 1.7194 | 1.6603 | 1.6603 | 374.8381 | 0.81797 | 13.707 | 261.2187 | 41.423 | 1.7194 | 0.81797 | 31.7644 | 1.6135 | 1 | 0 | 0 | 5.2156
2014-07-16 | 5時 | 37.1433 | 0 | 0 | 0.059363 | 1 | 0.347 | 10.507 | 37.897 | 3.526 | 3.5202 | 0.0976 | 0.123 | 0 | 0 | 0 | 64.1598 | 13207.4901 | 0 | 0 | 0 | 0 | 0 | 0 | 4.7381 | 405.4536 | 57.5248 | 1.7194 | 1.6603 | 1.6603 | 375.0121 | 0.82466 | 14.0272 | 261.2187 | 41.423 | 1.7194 | 0.82466 | 31.9278 | 1.6218 | 1 | 0 | 0 | 5.2156
2014-07-16 | 6時 | 37.4207 | 0 | 0 | 0.057665 | 1 | 0.347 | 10.9455 | 37.897 | 3.526 | 3.5912 | 0.0956 | 0.123 | 0 | 0 | 0 | 64.6097 | 13207.4901 | 0 | 0 | 0 | 0 | 0 | 0 | 4.7776 | 405.4869 | 57.5516 | 1.7194 | 1.6604 | 1.6604 | 375.2904 | 0.83531 | 14.5367 | 261.2187 | 41.423 | 1.7194 | 0.83531 | 32.2052 | 1.6359 | 1 | 0 | 0 | 5.2156
2014-07-16 | 7時 | 37.7044 | 0 | 0 | 0.055982 | 1 | 0.347 | 11.3853 | 37.897 | 3.526 | 3.6622 | 0.0936 | 0.123 | 0 | 0 | 0 | 65.0554 | 13207.4901 | 0 | 0 | 0 | 0 | 0 | 0 | 4.8184 | 405.516 | 57.5749 | 1.7194 | 1.6605 | 1.6605 | 375.5687 | 0.8461 | 15.0475 | 261.2187 | 41.423 | 1.7194 | 0.8461 | 32.4889 | 1.6503 | 1 | 0 | 0 | 5.2156
2014-07-16 | 8時 | 38.1122 | 0 | 0 | 0.053662 | 1 | 0.347 | 11.99 | 37.897 | 3.526 | 3.7616 | 0.0908 | 0.123 | 0 | 0 | 0 | 65.6722 | 13207.4901 | 0 | 0 | 0 | 0 | 0 | 0 | 4.8763 | 405.5506 | 57.6026 | 1.7194 | 1.6606 | 1.6606 | 375.9521 | 0.86111 | 15.7516 | 261.2187 | 41.423 | 1.7194 | 0.86111 | 32.8966 | 1.671 | 1 | 0 | 0 | 5.2156
2014-07-16 | 9時 | 38.5933 | 0 | 0 | 0.051078 | 1 | 0.347 | 12.6497 | 37.897 | 3.526 | 3.8752 | 0.0876 | 0.123 | 0 | 0 | 0 | 66.3671 | 13207.4901 | 0 | 0 | 0 | 0 | 0 | 0 | 4.9424 | 405.5838 | 57.6293 | 1.7194 | 1.6607 | 1.6607 | 376.3745 | 0.87772 | 16.5249 | 261.2187 | 41.423 | 1.7194 | 0.87772 | 33.3777 | 1.6954 | 1 | 0 | 0 | 5.2156
2014-07-16 | 10時 | 39.0275 | 0 | 0 | 0.048844 | 1 | 0.347 | 13.2338 | 37.897 | 3.526 | 3.9746 | 0.0848 | 0.123 | 0 | 0 | 0 | 66.9663 | 13207.4901 | 0 | 0 | 0 | 0 | 0 | 0 | 5.0033 | 405.604 | 57.6455 | 1.7194 | 1.6608 | 1.6608 | 376.7461 | 0.89262 | 17.2084 | 261.2187 | 41.423 | 1.7194 | 0.89262 | 33.8119 | 1.7175 | 1 | 0 | 0 | 5.2156
2014-07-16 | 11時 | 38.9647 | 0 | 0 | 0.049161 | 1 | 0.347 | 13.15 | 37.897 | 3.526 | 3.9604 | 0.0852 | 0.123 | 0 | 0 | 0 | 66.8812 | 13207.4901 | 0 | 0 | 0 | 0 | 0 | 0 | 4.9944 | 405.6016 | 57.6436 | 1.7194 | 1.6608 | 1.6608 | 376.6929 | 0.89047 | 17.1104 | 261.2187 | 41.423 | 1.7194 | 0.89047 | 33.7491 | 1.7143 | 1 | 0 | 0 | 5.2156
2014-07-16 | 12時 | 39.0905 | 0 | 0 | 0.048498 | 1 | 0.347 | 13.3476 | 37.897 | 3.526 | 3.9888 | 0.0844 | 0.123 | 0 | 0 | 0 | 67.0512 | 13207.4901 | 0 | 0 | 0 | 0 | 0 | 0 | 5.0152 | 405.6023 | 57.6441 | 1.7194 | 1.6608 | 1.6608 | 376.8131 | 0.89555 | 17.3364 | 261.2187 | 41.423 | 1.7194 | 0.89555 | 33.875 | 1.7207 | 1 | 0 | 0 | 5.2156
2014-07-16 | 13時 | 39.4095 | 0 | 0 | 0.046922 | 1 | 0.347 | 13.7681 | 37.897 | 3.526 | 4.0598 | 0.0824 | 0.123 | 0 | 0 | 0 | 67.4733 | 13207.4901 | 0 | 0 | 0 | 0 | 0 | 0 | 5.0608 | 405.6105 | 57.6507 | 1.7194 | 1.6608 | 1.6608 | 377.0792 | 0.90642 | 17.8279 | 261.2187 | 41.423 | 1.7194 | 0.90642 | 34.1939 | 1.7369 | 1 | 0 | 0 | 5.2156
2014-07-16 | 14時 | 39.5389 | 0 | 0 | 0.046295 | 1 | 0.347 | 13.9372 | 37.897 | 3.526 | 4.0882 | 0.0816 | 0.123 | 0 | 0 | 0 | 67.6409 | 13207.4901 | 0 | 0 | 0 | 0 | 0 | 0 | 5.0795 | 405.6125 | 57.6523 | 1.7194 | 1.6608 | 1.6608 | 377.1859 | 0.91082 | 18.0254 | 261.2187 | 41.423 | 1.7194 | 0.91082 | 34.3233 | 1.7435 | 1 | 0 | 0 | 5.2156
2014-07-16 | 15時 | 39.0905 | 0 | 0 | 0.048498 | 1 | 0.347 | 13.3476 | 37.897 | 3.526 | 3.9888 | 0.0844 | 0.123 | 0 | 0 | 0 | 67.0512 | 13207.4901 | 0 | 0 | 0 | 0 | 0 | 0 | 5.0152 | 405.6023 | 57.6441 | 1.7194 | 1.6608 | 1.6608 | 376.8131 | 0.89555 | 17.3364 | 261.2187 | 41.423 | 1.7194 | 0.89555 | 33.875 | 1.7207 | 1 | 0 | 0 | 5.2156
2014-07-16 | 16時 | 38.7779 | 0 | 0 | 0.050117 | 1 | 0.347 | 12.8993 | 37.897 | 3.526 | 3.9178 | 0.0864 | 0.123 | 0 | 0 | 0 | 66.6249 | 13207.4901 | 0 | 0 | 0 | 0 | 0 | 0 | 4.9682 | 405.5935 | 57.6371 | 1.7194 | 1.6608 | 1.6608 | 376.5335 | 0.88406 | 16.8171 | 261.2187 | 41.423 | 1.7194 | 0.88406 | 33.5623 | 1.7048 | 1 | 0 | 0 | 5.2156
2014-07-16 | 17時 | 38.3507 | 0 | 0 | 0.052366 | 1 | 0.347 | 12.3188 | 37.897 | 3.526 | 3.8184 | 0.0892 | 0.123 | 0 | 0 | 0 | 66.021 | 13207.4901 | 0 | 0 | 0 | 0 | 0 | 0 | 4.9089 | 405.5685 | 57.617 | 1.7194 | 1.6607 | 1.6607 | 376.163 | 0.86936 | 16.1372 | 261.2187 | 41.423 | 1.7194 | 0.86936 | 33.1351 | 1.6831 | 1 | 0 | 0 | 5.2156
2014-07-16 | 18時 | 37.8776 | 0 | 0 | 0.054999 | 1 | 0.347 | 11.6294 | 37.897 | 3.526 | 3.7048 | 0.0924 | 0.123 | 0 | 0 | 0 | 65.3208 | 13207.4901 | 0 | 0 | 0 | 0 | 0 | 0 | 4.8416 | 405.5332 | 57.5887 | 1.7194 | 1.6606 | 1.6606 | 375.7261 | 0.85214 | 15.3342 | 261.2187 | 41.423 | 1.7194 | 0.85214 | 32.6621 | 1.6591 | 1 | 0 | 0 | 5.2156
2014-07-16 | 19時 | 37.7619 | 0 | 0 | 0.055688 | 1 | 0.347 | 11.432 | 37.897 | 3.526 | 3.6764 | 0.0932 | 0.123 | 0 | 0 | 0 | 65.144 | 13207.4901 | 0 | 0 | 0 | 0 | 0 | 0 | 4.8231 | 405.5249 | 57.582 | 1.7194 | 1.6605 | 1.6605 | 375.605 | 0.84726 | 15.1084 | 261.2187 | 41.423 | 1.7194 | 0.84726 | 32.5463 | 1.6532 | 1 | 0 | 0 | 5.2156
2014-07-16 | 20時 | 37.7044 | 0 | 0 | 0.056016 | 1 | 0.347 | 11.3506 | 37.897 | 3.526 | 3.6622 | 0.0936 | 0.123 | 0 | 0 | 0 | 65.0554 | 13207.4901 | 0 | 0 | 0 | 0 | 0 | 0 | 4.8154 | 405.5189 | 57.5772 | 1.7194 | 1.6605 | 1.6605 | 375.5524 | 0.84525 | 15.0128 | 261.2187 | 41.423 | 1.7194 | 0.84525 | 32.4889 | 1.6503 | 1 | 0 | 0 | 5.2156
2014-07-16 | 21時 | 37.7044 | 0 | 0 | 0.056051 | 1 | 0.347 | 11.3158 | 37.897 | 3.526 | 3.6622 | 0.0936 | 0.123 | 0 | 0 | 0 | 65.0554 | 13207.4901 | 0 | 0 | 0 | 0 | 0 | 0 | 4.8124 | 405.5219 | 57.5796 | 1.7194 | 1.6605 | 1.6605 | 375.5362 | 0.84439 | 14.978 | 261.2187 | 41.423 | 1.7194 | 0.84439 | 32.4889 | 1.6503 | 1 | 0 | 0 | 5.2156
2014-07-16 | 22時 | 37.5902 | 0 | 0 | 0.056745 | 1 | 0.347 | 11.1177 | 37.897 | 3.526 | 3.6338 | 0.0944 | 0.123 | 0 | 0 | 0 | 64.8776 | 13207.4901 | 0 | 0 | 0 | 0 | 0 | 0 | 4.7942 | 405.5123 | 57.5719 | 1.7194 | 1.6605 | 1.6605 | 375.4145 | 0.83952 | 14.7515 | 261.2187 | 41.423 | 1.7194 | 0.83952 | 32.3746 | 1.6445 | 1 | 0 | 0 | 5.2156
2014-07-16 | 23時 | 37.5334 | 0 | 0 | 0.057076 | 1 | 0.347 | 11.0362 | 37.897 | 3.526 | 3.6196 | 0.0948 | 0.123 | 0 | 0 | 0 | 64.7885 | 13207.4901 | 0 | 0 | 0 | 0 | 0 | 0 | 4.7866 | 405.5058 | 57.5667 | 1.7194 | 1.6605 | 1.6605 | 375.3619 | 0.83753 | 14.6558 | 261.2187 | 41.423 | 1.7194 | 0.83753 | 32.3179 | 1.6416 | 1 | 0 | 0 | 5.2156
2014-07-17 | 0時 | 37.6472 | 0 | 0 | 0.056415 | 1 | 0.347 | 11.1993 | 37.897 | 3.526 | 3.648 | 0.094 | 0.123 | 0 | 0 | 0 | 64.9666 | 13207.4901 | 0 | 0 | 0 | 0 | 0 | 0 | 4.8018 | 405.5186 | 57.577 | 1.7194 | 1.6605 | 1.6605 | 375.4672 | 0.84153 | 14.8473 | 261.2187 | 41.423 | 1.7194 | 0.84153 | 32.4316 | 1.6474 | 1 | 0 | 0 | 5.2156
2014-07-17 | 1時 | 37.5902 | 0 | 0 | 0.05678 | 1 | 0.347 | 11.0824 | 37.897 | 3.526 | 3.6338 | 0.0944 | 0.123 | 0 | 0 | 0 | 64.8776 | 13207.4901 | 0 | 0 | 0 | 0 | 0 | 0 | 4.7912 | 405.515 | 57.5741 | 1.7194 | 1.6605 | 1.6605 | 375.398 | 0.83866 | 14.7162 | 261.2187 | 41.423 | 1.7194 | 0.83866 | 32.3746 | 1.6445 | 1 | 0 | 0 | 5.2156
2014-07-17 | 2時 | 37.5902 | 0 | 0 | 0.05678 | 1 | 0.347 | 11.0824 | 37.897 | 3.526 | 3.6338 | 0.0944 | 0.123 | 0 | 0 | 0 | 64.8776 | 13207.4901 | 0 | 0 | 0 | 0 | 0 | 0 | 4.7912 | 405.515 | 57.5741 | 1.7194 | 1.6605 | 1.6605 | 375.398 | 0.83866 | 14.7162 | 261.2187 | 41.423 | 1.7194 | 0.83866 | 32.3746 | 1.6445 | 1 | 0 | 0 | 5.2156
2014-07-17 | 3時 | 37.477 | 0 | 0 | 0.057406 | 1 | 0.347 | 10.9548 | 37.897 | 3.526 | 3.6054 | 0.0952 | 0.123 | 0 | 0 | 0 | 64.6992 | 13207.4901 | 0 | 0 | 0 | 0 | 0 | 0 | 4.7791 | 405.4991 | 57.5613 | 1.7194 | 1.6605 | 1.6605 | 375.3093 | 0.83554 | 14.5602 | 261.2187 | 41.423 | 1.7194 | 0.83554 | 32.2614 | 1.6387 | 1 | 0 | 0 | 5.2156
2014-07-17 | 4時 | 37.477 | 0 | 0 | 0.057335 | 1 | 0.347 | 11.0262 | 37.897 | 3.526 | 3.6054 | 0.0952 | 0.123 | 0 | 0 | 0 | 64.6992 | 13207.4901 | 0 | 0 | 0 | 0 | 0 | 0 | 4.7851 | 405.4936 | 57.5569 | 1.7194 | 1.6604 | 1.6604 | 375.3427 | 0.83729 | 14.6316 | 261.2187 | 41.423 | 1.7194 | 0.83729 | 32.2614 | 1.6387 | 1 | 0 | 0 | 5.2156
2014-07-17 | 5時 | 37.477 | 0 | 0 | 0.057299 | 1 | 0.347 | 11.0619 | 37.897 | 3.526 | 3.6054 | 0.0952 | 0.123 | 0 | 0 | 0 | 64.6992 | 13207.4901 | 0 | 0 | 0 | 0 | 0 | 0 | 4.7881 | 405.4909 | 57.5547 | 1.7194 | 1.6604 | 1.6604 | 375.3594 | 0.83816 | 14.6673 | 261.2187 | 41.423 | 1.7194 | 0.83816 | 32.2614 | 1.6387 | 1 | 0 | 0 | 5.2156
2014-07-17 | 6時 | 37.9359 | 0 | 0 | 0.054605 | 1 | 0.347 | 11.7787 | 37.897 | 3.526 | 3.719 | 0.092 | 0.123 | 0 | 0 | 0 | 65.4089 | 13207.4901 | 0 | 0 | 0 | 0 | 0 | 0 | 4.8554 | 405.5323 | 57.5879 | 1.7194 | 1.6606 | 1.6606 | 375.8102 | 0.85585 | 15.4977 | 261.2187 | 41.423 | 1.7194 | 0.85585 | 32.7203 | 1.662 | 1 | 0 | 0 | 5.2156
2014-07-17 | 7時 | 38.8399 | 0 | 0 | 0.049739 | 1 | 0.347 | 13.0441 | 37.897 | 3.526 | 3.932 | 0.086 | 0.123 | 0 | 0 | 0 | 66.7105 | 13207.4901 | 0 | 0 | 0 | 0 | 0 | 0 | 4.9827 | 405.5889 | 57.6334 | 1.7194 | 1.6607 | 1.6607 | 376.6148 | 0.88776 | 16.9761 | 261.2187 | 41.423 | 1.7194 | 0.88776 | 33.6243 | 1.708 | 1 | 0 | 0 | 5.2156
2014-07-17 | 8時 | 39.474 | 0 | 0 | 0.046528 | 1 | 0.347 | 13.9388 | 37.897 | 3.526 | 4.074 | 0.082 | 0.123 | 0 | 0 | 0 | 67.5572 | 13207.4901 | 0 | 0 | 0 | 0 | 0 | 0 | 5.0789 | 405.5993 | 57.6417 | 1.7194 | 1.6608 | 1.6608 | 377.1719 | 0.91087 | 18.0128 | 261.2187 | 41.423 | 1.7194 | 0.91087 | 34.2585 | 1.7402 | 1 | 0 | 0 | 5.2156
2014-07-17 | 9時 | 40.4725 | 0 | 0 | 0.041902 | 1 | 0.347 | 15.2114 | 37.897 | 3.526 | 4.287 | 0.076 | 0.123 | 0 | 0 | 0 | 68.7956 | 13207.4901 | 0 | 0 | 0 | 0 | 0 | 0 | 5.2269 | 405.5926 | 57.6363 | 1.7194 | 1.6608 | 1.6608 | 377.9713 | 0.94451 | 19.4984 | 261.2187 | 41.423 | 1.7194 | 0.94451 | 35.257 | 1.7909 | 1 | 0 | 0 | 5.2156
2014-07-17 | 10時 | 41.2408 | 0 | 0 | 0.038575 | 1 | 0.347 | 16.1846 | 37.897 | 3.526 | 4.4432 | 0.0716 | 0.123 | 0 | 0 | 0 | 69.6796 | 13207.4901 | 0 | 0 | 0 | 0 | 0 | 0 | 5.349 | 405.5558 | 57.6068 | 1.7194 | 1.6606 | 1.6606 | 378.572 | 0.97088 | 20.6278 | 261.2187 | 41.423 | 1.7194 | 0.97088 | 36.0252 | 1.8299 | 1 | 0 | 0 | 5.2156
2014-07-17 | 11時 | 42.4881 | 0 | 0 | 0.033608 | 1 | 0.347 | 17.6936 | 37.897 | 3.526 | 4.6846 | 0.0648 | 0.123 | 0 | 0 | 0 | 71.0058 | 13207.4901 | 0 | 0 | 0 | 0 | 0 | 0 | 5.5566 | 405.4537 | 57.5249 | 1.7194 | 1.6603 | 1.6603 | 379.4961 | 1.0129 | 22.3782 | 261.2187 | 41.423 | 1.7194 | 1.0129 | 37.2725 | 1.8933 | 1 | 0 | 0 | 5.2156
2014-07-17 | 12時 | 42.9457 | 0 | 0 | 0.03191 | 1 | 0.347 | 18.2239 | 37.897 | 3.526 | 4.7698 | 0.0624 | 0.123 | 0 | 0 | 0 | 71.4622 | 13207.4901 | 0 | 0 | 0 | 0 | 0 | 0 | 5.6354 | 405.4052 | 57.486 | 1.7194 | 1.6602 | 1.6602 | 379.8194 | 1.0279 | 22.9937 | 261.2187 | 41.423 | 1.7194 | 1.0279 | 37.7301 | 1.9165 | 1 | 0 | 0 | 5.2156
2014-07-17 | 13時 | 43.9683 | 0 | 0 | 0.028325 | 1 | 0.347 | 19.3831 | 37.897 | 3.526 | 4.9544 | 0.0572 | 0.123 | 0 | 0 | 0 | 72.4303 | 13207.4901 | 0 | 0 | 0 | 0 | 0 | 0 | 5.8197 | 405.2737 | 57.3805 | 1.7194 | 1.6598 | 1.6598 | 380.5207 | 1.0615 | 24.3375 | 261.2187 | 41.423 | 1.7194 | 1.0615 | 38.7527 | 1.9685 | 1 | 0 | 0 | 5.2156
2014-07-17 | 14時 | 42.0396 | 0 | 0 | 0.035312 | 1 | 0.347 | 17.1893 | 37.897 | 3.526 | 4.5994 | 0.0672 | 0.123 | 0 | 0 | 0 | 70.5433 | 13207.4901 | 0 | 0 | 0 | 0 | 0 | 0 | 5.4842 | 405.4898 | 57.5539 | 1.7194 | 1.6604 | 1.6604 | 379.1833 | 0.99867 | 21.7887 | 261.2187 | 41.423 | 1.7194 | 0.99867 | 36.824 | 1.8705 | 1 | 0 | 0 | 5.2156
2014-07-17 | 15時 | 41.0988 | 0 | 0 | 0.03917 | 1 | 0.347 | 16.0115 | 37.897 | 3.526 | 4.4148 | 0.0724 | 0.123 | 0 | 0 | 0 | 69.5204 | 13207.4901 | 0 | 0 | 0 | 0 | 0 | 0 | 5.3266 | 405.5634 | 57.6129 | 1.7194 | 1.6607 | 1.6607 | 378.4647 | 0.96615 | 20.4263 | 261.2187 | 41.423 | 1.7194 | 0.96615 | 35.8833 | 1.8227 | 1 | 0 | 0 | 5.2156
2014-07-17 | 16時 | 40.3361 | 0 | 0 | 0.042512 | 1 | 0.347 | 15.0403 | 37.897 | 3.526 | 4.2586 | 0.0768 | 0.123 | 0 | 0 | 0 | 68.6326 | 13207.4901 | 0 | 0 | 0 | 0 | 0 | 0 | 5.2062 | 405.5959 | 57.639 | 1.7194 | 1.6608 | 1.6608 | 377.8644 | 0.93993 | 19.2989 | 261.2187 | 41.423 | 1.7194 | 0.93993 | 35.1206 | 1.784 | 1 | 0 | 0 | 5.2156
2014-07-17 | 17時 | 39.7348 | 0 | 0 | 0.045308 | 1 | 0.347 | 14.2476 | 37.897 | 3.526 | 4.1308 | 0.0804 | 0.123 | 0 | 0 | 0 | 67.8911 | 13207.4901 | 0 | 0 | 0 | 0 | 0 | 0 | 5.1139 | 405.6058 | 57.6469 | 1.7194 | 1.6608 | 1.6608 | 377.3717 | 0.91895 | 18.3784 | 261.2187 | 41.423 | 1.7194 | 0.91895 | 34.5192 | 1.7534 | 1 | 0 | 0 | 5.2156
2014-07-17 | 18時 | 39.3452 | 0 | 0 | 0.047209 | 1 | 0.347 | 13.7129 | 37.897 | 3.526 | 4.0456 | 0.0828 | 0.123 | 0 | 0 | 0 | 67.3892 | 13207.4901 | 0 | 0 | 0 | 0 | 0 | 0 | 5.0545 | 405.6052 | 57.6464 | 1.7194 | 1.6608 | 1.6608 | 377.0393 | 0.90499 | 17.7585 | 261.2187 | 41.423 | 1.7194 | 0.90499 | 34.1296 | 1.7336 | 1 | 0 | 0 | 5.2156
2014-07-17 | 19時 | 39.1538 | 0 | 0 | 0.048182 | 1 | 0.347 | 13.4315 | 37.897 | 3.526 | 4.003 | 0.084 | 0.123 | 0 | 0 | 0 | 67.1359 | 13207.4901 | 0 | 0 | 0 | 0 | 0 | 0 | 5.0242 | 405.6043 | 57.6457 | 1.7194 | 1.6608 | 1.6608 | 376.8662 | 0.89771 | 17.4345 | 261.2187 | 41.423 | 1.7194 | 0.89771 | 33.9383 | 1.7239 | 1 | 0 | 0 | 5.2156
2014-07-17 | 20時 | 38.7779 | 0 | 0 | 0.050088 | 1 | 0.347 | 12.9302 | 37.897 | 3.526 | 3.9178 | 0.0864 | 0.123 | 0 | 0 | 0 | 66.6249 | 13207.4901 | 0 | 0 | 0 | 0 | 0 | 0 | 4.9711 | 405.5898 | 57.6341 | 1.7194 | 1.6607 | 1.6607 | 376.5478 | 0.88485 | 16.848 | 261.2187 | 41.423 | 1.7194 | 0.88485 | 33.5623 | 1.7048 | 1 | 0 | 0 | 5.2156
2014-07-17 | 21時 | 38.5323 | 0 | 0 | 0.051338 | 1 | 0.347 | 12.6302 | 37.897 | 3.526 | 3.861 | 0.088 | 0.123 | 0 | 0 | 0 | 66.2808 | 13207.4901 | 0 | 0 | 0 | 0 | 0 | 0 | 4.9399 | 405.5731 | 57.6207 | 1.7194 | 1.6607 | 1.6607 | 376.3508 | 0.87722 | 16.4912 | 261.2187 | 41.423 | 1.7194 | 0.87722 | 33.3167 | 1.6923 | 1 | 0 | 0 | 5.2156
2014-07-17 | 22時 | 38.5323 | 0 | 0 | 0.051276 | 1 | 0.347 | 12.6935 | 37.897 | 3.526 | 3.861 | 0.088 | 0.123 | 0 | 0 | 0 | 66.2808 | 13207.4901 | 0 | 0 | 0 | 0 | 0 | 0 | 4.9458 | 405.5659 | 57.6149 | 1.7194 | 1.6607 | 1.6607 | 376.38 | 0.87883 | 16.5545 | 261.2187 | 41.423 | 1.7194 | 0.87883 | 33.3167 | 1.6923 | 1 | 0 | 0 | 5.2156
2014-07-17 | 23時 | 38.5323 | 0 | 0 | 0.051215 | 1 | 0.347 | 12.7568 | 37.897 | 3.526 | 3.861 | 0.088 | 0.123 | 0 | 0 | 0 | 66.2808 | 13207.4901 | 0 | 0 | 0 | 0 | 0 | 0 | 4.9517 | 405.5586 | 57.6091 | 1.7194 | 1.6607 | 1.6607 | 376.4092 | 0.88044 | 16.6178 | 261.2187 | 41.423 | 1.7194 | 0.88044 | 33.3167 | 1.6923 | 1 | 0 | 0 | 5.2156
2014-07-18 | 0時 | 38.5933 | 0 | 0 | 0.050865 | 1 | 0.347 | 12.8699 | 37.897 | 3.526 | 3.8752 | 0.0876 | 0.123 | 0 | 0 | 0 | 66.3671 | 13207.4901 | 0 | 0 | 0 | 0 | 0 | 0 | 4.9631 | 405.5583 | 57.6088 | 1.7194 | 1.6606 | 1.6606 | 376.476 | 0.88331 | 16.7451 | 261.2187 | 41.423 | 1.7194 | 0.88331 | 33.3777 | 1.6954 | 1 | 0 | 0 | 5.2156
2014-07-18 | 1時 | 38.5323 | 0 | 0 | 0.051123 | 1 | 0.347 | 12.8517 | 37.897 | 3.526 | 3.861 | 0.088 | 0.123 | 0 | 0 | 0 | 66.2808 | 13207.4901 | 0 | 0 | 0 | 0 | 0 | 0 | 4.9607 | 405.5475 | 57.6002 | 1.7194 | 1.6606 | 1.6606 | 376.4529 | 0.88285 | 16.7127 | 261.2187 | 41.423 | 1.7194 | 0.88285 | 33.3167 | 1.6923 | 1 | 0 | 0 | 5.2156
2014-07-18 | 2時 | 38.5323 | 0 | 0 | 0.051092 | 1 | 0.347 | 12.8833 | 37.897 | 3.526 | 3.861 | 0.088 | 0.123 | 0 | 0 | 0 | 66.2808 | 13207.4901 | 0 | 0 | 0 | 0 | 0 | 0 | 4.9637 | 405.5438 | 57.5972 | 1.7194 | 1.6606 | 1.6606 | 376.4674 | 0.88365 | 16.7443 | 261.2187 | 41.423 | 1.7194 | 0.88365 | 33.3167 | 1.6923 | 1 | 0 | 0 | 5.2156
2014-07-18 | 3時 | 38.411 | 0 | 0 | 0.05173 | 1 | 0.347 | 12.722 | 37.897 | 3.526 | 3.8326 | 0.0888 | 0.123 | 0 | 0 | 0 | 66.1078 | 13207.4901 | 0 | 0 | 0 | 0 | 0 | 0 | 4.947 | 405.5368 | 57.5916 | 1.7194 | 1.6606 | 1.6606 | 376.3638 | 0.87955 | 16.5546 | 261.2187 | 41.423 | 1.7194 | 0.87955 | 33.1954 | 1.6862 | 1 | 0 | 0 | 5.2156
2014-07-18 | 4時 | 38.3507 | 0 | 0 | 0.05205 | 1 | 0.347 | 12.6415 | 37.897 | 3.526 | 3.8184 | 0.0892 | 0.123 | 0 | 0 | 0 | 66.021 | 13207.4901 | 0 | 0 | 0 | 0 | 0 | 0 | 4.9387 | 405.5331 | 57.5886 | 1.7194 | 1.6606 | 1.6606 | 376.312 | 0.87751 | 16.4599 | 261.2187 | 41.423 | 1.7194 | 0.87751 | 33.1351 | 1.6831 | 1 | 0 | 0 | 5.2156
2014-07-18 | 5時 | 38.2907 | 0 | 0 | 0.052402 | 1 | 0.347 | 12.5288 | 37.897 | 3.526 | 3.8042 | 0.0896 | 0.123 | 0 | 0 | 0 | 65.9341 | 13207.4901 | 0 | 0 | 0 | 0 | 0 | 0 | 4.9275 | 405.5328 | 57.5884 | 1.7194 | 1.6606 | 1.6606 | 376.2454 | 0.87466 | 16.333 | 261.2187 | 41.423 | 1.7194 | 0.87466 | 33.0751 | 1.6801 | 1 | 0 | 0 | 5.2156
2014-07-18 | 6時 | 38.3507 | 0 | 0 | 0.052082 | 1 | 0.347 | 12.6093 | 37.897 | 3.526 | 3.8184 | 0.0892 | 0.123 | 0 | 0 | 0 | 66.021 | 13207.4901 | 0 | 0 | 0 | 0 | 0 | 0 | 4.9357 | 405.5368 | 57.5915 | 1.7194 | 1.6606 | 1.6606 | 376.2972 | 0.87669 | 16.4277 | 261.2187 | 41.423 | 1.7194 | 0.87669 | 33.1351 | 1.6831 | 1 | 0 | 0 | 5.2156
2014-07-18 | 7時 | 38.5323 | 0 | 0 | 0.051123 | 1 | 0.347 | 12.8517 | 37.897 | 3.526 | 3.861 | 0.088 | 0.123 | 0 | 0 | 0 | 66.2808 | 13207.4901 | 0 | 0 | 0 | 0 | 0 | 0 | 4.9607 | 405.5475 | 57.6002 | 1.7194 | 1.6606 | 1.6606 | 376.4529 | 0.88285 | 16.7127 | 261.2187 | 41.423 | 1.7194 | 0.88285 | 33.3167 | 1.6923 | 1 | 0 | 0 | 5.2156
2014-07-18 | 8時 | 38.8399 | 0 | 0 | 0.049534 | 1 | 0.347 | 13.2585 | 37.897 | 3.526 | 3.932 | 0.086 | 0.123 | 0 | 0 | 0 | 66.7105 | 13207.4901 | 0 | 0 | 0 | 0 | 0 | 0 | 5.0034 | 405.5621 | 57.6119 | 1.7194 | 1.6607 | 1.6607 | 376.7133 | 0.89326 | 17.1905 | 261.2187 | 41.423 | 1.7194 | 0.89326 | 33.6243 | 1.708 | 1 | 0 | 0 | 5.2156
2014-07-18 | 9時 | 39.474 | 0 | 0 | 0.046394 | 1 | 0.347 | 14.0824 | 37.897 | 3.526 | 4.074 | 0.082 | 0.123 | 0 | 0 | 0 | 67.5572 | 13207.4901 | 0 | 0 | 0 | 0 | 0 | 0 | 5.0936 | 405.5786 | 57.6251 | 1.7194 | 1.6607 | 1.6607 | 377.2373 | 0.91462 | 18.1564 | 261.2187 | 41.423 | 1.7194 | 0.91462 | 34.2585 | 1.7402 | 1 | 0 | 0 | 5.2156
2014-07-18 | 10時 | 39.933 | 0 | 0 | 0.044202 | 1 | 0.347 | 14.6942 | 37.897 | 3.526 | 4.1734 | 0.0792 | 0.123 | 0 | 0 | 0 | 68.1398 | 13207.4901 | 0 | 0 | 0 | 0 | 0 | 0 | 5.1636 | 405.5753 | 57.6224 | 1.7194 | 1.6607 | 1.6607 | 377.6188 | 0.93073 | 18.8676 | 261.2187 | 41.423 | 1.7194 | 0.93073 | 34.7174 | 1.7635 | 1 | 0 | 0 | 5.2156
2014-07-18 | 11時 | 40.61 | 0 | 0 | 0.041158 | 1 | 0.347 | 15.5376 | 37.897 | 3.526 | 4.3154 | 0.0752 | 0.123 | 0 | 0 | 0 | 68.9578 | 13207.4901 | 0 | 0 | 0 | 0 | 0 | 0 | 5.2654 | 405.561 | 57.611 | 1.7194 | 1.6607 | 1.6607 | 378.1478 | 0.95329 | 19.853 | 261.2187 | 41.423 | 1.7194 | 0.95329 | 35.3944 | 1.7979 | 1 | 0 | 0 | 5.2156
2014-07-18 | 12時 | 41.4556 | 0 | 0 | 0.037585 | 1 | 0.347 | 16.5645 | 37.897 | 3.526 | 4.4858 | 0.0704 | 0.123 | 0 | 0 | 0 | 69.9172 | 13207.4901 | 0 | 0 | 0 | 0 | 0 | 0 | 5.3979 | 405.5187 | 57.5771 | 1.7194 | 1.6605 | 1.6605 | 378.7861 | 0.98132 | 21.0503 | 261.2187 | 41.423 | 1.7194 | 0.98132 | 36.2401 | 1.8408 | 1 | 0 | 0 | 5.2156
2014-07-18 | 13時 | 42.9457 | 0 | 0 | 0.031826 | 1 | 0.347 | 18.3293 | 37.897 | 3.526 | 4.7698 | 0.0624 | 0.123 | 0 | 0 | 0 | 71.4622 | 13207.4901 | 0 | 0 | 0 | 0 | 0 | 0 | 5.6503 | 405.3794 | 57.4653 | 1.7194 | 1.6601 | 1.6601 | 379.8654 | 1.0309 | 23.0991 | 261.2187 | 41.423 | 1.7194 | 1.0309 | 37.7301 | 1.9165 | 1 | 0 | 0 | 5.2156
2014-07-18 | 14時 | 44.4546 | 0 | 0 | 0.026633 | 1 | 0.347 | 20.0351 | 37.897 | 3.526 | 5.0396 | 0.0548 | 0.123 | 0 | 0 | 0 | 72.8675 | 13207.4901 | 0 | 0 | 0 | 0 | 0 | 0 | 5.9298 | 405.1684 | 57.296 | 1.7194 | 1.6594 | 1.6594 | 380.8927 | 1.0807 | 25.0747 | 261.2187 | 41.423 | 1.7194 | 1.0807 | 39.2391 | 1.9932 | 1 | 0 | 0 | 5.2156
2014-07-18 | 15時 | 43.2558 | 0 | 0 | 0.030729 | 1 | 0.347 | 18.6614 | 37.897 | 3.526 | 4.8266 | 0.0608 | 0.123 | 0 | 0 | 0 | 71.7631 | 13207.4901 | 0 | 0 | 0 | 0 | 0 | 0 | 5.702 | 405.3478 | 57.4399 | 1.7194 | 1.66 | 1.66 | 380.0708 | 1.0405 | 23.488 | 261.2187 | 41.423 | 1.7194 | 1.0405 | 38.0403 | 1.9323 | 1 | 0 | 0 | 5.2156
2014-07-18 | 16時 | 41.5277 | 0 | 0 | 0.037312 | 1 | 0.347 | 16.627 | 37.897 | 3.526 | 4.5 | 0.07 | 0.123 | 0 | 0 | 0 | 69.996 | 13207.4901 | 0 | 0 | 0 | 0 | 0 | 0 | 5.4065 | 405.5188 | 57.5772 | 1.7194 | 1.6605 | 1.6605 | 378.829 | 0.98304 | 21.127 | 261.2187 | 41.423 | 1.7194 | 0.98304 | 36.3122 | 1.8445 | 1 | 0 | 0 | 5.2156
2014-07-18 | 17時 | 39.6039 | 0 | 0 | 0.045798 | 1 | 0.347 | 14.2204 | 37.897 | 3.526 | 4.1024 | 0.0812 | 0.123 | 0 | 0 | 0 | 67.7245 | 13207.4901 | 0 | 0 | 0 | 0 | 0 | 0 | 5.1095 | 405.584 | 57.6295 | 1.7194 | 1.6607 | 1.6607 | 377.3297 | 0.91823 | 18.3228 | 261.2187 | 41.423 | 1.7194 | 0.91823 | 34.3883 | 1.7468 | 1 | 0 | 0 | 5.2156
2014-07-18 | 18時 | 39.1538 | 0 | 0 | 0.048041 | 1 | 0.347 | 13.5799 | 37.897 | 3.526 | 4.003 | 0.084 | 0.123 | 0 | 0 | 0 | 67.1359 | 13207.4901 | 0 | 0 | 0 | 0 | 0 | 0 | 5.0389 | 405.5846 | 57.6299 | 1.7194 | 1.6607 | 1.6607 | 376.9342 | 0.90154 | 17.5829 | 261.2187 | 41.423 | 1.7194 | 0.90154 | 33.9383 | 1.7239 | 1 | 0 | 0 | 5.2156
2014-07-18 | 19時 | 38.5323 | 0 | 0 | 0.051246 | 1 | 0.347 | 12.7252 | 37.897 | 3.526 | 3.861 | 0.088 | 0.123 | 0 | 0 | 0 | 66.2808 | 13207.4901 | 0 | 0 | 0 | 0 | 0 | 0 | 4.9488 | 405.5623 | 57.612 | 1.7194 | 1.6607 | 1.6607 | 376.3946 | 0.87963 | 16.5862 | 261.2187 | 41.423 | 1.7194 | 0.87963 | 33.3167 | 1.6923 | 1 | 0 | 0 | 5.2156
2014-07-18 | 20時 | 38.411 | 0 | 0 | 0.051949 | 1 | 0.347 | 12.4976 | 37.897 | 3.526 | 3.8326 | 0.0888 | 0.123 | 0 | 0 | 0 | 66.1078 | 13207.4901 | 0 | 0 | 0 | 0 | 0 | 0 | 4.9261 | 405.5621 | 57.6119 | 1.7194 | 1.6607 | 1.6607 | 376.2603 | 0.87387 | 16.3302 | 261.2187 | 41.423 | 1.7194 | 0.87387 | 33.1954 | 1.6862 | 1 | 0 | 0 | 5.2156
2014-07-18 | 21時 | 38.2309 | 0 | 0 | 0.052917 | 1 | 0.347 | 12.2524 | 37.897 | 3.526 | 3.79 | 0.09 | 0.123 | 0 | 0 | 0 | 65.847 | 13207.4901 | 0 | 0 | 0 | 0 | 0 | 0 | 4.9014 | 405.5497 | 57.6019 | 1.7194 | 1.6606 | 1.6606 | 376.1029 | 0.86769 | 16.0424 | 261.2187 | 41.423 | 1.7194 | 0.86769 | 33.0154 | 1.677 | 1 | 0 | 0 | 5.2156
2014-07-18 | 22時 | 38.1122 | 0 | 0 | 0.053564 | 1 | 0.347 | 12.0895 | 37.897 | 3.526 | 3.7616 | 0.0908 | 0.123 | 0 | 0 | 0 | 65.6722 | 13207.4901 | 0 | 0 | 0 | 0 | 0 | 0 | 4.8852 | 405.5407 | 57.5947 | 1.7194 | 1.6606 | 1.6606 | 375.9983 | 0.8636 | 15.8511 | 261.2187 | 41.423 | 1.7194 | 0.8636 | 32.8966 | 1.671 | 1 | 0 | 0 | 5.2156
2014-07-18 | 23時 | 38.0532 | 0 | 0 | 0.053921 | 1 | 0.347 | 11.975 | 37.897 | 3.526 | 3.7474 | 0.0912 | 0.123 | 0 | 0 | 0 | 65.5846 | 13207.4901 | 0 | 0 | 0 | 0 | 0 | 0 | 4.8743 | 405.5392 | 57.5935 | 1.7194 | 1.6606 | 1.6606 | 375.9305 | 0.86074 | 15.7224 | 261.2187 | 41.423 | 1.7194 | 0.86074 | 32.8376 | 1.668 | 1 | 0 | 0 | 5.2156
2014-07-19 | 0時 | 37.9944 | 0 | 0 | 0.054279 | 1 | 0.347 | 11.8601 | 37.897 | 3.526 | 3.7332 | 0.0916 | 0.123 | 0 | 0 | 0 | 65.4968 | 13207.4901 | 0 | 0 | 0 | 0 | 0 | 0 | 4.8633 | 405.5375 | 57.5921 | 1.7194 | 1.6606 | 1.6606 | 375.8626 | 0.85787 | 15.5933 | 261.2187 | 41.423 | 1.7194 | 0.85787 | 32.7788 | 1.665 | 1 | 0 | 0 | 5.2156
2014-07-19 | 1時 | 37.9359 | 0 | 0 | 0.054638 | 1 | 0.347 | 11.7449 | 37.897 | 3.526 | 3.719 | 0.092 | 0.123 | 0 | 0 | 0 | 65.4089 | 13207.4901 | 0 | 0 | 0 | 0 | 0 | 0 | 4.8524 | 405.5354 | 57.5905 | 1.7194 | 1.6606 | 1.6606 | 375.7944 | 0.85501 | 15.4639 | 261.2187 | 41.423 | 1.7194 | 0.85501 | 32.7203 | 1.662 | 1 | 0 | 0 | 5.2156
2014-07-19 | 2時 | 37.8776 | 0 | 0 | 0.054965 | 1 | 0.347 | 11.6635 | 37.897 | 3.526 | 3.7048 | 0.0924 | 0.123 | 0 | 0 | 0 | 65.3208 | 13207.4901 | 0 | 0 | 0 | 0 | 0 | 0 | 4.8446 | 405.5301 | 57.5862 | 1.7194 | 1.6606 | 1.6606 | 375.742 | 0.85298 | 15.3683 | 261.2187 | 41.423 | 1.7194 | 0.85298 | 32.6621 | 1.6591 | 1 | 0 | 0 | 5.2156
2014-07-19 | 3時 | 37.8776 | 0 | 0 | 0.054965 | 1 | 0.347 | 11.6635 | 37.897 | 3.526 | 3.7048 | 0.0924 | 0.123 | 0 | 0 | 0 | 65.3208 | 13207.4901 | 0 | 0 | 0 | 0 | 0 | 0 | 4.8446 | 405.5301 | 57.5862 | 1.7194 | 1.6606 | 1.6606 | 375.742 | 0.85298 | 15.3683 | 261.2187 | 41.423 | 1.7194 | 0.85298 | 32.6621 | 1.6591 | 1 | 0 | 0 | 5.2156
2014-07-19 | 4時 | 37.8776 | 0 | 0 | 0.054965 | 1 | 0.347 | 11.6635 | 37.897 | 3.526 | 3.7048 | 0.0924 | 0.123 | 0 | 0 | 0 | 65.3208 | 13207.4901 | 0 | 0 | 0 | 0 | 0 | 0 | 4.8446 | 405.5301 | 57.5862 | 1.7194 | 1.6606 | 1.6606 | 375.742 | 0.85298 | 15.3683 | 261.2187 | 41.423 | 1.7194 | 0.85298 | 32.6621 | 1.6591 | 1 | 0 | 0 | 5.2156
2014-07-19 | 5時 | 38.0532 | 0 | 0 | 0.053987 | 1 | 0.347 | 11.9082 | 37.897 | 3.526 | 3.7474 | 0.0912 | 0.123 | 0 | 0 | 0 | 65.5846 | 13207.4901 | 0 | 0 | 0 | 0 | 0 | 0 | 4.8683 | 405.5457 | 57.5987 | 1.7194 | 1.6606 | 1.6606 | 375.8995 | 0.85907 | 15.6556 | 261.2187 | 41.423 | 1.7194 | 0.85907 | 32.8376 | 1.668 | 1 | 0 | 0 | 5.2156
2014-07-19 | 6時 | 38.2907 | 0 | 0 | 0.052689 | 1 | 0.347 | 12.2364 | 37.897 | 3.526 | 3.8042 | 0.0896 | 0.123 | 0 | 0 | 0 | 65.9341 | 13207.4901 | 0 | 0 | 0 | 0 | 0 | 0 | 4.9007 | 405.5643 | 57.6136 | 1.7194 | 1.6607 | 1.6607 | 376.1102 | 0.86729 | 16.0406 | 261.2187 | 41.423 | 1.7194 | 0.86729 | 33.0751 | 1.6801 | 1 | 0 | 0 | 5.2156
2014-07-19 | 7時 | 38.7161 | 0 | 0 | 0.050407 | 1 | 0.347 | 12.847 | 37.897 | 3.526 | 3.9036 | 0.0868 | 0.123 | 0 | 0 | 0 | 66.5391 | 13207.4901 | 0 | 0 | 0 | 0 | 0 | 0 | 4.9625 | 405.5868 | 57.6317 | 1.7194 | 1.6607 | 1.6607 | 376.4948 | 0.88273 | 16.7506 | 261.2187 | 41.423 | 1.7194 | 0.88273 | 33.5005 | 1.7017 | 1 | 0 | 0 | 5.2156
2014-07-19 | 8時 | 39.1538 | 0 | 0 | 0.048182 | 1 | 0.347 | 13.4315 | 37.897 | 3.526 | 4.003 | 0.084 | 0.123 | 0 | 0 | 0 | 67.1359 | 13207.4901 | 0 | 0 | 0 | 0 | 0 | 0 | 5.0242 | 405.6043 | 57.6457 | 1.7194 | 1.6608 | 1.6608 | 376.8662 | 0.89771 | 17.4345 | 261.2187 | 41.423 | 1.7194 | 0.89771 | 33.9383 | 1.7239 | 1 | 0 | 0 | 5.2156
2014-07-19 | 9時 | 39.7348 | 0 | 0 | 0.045334 | 1 | 0.347 | 14.2196 | 37.897 | 3.526 | 4.1308 | 0.0804 | 0.123 | 0 | 0 | 0 | 67.8911 | 13207.4901 | 0 | 0 | 0 | 0 | 0 | 0 | 5.111 | 405.61 | 57.6503 | 1.7194 | 1.6608 | 1.6608 | 377.359 | 0.91821 | 18.3504 | 261.2187 | 41.423 | 1.7194 | 0.91821 | 34.5192 | 1.7534 | 1 | 0 | 0 | 5.2156
2014-07-19 | 10時 | 40.1334 | 0 | 0 | 0.043479 | 1 | 0.347 | 14.7305 | 37.897 | 3.526 | 4.216 | 0.078 | 0.123 | 0 | 0 | 0 | 68.387 | 13207.4901 | 0 | 0 | 0 | 0 | 0 | 0 | 5.17 | 405.6082 | 57.6488 | 1.7194 | 1.6608 | 1.6608 | 377.6797 | 0.93169 | 18.9465 | 261.2187 | 41.423 | 1.7194 | 0.93169 | 34.9179 | 1.7737 | 1 | 0 | 0 | 5.2156
2014-07-19 | 11時 | 39.8006 | 0 | 0 | 0.044997 | 1 | 0.347 | 14.3323 | 37.897 | 3.526 | 4.145 | 0.08 | 0.123 | 0 | 0 | 0 | 67.9742 | 13207.4901 | 0 | 0 | 0 | 0 | 0 | 0 | 5.1236 | 405.6059 | 57.647 | 1.7194 | 1.6608 | 1.6608 | 377.425 | 0.92117 | 18.4773 | 261.2187 | 41.423 | 1.7194 | 0.92117 | 34.585 | 1.7568 | 1 | 0 | 0 | 5.2156
2014-07-19 | 12時 | 39.474 | 0 | 0 | 0.046555 | 1 | 0.347 | 13.9101 | 37.897 | 3.526 | 4.074 | 0.082 | 0.123 | 0 | 0 | 0 | 67.5572 | 13207.4901 | 0 | 0 | 0 | 0 | 0 | 0 | 5.076 | 405.6034 | 57.645 | 1.7194 | 1.6608 | 1.6608 | 377.1588 | 0.91012 | 17.9841 | 261.2187 | 41.423 | 1.7194 | 0.91012 | 34.2585 | 1.7402 | 1 | 0 | 0 | 5.2156
2014-07-19 | 13時 | 39.5389 | 0 | 0 | 0.046242 | 1 | 0.347 | 13.9943 | 37.897 | 3.526 | 4.0882 | 0.0816 | 0.123 | 0 | 0 | 0 | 67.6409 | 13207.4901 | 0 | 0 | 0 | 0 | 0 | 0 | 5.0854 | 405.6043 | 57.6457 | 1.7194 | 1.6608 | 1.6608 | 377.212 | 0.91231 | 18.0825 | 261.2187 | 41.423 | 1.7194 | 0.91231 | 34.3233 | 1.7435 | 1 | 0 | 0 | 5.2156
2014-07-19 | 14時 | 39.7348 | 0 | 0 | 0.045282 | 1 | 0.347 | 14.2757 | 37.897 | 3.526 | 4.1308 | 0.0804 | 0.123 | 0 | 0 | 0 | 67.8911 | 13207.4901 | 0 | 0 | 0 | 0 | 0 | 0 | 5.1168 | 405.6016 | 57.6435 | 1.7194 | 1.6608 | 1.6608 | 377.3844 | 0.91968 | 18.4065 | 261.2187 | 41.423 | 1.7194 | 0.91968 | 34.5192 | 1.7534 | 1 | 0 | 0 | 5.2156
2014-07-19 | 15時 | 39.474 | 0 | 0 | 0.046555 | 1 | 0.347 | 13.9101 | 37.897 | 3.526 | 4.074 | 0.082 | 0.123 | 0 | 0 | 0 | 67.5572 | 13207.4901 | 0 | 0 | 0 | 0 | 0 | 0 | 5.076 | 405.6034 | 57.645 | 1.7194 | 1.6608 | 1.6608 | 377.1588 | 0.91012 | 17.9841 | 261.2187 | 41.423 | 1.7194 | 0.91012 | 34.2585 | 1.7402 | 1 | 0 | 0 | 5.2156
2014-07-19 | 16時 | 39.2812 | 0 | 0 | 0.047523 | 1 | 0.347 | 13.6289 | 37.897 | 3.526 | 4.0314 | 0.0832 | 0.123 | 0 | 0 | 0 | 67.3049 | 13207.4901 | 0 | 0 | 0 | 0 | 0 | 0 | 5.0453 | 405.6038 | 57.6453 | 1.7194 | 1.6608 | 1.6608 | 376.9861 | 0.90281 | 17.6603 | 261.2187 | 41.423 | 1.7194 | 0.90281 | 34.0656 | 1.7304 | 1 | 0 | 0 | 5.2156
2014-07-19 | 17時 | 38.9647 | 0 | 0 | 0.049132 | 1 | 0.347 | 13.1802 | 37.897 | 3.526 | 3.9604 | 0.0852 | 0.123 | 0 | 0 | 0 | 66.8812 | 13207.4901 | 0 | 0 | 0 | 0 | 0 | 0 | 4.9974 | 405.5978 | 57.6405 | 1.7194 | 1.6608 | 1.6608 | 376.7068 | 0.89125 | 17.1406 | 261.2187 | 41.423 | 1.7194 | 0.89125 | 33.7491 | 1.7143 | 1 | 0 | 0 | 5.2156
2014-07-19 | 18時 | 38.8399 | 0 | 0 | 0.049798 | 1 | 0.347 | 12.9827 | 37.897 | 3.526 | 3.932 | 0.086 | 0.123 | 0 | 0 | 0 | 66.7105 | 13207.4901 | 0 | 0 | 0 | 0 | 0 | 0 | 4.9769 | 405.5964 | 57.6394 | 1.7194 | 1.6608 | 1.6608 | 376.5866 | 0.88619 | 16.9147 | 261.2187 | 41.423 | 1.7194 | 0.88619 | 33.6243 | 1.708 | 1 | 0 | 0 | 5.2156
2014-07-19 | 19時 | 38.6546 | 0 | 0 | 0.050757 | 1 | 0.347 | 12.7328 | 37.897 | 3.526 | 3.8894 | 0.0872 | 0.123 | 0 | 0 | 0 | 66.4532 | 13207.4901 | 0 | 0 | 0 | 0 | 0 | 0 | 4.951 | 405.5872 | 57.632 | 1.7194 | 1.6607 | 1.6607 | 376.4275 | 0.87983 | 16.6222 | 261.2187 | 41.423 | 1.7194 | 0.87983 | 33.439 | 1.6985 | 1 | 0 | 0 | 5.2156
2014-07-19 | 20時 | 38.6546 | 0 | 0 | 0.050787 | 1 | 0.347 | 12.7015 | 37.897 | 3.526 | 3.8894 | 0.0872 | 0.123 | 0 | 0 | 0 | 66.4532 | 13207.4901 | 0 | 0 | 0 | 0 | 0 | 0 | 4.948 | 405.5908 | 57.6349 | 1.7194 | 1.6608 | 1.6608 | 376.413 | 0.87903 | 16.5909 | 261.2187 | 41.423 | 1.7194 | 0.87903 | 33.439 | 1.6985 | 1 | 0 | 0 | 5.2156
2014-07-19 | 21時 | 38.4715 | 0 | 0 | 0.051752 | 1 | 0.347 | 12.4521 | 37.897 | 3.526 | 3.8468 | 0.0884 | 0.123 | 0 | 0 | 0 | 66.1944 | 13207.4901 | 0 | 0 | 0 | 0 | 0 | 0 | 4.9226 | 405.58 | 57.6262 | 1.7194 | 1.6607 | 1.6607 | 376.2539 | 0.87272 | 16.2989 | 261.2187 | 41.423 | 1.7194 | 0.87272 | 33.2559 | 1.6892 | 1 | 0 | 0 | 5.2156
2014-07-19 | 22時 | 38.3507 | 0 | 0 | 0.052397 | 1 | 0.347 | 12.2865 | 37.897 | 3.526 | 3.8184 | 0.0892 | 0.123 | 0 | 0 | 0 | 66.021 | 13207.4901 | 0 | 0 | 0 | 0 | 0 | 0 | 4.906 | 405.572 | 57.6198 | 1.7194 | 1.6607 | 1.6607 | 376.148 | 0.86855 | 16.1049 | 261.2187 | 41.423 | 1.7194 | 0.86855 | 33.1351 | 1.6831 | 1 | 0 | 0 | 5.2156
2014-07-19 | 23時 | 38.1714 | 0 | 0 | 0.053369 | 1 | 0.347 | 12.0391 | 37.897 | 3.526 | 3.7758 | 0.0904 | 0.123 | 0 | 0 | 0 | 65.7597 | 13207.4901 | 0 | 0 | 0 | 0 | 0 | 0 | 4.8814 | 405.5586 | 57.6091 | 1.7194 | 1.6607 | 1.6607 | 375.9895 | 0.86234 | 15.8149 | 261.2187 | 41.423 | 1.7194 | 0.86234 | 32.9559 | 1.674 | 1 | 0 | 0 | 5.2156
2014-07-20 | 0時 | 37.9944 | 0 | 0 | 0.054345 | 1 | 0.347 | 11.7929 | 37.897 | 3.526 | 3.7332 | 0.0916 | 0.123 | 0 | 0 | 0 | 65.4968 | 13207.4901 | 0 | 0 | 0 | 0 | 0 | 0 | 4.8574 | 405.5438 | 57.5972 | 1.7194 | 1.6606 | 1.6606 | 375.8313 | 0.8562 | 15.5261 | 261.2187 | 41.423 | 1.7194 | 0.8562 | 32.7788 | 1.665 | 1 | 0 | 0 | 5.2156
2014-07-20 | 1時 | 37.9944 | 0 | 0 | 0.054345 | 1 | 0.347 | 11.7929 | 37.897 | 3.526 | 3.7332 | 0.0916 | 0.123 | 0 | 0 | 0 | 65.4968 | 13207.4901 | 0 | 0 | 0 | 0 | 0 | 0 | 4.8574 | 405.5438 | 57.5972 | 1.7194 | 1.6606 | 1.6606 | 375.8313 | 0.8562 | 15.5261 | 261.2187 | 41.423 | 1.7194 | 0.8562 | 32.7788 | 1.665 | 1 | 0 | 0 | 5.2156
2014-07-20 | 2時 | 38.0532 | 0 | 0 | 0.053987 | 1 | 0.347 | 11.9082 | 37.897 | 3.526 | 3.7474 | 0.0912 | 0.123 | 0 | 0 | 0 | 65.5846 | 13207.4901 | 0 | 0 | 0 | 0 | 0 | 0 | 4.8683 | 405.5457 | 57.5987 | 1.7194 | 1.6606 | 1.6606 | 375.8995 | 0.85907 | 15.6556 | 261.2187 | 41.423 | 1.7194 | 0.85907 | 32.8376 | 1.668 | 1 | 0 | 0 | 5.2156
2014-07-20 | 3時 | 38.0532 | 0 | 0 | 0.053954 | 1 | 0.347 | 11.9416 | 37.897 | 3.526 | 3.7474 | 0.0912 | 0.123 | 0 | 0 | 0 | 65.5846 | 13207.4901 | 0 | 0 | 0 | 0 | 0 | 0 | 4.8713 | 405.5425 | 57.5961 | 1.7194 | 1.6606 | 1.6606 | 375.915 | 0.8599 | 15.689 | 261.2187 | 41.423 | 1.7194 | 0.8599 | 32.8376 | 1.668 | 1 | 0 | 0 | 5.2156
2014-07-20 | 4時 | 38.1714 | 0 | 0 | 0.05324 | 1 | 0.347 | 12.1709 | 37.897 | 3.526 | 3.7758 | 0.0904 | 0.123 | 0 | 0 | 0 | 65.7597 | 13207.4901 | 0 | 0 | 0 | 0 | 0 | 0 | 4.8933 | 405.5453 | 57.5984 | 1.7194 | 1.6606 | 1.6606 | 376.0506 | 0.86564 | 15.9467 | 261.2187 | 41.423 | 1.7194 | 0.86564 | 32.9559 | 1.674 | 1 | 0 | 0 | 5.2156
2014-07-20 | 5時 | 38.7779 | 0 | 0 | 0.049969 | 1 | 0.347 | 13.0536 | 37.897 | 3.526 | 3.9178 | 0.0864 | 0.123 | 0 | 0 | 0 | 66.6249 | 13207.4901 | 0 | 0 | 0 | 0 | 0 | 0 | 4.9829 | 405.5748 | 57.6221 | 1.7194 | 1.6607 | 1.6607 | 376.6045 | 0.888 | 16.9714 | 261.2187 | 41.423 | 1.7194 | 0.888 | 33.5623 | 1.7048 | 1 | 0 | 0 | 5.2156
2014-07-20 | 6時 | 39.9995 | 0 | 0 | 0.043945 | 1 | 0.347 | 14.7235 | 37.897 | 3.526 | 4.1876 | 0.0788 | 0.123 | 0 | 0 | 0 | 68.2224 | 13207.4901 | 0 | 0 | 0 | 0 | 0 | 0 | 5.1676 | 405.5835 | 57.629 | 1.7194 | 1.6607 | 1.6607 | 377.6469 | 0.9315 | 18.9111 | 261.2187 | 41.423 | 1.7194 | 0.9315 | 34.784 | 1.7669 | 1 | 0 | 0 | 5.2156
2014-07-20 | 7時 | 41.0988 | 0 | 0 | 0.039063 | 1 | 0.347 | 16.1347 | 37.897 | 3.526 | 4.4148 | 0.0724 | 0.123 | 0 | 0 | 0 | 69.5204 | 13207.4901 | 0 | 0 | 0 | 0 | 0 | 0 | 5.3413 | 405.5397 | 57.5939 | 1.7194 | 1.6606 | 1.6606 | 378.5197 | 0.96951 | 20.5495 | 261.2187 | 41.423 | 1.7194 | 0.96951 | 35.8833 | 1.8227 | 1 | 0 | 0 | 5.2156
2014-07-20 | 8時 | 42.1137 | 0 | 0 | 0.03493 | 1 | 0.347 | 17.3895 | 37.897 | 3.526 | 4.6136 | 0.0668 | 0.123 | 0 | 0 | 0 | 70.6208 | 13207.4901 | 0 | 0 | 0 | 0 | 0 | 0 | 5.5113 | 405.4584 | 57.5287 | 1.7194 | 1.6603 | 1.6603 | 379.2868 | 1.0043 | 22.0031 | 261.2187 | 41.423 | 1.7194 | 1.0043 | 36.8981 | 1.8743 | 1 | 0 | 0 | 5.2156
2014-07-20 | 9時 | 43.334 | 0 | 0 | 0.03042 | 1 | 0.347 | 18.7907 | 37.897 | 3.526 | 4.8408 | 0.0604 | 0.123 | 0 | 0 | 0 | 71.8379 | 13207.4901 | 0 | 0 | 0 | 0 | 0 | 0 | 5.7219 | 405.3275 | 57.4237 | 1.7194 | 1.6599 | 1.6599 | 380.1422 | 1.0442 | 23.6315 | 261.2187 | 41.423 | 1.7194 | 1.0442 | 38.1184 | 1.9362 | 1 | 0 | 0 | 5.2156
2014-07-20 | 10時 | 43.8881 | 0 | 0 | 0.028522 | 1 | 0.347 | 19.3913 | 37.897 | 3.526 | 4.9402 | 0.0576 | 0.123 | 0 | 0 | 0 | 72.3569 | 13207.4901 | 0 | 0 | 0 | 0 | 0 | 0 | 5.8199 | 405.2586 | 57.3684 | 1.7194 | 1.6597 | 1.6597 | 380.5089 | 1.0617 | 24.3315 | 261.2187 | 41.423 | 1.7194 | 1.0617 | 38.6726 | 1.9644 | 1 | 0 | 0 | 5.2156
2014-07-20 | 11時 | 44.6188 | 0 | 0 | 0.026131 | 1 | 0.347 | 20.1771 | 37.897 | 3.526 | 5.068 | 0.054 | 0.123 | 0 | 0 | 0 | 73.0119 | 13207.4901 | 0 | 0 | 0 | 0 | 0 | 0 | 5.9554 | 405.153 | 57.2837 | 1.7194 | 1.6594 | 1.6594 | 380.9842 | 1.0849 | 25.2451 | 261.2187 | 41.423 | 1.7194 | 1.0849 | 39.4032 | 2.0015 | 1 | 0 | 0 | 5.2156
2014-07-20 | 12時 | 45.2854 | 0 | 0 | 0.024061 | 1 | 0.347 | 20.8804 | 37.897 | 3.526 | 5.1816 | 0.0508 | 0.123 | 0 | 0 | 0 | 73.5827 | 13207.4901 | 0 | 0 | 0 | 0 | 0 | 0 | 6.0845 | 405.0447 | 57.1968 | 1.7194 | 1.659 | 1.659 | 381.4067 | 1.106 | 26.062 | 261.2187 | 41.423 | 1.7194 | 1.106 | 40.0698 | 2.0354 | 1 | 0 | 0 | 5.2156
2014-07-20 | 13時 | 45.9681 | 0 | 0 | 0.022032 | 1 | 0.347 | 21.6067 | 37.897 | 3.526 | 5.2952 | 0.0476 | 0.123 | 0 | 0 | 0 | 74.1427 | 13207.4901 | 0 | 0 | 0 | 0 | 0 | 0 | 6.2262 | 404.9166 | 57.094 | 1.7194 | 1.6586 | 1.6586 | 381.837 | 1.1282 | 26.9019 | 261.2187 | 41.423 | 1.7194 | 1.1282 | 40.7525 | 2.07 | 1 | 0 | 0 | 5.2156
2014-07-20 | 14時 | 44.7839 | 0 | 0 | 0.025632 | 1 | 0.347 | 20.3203 | 37.897 | 3.526 | 5.0964 | 0.0532 | 0.123 | 0 | 0 | 0 | 73.1556 | 13207.4901 | 0 | 0 | 0 | 0 | 0 | 0 | 5.9815 | 405.1367 | 57.2706 | 1.7194 | 1.6593 | 1.6593 | 381.0761 | 1.0892 | 25.4167 | 261.2187 | 41.423 | 1.7194 | 1.0892 | 39.5683 | 2.0099 | 1 | 0 | 0 | 5.2156
2014-07-20 | 15時 | 43.8881 | 0 | 0 | 0.028566 | 1 | 0.347 | 19.3326 | 37.897 | 3.526 | 4.9402 | 0.0576 | 0.123 | 0 | 0 | 0 | 72.3569 | 13207.4901 | 0 | 0 | 0 | 0 | 0 | 0 | 5.8108 | 405.2746 | 57.3812 | 1.7194 | 1.6598 | 1.6598 | 380.4836 | 1.06 | 24.2728 | 261.2187 | 41.423 | 1.7194 | 1.06 | 38.6726 | 1.9644 | 1 | 0 | 0 | 5.2156
2014-07-20 | 16時 | 43.8881 | 0 | 0 | 0.028566 | 1 | 0.347 | 19.3326 | 37.897 | 3.526 | 4.9402 | 0.0576 | 0.123 | 0 | 0 | 0 | 72.3569 | 13207.4901 | 0 | 0 | 0 | 0 | 0 | 0 | 5.8108 | 405.2746 | 57.3812 | 1.7194 | 1.6598 | 1.6598 | 380.4836 | 1.06 | 24.2728 | 261.2187 | 41.423 | 1.7194 | 1.06 | 38.6726 | 1.9644 | 1 | 0 | 0 | 5.2156
2014-07-20 | 17時 | 42.5637 | 0 | 0 | 0.033288 | 1 | 0.347 | 17.8253 | 37.897 | 3.526 | 4.6988 | 0.0644 | 0.123 | 0 | 0 | 0 | 71.0823 | 13207.4901 | 0 | 0 | 0 | 0 | 0 | 0 | 5.5754 | 405.436 | 57.5107 | 1.7194 | 1.6603 | 1.6603 | 379.5691 | 1.0166 | 22.5241 | 261.2187 | 41.423 | 1.7194 | 1.0166 | 37.3482 | 1.8971 | 1 | 0 | 0 | 5.2156
2014-07-20 | 18時 | 41.4556 | 0 | 0 | 0.037626 | 1 | 0.347 | 16.5167 | 37.897 | 3.526 | 4.4858 | 0.0704 | 0.123 | 0 | 0 | 0 | 69.9172 | 13207.4901 | 0 | 0 | 0 | 0 | 0 | 0 | 5.392 | 405.5285 | 57.5849 | 1.7194 | 1.6606 | 1.6606 | 378.7649 | 0.98 | 21.0025 | 261.2187 | 41.423 | 1.7194 | 0.98 | 36.2401 | 1.8408 | 1 | 0 | 0 | 5.2156
2014-07-20 | 19時 | 40.8878 | 0 | 0 | 0.040001 | 1 | 0.347 | 15.828 | 37.897 | 3.526 | 4.3722 | 0.0736 | 0.123 | 0 | 0 | 0 | 69.2803 | 13207.4901 | 0 | 0 | 0 | 0 | 0 | 0 | 5.3024 | 405.5594 | 57.6097 | 1.7194 | 1.6607 | 1.6607 | 378.3377 | 0.96115 | 20.2002 | 261.2187 | 41.423 | 1.7194 | 0.96115 | 35.6723 | 1.812 | 1 | 0 | 0 | 5.2156
2014-07-20 | 20時 | 40.4725 | 0 | 0 | 0.041786 | 1 | 0.347 | 15.3419 | 37.897 | 3.526 | 4.287 | 0.076 | 0.123 | 0 | 0 | 0 | 68.7956 | 13207.4901 | 0 | 0 | 0 | 0 | 0 | 0 | 5.2415 | 405.5699 | 57.6181 | 1.7194 | 1.6607 | 1.6607 | 378.03 | 0.94802 | 19.6289 | 261.2187 | 41.423 | 1.7194 | 0.94802 | 35.257 | 1.7909 | 1 | 0 | 0 | 5.2156
2014-07-20 | 21時 | 39.8006 | 0 | 0 | 0.044869 | 1 | 0.347 | 14.4714 | 37.897 | 3.526 | 4.145 | 0.08 | 0.123 | 0 | 0 | 0 | 67.9742 | 13207.4901 | 0 | 0 | 0 | 0 | 0 | 0 | 5.1382 | 405.5846 | 57.6299 | 1.7194 | 1.6607 | 1.6607 | 377.4881 | 0.92483 | 18.6164 | 261.2187 | 41.423 | 1.7194 | 0.92483 | 34.585 | 1.7568 | 1 | 0 | 0 | 5.2156
2014-07-20 | 22時 | 39.4095 | 0 | 0 | 0.046759 | 1 | 0.347 | 13.9417 | 37.897 | 3.526 | 4.0598 | 0.0824 | 0.123 | 0 | 0 | 0 | 67.4733 | 13207.4901 | 0 | 0 | 0 | 0 | 0 | 0 | 5.0784 | 405.586 | 57.6311 | 1.7194 | 1.6607 | 1.6607 | 377.1584 | 0.91094 | 18.0015 | 261.2187 | 41.423 | 1.7194 | 0.91094 | 34.1939 | 1.7369 | 1 | 0 | 0 | 5.2156
2014-07-20 | 23時 | 39.474 | 0 | 0 | 0.046447 | 1 | 0.347 | 14.025 | 37.897 | 3.526 | 4.074 | 0.082 | 0.123 | 0 | 0 | 0 | 67.5572 | 13207.4901 | 0 | 0 | 0 | 0 | 0 | 0 | 5.0877 | 405.587 | 57.6318 | 1.7194 | 1.6607 | 1.6607 | 377.2112 | 0.91311 | 18.099 | 261.2187 | 41.423 | 1.7194 | 0.91311 | 34.2585 | 1.7402 | 1 | 0 | 0 | 5.2156
2014-07-21 | 0時 | 39.2174 | 0 | 0 | 0.047727 | 1 | 0.347 | 13.6629 | 37.897 | 3.526 | 4.0172 | 0.0836 | 0.123 | 0 | 0 | 0 | 67.2205 | 13207.4901 | 0 | 0 | 0 | 0 | 0 | 0 | 5.0479 | 405.5862 | 57.6312 | 1.7194 | 1.6607 | 1.6607 | 376.9869 | 0.90369 | 17.6801 | 261.2187 | 41.423 | 1.7194 | 0.90369 | 34.0018 | 1.7271 | 1 | 0 | 0 | 5.2156
2014-07-21 | 1時 | 39.0275 | 0 | 0 | 0.048672 | 1 | 0.347 | 13.4142 | 37.897 | 3.526 | 3.9746 | 0.0848 | 0.123 | 0 | 0 | 0 | 66.9663 | 13207.4901 | 0 | 0 | 0 | 0 | 0 | 0 | 5.021 | 405.5808 | 57.6268 | 1.7194 | 1.6607 | 1.6607 | 376.8288 | 0.89726 | 17.3888 | 261.2187 | 41.423 | 1.7194 | 0.89726 | 33.8119 | 1.7175 | 1 | 0 | 0 | 5.2156
2014-07-21 | 2時 | 38.7161 | 0 | 0 | 0.050288 | 1 | 0.347 | 12.9713 | 37.897 | 3.526 | 3.9036 | 0.0868 | 0.123 | 0 | 0 | 0 | 66.5391 | 13207.4901 | 0 | 0 | 0 | 0 | 0 | 0 | 4.9743 | 405.5719 | 57.6198 | 1.7194 | 1.6607 | 1.6607 | 376.552 | 0.8859 | 16.8749 | 261.2187 | 41.423 | 1.7194 | 0.8859 | 33.5005 | 1.7017 | 1 | 0 | 0 | 5.2156
2014-07-21 | 3時 | 38.4715 | 0 | 0 | 0.051504 | 1 | 0.347 | 12.7071 | 37.897 | 3.526 | 3.8468 | 0.0884 | 0.123 | 0 | 0 | 0 | 66.1944 | 13207.4901 | 0 | 0 | 0 | 0 | 0 | 0 | 4.9463 | 405.5514 | 57.6033 | 1.7194 | 1.6606 | 1.6606 | 376.3716 | 0.87917 | 16.5539 | 261.2187 | 41.423 | 1.7194 | 0.87917 | 33.2559 | 1.6892 | 1 | 0 | 0 | 5.2156
2014-07-21 | 4時 | 38.7161 | 0 | 0 | 0.050138 | 1 | 0.347 | 13.1263 | 37.897 | 3.526 | 3.9036 | 0.0868 | 0.123 | 0 | 0 | 0 | 66.5391 | 13207.4901 | 0 | 0 | 0 | 0 | 0 | 0 | 4.9891 | 405.5529 | 57.6045 | 1.7194 | 1.6606 | 1.6606 | 376.6232 | 0.88986 | 17.0299 | 261.2187 | 41.423 | 1.7194 | 0.88986 | 33.5005 | 1.7017 | 1 | 0 | 0 | 5.2156
2014-07-21 | 5時 | 39.8666 | 0 | 0 | 0.044459 | 1 | 0.347 | 14.6657 | 37.897 | 3.526 | 4.1592 | 0.0796 | 0.123 | 0 | 0 | 0 | 68.0571 | 13207.4901 | 0 | 0 | 0 | 0 | 0 | 0 | 5.1597 | 405.5669 | 57.6157 | 1.7194 | 1.6607 | 1.6607 | 377.591 | 0.92997 | 18.8249 | 261.2187 | 41.423 | 1.7194 | 0.92997 | 34.6511 | 1.7601 | 1 | 0 | 0 | 5.2156
2014-07-21 | 6時 | 41.0988 | 0 | 0 | 0.038977 | 1 | 0.347 | 16.2332 | 37.897 | 3.526 | 4.4148 | 0.0724 | 0.123 | 0 | 0 | 0 | 69.5204 | 13207.4901 | 0 | 0 | 0 | 0 | 0 | 0 | 5.3531 | 405.5205 | 57.5785 | 1.7194 | 1.6605 | 1.6605 | 378.5636 | 0.97221 | 20.648 | 261.2187 | 41.423 | 1.7194 | 0.97221 | 35.8833 | 1.8227 | 1 | 0 | 0 | 5.2156
2014-07-21 | 7時 | 42.4127 | 0 | 0 | 0.033695 | 1 | 0.347 | 17.8475 | 37.897 | 3.526 | 4.6704 | 0.0652 | 0.123 | 0 | 0 | 0 | 70.9291 | 13207.4901 | 0 | 0 | 0 | 0 | 0 | 0 | 5.5764 | 405.405 | 57.4859 | 1.7194 | 1.6602 | 1.6602 | 379.5485 | 1.0172 | 22.5179 | 261.2187 | 41.423 | 1.7194 | 1.0172 | 37.1971 | 1.8894 | 1 | 0 | 0 | 5.2156
2014-07-21 | 8時 | 43.8881 | 0 | 0 | 0.028404 | 1 | 0.347 | 19.5477 | 37.897 | 3.526 | 4.9402 | 0.0576 | 0.123 | 0 | 0 | 0 | 72.3569 | 13207.4901 | 0 | 0 | 0 | 0 | 0 | 0 | 5.8441 | 405.2158 | 57.334 | 1.7194 | 1.6596 | 1.6596 | 380.5762 | 1.0663 | 24.4879 | 261.2187 | 41.423 | 1.7194 | 1.0663 | 38.6726 | 1.9644 | 1 | 0 | 0 | 5.2156
2014-07-21 | 9時 | 44.6188 | 0 | 0 | 0.025997 | 1 | 0.347 | 20.3621 | 37.897 | 3.526 | 5.068 | 0.054 | 0.123 | 0 | 0 | 0 | 73.0119 | 13207.4901 | 0 | 0 | 0 | 0 | 0 | 0 | 5.9861 | 405.0987 | 57.2401 | 1.7194 | 1.6592 | 1.6592 | 381.0631 | 1.0905 | 25.4301 | 261.2187 | 41.423 | 1.7194 | 1.0905 | 39.4032 | 2.0015 | 1 | 0 | 0 | 5.2156
2014-07-21 | 10時 | 45.5395 | 0 | 0 | 0.023139 | 1 | 0.347 | 21.3772 | 37.897 | 3.526 | 5.2242 | 0.0496 | 0.123 | 0 | 0 | 0 | 73.794 | 13207.4901 | 0 | 0 | 0 | 0 | 0 | 0 | 6.1773 | 404.9268 | 57.1022 | 1.7194 | 1.6587 | 1.6587 | 381.6629 | 1.1211 | 26.6014 | 261.2187 | 41.423 | 1.7194 | 1.1211 | 40.3239 | 2.0483 | 1 | 0 | 0 | 5.2156
2014-07-21 | 11時 | 46.7554 | 0 | 0 | 0.019679 | 1 | 0.347 | 22.6516 | 37.897 | 3.526 | 5.423 | 0.044 | 0.123 | 0 | 0 | 0 | 74.7599 | 13207.4901 | 0 | 0 | 0 | 0 | 0 | 0 | 6.4436 | 404.6767 | 56.9015 | 1.7194 | 1.6579 | 1.6579 | 382.413 | 1.1606 | 28.0746 | 261.2187 | 41.423 | 1.7194 | 1.1606 | 41.5399 | 2.11 | 1 | 0 | 0 | 5.2156
2014-07-21 | 12時 | 46.5787 | 0 | 0 | 0.02015 | 1 | 0.347 | 22.4872 | 37.897 | 3.526 | 5.3946 | 0.0448 | 0.123 | 0 | 0 | 0 | 74.6239 | 13207.4901 | 0 | 0 | 0 | 0 | 0 | 0 | 6.4072 | 404.7088 | 56.9273 | 1.7194 | 1.658 | 1.658 | 382.3136 | 1.1554 | 27.8818 | 261.2187 | 41.423 | 1.7194 | 1.1554 | 41.3631 | 2.1011 | 1 | 0 | 0 | 5.2156
2014-07-21 | 13時 | 45.7102 | 0 | 0 | 0.022601 | 1 | 0.347 | 21.6073 | 37.897 | 3.526 | 5.2526 | 0.0488 | 0.123 | 0 | 0 | 0 | 73.934 | 13207.4901 | 0 | 0 | 0 | 0 | 0 | 0 | 6.2224 | 404.8779 | 57.063 | 1.7194 | 1.6585 | 1.6585 | 381.7906 | 1.1282 | 26.8599 | 261.2187 | 41.423 | 1.7194 | 1.1282 | 40.4946 | 2.0569 | 1 | 0 | 0 | 5.2156
2014-07-21 | 14時 | 45.3698 | 0 | 0 | 0.023598 | 1 | 0.347 | 21.2685 | 37.897 | 3.526 | 5.1958 | 0.0504 | 0.123 | 0 | 0 | 0 | 73.6533 | 13207.4901 | 0 | 0 | 0 | 0 | 0 | 0 | 6.155 | 404.9359 | 57.1095 | 1.7194 | 1.6587 | 1.6587 | 381.5861 | 1.1178 | 26.4643 | 261.2187 | 41.423 | 1.7194 | 1.1178 | 40.1543 | 2.0397 | 1 | 0 | 0 | 5.2156
2014-07-21 | 15時 | 45.2854 | 0 | 0 | 0.023877 | 1 | 0.347 | 21.1446 | 37.897 | 3.526 | 5.1816 | 0.0508 | 0.123 | 0 | 0 | 0 | 73.5827 | 13207.4901 | 0 | 0 | 0 | 0 | 0 | 0 | 6.1314 | 404.9623 | 57.1307 | 1.7194 | 1.6588 | 1.6588 | 381.5184 | 1.1141 | 26.3262 | 261.2187 | 41.423 | 1.7194 | 1.1141 | 40.0698 | 2.0354 | 1 | 0 | 0 | 5.2156
2014-07-21 | 16時 | 43.8082 | 0 | 0 | 0.028614 | 1 | 0.347 | 19.5382 | 37.897 | 3.526 | 4.926 | 0.058 | 0.123 | 0 | 0 | 0 | 72.2832 | 13207.4901 | 0 | 0 | 0 | 0 | 0 | 0 | 5.8415 | 405.2055 | 57.3258 | 1.7194 | 1.6595 | 1.6595 | 380.5568 | 1.066 | 24.4642 | 261.2187 | 41.423 | 1.7194 | 1.066 | 38.5927 | 1.9603 | 1 | 0 | 0 | 5.2156
2014-07-21 | 17時 | 42.7158 | 0 | 0 | 0.032496 | 1 | 0.347 | 18.28 | 37.897 | 3.526 | 4.7272 | 0.0636 | 0.123 | 0 | 0 | 0 | 71.2348 | 13207.4901 | 0 | 0 | 0 | 0 | 0 | 0 | 5.6402 | 405.3528 | 57.444 | 1.7194 | 1.66 | 1.66 | 379.7982 | 1.0295 | 23.0072 | 261.2187 | 41.423 | 1.7194 | 1.0295 | 37.5002 | 1.9048 | 1 | 0 | 0 | 5.2156
2014-07-21 | 18時 | 41.9657 | 0 | 0 | 0.035353 | 1 | 0.347 | 17.3985 | 37.897 | 3.526 | 4.5852 | 0.0676 | 0.123 | 0 | 0 | 0 | 70.4656 | 13207.4901 | 0 | 0 | 0 | 0 | 0 | 0 | 5.5105 | 405.4306 | 57.5064 | 1.7194 | 1.6602 | 1.6602 | 379.2605 | 1.0045 | 21.9837 | 261.2187 | 41.423 | 1.7194 | 1.0045 | 36.7501 | 1.8667 | 1 | 0 | 0 | 5.2156
2014-07-21 | 19時 | 41.6001 | 0 | 0 | 0.036838 | 1 | 0.347 | 16.9254 | 37.897 | 3.526 | 4.5142 | 0.0696 | 0.123 | 0 | 0 | 0 | 70.0747 | 13207.4901 | 0 | 0 | 0 | 0 | 0 | 0 | 5.4448 | 405.4694 | 57.5375 | 1.7194 | 1.6604 | 1.6604 | 378.9762 | 0.99132 | 21.4396 | 261.2187 | 41.423 | 1.7194 | 0.99132 | 36.3845 | 1.8482 | 1 | 0 | 0 | 5.2156
2014-07-21 | 20時 | 41.1697 | 0 | 0 | 0.038617 | 1 | 0.347 | 16.3916 | 37.897 | 3.526 | 4.429 | 0.072 | 0.123 | 0 | 0 | 0 | 69.6001 | 13207.4901 | 0 | 0 | 0 | 0 | 0 | 0 | 5.3731 | 405.5021 | 57.5637 | 1.7194 | 1.6605 | 1.6605 | 378.6492 | 0.97655 | 20.8206 | 261.2187 | 41.423 | 1.7194 | 0.97655 | 35.9541 | 1.8263 | 1 | 0 | 0 | 5.2156
2014-07-21 | 21時 | 40.818 | 0 | 0 | 0.0401 | 1 | 0.347 | 15.9694 | 37.897 | 3.526 | 4.358 | 0.074 | 0.123 | 0 | 0 | 0 | 69.1999 | 13207.4901 | 0 | 0 | 0 | 0 | 0 | 0 | 5.3181 | 405.5198 | 57.578 | 1.7194 | 1.6605 | 1.6605 | 378.386 | 0.965 | 20.3274 | 261.2187 | 41.423 | 1.7194 | 0.965 | 35.6024 | 1.8084 | 1 | 0 | 0 | 5.2156
2014-07-21 | 22時 | 40.4042 | 0 | 0 | 0.041899 | 1 | 0.347 | 15.4668 | 37.897 | 3.526 | 4.2728 | 0.0764 | 0.123 | 0 | 0 | 0 | 68.7142 | 13207.4901 | 0 | 0 | 0 | 0 | 0 | 0 | 5.2548 | 405.5349 | 57.5901 | 1.7194 | 1.6606 | 1.6606 | 378.0712 | 0.95138 | 19.7396 | 261.2187 | 41.423 | 1.7194 | 0.95138 | 35.1887 | 1.7874 | 1 | 0 | 0 | 5.2156
2014-07-21 | 23時 | 40.2683 | 0 | 0 | 0.04248 | 1 | 0.347 | 15.3267 | 37.897 | 3.526 | 4.2444 | 0.0772 | 0.123 | 0 | 0 | 0 | 68.5509 | 13207.4901 | 0 | 0 | 0 | 0 | 0 | 0 | 5.2373 | 405.5338 | 57.5892 | 1.7194 | 1.6606 | 1.6606 | 377.9784 | 0.94761 | 19.5711 | 261.2187 | 41.423 | 1.7194 | 0.94761 | 35.0527 | 1.7805 | 1 | 0 | 0 | 5.2156
2014-07-22 | 0時 | 40.4042 | 0 | 0 | 0.041876 | 1 | 0.347 | 15.493 | 37.897 | 3.526 | 4.2728 | 0.0764 | 0.123 | 0 | 0 | 0 | 68.7142 | 13207.4901 | 0 | 0 | 0 | 0 | 0 | 0 | 5.2578 | 405.5303 | 57.5863 | 1.7194 | 1.6606 | 1.6606 | 378.0829 | 0.95208 | 19.7658 | 261.2187 | 41.423 | 1.7194 | 0.95208 | 35.1887 | 1.7874 | 1 | 0 | 0 | 5.2156
2014-07-22 | 1時 | 40.4725 | 0 | 0 | 0.041575 | 1 | 0.347 | 15.5763 | 37.897 | 3.526 | 4.287 | 0.076 | 0.123 | 0 | 0 | 0 | 68.7956 | 13207.4901 | 0 | 0 | 0 | 0 | 0 | 0 | 5.2681 | 405.5282 | 57.5847 | 1.7194 | 1.6606 | 1.6606 | 378.1352 | 0.95433 | 19.8633 | 261.2187 | 41.423 | 1.7194 | 0.95433 | 35.257 | 1.7909 | 1 | 0 | 0 | 5.2156
2014-07-22 | 2時 | 40.2683 | 0 | 0 | 0.042456 | 1 | 0.347 | 15.3532 | 37.897 | 3.526 | 4.2444 | 0.0772 | 0.123 | 0 | 0 | 0 | 68.5509 | 13207.4901 | 0 | 0 | 0 | 0 | 0 | 0 | 5.2402 | 405.5292 | 57.5855 | 1.7194 | 1.6606 | 1.6606 | 377.9903 | 0.94832 | 19.5976 | 261.2187 | 41.423 | 1.7194 | 0.94832 | 35.0527 | 1.7805 | 1 | 0 | 0 | 5.2156
2014-07-22 | 3時 | 39.7348 | 0 | 0 | 0.044841 | 1 | 0.347 | 14.7506 | 37.897 | 3.526 | 4.1308 | 0.0804 | 0.123 | 0 | 0 | 0 | 67.8911 | 13207.4901 | 0 | 0 | 0 | 0 | 0 | 0 | 5.1672 | 405.5275 | 57.5841 | 1.7194 | 1.6606 | 1.6606 | 377.5997 | 0.93222 | 18.8814 | 261.2187 | 41.423 | 1.7194 | 0.93222 | 34.5192 | 1.7534 | 1 | 0 | 0 | 5.2156
2014-07-22 | 4時 | 40.2007 | 0 | 0 | 0.042661 | 1 | 0.347 | 15.377 | 37.897 | 3.526 | 4.2302 | 0.0776 | 0.123 | 0 | 0 | 0 | 68.469 | 13207.4901 | 0 | 0 | 0 | 0 | 0 | 0 | 5.2421 | 405.5121 | 57.5718 | 1.7194 | 1.6605 | 1.6605 | 377.9861 | 0.94896 | 19.6072 | 261.2187 | 41.423 | 1.7194 | 0.94896 | 34.9852 | 1.7771 | 1 | 0 | 0 | 5.2156
2014-07-22 | 5時 | 40.679 | 0 | 0 | 0.040515 | 1 | 0.347 | 16.0053 | 37.897 | 3.526 | 4.3296 | 0.0748 | 0.123 | 0 | 0 | 0 | 69.0387 | 13207.4901 | 0 | 0 | 0 | 0 | 0 | 0 | 5.3206 | 405.4872 | 57.5518 | 1.7194 | 1.6604 | 1.6604 | 378.3721 | 0.96598 | 20.3349 | 261.2187 | 41.423 | 1.7194 | 0.96598 | 35.4635 | 1.8014 | 1 | 0 | 0 | 5.2156
2014-07-22 | 6時 | 41.6727 | 0 | 0 | 0.036368 | 1 | 0.347 | 17.2206 | 37.897 | 3.526 | 4.5284 | 0.0692 | 0.123 | 0 | 0 | 0 | 70.1532 | 13207.4901 | 0 | 0 | 0 | 0 | 0 | 0 | 5.4836 | 405.4185 | 57.4966 | 1.7194 | 1.6602 | 1.6602 | 379.1217 | 0.99955 | 21.749 | 261.2187 | 41.423 | 1.7194 | 0.99955 | 36.4571 | 1.8519 | 1 | 0 | 0 | 5.2156
2014-07-22 | 7時 | 41.0283 | 0 | 0 | 0.038925 | 1 | 0.347 | 16.5432 | 37.897 | 3.526 | 4.4006 | 0.0728 | 0.123 | 0 | 0 | 0 | 69.4405 | 13207.4901 | 0 | 0 | 0 | 0 | 0 | 0 | 5.3898 | 405.4457 | 57.5185 | 1.7194 | 1.6603 | 1.6603 | 378.6865 | 0.98073 | 20.9438 | 261.2187 | 41.423 | 1.7194 | 0.98073 | 35.8127 | 1.8191 | 1 | 0 | 0 | 5.2156
2014-07-22 | 8時 | 40.8878 | 0 | 0 | 0.039469 | 1 | 0.347 | 16.4283 | 37.897 | 3.526 | 4.3722 | 0.0736 | 0.123 | 0 | 0 | 0 | 69.2803 | 13207.4901 | 0 | 0 | 0 | 0 | 0 | 0 | 5.374 | 405.4431 | 57.5164 | 1.7194 | 1.6603 | 1.6603 | 378.6054 | 0.97757 | 20.8005 | 261.2187 | 41.423 | 1.7194 | 0.97757 | 35.6723 | 1.812 | 1 | 0 | 0 | 5.2156
2014-07-22 | 9時 | 41.0988 | 0 | 0 | 0.038545 | 1 | 0.347 | 16.7235 | 37.897 | 3.526 | 4.4148 | 0.0724 | 0.123 | 0 | 0 | 0 | 69.5204 | 13207.4901 | 0 | 0 | 0 | 0 | 0 | 0 | 5.413 | 405.4215 | 57.4991 | 1.7194 | 1.6602 | 1.6602 | 378.7814 | 0.98571 | 21.1383 | 261.2187 | 41.423 | 1.7194 | 0.98571 | 35.8833 | 1.8227 | 1 | 0 | 0 | 5.2156
2014-07-22 | 10時 | 41.6727 | 0 | 0 | 0.036188 | 1 | 0.347 | 17.43 | 37.897 | 3.526 | 4.5284 | 0.0692 | 0.123 | 0 | 0 | 0 | 70.1532 | 13207.4901 | 0 | 0 | 0 | 0 | 0 | 0 | 5.5108 | 405.372 | 57.4594 | 1.7194 | 1.6601 | 1.6601 | 379.2138 | 1.0054 | 21.9584 | 261.2187 | 41.423 | 1.7194 | 1.0054 | 36.4571 | 1.8519 | 1 | 0 | 0 | 5.2156
2014-07-22 | 11時 | 41.9657 | 0 | 0 | 0.035007 | 1 | 0.347 | 17.8072 | 37.897 | 3.526 | 4.5852 | 0.0676 | 0.123 | 0 | 0 | 0 | 70.4656 | 13207.4901 | 0 | 0 | 0 | 0 | 0 | 0 | 5.565 | 405.3371 | 57.4314 | 1.7194 | 1.66 | 1.66 | 379.4398 | 1.0161 | 22.3924 | 261.2187 | 41.423 | 1.7194 | 1.0161 | 36.7501 | 1.8667 | 1 | 0 | 0 | 5.2156
2014-07-22 | 12時 | 42.7922 | 0 | 0 | 0.031889 | 1 | 0.347 | 18.7691 | 37.897 | 3.526 | 4.7414 | 0.0632 | 0.123 | 0 | 0 | 0 | 71.3107 | 13207.4901 | 0 | 0 | 0 | 0 | 0 | 0 | 5.7114 | 405.243 | 57.3559 | 1.7194 | 1.6597 | 1.6597 | 380.026 | 1.0436 | 23.5105 | 261.2187 | 41.423 | 1.7194 | 1.0436 | 37.5766 | 1.9087 | 1 | 0 | 0 | 5.2156
2014-07-22 | 13時 | 44.1294 | 0 | 0 | 0.027268 | 1 | 0.347 | 20.2513 | 37.897 | 3.526 | 4.9828 | 0.0564 | 0.123 | 0 | 0 | 0 | 72.5767 | 13207.4901 | 0 | 0 | 0 | 0 | 0 | 0 | 5.9607 | 405.0542 | 57.2044 | 1.7194 | 1.6591 | 1.6591 | 380.9234 | 1.0872 | 25.2341 | 261.2187 | 41.423 | 1.7194 | 1.0872 | 38.9138 | 1.9766 | 1 | 0 | 0 | 5.2156
2014-07-22 | 14時 | 44.4546 | 0 | 0 | 0.026193 | 1 | 0.347 | 20.6318 | 37.897 | 3.526 | 5.0396 | 0.0548 | 0.123 | 0 | 0 | 0 | 72.8675 | 13207.4901 | 0 | 0 | 0 | 0 | 0 | 0 | 6.0294 | 404.9923 | 57.1547 | 1.7194 | 1.6589 | 1.6589 | 381.1468 | 1.0985 | 25.6714 | 261.2187 | 41.423 | 1.7194 | 1.0985 | 39.2391 | 1.9932 | 1 | 0 | 0 | 5.2156
2014-07-22 | 15時 | 45.3698 | 0 | 0 | 0.023416 | 1 | 0.347 | 21.5297 | 37.897 | 3.526 | 5.1958 | 0.0504 | 0.123 | 0 | 0 | 0 | 73.6533 | 13207.4901 | 0 | 0 | 0 | 0 | 0 | 0 | 6.2029 | 404.8519 | 57.0421 | 1.7194 | 1.6584 | 1.6584 | 381.6959 | 1.1258 | 26.7255 | 261.2187 | 41.423 | 1.7194 | 1.1258 | 40.1543 | 2.0397 | 1 | 0 | 0 | 5.2156
2014-07-22 | 16時 | 44.0487 | 0 | 0 | 0.027576 | 1 | 0.347 | 20.1083 | 37.897 | 3.526 | 4.9686 | 0.0568 | 0.123 | 0 | 0 | 0 | 72.5036 | 13207.4901 | 0 | 0 | 0 | 0 | 0 | 0 | 5.936 | 405.083 | 57.2275 | 1.7194 | 1.6592 | 1.6592 | 380.847 | 1.0829 | 25.0769 | 261.2187 | 41.423 | 1.7194 | 1.0829 | 38.8332 | 1.9725 | 1 | 0 | 0 | 5.2156
2014-07-22 | 17時 | 43.491 | 0 | 0 | 0.029479 | 1 | 0.347 | 19.4697 | 37.897 | 3.526 | 4.8692 | 0.0596 | 0.123 | 0 | 0 | 0 | 71.987 | 13207.4901 | 0 | 0 | 0 | 0 | 0 | 0 | 5.8265 | 405.1729 | 57.2996 | 1.7194 | 1.6594 | 1.6594 | 380.466 | 1.064 | 24.3389 | 261.2187 | 41.423 | 1.7194 | 1.064 | 38.2755 | 1.9442 | 1 | 0 | 0 | 5.2156
2014-07-22 | 18時 | 42.5637 | 0 | 0 | 0.03281 | 1 | 0.347 | 18.4099 | 37.897 | 3.526 | 4.6988 | 0.0644 | 0.123 | 0 | 0 | 0 | 71.0823 | 13207.4901 | 0 | 0 | 0 | 0 | 0 | 0 | 5.6566 | 405.295 | 57.3976 | 1.7194 | 1.6598 | 1.6598 | 379.8244 | 1.0333 | 23.1087 | 261.2187 | 41.423 | 1.7194 | 1.0333 | 37.3482 | 1.8971 | 1 | 0 | 0 | 5.2156
2014-07-22 | 19時 | 42.1137 | 0 | 0 | 0.034553 | 1 | 0.347 | 17.839 | 37.897 | 3.526 | 4.6136 | 0.0668 | 0.123 | 0 | 0 | 0 | 70.6208 | 13207.4901 | 0 | 0 | 0 | 0 | 0 | 0 | 5.5713 | 405.3555 | 57.4461 | 1.7194 | 1.66 | 1.66 | 379.4841 | 1.017 | 22.4526 | 261.2187 | 41.423 | 1.7194 | 1.017 | 36.8981 | 1.8743 | 1 | 0 | 0 | 5.2156
2014-07-22 | 20時 | 41.9657 | 0 | 0 | 0.035141 | 1 | 0.347 | 17.6485 | 37.897 | 3.526 | 4.5852 | 0.0676 | 0.123 | 0 | 0 | 0 | 70.4656 | 13207.4901 | 0 | 0 | 0 | 0 | 0 | 0 | 5.5437 | 405.3739 | 57.4609 | 1.7194 | 1.6601 | 1.6601 | 379.3703 | 1.0116 | 22.2337 | 261.2187 | 41.423 | 1.7194 | 1.0116 | 36.7501 | 1.8667 | 1 | 0 | 0 | 5.2156
2014-07-22 | 21時 | 41.6727 | 0 | 0 | 0.036288 | 1 | 0.347 | 17.3137 | 37.897 | 3.526 | 4.5284 | 0.0692 | 0.123 | 0 | 0 | 0 | 70.1532 | 13207.4901 | 0 | 0 | 0 | 0 | 0 | 0 | 5.4956 | 405.3979 | 57.4802 | 1.7194 | 1.6601 | 1.6601 | 379.1627 | 1.0022 | 21.8421 | 261.2187 | 41.423 | 1.7194 | 1.0022 | 36.4571 | 1.8519 | 1 | 0 | 0 | 5.2156
2014-07-22 | 22時 | 41.4556 | 0 | 0 | 0.037154 | 1 | 0.347 | 17.064 | 37.897 | 3.526 | 4.4858 | 0.0704 | 0.123 | 0 | 0 | 0 | 69.9172 | 13207.4901 | 0 | 0 | 0 | 0 | 0 | 0 | 5.4606 | 405.4139 | 57.493 | 1.7194 | 1.6602 | 1.6602 | 379.0073 | 0.99518 | 21.5498 | 261.2187 | 41.423 | 1.7194 | 0.99518 | 36.2401 | 1.8408 | 1 | 0 | 0 | 5.2156
2014-07-22 | 23時 | 41.2408 | 0 | 0 | 0.038026 | 1 | 0.347 | 16.8153 | 37.897 | 3.526 | 4.4432 | 0.0716 | 0.123 | 0 | 0 | 0 | 69.6796 | 13207.4901 | 0 | 0 | 0 | 0 | 0 | 0 | 5.4263 | 405.4281 | 57.5044 | 1.7194 | 1.6602 | 1.6602 | 378.8522 | 0.98826 | 21.2585 | 261.2187 | 41.423 | 1.7194 | 0.98826 | 36.0252 | 1.8299 | 1 | 0 | 0 | 5.2156
2014-07-23 | 0時 | 40.8878 | 0 | 0 | 0.039491 | 1 | 0.347 | 16.4034 | 37.897 | 3.526 | 4.3722 | 0.0736 | 0.123 | 0 | 0 | 0 | 69.2803 | 13207.4901 | 0 | 0 | 0 | 0 | 0 | 0 | 5.3709 | 405.4481 | 57.5204 | 1.7194 | 1.6603 | 1.6603 | 378.5944 | 0.97688 | 20.7756 | 261.2187 | 41.423 | 1.7194 | 0.97688 | 35.6723 | 1.812 | 1 | 0 | 0 | 5.2156
2014-07-23 | 1時 | 40.7484 | 0 | 0 | 0.040081 | 1 | 0.347 | 16.2396 | 37.897 | 3.526 | 4.3438 | 0.0744 | 0.123 | 0 | 0 | 0 | 69.1194 | 13207.4901 | 0 | 0 | 0 | 0 | 0 | 0 | 5.3493 | 405.4548 | 57.5258 | 1.7194 | 1.6603 | 1.6603 | 378.4915 | 0.97238 | 20.5834 | 261.2187 | 41.423 | 1.7194 | 0.97238 | 35.5328 | 1.8049 | 1 | 0 | 0 | 5.2156
2014-07-23 | 2時 | 40.5411 | 0 | 0 | 0.040971 | 1 | 0.347 | 15.9949 | 37.897 | 3.526 | 4.3012 | 0.0756 | 0.123 | 0 | 0 | 0 | 68.8768 | 13207.4901 | 0 | 0 | 0 | 0 | 0 | 0 | 5.3176 | 405.4634 | 57.5327 | 1.7194 | 1.6604 | 1.6604 | 378.3374 | 0.96569 | 20.2961 | 261.2187 | 41.423 | 1.7194 | 0.96569 | 35.3256 | 1.7944 | 1 | 0 | 0 | 5.2156
2014-07-23 | 3時 | 40.61 | 0 | 0 | 0.040628 | 1 | 0.347 | 16.1274 | 37.897 | 3.526 | 4.3154 | 0.0752 | 0.123 | 0 | 0 | 0 | 68.9578 | 13207.4901 | 0 | 0 | 0 | 0 | 0 | 0 | 5.3342 | 405.4508 | 57.5226 | 1.7194 | 1.6603 | 1.6603 | 378.4115 | 0.96931 | 20.4428 | 261.2187 | 41.423 | 1.7194 | 0.96931 | 35.3944 | 1.7979 | 1 | 0 | 0 | 5.2156
2014-07-23 | 4時 | 40.679 | 0 | 0 | 0.040309 | 1 | 0.347 | 16.2341 | 37.897 | 3.526 | 4.3296 | 0.0748 | 0.123 | 0 | 0 | 0 | 69.0387 | 13207.4901 | 0 | 0 | 0 | 0 | 0 | 0 | 5.3478 | 405.443 | 57.5163 | 1.7194 | 1.6603 | 1.6603 | 378.474 | 0.97223 | 20.5637 | 261.2187 | 41.423 | 1.7194 | 0.97223 | 35.4635 | 1.8014 | 1 | 0 | 0 | 5.2156
2014-07-23 | 5時 | 41.6001 | 0 | 0 | 0.036495 | 1 | 0.347 | 17.3239 | 37.897 | 3.526 | 4.5142 | 0.0696 | 0.123 | 0 | 0 | 0 | 70.0747 | 13207.4901 | 0 | 0 | 0 | 0 | 0 | 0 | 5.496 | 405.3828 | 57.468 | 1.7194 | 1.6601 | 1.6601 | 379.1521 | 1.0024 | 21.8381 | 261.2187 | 41.423 | 1.7194 | 1.0024 | 36.3845 | 1.8482 | 1 | 0 | 0 | 5.2156
2014-07-23 | 6時 | 43.1779 | 0 | 0 | 0.030566 | 1 | 0.347 | 19.1291 | 37.897 | 3.526 | 4.8124 | 0.0612 | 0.123 | 0 | 0 | 0 | 71.6881 | 13207.4901 | 0 | 0 | 0 | 0 | 0 | 0 | 5.7701 | 405.2133 | 57.3321 | 1.7194 | 1.6596 | 1.6596 | 380.258 | 1.0541 | 23.9415 | 261.2187 | 41.423 | 1.7194 | 1.0541 | 37.9623 | 1.9283 | 1 | 0 | 0 | 5.2156
2014-07-23 | 7時 | 44.0487 | 0 | 0 | 0.027576 | 1 | 0.347 | 20.1083 | 37.897 | 3.526 | 4.9686 | 0.0568 | 0.123 | 0 | 0 | 0 | 72.5036 | 13207.4901 | 0 | 0 | 0 | 0 | 0 | 0 | 5.936 | 405.083 | 57.2275 | 1.7194 | 1.6592 | 1.6592 | 380.847 | 1.0829 | 25.0769 | 261.2187 | 41.423 | 1.7194 | 1.0829 | 38.8332 | 1.9725 | 1 | 0 | 0 | 5.2156
2014-07-23 | 8時 | 45.2012 | 0 | 0 | 0.023908 | 1 | 0.347 | 21.3731 | 37.897 | 3.526 | 5.1674 | 0.0512 | 0.123 | 0 | 0 | 0 | 73.512 | 13207.4901 | 0 | 0 | 0 | 0 | 0 | 0 | 6.1715 | 404.8768 | 57.062 | 1.7194 | 1.6585 | 1.6585 | 381.599 | 1.121 | 26.5405 | 261.2187 | 41.423 | 1.7194 | 1.121 | 39.9856 | 2.0311 | 1 | 0 | 0 | 5.2156
2014-07-23 | 9時 | 47.1119 | 0 | 0 | 0.018565 | 1 | 0.347 | 23.2761 | 37.897 | 3.526 | 5.4798 | 0.0424 | 0.123 | 0 | 0 | 0 | 75.0298 | 13207.4901 | 0 | 0 | 0 | 0 | 0 | 0 | 6.5819 | 404.5025 | 56.7618 | 1.7194 | 1.6573 | 1.6573 | 382.7331 | 1.1803 | 28.7559 | 261.2187 | 41.423 | 1.7194 | 1.1803 | 41.8963 | 2.1281 | 1 | 0 | 0 | 5.2156
2014-07-23 | 10時 | 47.6542 | 0 | 0 | 0.017185 | 1 | 0.347 | 23.7968 | 37.897 | 3.526 | 5.565 | 0.04 | 0.123 | 0 | 0 | 0 | 75.4295 | 13207.4901 | 0 | 0 | 0 | 0 | 0 | 0 | 6.7077 | 404.3838 | 56.6665 | 1.7194 | 1.6569 | 1.6569 | 383.0404 | 1.1969 | 29.3618 | 261.2187 | 41.423 | 1.7194 | 1.1969 | 42.4386 | 2.1557 | 1 | 0 | 0 | 5.2156
2014-07-23 | 11時 | 47.3819 | 0 | 0 | 0.017894 | 1 | 0.347 | 23.4981 | 37.897 | 3.526 | 5.5224 | 0.0412 | 0.123 | 0 | 0 | 0 | 75.2304 | 13207.4901 | 0 | 0 | 0 | 0 | 0 | 0 | 6.6354 | 404.4584 | 56.7264 | 1.7194 | 1.6572 | 1.6572 | 382.8712 | 1.1874 | 29.0205 | 261.2187 | 41.423 | 1.7194 | 1.1874 | 42.1663 | 2.1419 | 1 | 0 | 0 | 5.2156
2014-07-23 | 12時 | 48.6719 | 0 | 0 | 0.014745 | 1 | 0.347 | 24.7586 | 37.897 | 3.526 | 5.7212 | 0.0356 | 0.123 | 0 | 0 | 0 | 76.1467 | 13207.4901 | 0 | 0 | 0 | 0 | 0 | 0 | 6.958 | 404.1452 | 56.475 | 1.7194 | 1.6562 | 1.6562 | 383.6038 | 1.2281 | 30.4798 | 261.2187 | 41.423 | 1.7194 | 1.2281 | 43.4564 | 2.2074 | 1 | 0 | 0 | 5.2156
2014-07-23 | 13時 | 47.5632 | 0 | 0 | 0.017441 | 1 | 0.347 | 23.6623 | 37.897 | 3.526 | 5.5508 | 0.0404 | 0.123 | 0 | 0 | 0 | 75.3633 | 13207.4901 | 0 | 0 | 0 | 0 | 0 | 0 | 6.6754 | 404.4222 | 56.6973 | 1.7194 | 1.6571 | 1.6571 | 382.9698 | 1.1926 | 29.2131 | 261.2187 | 41.423 | 1.7194 | 1.1926 | 42.3476 | 2.1511 | 1 | 0 | 0 | 5.2156
2014-07-23 | 14時 | 45.9681 | 0 | 0 | 0.021731 | 1 | 0.347 | 22.0591 | 37.897 | 3.526 | 5.2952 | 0.0476 | 0.123 | 0 | 0 | 0 | 74.1427 | 13207.4901 | 0 | 0 | 0 | 0 | 0 | 0 | 6.3126 | 404.7662 | 56.9733 | 1.7194 | 1.6582 | 1.6582 | 382.0262 | 1.1421 | 27.3543 | 261.2187 | 41.423 | 1.7194 | 1.1421 | 40.7525 | 2.07 | 1 | 0 | 0 | 5.2156
2014-07-23 | 15時 | 44.7012 | 0 | 0 | 0.025522 | 1 | 0.347 | 20.7438 | 37.897 | 3.526 | 5.0822 | 0.0536 | 0.123 | 0 | 0 | 0 | 73.0838 | 13207.4901 | 0 | 0 | 0 | 0 | 0 | 0 | 6.0522 | 404.9968 | 57.1583 | 1.7194 | 1.6589 | 1.6589 | 381.2406 | 1.1019 | 25.826 | 261.2187 | 41.423 | 1.7194 | 1.1019 | 39.4857 | 2.0057 | 1 | 0 | 0 | 5.2156
2014-07-23 | 16時 | 43.334 | 0 | 0 | 0.030037 | 1 | 0.347 | 19.2789 | 37.897 | 3.526 | 4.8408 | 0.0604 | 0.123 | 0 | 0 | 0 | 71.8379 | 13207.4901 | 0 | 0 | 0 | 0 | 0 | 0 | 5.795 | 405.199 | 57.3206 | 1.7194 | 1.6595 | 1.6595 | 380.3533 | 1.0584 | 24.1197 | 261.2187 | 41.423 | 1.7194 | 1.0584 | 38.1184 | 1.9362 | 1 | 0 | 0 | 5.2156
2014-07-23 | 17時 | 43.0228 | 0 | 0 | 0.031114 | 1 | 0.347 | 18.9594 | 37.897 | 3.526 | 4.784 | 0.062 | 0.123 | 0 | 0 | 0 | 71.5377 | 13207.4901 | 0 | 0 | 0 | 0 | 0 | 0 | 5.7426 | 405.2323 | 57.3473 | 1.7194 | 1.6596 | 1.6596 | 380.1542 | 1.0491 | 23.7434 | 261.2187 | 41.423 | 1.7194 | 1.0491 | 37.8073 | 1.9204 | 1 | 0 | 0 | 5.2156
2014-07-23 | 18時 | 42.8688 | 0 | 0 | 0.031647 | 1 | 0.347 | 18.8112 | 37.897 | 3.526 | 4.7556 | 0.0628 | 0.123 | 0 | 0 | 0 | 71.3866 | 13207.4901 | 0 | 0 | 0 | 0 | 0 | 0 | 5.7186 | 405.245 | 57.3575 | 1.7194 | 1.6597 | 1.6597 | 380.0595 | 1.0448 | 23.5668 | 261.2187 | 41.423 | 1.7194 | 1.0448 | 37.6532 | 1.9126 | 1 | 0 | 0 | 5.2156
2014-07-23 | 19時 | 42.6396 | 0 | 0 | 0.032461 | 1 | 0.347 | 18.58 | 37.897 | 3.526 | 4.713 | 0.064 | 0.123 | 0 | 0 | 0 | 71.1586 | 13207.4901 | 0 | 0 | 0 | 0 | 0 | 0 | 5.6819 | 405.2654 | 57.3738 | 1.7194 | 1.6597 | 1.6597 | 379.9135 | 1.0382 | 23.293 | 261.2187 | 41.423 | 1.7194 | 1.0382 | 37.4241 | 1.901 | 1 | 0 | 0 | 5.2156
2014-07-23 | 20時 | 42.5637 | 0 | 0 | 0.032721 | 1 | 0.347 | 18.5177 | 37.897 | 3.526 | 4.6988 | 0.0644 | 0.123 | 0 | 0 | 0 | 71.0823 | 13207.4901 | 0 | 0 | 0 | 0 | 0 | 0 | 5.6719 | 405.2682 | 57.3761 | 1.7194 | 1.6597 | 1.6597 | 379.8712 | 1.0364 | 23.2165 | 261.2187 | 41.423 | 1.7194 | 1.0364 | 37.3482 | 1.8971 | 1 | 0 | 0 | 5.2156
2014-07-23 | 21時 | 42.5637 | 0 | 0 | 0.032756 | 1 | 0.347 | 18.4746 | 37.897 | 3.526 | 4.6988 | 0.0644 | 0.123 | 0 | 0 | 0 | 71.0823 | 13207.4901 | 0 | 0 | 0 | 0 | 0 | 0 | 5.6658 | 405.2789 | 57.3847 | 1.7194 | 1.6598 | 1.6598 | 379.8525 | 1.0351 | 23.1734 | 261.2187 | 41.423 | 1.7194 | 1.0351 | 37.3482 | 1.8971 | 1 | 0 | 0 | 5.2156
2014-07-23 | 22時 | 42.4881 | 0 | 0 | 0.033053 | 1 | 0.347 | 18.3691 | 37.897 | 3.526 | 4.6846 | 0.0648 | 0.123 | 0 | 0 | 0 | 71.0058 | 13207.4901 | 0 | 0 | 0 | 0 | 0 | 0 | 5.6498 | 405.2923 | 57.3954 | 1.7194 | 1.6598 | 1.6598 | 379.7914 | 1.0321 | 23.0537 | 261.2187 | 41.423 | 1.7194 | 1.0321 | 37.2725 | 1.8933 | 1 | 0 | 0 | 5.2156
2014-07-23 | 23時 | 42.4881 | 0 | 0 | 0.033071 | 1 | 0.347 | 18.3474 | 37.897 | 3.526 | 4.6846 | 0.0648 | 0.123 | 0 | 0 | 0 | 71.0058 | 13207.4901 | 0 | 0 | 0 | 0 | 0 | 0 | 5.6467 | 405.2976 | 57.3997 | 1.7194 | 1.6598 | 1.6598 | 379.782 | 1.0315 | 23.032 | 261.2187 | 41.423 | 1.7194 | 1.0315 | 37.2725 | 1.8933 | 1 | 0 | 0 | 5.2156
2014-07-24 | 0時 | 42.4881 | 0 | 0 | 0.033107 | 1 | 0.347 | 18.304 | 37.897 | 3.526 | 4.6846 | 0.0648 | 0.123 | 0 | 0 | 0 | 71.0058 | 13207.4901 | 0 | 0 | 0 | 0 | 0 | 0 | 5.6406 | 405.3083 | 57.4083 | 1.7194 | 1.6599 | 1.6599 | 379.7631 | 1.0302 | 22.9886 | 261.2187 | 41.423 | 1.7194 | 1.0302 | 37.2725 | 1.8933 | 1 | 0 | 0 | 5.2156
2014-07-24 | 1時 | 42.4127 | 0 | 0 | 0.033406 | 1 | 0.347 | 18.1979 | 37.897 | 3.526 | 4.6704 | 0.0652 | 0.123 | 0 | 0 | 0 | 70.9291 | 13207.4901 | 0 | 0 | 0 | 0 | 0 | 0 | 5.6247 | 405.3213 | 57.4187 | 1.7194 | 1.6599 | 1.6599 | 379.7016 | 1.0272 | 22.8683 | 261.2187 | 41.423 | 1.7194 | 1.0272 | 37.1971 | 1.8894 | 1 | 0 | 0 | 5.2156
2014-07-24 | 2時 | 42.4881 | 0 | 0 | 0.033161 | 1 | 0.347 | 18.2389 | 37.897 | 3.526 | 4.6846 | 0.0648 | 0.123 | 0 | 0 | 0 | 71.0058 | 13207.4901 | 0 | 0 | 0 | 0 | 0 | 0 | 5.6314 | 405.3242 | 57.4211 | 1.7194 | 1.6599 | 1.6599 | 379.7347 | 1.0284 | 22.9235 | 261.2187 | 41.423 | 1.7194 | 1.0284 | 37.2725 | 1.8933 | 1 | 0 | 0 | 5.2156
2014-07-24 | 3時 | 42.3376 | 0 | 0 | 0.033669 | 1 | 0.347 | 18.1356 | 37.897 | 3.526 | 4.6562 | 0.0656 | 0.123 | 0 | 0 | 0 | 70.8523 | 13207.4901 | 0 | 0 | 0 | 0 | 0 | 0 | 5.615 | 405.3236 | 57.4205 | 1.7194 | 1.6599 | 1.6599 | 379.6592 | 1.0254 | 22.7918 | 261.2187 | 41.423 | 1.7194 | 1.0254 | 37.122 | 1.8856 | 1 | 0 | 0 | 5.2156
2014-07-24 | 4時 | 42.4127 | 0 | 0 | 0.033333 | 1 | 0.347 | 18.2852 | 37.897 | 3.526 | 4.6704 | 0.0652 | 0.123 | 0 | 0 | 0 | 70.9291 | 13207.4901 | 0 | 0 | 0 | 0 | 0 | 0 | 5.6369 | 405.3 | 57.4016 | 1.7194 | 1.6598 | 1.6598 | 379.7397 | 1.0297 | 22.9556 | 261.2187 | 41.423 | 1.7194 | 1.0297 | 37.1971 | 1.8894 | 1 | 0 | 0 | 5.2156
2014-07-24 | 5時 | 42.2627 | 0 | 0 | 0.033839 | 1 | 0.347 | 18.1841 | 37.897 | 3.526 | 4.642 | 0.066 | 0.123 | 0 | 0 | 0 | 70.7753 | 13207.4901 | 0 | 0 | 0 | 0 | 0 | 0 | 5.6207 | 405.2989 | 57.4007 | 1.7194 | 1.6598 | 1.6598 | 379.6652 | 1.0268 | 22.8261 | 261.2187 | 41.423 | 1.7194 | 1.0268 | 37.0471 | 1.8818 | 1 | 0 | 0 | 5.2156
2014-07-24 | 6時 | 42.2627 | 0 | 0 | 0.033765 | 1 | 0.347 | 18.2723 | 37.897 | 3.526 | 4.642 | 0.066 | 0.123 | 0 | 0 | 0 | 70.7753 | 13207.4901 | 0 | 0 | 0 | 0 | 0 | 0 | 5.6331 | 405.2774 | 57.3835 | 1.7194 | 1.6598 | 1.6598 | 379.7036 | 1.0293 | 22.9143 | 261.2187 | 41.423 | 1.7194 | 1.0293 | 37.0471 | 1.8818 | 1 | 0 | 0 | 5.2156
2014-07-24 | 7時 | 42.4127 | 0 | 0 | 0.033134 | 1 | 0.347 | 18.5248 | 37.897 | 3.526 | 4.6704 | 0.0652 | 0.123 | 0 | 0 | 0 | 70.9291 | 13207.4901 | 0 | 0 | 0 | 0 | 0 | 0 | 5.6709 | 405.2406 | 57.354 | 1.7194 | 1.6597 | 1.6597 | 379.8439 | 1.0366 | 23.1952 | 261.2187 | 41.423 | 1.7194 | 1.0366 | 37.1971 | 1.8894 | 1 | 0 | 0 | 5.2156
2014-07-24 | 8時 | 42.7922 | 0 | 0 | 0.031665 | 1 | 0.347 | 19.0433 | 37.897 | 3.526 | 4.7414 | 0.0632 | 0.123 | 0 | 0 | 0 | 71.3107 | 13207.4901 | 0 | 0 | 0 | 0 | 0 | 0 | 5.7519 | 405.1717 | 57.2987 | 1.7194 | 1.6594 | 1.6594 | 380.1446 | 1.0516 | 23.7847 | 261.2187 | 41.423 | 1.7194 | 1.0516 | 37.5766 | 1.9087 | 1 | 0 | 0 | 5.2156
2014-07-24 | 9時 | 43.0228 | 0 | 0 | 0.030846 | 1 | 0.347 | 19.2908 | 37.897 | 3.526 | 4.784 | 0.062 | 0.123 | 0 | 0 | 0 | 71.5377 | 13207.4901 | 0 | 0 | 0 | 0 | 0 | 0 | 5.7924 | 405.1443 | 57.2767 | 1.7194 | 1.6593 | 1.6593 | 380.2971 | 1.0588 | 24.0748 | 261.2187 | 41.423 | 1.7194 | 1.0588 | 37.8073 | 1.9204 | 1 | 0 | 0 | 5.2156
2014-07-24 | 10時 | 45.2854 | 0 | 0 | 0.02352 | 1 | 0.347 | 21.6519 | 37.897 | 3.526 | 5.1816 | 0.0508 | 0.123 | 0 | 0 | 0 | 73.5827 | 13207.4901 | 0 | 0 | 0 | 0 | 0 | 0 | 6.2243 | 404.7992 | 56.9998 | 1.7194 | 1.6583 | 1.6583 | 381.7315 | 1.1296 | 26.8335 | 261.2187 | 41.423 | 1.7194 | 1.1296 | 40.0698 | 2.0354 | 1 | 0 | 0 | 5.2156
2014-07-24 | 11時 | 47.9287 | 0 | 0 | 0.016386 | 1 | 0.347 | 24.2701 | 37.897 | 3.526 | 5.6076 | 0.0388 | 0.123 | 0 | 0 | 0 | 75.6272 | 13207.4901 | 0 | 0 | 0 | 0 | 0 | 0 | 6.8239 | 404.2386 | 56.5499 | 1.7194 | 1.6565 | 1.6565 | 383.2799 | 1.2122 | 29.8777 | 261.2187 | 41.423 | 1.7194 | 1.2122 | 42.7132 | 2.1696 | 1 | 0 | 0 | 5.2156
2014-07-24 | 12時 | 48.4846 | 0 | 0 | 0.015051 | 1 | 0.347 | 24.8171 | 37.897 | 3.526 | 5.6928 | 0.0364 | 0.123 | 0 | 0 | 0 | 76.0179 | 13207.4901 | 0 | 0 | 0 | 0 | 0 | 0 | 6.9695 | 404.0959 | 56.4354 | 1.7194 | 1.656 | 1.656 | 383.5954 | 1.23 | 30.5099 | 261.2187 | 41.423 | 1.7194 | 1.23 | 43.269 | 2.1979 | 1 | 0 | 0 | 5.2156
2014-07-24 | 13時 | 48.113 | 0 | 0 | 0.015931 | 1 | 0.347 | 24.4618 | 37.897 | 3.526 | 5.636 | 0.038 | 0.123 | 0 | 0 | 0 | 75.7581 | 13207.4901 | 0 | 0 | 0 | 0 | 0 | 0 | 6.8738 | 404.1881 | 56.5094 | 1.7194 | 1.6563 | 1.6563 | 383.389 | 1.2184 | 30.0978 | 261.2187 | 41.423 | 1.7194 | 1.2184 | 42.8974 | 2.179 | 1 | 0 | 0 | 5.2156
2014-07-24 | 14時 | 49.1446 | 0 | 0 | 0.013549 | 1 | 0.347 | 25.4419 | 37.897 | 3.526 | 5.7922 | 0.0336 | 0.123 | 0 | 0 | 0 | 76.466 | 13207.4901 | 0 | 0 | 0 | 0 | 0 | 0 | 7.1465 | 403.9252 | 56.2985 | 1.7194 | 1.6555 | 1.6555 | 383.9565 | 1.2506 | 31.2341 | 261.2187 | 41.423 | 1.7194 | 1.2506 | 43.929 | 2.2314 | 1 | 0 | 0 | 5.2156
2014-07-24 | 15時 | 48.2983 | 0 | 0 | 0.015513 | 1 | 0.347 | 24.5966 | 37.897 | 3.526 | 5.6644 | 0.0372 | 0.123 | 0 | 0 | 0 | 75.8883 | 13207.4901 | 0 | 0 | 0 | 0 | 0 | 0 | 6.9105 | 404.1596 | 56.4866 | 1.7194 | 1.6562 | 1.6562 | 383.4751 | 1.2228 | 30.261 | 261.2187 | 41.423 | 1.7194 | 1.2228 | 43.0827 | 2.1884 | 1 | 0 | 0 | 5.2156
2014-07-24 | 16時 | 47.9287 | 0 | 0 | 0.01642 | 1 | 0.347 | 24.2118 | 37.897 | 3.526 | 5.6076 | 0.0388 | 0.123 | 0 | 0 | 0 | 75.6272 | 13207.4901 | 0 | 0 | 0 | 0 | 0 | 0 | 6.8099 | 404.2615 | 56.5683 | 1.7194 | 1.6566 | 1.6566 | 383.2563 | 1.2103 | 29.8194 | 261.2187 | 41.423 | 1.7194 | 1.2103 | 42.7132 | 2.1696 | 1 | 0 | 0 | 5.2156
2014-07-24 | 17時 | 46.8442 | 0 | 0 | 0.019212 | 1 | 0.347 | 23.1035 | 37.897 | 3.526 | 5.4372 | 0.0436 | 0.123 | 0 | 0 | 0 | 74.8276 | 13207.4901 | 0 | 0 | 0 | 0 | 0 | 0 | 6.5401 | 404.5274 | 56.7817 | 1.7194 | 1.6574 | 1.6574 | 382.615 | 1.1748 | 28.5407 | 261.2187 | 41.423 | 1.7194 | 1.1748 | 41.6286 | 2.1145 | 1 | 0 | 0 | 5.2156
2014-07-24 | 18時 | 45.9681 | 0 | 0 | 0.021652 | 1 | 0.347 | 22.1757 | 37.897 | 3.526 | 5.2952 | 0.0476 | 0.123 | 0 | 0 | 0 | 74.1427 | 13207.4901 | 0 | 0 | 0 | 0 | 0 | 0 | 6.3354 | 404.7266 | 56.9415 | 1.7194 | 1.658 | 1.658 | 382.0748 | 1.1457 | 27.4709 | 261.2187 | 41.423 | 1.7194 | 1.1457 | 40.7525 | 2.07 | 1 | 0 | 0 | 5.2156
2014-07-24 | 19時 | 44.4546 | 0 | 0 | 0.026234 | 1 | 0.347 | 20.5761 | 37.897 | 3.526 | 5.0396 | 0.0548 | 0.123 | 0 | 0 | 0 | 72.8675 | 13207.4901 | 0 | 0 | 0 | 0 | 0 | 0 | 6.0199 | 405.0091 | 57.1682 | 1.7194 | 1.6589 | 1.6589 | 381.1232 | 1.0969 | 25.6157 | 261.2187 | 41.423 | 1.7194 | 1.0969 | 39.2391 | 1.9932 | 1 | 0 | 0 | 5.2156
2014-07-24 | 20時 | 43.8881 | 0 | 0 | 0.028122 | 1 | 0.347 | 19.9174 | 37.897 | 3.526 | 4.9402 | 0.0576 | 0.123 | 0 | 0 | 0 | 72.3569 | 13207.4901 | 0 | 0 | 0 | 0 | 0 | 0 | 5.9027 | 405.1121 | 57.2509 | 1.7194 | 1.6592 | 1.6592 | 380.7347 | 1.0772 | 24.8576 | 261.2187 | 41.423 | 1.7194 | 1.0772 | 38.6726 | 1.9644 | 1 | 0 | 0 | 5.2156
2014-07-24 | 21時 | 43.491 | 0 | 0 | 0.029463 | 1 | 0.347 | 19.4898 | 37.897 | 3.526 | 4.8692 | 0.0596 | 0.123 | 0 | 0 | 0 | 71.987 | 13207.4901 | 0 | 0 | 0 | 0 | 0 | 0 | 5.8296 | 405.1674 | 57.2952 | 1.7194 | 1.6594 | 1.6594 | 380.4746 | 1.0646 | 24.359 | 261.2187 | 41.423 | 1.7194 | 1.0646 | 38.2755 | 1.9442 | 1 | 0 | 0 | 5.2156
2014-07-24 | 22時 | 42.9457 | 0 | 0 | 0.031372 | 1 | 0.347 | 18.8956 | 37.897 | 3.526 | 4.7698 | 0.0624 | 0.123 | 0 | 0 | 0 | 71.4622 | 13207.4901 | 0 | 0 | 0 | 0 | 0 | 0 | 5.7321 | 405.236 | 57.3503 | 1.7194 | 1.6596 | 1.6596 | 380.1113 | 1.0473 | 23.6654 | 261.2187 | 41.423 | 1.7194 | 1.0473 | 37.7301 | 1.9165 | 1 | 0 | 0 | 5.2156
2014-07-24 | 23時 | 42.6396 | 0 | 0 | 0.032478 | 1 | 0.347 | 18.5586 | 37.897 | 3.526 | 4.713 | 0.064 | 0.123 | 0 | 0 | 0 | 71.1586 | 13207.4901 | 0 | 0 | 0 | 0 | 0 | 0 | 5.6788 | 405.2708 | 57.3781 | 1.7194 | 1.6597 | 1.6597 | 379.9042 | 1.0375 | 23.2716 | 261.2187 | 41.423 | 1.7194 | 1.0375 | 37.4241 | 1.901 | 1 | 0 | 0 | 5.2156
2014-07-25 | 0時 | 43.1779 | 0 | 0 | 0.030533 | 1 | 0.347 | 19.1701 | 37.897 | 3.526 | 4.8124 | 0.0612 | 0.123 | 0 | 0 | 0 | 71.6881 | 13207.4901 | 0 | 0 | 0 | 0 | 0 | 0 | 5.7763 | 405.2024 | 57.3233 | 1.7194 | 1.6595 | 1.6595 | 380.2757 | 1.0553 | 23.9825 | 261.2187 | 41.423 | 1.7194 | 1.0553 | 37.9623 | 1.9283 | 1 | 0 | 0 | 5.2156
2014-07-25 | 1時 | 43.491 | 0 | 0 | 0.029432 | 1 | 0.347 | 19.5297 | 37.897 | 3.526 | 4.8692 | 0.0596 | 0.123 | 0 | 0 | 0 | 71.987 | 13207.4901 | 0 | 0 | 0 | 0 | 0 | 0 | 5.8358 | 405.1564 | 57.2864 | 1.7194 | 1.6594 | 1.6594 | 380.4918 | 1.0658 | 24.3989 | 261.2187 | 41.423 | 1.7194 | 1.0658 | 38.2755 | 1.9442 | 1 | 0 | 0 | 5.2156
2014-07-25 | 2時 | 43.491 | 0 | 0 | 0.029416 | 1 | 0.347 | 19.5497 | 37.897 | 3.526 | 4.8692 | 0.0596 | 0.123 | 0 | 0 | 0 | 71.987 | 13207.4901 | 0 | 0 | 0 | 0 | 0 | 0 | 5.8389 | 405.1509 | 57.282 | 1.7194 | 1.6594 | 1.6594 | 380.5004 | 1.0664 | 24.4189 | 261.2187 | 41.423 | 1.7194 | 1.0664 | 38.2755 | 1.9442 | 1 | 0 | 0 | 5.2156
2014-07-25 | 3時 | 43.2558 | 0 | 0 | 0.030164 | 1 | 0.347 | 19.3769 | 37.897 | 3.526 | 4.8266 | 0.0608 | 0.123 | 0 | 0 | 0 | 71.7631 | 13207.4901 | 0 | 0 | 0 | 0 | 0 | 0 | 5.8089 | 405.1596 | 57.289 | 1.7194 | 1.6594 | 1.6594 | 380.3801 | 1.0613 | 24.2035 | 261.2187 | 41.423 | 1.7194 | 1.0613 | 38.0403 | 1.9323 | 1 | 0 | 0 | 5.2156
2014-07-25 | 4時 | 43.2558 | 0 | 0 | 0.030099 | 1 | 0.347 | 19.4582 | 37.897 | 3.526 | 4.8266 | 0.0608 | 0.123 | 0 | 0 | 0 | 71.7631 | 13207.4901 | 0 | 0 | 0 | 0 | 0 | 0 | 5.8214 | 405.1375 | 57.2712 | 1.7194 | 1.6593 | 1.6593 | 380.4151 | 1.0637 | 24.2848 | 261.2187 | 41.423 | 1.7194 | 1.0637 | 38.0403 | 1.9323 | 1 | 0 | 0 | 5.2156
2014-07-25 | 5時 | 43.1779 | 0 | 0 | 0.030304 | 1 | 0.347 | 19.4564 | 37.897 | 3.526 | 4.8124 | 0.0612 | 0.123 | 0 | 0 | 0 | 71.6881 | 13207.4901 | 0 | 0 | 0 | 0 | 0 | 0 | 5.82 | 405.1251 | 57.2613 | 1.7194 | 1.6593 | 1.6593 | 380.3989 | 1.0636 | 24.2688 | 261.2187 | 41.423 | 1.7194 | 1.0636 | 37.9623 | 1.9283 | 1 | 0 | 0 | 5.2156
2014-07-25 | 6時 | 44.95 | 0 | 0 | 0.024478 | 1 | 0.347 | 21.3806 | 37.897 | 3.526 | 5.1248 | 0.0524 | 0.123 | 0 | 0 | 0 | 73.2987 | 13207.4901 | 0 | 0 | 0 | 0 | 0 | 0 | 6.1691 | 404.8359 | 57.0292 | 1.7194 | 1.6584 | 1.6584 | 381.5556 | 1.1212 | 26.5054 | 261.2187 | 41.423 | 1.7194 | 1.1212 | 39.7345 | 2.0183 | 1 | 0 | 0 | 5.2156
2014-07-25 | 7時 | 47.5632 | 0 | 0 | 0.017219 | 1 | 0.347 | 24.0355 | 37.897 | 3.526 | 5.5508 | 0.0404 | 0.123 | 0 | 0 | 0 | 75.3633 | 13207.4901 | 0 | 0 | 0 | 0 | 0 | 0 | 6.7616 | 404.2792 | 56.5826 | 1.7194 | 1.6566 | 1.6566 | 383.1216 | 1.2046 | 29.5863 | 261.2187 | 41.423 | 1.7194 | 1.2046 | 42.3476 | 2.1511 | 1 | 0 | 0 | 5.2156
2014-07-25 | 8時 | 48.4846 | 0 | 0 | 0.014966 | 1 | 0.347 | 24.9714 | 37.897 | 3.526 | 5.6928 | 0.0364 | 0.123 | 0 | 0 | 0 | 76.0179 | 13207.4901 | 0 | 0 | 0 | 0 | 0 | 0 | 7.0091 | 404.0327 | 56.3847 | 1.7194 | 1.6558 | 1.6558 | 383.6572 | 1.2351 | 30.6642 | 261.2187 | 41.423 | 1.7194 | 1.2351 | 43.269 | 2.1979 | 1 | 0 | 0 | 5.2156
2014-07-25 | 9時 | 50.1089 | 0 | 0 | 0.011438 | 1 | 0.347 | 26.455 | 37.897 | 3.526 | 5.9342 | 0.0296 | 0.123 | 0 | 0 | 0 | 77.0918 | 13207.4901 | 0 | 0 | 0 | 0 | 0 | 0 | 7.4576 | 403.6099 | 56.0453 | 1.7194 | 1.6545 | 1.6545 | 384.5164 | 1.2846 | 32.3892 | 261.2187 | 41.423 | 1.7194 | 1.2846 | 44.8933 | 2.2804 | 1 | 0 | 0 | 5.2156
2014-07-25 | 10時 | 51.6026 | 0 | 0 | 0.0085742 | 1 | 0.347 | 27.795 | 37.897 | 3.526 | 6.1472 | 0.0236 | 0.123 | 0 | 0 | 0 | 77.999 | 13207.4901 | 0 | 0 | 0 | 0 | 0 | 0 | 7.9321 | 403.1741 | 55.6955 | 1.7194 | 1.6531 | 1.6531 | 385.2777 | 1.3306 | 33.9422 | 261.2187 | 41.423 | 1.7194 | 1.3306 | 46.387 | 2.3562 | 1 | 0 | 0 | 5.2156
2014-07-25 | 11時 | 52.526 | 0 | 0 | 0.00698 | 1 | 0.347 | 28.6027 | 37.897 | 3.526 | 6.275 | 0.02 | 0.123 | 0 | 0 | 0 | 78.5251 | 13207.4901 | 0 | 0 | 0 | 0 | 0 | 0 | 8.2575 | 402.8881 | 55.4659 | 1.7194 | 1.6522 | 1.6522 | 385.7316 | 1.359 | 34.8777 | 261.2187 | 41.423 | 1.7194 | 1.359 | 47.3104 | 2.4032 | 1 | 0 | 0 | 5.2156
2014-07-25 | 12時 | 53.8958 | 0 | 0 | 0.0048474 | 1 | 0.347 | 29.7846 | 37.897 | 3.526 | 6.4596 | 0.0148 | 0.123 | 0 | 0 | 0 | 79.261 | 13207.4901 | 0 | 0 | 0 | 0 | 0 | 0 | 8.7988 | 402.4364 | 55.1033 | 1.7194 | 1.6507 | 1.6507 | 386.3867 | 1.4013 | 36.2442 | 261.2187 | 41.423 | 1.7194 | 1.4013 | 48.6803 | 2.4727 | 1 | 0 | 0 | 5.2156
2014-07-25 | 13時 | 53.0478 | 0 | 0 | 0.0061404 | 1 | 0.347 | 29.0386 | 37.897 | 3.526 | 6.346 | 0.018 | 0.123 | 0 | 0 | 0 | 78.8115 | 13207.4901 | 0 | 0 | 0 | 0 | 0 | 0 | 8.4479 | 402.7284 | 55.3377 | 1.7194 | 1.6517 | 1.6517 | 385.9774 | 1.3745 | 35.3846 | 261.2187 | 41.423 | 1.7194 | 1.3745 | 47.8322 | 2.4297 | 1 | 0 | 0 | 5.2156
2014-07-25 | 14時 | 52.9429 | 0 | 0 | 0.0063107 | 1 | 0.347 | 28.936 | 37.897 | 3.526 | 6.3318 | 0.0184 | 0.123 | 0 | 0 | 0 | 78.7546 | 13207.4901 | 0 | 0 | 0 | 0 | 0 | 0 | 8.4026 | 402.7686 | 55.37 | 1.7194 | 1.6518 | 1.6518 | 385.9226 | 1.3708 | 35.2678 | 261.2187 | 41.423 | 1.7194 | 1.3708 | 47.7274 | 2.4243 | 1 | 0 | 0 | 5.2156
2014-07-25 | 15時 | 51.9081 | 0 | 0 | 0.0080563 | 1 | 0.347 | 27.9986 | 37.897 | 3.526 | 6.1898 | 0.0224 | 0.123 | 0 | 0 | 0 | 78.1759 | 13207.4901 | 0 | 0 | 0 | 0 | 0 | 0 | 8.0128 | 403.1128 | 55.6463 | 1.7194 | 1.6529 | 1.6529 | 385.4044 | 1.3377 | 34.1884 | 261.2187 | 41.423 | 1.7194 | 1.3377 | 46.6925 | 2.3718 | 1 | 0 | 0 | 5.2156
2014-07-25 | 16時 | 49.1446 | 0 | 0 | 0.013542 | 1 | 0.347 | 25.4554 | 37.897 | 3.526 | 5.7922 | 0.0336 | 0.123 | 0 | 0 | 0 | 76.466 | 13207.4901 | 0 | 0 | 0 | 0 | 0 | 0 | 7.1502 | 403.9195 | 56.2939 | 1.7194 | 1.6555 | 1.6555 | 383.9619 | 1.2511 | 31.2476 | 261.2187 | 41.423 | 1.7194 | 1.2511 | 43.929 | 2.2314 | 1 | 0 | 0 | 5.2156
2014-07-25 | 17時 | 47.6542 | 0 | 0 | 0.017054 | 1 | 0.347 | 24.0195 | 37.897 | 3.526 | 5.565 | 0.04 | 0.123 | 0 | 0 | 0 | 75.4295 | 13207.4901 | 0 | 0 | 0 | 0 | 0 | 0 | 6.7595 | 404.2982 | 56.5978 | 1.7194 | 1.6567 | 1.6567 | 383.1309 | 1.2041 | 29.5845 | 261.2187 | 41.423 | 1.7194 | 1.2041 | 42.4386 | 2.1557 | 1 | 0 | 0 | 5.2156
2014-07-25 | 18時 | 46.4907 | 0 | 0 | 0.020102 | 1 | 0.347 | 22.8475 | 37.897 | 3.526 | 5.3804 | 0.0452 | 0.123 | 0 | 0 | 0 | 74.5557 | 13207.4901 | 0 | 0 | 0 | 0 | 0 | 0 | 6.48 | 404.5687 | 56.8149 | 1.7194 | 1.6575 | 1.6575 | 382.4468 | 1.1667 | 28.2279 | 261.2187 | 41.423 | 1.7194 | 1.1667 | 41.2751 | 2.0966 | 1 | 0 | 0 | 5.2156
2014-07-25 | 19時 | 45.4545 | 0 | 0 | 0.023056 | 1 | 0.347 | 21.7722 | 37.897 | 3.526 | 5.21 | 0.05 | 0.123 | 0 | 0 | 0 | 73.7237 | 13207.4901 | 0 | 0 | 0 | 0 | 0 | 0 | 6.2496 | 404.7852 | 56.9886 | 1.7194 | 1.6582 | 1.6582 | 381.8129 | 1.1333 | 26.9822 | 261.2187 | 41.423 | 1.7194 | 1.1333 | 40.239 | 2.044 | 1 | 0 | 0 | 5.2156
2014-07-25 | 20時 | 45.0335 | 0 | 0 | 0.02434 | 1 | 0.347 | 21.3061 | 37.897 | 3.526 | 5.139 | 0.052 | 0.123 | 0 | 0 | 0 | 73.3699 | 13207.4901 | 0 | 0 | 0 | 0 | 0 | 0 | 6.1568 | 404.8726 | 57.0587 | 1.7194 | 1.6585 | 1.6585 | 381.5398 | 1.119 | 26.4451 | 261.2187 | 41.423 | 1.7194 | 1.119 | 39.8179 | 2.0226 | 1 | 0 | 0 | 5.2156
2014-07-25 | 21時 | 44.7012 | 0 | 0 | 0.025376 | 1 | 0.347 | 20.9443 | 37.897 | 3.526 | 5.0822 | 0.0536 | 0.123 | 0 | 0 | 0 | 73.0838 | 13207.4901 | 0 | 0 | 0 | 0 | 0 | 0 | 6.0872 | 404.9351 | 57.1088 | 1.7194 | 1.6587 | 1.6587 | 381.3254 | 1.108 | 26.0265 | 261.2187 | 41.423 | 1.7194 | 1.108 | 39.4857 | 2.0057 | 1 | 0 | 0 | 5.2156
2014-07-25 | 22時 | 44.4546 | 0 | 0 | 0.026165 | 1 | 0.347 | 20.6689 | 37.897 | 3.526 | 5.0396 | 0.0548 | 0.123 | 0 | 0 | 0 | 72.8675 | 13207.4901 | 0 | 0 | 0 | 0 | 0 | 0 | 6.0357 | 404.981 | 57.1457 | 1.7194 | 1.6588 | 1.6588 | 381.1625 | 1.0997 | 25.7085 | 261.2187 | 41.423 | 1.7194 | 1.0997 | 39.2391 | 1.9932 | 1 | 0 | 0 | 5.2156
2014-07-25 | 23時 | 44.0487 | 0 | 0 | 0.027488 | 1 | 0.347 | 20.2232 | 37.897 | 3.526 | 4.9686 | 0.0568 | 0.123 | 0 | 0 | 0 | 72.5036 | 13207.4901 | 0 | 0 | 0 | 0 | 0 | 0 | 5.9548 | 405.0496 | 57.2007 | 1.7194 | 1.6591 | 1.6591 | 380.896 | 1.0863 | 25.1918 | 261.2187 | 41.423 | 1.7194 | 1.0863 | 38.8332 | 1.9725 | 1 | 0 | 0 | 5.2156
2014-07-26 | 0時 | 43.7285 | 0 | 0 | 0.028565 | 1 | 0.347 | 19.8637 | 37.897 | 3.526 | 4.9118 | 0.0584 | 0.123 | 0 | 0 | 0 | 72.2094 | 13207.4901 | 0 | 0 | 0 | 0 | 0 | 0 | 5.8919 | 405.1017 | 57.2425 | 1.7194 | 1.6592 | 1.6592 | 380.681 | 1.0756 | 24.7755 | 261.2187 | 41.423 | 1.7194 | 1.0756 | 38.513 | 1.9563 | 1 | 0 | 0 | 5.2156
2014-07-26 | 1時 | 43.4124 | 0 | 0 | 0.029654 | 1 | 0.347 | 19.5051 | 37.897 | 3.526 | 4.855 | 0.06 | 0.123 | 0 | 0 | 0 | 71.9126 | 13207.4901 | 0 | 0 | 0 | 0 | 0 | 0 | 5.8309 | 405.1503 | 57.2815 | 1.7194 | 1.6594 | 1.6594 | 380.4659 | 1.0651 | 24.3601 | 261.2187 | 41.423 | 1.7194 | 1.0651 | 38.1968 | 1.9402 | 1 | 0 | 0 | 5.2156
2014-07-26 | 2時 | 43.1002 | 0 | 0 | 0.030757 | 1 | 0.347 | 19.1473 | 37.897 | 3.526 | 4.7982 | 0.0616 | 0.123 | 0 | 0 | 0 | 71.613 | 13207.4901 | 0 | 0 | 0 | 0 | 0 | 0 | 5.7718 | 405.1956 | 57.3179 | 1.7194 | 1.6595 | 1.6595 | 380.2506 | 1.0546 | 23.9455 | 261.2187 | 41.423 | 1.7194 | 1.0546 | 37.8847 | 1.9244 | 1 | 0 | 0 | 5.2156
2014-07-26 | 3時 | 42.8688 | 0 | 0 | 0.031528 | 1 | 0.347 | 18.9581 | 37.897 | 3.526 | 4.7556 | 0.0628 | 0.123 | 0 | 0 | 0 | 71.3866 | 13207.4901 | 0 | 0 | 0 | 0 | 0 | 0 | 5.7403 | 405.2069 | 57.3269 | 1.7194 | 1.6595 | 1.6595 | 380.1231 | 1.0491 | 23.7137 | 261.2187 | 41.423 | 1.7194 | 1.0491 | 37.6532 | 1.9126 | 1 | 0 | 0 | 5.2156
2014-07-26 | 4時 | 42.6396 | 0 | 0 | 0.032302 | 1 | 0.347 | 18.7723 | 37.897 | 3.526 | 4.713 | 0.064 | 0.123 | 0 | 0 | 0 | 71.1586 | 13207.4901 | 0 | 0 | 0 | 0 | 0 | 0 | 5.7098 | 405.2164 | 57.3345 | 1.7194 | 1.6596 | 1.6596 | 379.9969 | 1.0437 | 23.4853 | 261.2187 | 41.423 | 1.7194 | 1.0437 | 37.4241 | 1.901 | 1 | 0 | 0 | 5.2156
2014-07-26 | 5時 | 43.4124 | 0 | 0 | 0.029512 | 1 | 0.347 | 19.6857 | 37.897 | 3.526 | 4.855 | 0.06 | 0.123 | 0 | 0 | 0 | 71.9126 | 13207.4901 | 0 | 0 | 0 | 0 | 0 | 0 | 5.8591 | 405.1003 | 57.2414 | 1.7194 | 1.6592 | 1.6592 | 380.5433 | 1.0704 | 24.5407 | 261.2187 | 41.423 | 1.7194 | 1.0704 | 38.1968 | 1.9402 | 1 | 0 | 0 | 5.2156
2014-07-26 | 6時 | 45.7102 | 0 | 0 | 0.022253 | 1 | 0.347 | 22.1162 | 37.897 | 3.526 | 5.2526 | 0.0488 | 0.123 | 0 | 0 | 0 | 73.934 | 13207.4901 | 0 | 0 | 0 | 0 | 0 | 0 | 6.3197 | 404.7084 | 56.9269 | 1.7194 | 1.658 | 1.658 | 382.0032 | 1.1439 | 27.3688 | 261.2187 | 41.423 | 1.7194 | 1.1439 | 40.4946 | 2.0569 | 1 | 0 | 0 | 5.2156
2014-07-26 | 7時 | 48.0207 | 0 | 0 | 0.016121 | 1 | 0.347 | 24.431 | 37.897 | 3.526 | 5.6218 | 0.0384 | 0.123 | 0 | 0 | 0 | 75.6927 | 13207.4901 | 0 | 0 | 0 | 0 | 0 | 0 | 6.8646 | 404.1876 | 56.5091 | 1.7194 | 1.6563 | 1.6563 | 383.3607 | 1.2174 | 30.0528 | 261.2187 | 41.423 | 1.7194 | 1.2174 | 42.8052 | 2.1743 | 1 | 0 | 0 | 5.2156
2014-07-26 | 8時 | 50.3048 | 0 | 0 | 0.011047 | 1 | 0.347 | 26.6218 | 37.897 | 3.526 | 5.9626 | 0.0288 | 0.123 | 0 | 0 | 0 | 77.215 | 13207.4901 | 0 | 0 | 0 | 0 | 0 | 0 | 7.513 | 403.5599 | 56.0052 | 1.7194 | 1.6543 | 1.6543 | 384.6138 | 1.2903 | 32.5844 | 261.2187 | 41.423 | 1.7194 | 1.2903 | 45.0892 | 2.2903 | 1 | 0 | 0 | 5.2156
2014-07-26 | 9時 | 50.4031 | 0 | 0 | 0.010856 | 1 | 0.347 | 26.6991 | 37.897 | 3.526 | 5.9768 | 0.0284 | 0.123 | 0 | 0 | 0 | 77.2763 | 13207.4901 | 0 | 0 | 0 | 0 | 0 | 0 | 7.5392 | 403.5374 | 55.9872 | 1.7194 | 1.6543 | 1.6543 | 384.6601 | 1.2929 | 32.6759 | 261.2187 | 41.423 | 1.7194 | 1.2929 | 45.1875 | 2.2953 | 1 | 0 | 0 | 5.2156
2014-07-26 | 10時 | 52.0104 | 0 | 0 | 0.0078563 | 1 | 0.347 | 28.1469 | 37.897 | 3.526 | 6.204 | 0.022 | 0.123 | 0 | 0 | 0 | 78.2345 | 13207.4901 | 0 | 0 | 0 | 0 | 0 | 0 | 8.07 | 403.0526 | 55.598 | 1.7194 | 1.6527 | 1.6527 | 385.4772 | 1.3429 | 34.3509 | 261.2187 | 41.423 | 1.7194 | 1.3429 | 46.7949 | 2.377 | 1 | 0 | 0 | 5.2156
2014-07-26 | 11時 | 52.526 | 0 | 0 | 0.0069837 | 1 | 0.347 | 28.5917 | 37.897 | 3.526 | 6.275 | 0.02 | 0.123 | 0 | 0 | 0 | 78.5251 | 13207.4901 | 0 | 0 | 0 | 0 | 0 | 0 | 8.2531 | 402.8937 | 55.4704 | 1.7194 | 1.6522 | 1.6522 | 385.7274 | 1.3586 | 34.8667 | 261.2187 | 41.423 | 1.7194 | 1.3586 | 47.3104 | 2.4032 | 1 | 0 | 0 | 5.2156
2014-07-26 | 12時 | 53.0478 | 0 | 0 | 0.0061339 | 1 | 0.347 | 29.0601 | 37.897 | 3.526 | 6.346 | 0.018 | 0.123 | 0 | 0 | 0 | 78.8115 | 13207.4901 | 0 | 0 | 0 | 0 | 0 | 0 | 8.4569 | 402.7173 | 55.3288 | 1.7194 | 1.6516 | 1.6516 | 385.9855 | 1.3752 | 35.4061 | 261.2187 | 41.423 | 1.7194 | 1.3752 | 47.8322 | 2.4297 | 1 | 0 | 0 | 5.2156
2014-07-26 | 13時 | 52.8383 | 0 | 0 | 0.0064686 | 1 | 0.347 | 28.8769 | 37.897 | 3.526 | 6.3176 | 0.0188 | 0.123 | 0 | 0 | 0 | 78.6975 | 13207.4901 | 0 | 0 | 0 | 0 | 0 | 0 | 8.3756 | 402.7864 | 55.3843 | 1.7194 | 1.6518 | 1.6518 | 385.884 | 1.3687 | 35.1945 | 261.2187 | 41.423 | 1.7194 | 1.3687 | 47.6228 | 2.419 | 1 | 0 | 0 | 5.2156
2014-07-26 | 14時 | 51.806 | 0 | 0 | 0.0082109 | 1 | 0.347 | 27.9765 | 37.897 | 3.526 | 6.1756 | 0.0228 | 0.123 | 0 | 0 | 0 | 78.1171 | 13207.4901 | 0 | 0 | 0 | 0 | 0 | 0 | 8.0023 | 403.1111 | 55.6449 | 1.7194 | 1.6529 | 1.6529 | 385.3796 | 1.337 | 34.1521 | 261.2187 | 41.423 | 1.7194 | 1.337 | 46.5904 | 2.3666 | 1 | 0 | 0 | 5.2156
2014-07-26 | 15時 | 50.6005 | 0 | 0 | 0.010471 | 1 | 0.347 | 26.8668 | 37.897 | 3.526 | 6.0052 | 0.0276 | 0.123 | 0 | 0 | 0 | 77.3985 | 13207.4901 | 0 | 0 | 0 | 0 | 0 | 0 | 7.5964 | 403.4859 | 55.9458 | 1.7194 | 1.6541 | 1.6541 | 384.7576 | 1.2986 | 32.872 | 261.2187 | 41.423 | 1.7194 | 1.2986 | 45.3849 | 2.3053 | 1 | 0 | 0 | 5.2156
2014-07-26 | 16時 | 49.5273 | 0 | 0 | 0.012681 | 1 | 0.347 | 25.8664 | 37.897 | 3.526 | 5.849 | 0.032 | 0.123 | 0 | 0 | 0 | 76.7184 | 13207.4901 | 0 | 0 | 0 | 0 | 0 | 0 | 7.2723 | 403.7939 | 56.1931 | 1.7194 | 1.6551 | 1.6551 | 384.1887 | 1.2648 | 31.7154 | 261.2187 | 41.423 | 1.7194 | 1.2648 | 44.3117 | 2.2508 | 1 | 0 | 0 | 5.2156
2014-07-26 | 17時 | 48.113 | 0 | 0 | 0.015907 | 1 | 0.347 | 24.5049 | 37.897 | 3.526 | 5.636 | 0.038 | 0.123 | 0 | 0 | 0 | 75.7581 | 13207.4901 | 0 | 0 | 0 | 0 | 0 | 0 | 6.8844 | 404.1709 | 56.4956 | 1.7194 | 1.6563 | 1.6563 | 383.4064 | 1.2198 | 30.1409 | 261.2187 | 41.423 | 1.7194 | 1.2198 | 42.8974 | 2.179 | 1 | 0 | 0 | 5.2156
2014-07-26 | 18時 | 47.2916 | 0 | 0 | 0.017959 | 1 | 0.347 | 23.6823 | 37.897 | 3.526 | 5.5082 | 0.0416 | 0.123 | 0 | 0 | 0 | 75.1637 | 13207.4901 | 0 | 0 | 0 | 0 | 0 | 0 | 6.6754 | 404.3763 | 56.6605 | 1.7194 | 1.6569 | 1.6569 | 382.9306 | 1.1933 | 29.1905 | 261.2187 | 41.423 | 1.7194 | 1.1933 | 42.0761 | 2.1373 | 1 | 0 | 0 | 5.2156
2014-07-26 | 19時 | 46.2283 | 0 | 0 | 0.020801 | 1 | 0.347 | 22.6186 | 37.897 | 3.526 | 5.3378 | 0.0464 | 0.123 | 0 | 0 | 0 | 74.35 | 13207.4901 | 0 | 0 | 0 | 0 | 0 | 0 | 6.4284 | 404.6115 | 56.8492 | 1.7194 | 1.6577 | 1.6577 | 382.3053 | 1.1595 | 27.9564 | 261.2187 | 41.423 | 1.7194 | 1.1595 | 41.0127 | 2.0833 | 1 | 0 | 0 | 5.2156
2014-07-26 | 20時 | 45.2012 | 0 | 0 | 0.023784 | 1 | 0.347 | 21.5486 | 37.897 | 3.526 | 5.1674 | 0.0512 | 0.123 | 0 | 0 | 0 | 73.512 | 13207.4901 | 0 | 0 | 0 | 0 | 0 | 0 | 6.2038 | 404.8201 | 57.0166 | 1.7194 | 1.6583 | 1.6583 | 381.6727 | 1.1264 | 26.716 | 261.2187 | 41.423 | 1.7194 | 1.1264 | 39.9856 | 2.0311 | 1 | 0 | 0 | 5.2156
2014-07-26 | 21時 | 44.7839 | 0 | 0 | 0.025066 | 1 | 0.347 | 21.1025 | 37.897 | 3.526 | 5.0964 | 0.0532 | 0.123 | 0 | 0 | 0 | 73.1556 | 13207.4901 | 0 | 0 | 0 | 0 | 0 | 0 | 6.1164 | 404.8985 | 57.0795 | 1.7194 | 1.6586 | 1.6586 | 381.4076 | 1.1128 | 26.1989 | 261.2187 | 41.423 | 1.7194 | 1.1128 | 39.5683 | 2.0099 | 1 | 0 | 0 | 5.2156
2014-07-26 | 22時 | 44.8668 | 0 | 0 | 0.024811 | 1 | 0.347 | 21.188 | 37.897 | 3.526 | 5.1106 | 0.0528 | 0.123 | 0 | 0 | 0 | 73.2272 | 13207.4901 | 0 | 0 | 0 | 0 | 0 | 0 | 6.1329 | 404.8844 | 57.0682 | 1.7194 | 1.6585 | 1.6585 | 381.4591 | 1.1154 | 26.2986 | 261.2187 | 41.423 | 1.7194 | 1.1154 | 39.6513 | 2.0141 | 1 | 0 | 0 | 5.2156
2014-07-26 | 23時 | 44.373 | 0 | 0 | 0.026342 | 1 | 0.347 | 20.6952 | 37.897 | 3.526 | 5.0254 | 0.0552 | 0.123 | 0 | 0 | 0 | 72.7951 | 13207.4901 | 0 | 0 | 0 | 0 | 0 | 0 | 6.039 | 404.9602 | 57.129 | 1.7194 | 1.6588 | 1.6588 | 381.1582 | 1.1005 | 25.7206 | 261.2187 | 41.423 | 1.7194 | 1.1005 | 39.1574 | 1.989 | 1 | 0 | 0 | 5.2156
2014-07-27 | 0時 | 44.1294 | 0 | 0 | 0.027124 | 1 | 0.347 | 20.4413 | 37.897 | 3.526 | 4.9828 | 0.0564 | 0.123 | 0 | 0 | 0 | 72.5767 | 13207.4901 | 0 | 0 | 0 | 0 | 0 | 0 | 5.9923 | 404.9981 | 57.1594 | 1.7194 | 1.6589 | 1.6589 | 381.0042 | 1.0928 | 25.4241 | 261.2187 | 41.423 | 1.7194 | 1.0928 | 38.9138 | 1.9766 | 1 | 0 | 0 | 5.2156
2014-07-27 | 1時 | 43.7285 | 0 | 0 | 0.028443 | 1 | 0.347 | 20.0204 | 37.897 | 3.526 | 4.9118 | 0.0584 | 0.123 | 0 | 0 | 0 | 72.2094 | 13207.4901 | 0 | 0 | 0 | 0 | 0 | 0 | 5.9171 | 405.057 | 57.2066 | 1.7194 | 1.6591 | 1.6591 | 380.7479 | 1.0803 | 24.9322 | 261.2187 | 41.423 | 1.7194 | 1.0803 | 38.513 | 1.9563 | 1 | 0 | 0 | 5.2156
2014-07-27 | 2時 | 43.4124 | 0 | 0 | 0.029496 | 1 | 0.347 | 19.7057 | 37.897 | 3.526 | 4.855 | 0.06 | 0.123 | 0 | 0 | 0 | 71.9126 | 13207.4901 | 0 | 0 | 0 | 0 | 0 | 0 | 5.8623 | 405.0947 | 57.2369 | 1.7194 | 1.6592 | 1.6592 | 380.5519 | 1.071 | 24.5607 | 261.2187 | 41.423 | 1.7194 | 1.071 | 38.1968 | 1.9402 | 1 | 0 | 0 | 5.2156
2014-07-27 | 3時 | 43.0228 | 0 | 0 | 0.030846 | 1 | 0.347 | 19.2908 | 37.897 | 3.526 | 4.784 | 0.062 | 0.123 | 0 | 0 | 0 | 71.5377 | 13207.4901 | 0 | 0 | 0 | 0 | 0 | 0 | 5.7924 | 405.1443 | 57.2767 | 1.7194 | 1.6593 | 1.6593 | 380.2971 | 1.0588 | 24.0748 | 261.2187 | 41.423 | 1.7194 | 1.0588 | 37.8073 | 1.9204 | 1 | 0 | 0 | 5.2156
2014-07-27 | 4時 | 43.2558 | 0 | 0 | 0.030018 | 1 | 0.347 | 19.5597 | 37.897 | 3.526 | 4.8266 | 0.0608 | 0.123 | 0 | 0 | 0 | 71.7631 | 13207.4901 | 0 | 0 | 0 | 0 | 0 | 0 | 5.8371 | 405.1096 | 57.2488 | 1.7194 | 1.6592 | 1.6592 | 380.4586 | 1.0667 | 24.3863 | 261.2187 | 41.423 | 1.7194 | 1.0667 | 38.0403 | 1.9323 | 1 | 0 | 0 | 5.2156
2014-07-27 | 5時 | 44.2915 | 0 | 0 | 0.026559 | 1 | 0.347 | 20.6666 | 37.897 | 3.526 | 5.0112 | 0.0556 | 0.123 | 0 | 0 | 0 | 72.7225 | 13207.4901 | 0 | 0 | 0 | 0 | 0 | 0 | 6.0329 | 404.956 | 57.1257 | 1.7194 | 1.6588 | 1.6588 | 381.1306 | 1.0996 | 25.6778 | 261.2187 | 41.423 | 1.7194 | 1.0996 | 39.076 | 1.9849 | 1 | 0 | 0 | 5.2156
2014-07-27 | 6時 | 46.1413 | 0 | 0 | 0.021021 | 1 | 0.347 | 22.5646 | 37.897 | 3.526 | 5.3236 | 0.0468 | 0.123 | 0 | 0 | 0 | 74.2811 | 13207.4901 | 0 | 0 | 0 | 0 | 0 | 0 | 6.4159 | 404.6177 | 56.8542 | 1.7194 | 1.6577 | 1.6577 | 382.2673 | 1.1579 | 27.8882 | 261.2187 | 41.423 | 1.7194 | 1.1579 | 40.9257 | 2.0788 | 1 | 0 | 0 | 5.2156
2014-07-27 | 7時 | 48.5781 | 0 | 0 | 0.014811 | 1 | 0.347 | 24.948 | 37.897 | 3.526 | 5.707 | 0.036 | 0.123 | 0 | 0 | 0 | 76.0824 | 13207.4901 | 0 | 0 | 0 | 0 | 0 | 0 | 7.0048 | 404.055 | 56.4026 | 1.7194 | 1.6559 | 1.6559 | 383.6638 | 1.2343 | 30.655 | 261.2187 | 41.423 | 1.7194 | 1.2343 | 43.3626 | 2.2026 | 1 | 0 | 0 | 5.2156
2014-07-27 | 8時 | 50.3048 | 0 | 0 | 0.01107 | 1 | 0.347 | 26.5716 | 37.897 | 3.526 | 5.9626 | 0.0288 | 0.123 | 0 | 0 | 0 | 77.215 | 13207.4901 | 0 | 0 | 0 | 0 | 0 | 0 | 7.4974 | 403.5826 | 56.0235 | 1.7194 | 1.6544 | 1.6544 | 384.5942 | 1.2886 | 32.5342 | 261.2187 | 41.423 | 1.7194 | 1.2886 | 45.0892 | 2.2903 | 1 | 0 | 0 | 5.2156
2014-07-27 | 9時 | 51.6026 | 0 | 0 | 0.0085922 | 1 | 0.347 | 27.7484 | 37.897 | 3.526 | 6.1472 | 0.0236 | 0.123 | 0 | 0 | 0 | 77.999 | 13207.4901 | 0 | 0 | 0 | 0 | 0 | 0 | 7.9155 | 403.1966 | 55.7136 | 1.7194 | 1.6532 | 1.6532 | 385.2599 | 1.329 | 33.8956 | 261.2187 | 41.423 | 1.7194 | 1.329 | 46.387 | 2.3562 | 1 | 0 | 0 | 5.2156
2014-07-27 | 10時 | 52.7339 | 0 | 0 | 0.0066484 | 1 | 0.347 | 28.7527 | 37.897 | 3.526 | 6.3034 | 0.0192 | 0.123 | 0 | 0 | 0 | 78.6402 | 13207.4901 | 0 | 0 | 0 | 0 | 0 | 0 | 8.3225 | 402.8372 | 55.4251 | 1.7194 | 1.652 | 1.652 | 385.8209 | 1.3643 | 35.0561 | 261.2187 | 41.423 | 1.7194 | 1.3643 | 47.5184 | 2.4137 | 1 | 0 | 0 | 5.2156
2014-07-27 | 11時 | 53.5759 | 0 | 0 | 0.0053273 | 1 | 0.347 | 29.4875 | 37.897 | 3.526 | 6.417 | 0.016 | 0.123 | 0 | 0 | 0 | 79.0937 | 13207.4901 | 0 | 0 | 0 | 0 | 0 | 0 | 8.6553 | 402.5568 | 55.1999 | 1.7194 | 1.6511 | 1.6511 | 386.2272 | 1.3905 | 35.9045 | 261.2187 | 41.423 | 1.7194 | 1.3905 | 48.3604 | 2.4565 | 1 | 0 | 0 | 5.2156
2014-07-27 | 12時 | 53.8958 | 0 | 0 | 0.0048526 | 1 | 0.347 | 29.7641 | 37.897 | 3.526 | 6.4596 | 0.0148 | 0.123 | 0 | 0 | 0 | 79.261 | 13207.4901 | 0 | 0 | 0 | 0 | 0 | 0 | 8.7893 | 402.4474 | 55.1121 | 1.7194 | 1.6508 | 1.6508 | 386.3791 | 1.4005 | 36.2237 | 261.2187 | 41.423 | 1.7194 | 1.4005 | 48.6803 | 2.4727 | 1 | 0 | 0 | 5.2156
2014-07-27 | 13時 | 53.1529 | 0 | 0 | 0.0059779 | 1 | 0.347 | 29.1196 | 37.897 | 3.526 | 6.3602 | 0.0176 | 0.123 | 0 | 0 | 0 | 78.8683 | 13207.4901 | 0 | 0 | 0 | 0 | 0 | 0 | 8.4847 | 402.699 | 55.3141 | 1.7194 | 1.6516 | 1.6516 | 386.0242 | 1.3774 | 35.4798 | 261.2187 | 41.423 | 1.7194 | 1.3774 | 47.9374 | 2.435 | 1 | 0 | 0 | 5.2156
2014-07-27 | 14時 | 51.5012 | 0 | 0 | 0.008776 | 1 | 0.347 | 27.6575 | 37.897 | 3.526 | 6.133 | 0.024 | 0.123 | 0 | 0 | 0 | 77.9397 | 13207.4901 | 0 | 0 | 0 | 0 | 0 | 0 | 7.8811 | 403.2278 | 55.7386 | 1.7194 | 1.6533 | 1.6533 | 385.2088 | 1.3259 | 33.7905 | 261.2187 | 41.423 | 1.7194 | 1.3259 | 46.2857 | 2.3511 | 1 | 0 | 0 | 5.2156
2014-07-27 | 15時 | 50.3048 | 0 | 0 | 0.011082 | 1 | 0.347 | 26.5465 | 37.897 | 3.526 | 5.9626 | 0.0288 | 0.123 | 0 | 0 | 0 | 77.215 | 13207.4901 | 0 | 0 | 0 | 0 | 0 | 0 | 7.4896 | 403.594 | 56.0326 | 1.7194 | 1.6544 | 1.6544 | 384.5844 | 1.2877 | 32.5091 | 261.2187 | 41.423 | 1.7194 | 1.2877 | 45.0892 | 2.2903 | 1 | 0 | 0 | 5.2156
2014-07-27 | 16時 | 49.817 | 0 | 0 | 0.012098 | 1 | 0.347 | 26.0703 | 37.897 | 3.526 | 5.8916 | 0.0308 | 0.123 | 0 | 0 | 0 | 76.9059 | 13207.4901 | 0 | 0 | 0 | 0 | 0 | 0 | 7.3369 | 403.7429 | 56.1521 | 1.7194 | 1.6549 | 1.6549 | 384.3172 | 1.2716 | 31.9619 | 261.2187 | 41.423 | 1.7194 | 1.2716 | 44.6014 | 2.2655 | 1 | 0 | 0 | 5.2156
2014-07-27 | 17時 | 48.113 | 0 | 0 | 0.015948 | 1 | 0.347 | 24.433 | 37.897 | 3.526 | 5.636 | 0.038 | 0.123 | 0 | 0 | 0 | 75.7581 | 13207.4901 | 0 | 0 | 0 | 0 | 0 | 0 | 6.8668 | 404.1996 | 56.5186 | 1.7194 | 1.6564 | 1.6564 | 383.3774 | 1.2175 | 30.069 | 261.2187 | 41.423 | 1.7194 | 1.2175 | 42.8974 | 2.179 | 1 | 0 | 0 | 5.2156
2014-07-27 | 18時 | 47.6542 | 0 | 0 | 0.017089 | 1 | 0.347 | 23.9602 | 37.897 | 3.526 | 5.565 | 0.04 | 0.123 | 0 | 0 | 0 | 75.4295 | 13207.4901 | 0 | 0 | 0 | 0 | 0 | 0 | 6.7456 | 404.3211 | 56.6162 | 1.7194 | 1.6567 | 1.6567 | 383.1069 | 1.2022 | 29.5252 | 261.2187 | 41.423 | 1.7194 | 1.2022 | 42.4386 | 2.1557 | 1 | 0 | 0 | 5.2156
2014-07-27 | 19時 | 47.2916 | 0 | 0 | 0.018024 | 1 | 0.347 | 23.5761 | 37.897 | 3.526 | 5.5082 | 0.0416 | 0.123 | 0 | 0 | 0 | 75.1637 | 13207.4901 | 0 | 0 | 0 | 0 | 0 | 0 | 6.6513 | 404.4164 | 56.6926 | 1.7194 | 1.6571 | 1.6571 | 382.8873 | 1.1899 | 29.0843 | 261.2187 | 41.423 | 1.7194 | 1.1899 | 42.0761 | 2.1373 | 1 | 0 | 0 | 5.2156
2014-07-27 | 20時 | 46.2283 | 0 | 0 | 0.020877 | 1 | 0.347 | 22.5044 | 37.897 | 3.526 | 5.3378 | 0.0464 | 0.123 | 0 | 0 | 0 | 74.35 | 13207.4901 | 0 | 0 | 0 | 0 | 0 | 0 | 6.4051 | 404.6516 | 56.8814 | 1.7194 | 1.6578 | 1.6578 | 382.2581 | 1.156 | 27.8422 | 261.2187 | 41.423 | 1.7194 | 1.156 | 41.0127 | 2.0833 | 1 | 0 | 0 | 5.2156
2014-07-27 | 21時 | 45.7102 | 0 | 0 | 0.022346 | 1 | 0.347 | 21.981 | 37.897 | 3.526 | 5.2526 | 0.0488 | 0.123 | 0 | 0 | 0 | 73.934 | 13207.4901 | 0 | 0 | 0 | 0 | 0 | 0 | 6.2934 | 404.754 | 56.9636 | 1.7194 | 1.6581 | 1.6581 | 381.9468 | 1.1397 | 27.2336 | 261.2187 | 41.423 | 1.7194 | 1.1397 | 40.4946 | 2.0569 | 1 | 0 | 0 | 5.2156
2014-07-27 | 22時 | 45.1172 | 0 | 0 | 0.024099 | 1 | 0.347 | 21.3745 | 37.897 | 3.526 | 5.1532 | 0.0516 | 0.123 | 0 | 0 | 0 | 73.441 | 13207.4901 | 0 | 0 | 0 | 0 | 0 | 0 | 6.1705 | 404.8635 | 57.0514 | 1.7194 | 1.6585 | 1.6585 | 381.5841 | 1.1211 | 26.5277 | 261.2187 | 41.423 | 1.7194 | 1.1211 | 39.9016 | 2.0268 | 1 | 0 | 0 | 5.2156
2014-07-27 | 23時 | 44.6188 | 0 | 0 | 0.02562 | 1 | 0.347 | 20.8769 | 37.897 | 3.526 | 5.068 | 0.054 | 0.123 | 0 | 0 | 0 | 73.0119 | 13207.4901 | 0 | 0 | 0 | 0 | 0 | 0 | 6.0742 | 404.9431 | 57.1152 | 1.7194 | 1.6587 | 1.6587 | 381.2814 | 1.1059 | 25.9449 | 261.2187 | 41.423 | 1.7194 | 1.1059 | 39.4032 | 2.0015 | 1 | 0 | 0 | 5.2156
2014-07-28 | 0時 | 44.2915 | 0 | 0 | 0.026644 | 1 | 0.347 | 20.5542 | 37.897 | 3.526 | 5.0112 | 0.0556 | 0.123 | 0 | 0 | 0 | 72.7225 | 13207.4901 | 0 | 0 | 0 | 0 | 0 | 0 | 6.0138 | 404.99 | 57.1529 | 1.7194 | 1.6589 | 1.6589 | 381.083 | 1.0962 | 25.5654 | 261.2187 | 41.423 | 1.7194 | 1.0962 | 39.076 | 1.9849 | 1 | 0 | 0 | 5.2156
2014-07-28 | 1時 | 43.9683 | 0 | 0 | 0.027694 | 1 | 0.347 | 20.215 | 37.897 | 3.526 | 4.9544 | 0.0572 | 0.123 | 0 | 0 | 0 | 72.4303 | 13207.4901 | 0 | 0 | 0 | 0 | 0 | 0 | 5.9523 | 405.0391 | 57.1923 | 1.7194 | 1.659 | 1.659 | 380.8771 | 1.0861 | 25.1694 | 261.2187 | 41.423 | 1.7194 | 1.0861 | 38.7527 | 1.9685 | 1 | 0 | 0 | 5.2156
2014-07-28 | 2時 | 43.57 | 0 | 0 | 0.029007 | 1 | 0.347 | 19.8132 | 37.897 | 3.526 | 4.8834 | 0.0592 | 0.123 | 0 | 0 | 0 | 72.0613 | 13207.4901 | 0 | 0 | 0 | 0 | 0 | 0 | 5.8815 | 405.0902 | 57.2333 | 1.7194 | 1.6592 | 1.6592 | 380.6286 | 1.0741 | 24.6966 | 261.2187 | 41.423 | 1.7194 | 1.0741 | 38.3544 | 1.9482 | 1 | 0 | 0 | 5.2156
2014-07-28 | 3時 | 43.334 | 0 | 0 | 0.029748 | 1 | 0.347 | 19.6427 | 37.897 | 3.526 | 4.8408 | 0.0604 | 0.123 | 0 | 0 | 0 | 71.8379 | 13207.4901 | 0 | 0 | 0 | 0 | 0 | 0 | 5.8512 | 405.0994 | 57.2407 | 1.7194 | 1.6592 | 1.6592 | 380.5095 | 1.0691 | 24.4835 | 261.2187 | 41.423 | 1.7194 | 1.0691 | 38.1184 | 1.9362 | 1 | 0 | 0 | 5.2156
2014-07-28 | 4時 | 43.57 | 0 | 0 | 0.028898 | 1 | 0.347 | 19.9517 | 37.897 | 3.526 | 4.8834 | 0.0592 | 0.123 | 0 | 0 | 0 | 72.0613 | 13207.4901 | 0 | 0 | 0 | 0 | 0 | 0 | 5.9037 | 405.0509 | 57.2018 | 1.7194 | 1.6591 | 1.6591 | 380.6878 | 1.0782 | 24.8351 | 261.2187 | 41.423 | 1.7194 | 1.0782 | 38.3544 | 1.9482 | 1 | 0 | 0 | 5.2156
2014-07-28 | 5時 | 44.7012 | 0 | 0 | 0.025189 | 1 | 0.347 | 21.1986 | 37.897 | 3.526 | 5.0822 | 0.0536 | 0.123 | 0 | 0 | 0 | 73.0838 | 13207.4901 | 0 | 0 | 0 | 0 | 0 | 0 | 6.1323 | 404.8554 | 57.0449 | 1.7194 | 1.6584 | 1.6584 | 381.4326 | 1.1157 | 26.2808 | 261.2187 | 41.423 | 1.7194 | 1.1157 | 39.4857 | 2.0057 | 1 | 0 | 0 | 5.2156
2014-07-28 | 6時 | 46.3155 | 0 | 0 | 0.020443 | 1 | 0.347 | 22.8833 | 37.897 | 3.526 | 5.352 | 0.046 | 0.123 | 0 | 0 | 0 | 74.4187 | 13207.4901 | 0 | 0 | 0 | 0 | 0 | 0 | 6.4847 | 404.5303 | 56.784 | 1.7194 | 1.6574 | 1.6574 | 382.4302 | 1.1679 | 28.2353 | 261.2187 | 41.423 | 1.7194 | 1.1679 | 41.0999 | 2.0877 | 1 | 0 | 0 | 5.2156
2014-07-28 | 7時 | 48.2055 | 0 | 0 | 0.015589 | 1 | 0.347 | 24.7645 | 37.897 | 3.526 | 5.6502 | 0.0376 | 0.123 | 0 | 0 | 0 | 75.8233 | 13207.4901 | 0 | 0 | 0 | 0 | 0 | 0 | 6.951 | 404.0791 | 56.4219 | 1.7194 | 1.656 | 1.656 | 383.5266 | 1.2283 | 30.4147 | 261.2187 | 41.423 | 1.7194 | 1.2283 | 42.99 | 2.1837 | 1 | 0 | 0 | 5.2156
2014-07-28 | 8時 | 50.2067 | 0 | 0 | 0.011181 | 1 | 0.347 | 26.6706 | 37.897 | 3.526 | 5.9484 | 0.0292 | 0.123 | 0 | 0 | 0 | 77.1535 | 13207.4901 | 0 | 0 | 0 | 0 | 0 | 0 | 7.5261 | 403.5251 | 55.9773 | 1.7194 | 1.6542 | 1.6542 | 384.6167 | 1.2919 | 32.619 | 261.2187 | 41.423 | 1.7194 | 1.2919 | 44.9911 | 2.2853 | 1 | 0 | 0 | 5.2156
2014-07-28 | 9時 | 51.7041 | 0 | 0 | 0.0083524 | 1 | 0.347 | 27.9897 | 37.897 | 3.526 | 6.1614 | 0.0232 | 0.123 | 0 | 0 | 0 | 78.0582 | 13207.4901 | 0 | 0 | 0 | 0 | 0 | 0 | 8.0048 | 403.092 | 55.6296 | 1.7194 | 1.6528 | 1.6528 | 385.3684 | 1.3374 | 34.1511 | 261.2187 | 41.423 | 1.7194 | 1.3374 | 46.4886 | 2.3614 | 1 | 0 | 0 | 5.2156
2014-07-28 | 10時 | 51.7041 | 0 | 0 | 0.0083656 | 1 | 0.347 | 27.9551 | 37.897 | 3.526 | 6.1614 | 0.0232 | 0.123 | 0 | 0 | 0 | 78.0582 | 13207.4901 | 0 | 0 | 0 | 0 | 0 | 0 | 7.9921 | 403.1089 | 55.6432 | 1.7194 | 1.6529 | 1.6529 | 385.3552 | 1.3362 | 34.1165 | 261.2187 | 41.423 | 1.7194 | 1.3362 | 46.4886 | 2.3614 | 1 | 0 | 0 | 5.2156
2014-07-28 | 11時 | 53.1529 | 0 | 0 | 0.0059524 | 1 | 0.347 | 29.2051 | 37.897 | 3.526 | 6.3602 | 0.0176 | 0.123 | 0 | 0 | 0 | 78.8683 | 13207.4901 | 0 | 0 | 0 | 0 | 0 | 0 | 8.521 | 402.6546 | 55.2785 | 1.7194 | 1.6514 | 1.6514 | 386.0562 | 1.3804 | 35.5653 | 261.2187 | 41.423 | 1.7194 | 1.3804 | 47.9374 | 2.435 | 1 | 0 | 0 | 5.2156
2014-07-28 | 12時 | 53.8958 | 0 | 0 | 0.0048369 | 1 | 0.347 | 29.8257 | 37.897 | 3.526 | 6.4596 | 0.0148 | 0.123 | 0 | 0 | 0 | 79.261 | 13207.4901 | 0 | 0 | 0 | 0 | 0 | 0 | 8.8178 | 402.4144 | 55.0856 | 1.7194 | 1.6506 | 1.6506 | 386.4019 | 1.4028 | 36.2853 | 261.2187 | 41.423 | 1.7194 | 1.4028 | 48.6803 | 2.4727 | 1 | 0 | 0 | 5.2156
2014-07-28 | 13時 | 53.3639 | 0 | 0 | 0.005641 | 1 | 0.347 | 29.3352 | 37.897 | 3.526 | 6.3886 | 0.0168 | 0.123 | 0 | 0 | 0 | 78.9813 | 13207.4901 | 0 | 0 | 0 | 0 | 0 | 0 | 8.5827 | 402.6118 | 55.2441 | 1.7194 | 1.6513 | 1.6513 | 386.1376 | 1.3851 | 35.7238 | 261.2187 | 41.423 | 1.7194 | 1.3851 | 48.1484 | 2.4457 | 1 | 0 | 0 | 5.2156
2014-07-28 | 14時 | 54.3259 | 0 | 0 | 0.0042355 | 1 | 0.347 | 30.1436 | 37.897 | 3.526 | 6.5164 | 0.0132 | 0.123 | 0 | 0 | 0 | 79.4816 | 13207.4901 | 0 | 0 | 0 | 0 | 0 | 0 | 8.9813 | 402.2926 | 54.9877 | 1.7194 | 1.6503 | 1.6503 | 386.585 | 1.4143 | 36.66 | 261.2187 | 41.423 | 1.7194 | 1.4143 | 49.1103 | 2.4946 | 1 | 0 | 0 | 5.2156
2014-07-28 | 15時 | 54.003 | 0 | 0 | 0.004697 | 1 | 0.347 | 29.8563 | 37.897 | 3.526 | 6.4738 | 0.0144 | 0.123 | 0 | 0 | 0 | 79.3164 | 13207.4901 | 0 | 0 | 0 | 0 | 0 | 0 | 8.8351 | 402.4105 | 55.0824 | 1.7194 | 1.6506 | 1.6506 | 386.4297 | 1.4039 | 36.3301 | 261.2187 | 41.423 | 1.7194 | 1.4039 | 48.7874 | 2.4782 | 1 | 0 | 0 | 5.2156
2014-07-28 | 16時 | 52.4224 | 0 | 0 | 0.0071642 | 1 | 0.347 | 28.478 | 37.897 | 3.526 | 6.2608 | 0.0204 | 0.123 | 0 | 0 | 0 | 78.4674 | 13207.4901 | 0 | 0 | 0 | 0 | 0 | 0 | 8.206 | 402.9383 | 55.5062 | 1.7194 | 1.6523 | 1.6523 | 385.6681 | 1.3546 | 34.7388 | 261.2187 | 41.423 | 1.7194 | 1.3546 | 47.2068 | 2.3979 | 1 | 0 | 0 | 5.2156
2014-07-28 | 17時 | 50.0113 | 0 | 0 | 0.011675 | 1 | 0.347 | 26.2889 | 37.897 | 3.526 | 5.92 | 0.03 | 0.123 | 0 | 0 | 0 | 77.03 | 13207.4901 | 0 | 0 | 0 | 0 | 0 | 0 | 7.4054 | 403.6715 | 56.0948 | 1.7194 | 1.6547 | 1.6547 | 384.4353 | 1.279 | 32.2089 | 261.2187 | 41.423 | 1.7194 | 1.279 | 44.7958 | 2.2754 | 1 | 0 | 0 | 5.2156
2014-07-28 | 18時 | 48.9548 | 0 | 0 | 0.013952 | 1 | 0.347 | 25.3039 | 37.897 | 3.526 | 5.7638 | 0.0344 | 0.123 | 0 | 0 | 0 | 76.3388 | 13207.4901 | 0 | 0 | 0 | 0 | 0 | 0 | 7.1056 | 403.958 | 56.3248 | 1.7194 | 1.6556 | 1.6556 | 383.8697 | 1.2461 | 31.0677 | 261.2187 | 41.423 | 1.7194 | 1.2461 | 43.7392 | 2.2217 | 1 | 0 | 0 | 5.2156
2014-07-28 | 19時 | 47.7454 | 0 | 0 | 0.016801 | 1 | 0.347 | 24.152 | 37.897 | 3.526 | 5.5792 | 0.0396 | 0.123 | 0 | 0 | 0 | 75.4956 | 13207.4901 | 0 | 0 | 0 | 0 | 0 | 0 | 6.7924 | 404.2594 | 56.5667 | 1.7194 | 1.6566 | 1.6566 | 383.2004 | 1.2084 | 29.7312 | 261.2187 | 41.423 | 1.7194 | 1.2084 | 42.5299 | 2.1603 | 1 | 0 | 0 | 5.2156
2014-07-28 | 20時 | 46.403 | 0 | 0 | 0.020289 | 1 | 0.347 | 22.8407 | 37.897 | 3.526 | 5.3662 | 0.0456 | 0.123 | 0 | 0 | 0 | 74.4873 | 13207.4901 | 0 | 0 | 0 | 0 | 0 | 0 | 6.4772 | 404.5583 | 56.8065 | 1.7194 | 1.6575 | 1.6575 | 382.4284 | 1.1665 | 28.2069 | 261.2187 | 41.423 | 1.7194 | 1.1665 | 41.1874 | 2.0921 | 1 | 0 | 0 | 5.2156
2014-07-28 | 21時 | 45.5395 | 0 | 0 | 0.022736 | 1 | 0.347 | 21.9612 | 37.897 | 3.526 | 5.2242 | 0.0496 | 0.123 | 0 | 0 | 0 | 73.794 | 13207.4901 | 0 | 0 | 0 | 0 | 0 | 0 | 6.287 | 404.7351 | 56.9483 | 1.7194 | 1.6581 | 1.6581 | 381.9074 | 1.1391 | 27.1854 | 261.2187 | 41.423 | 1.7194 | 1.1391 | 40.3239 | 2.0483 | 1 | 0 | 0 | 5.2156
2014-07-28 | 22時 | 45.6247 | 0 | 0 | 0.022488 | 1 | 0.347 | 22.0471 | 37.897 | 3.526 | 5.2384 | 0.0492 | 0.123 | 0 | 0 | 0 | 73.8641 | 13207.4901 | 0 | 0 | 0 | 0 | 0 | 0 | 6.3049 | 404.719 | 56.9354 | 1.7194 | 1.658 | 1.658 | 381.9588 | 1.1417 | 27.2855 | 261.2187 | 41.423 | 1.7194 | 1.1417 | 40.4091 | 2.0526 | 1 | 0 | 0 | 5.2156
2014-07-28 | 23時 | 45.7102 | 0 | 0 | 0.022242 | 1 | 0.347 | 22.1331 | 37.897 | 3.526 | 5.2526 | 0.0488 | 0.123 | 0 | 0 | 0 | 73.934 | 13207.4901 | 0 | 0 | 0 | 0 | 0 | 0 | 6.323 | 404.7026 | 56.9223 | 1.7194 | 1.658 | 1.658 | 382.0102 | 1.1444 | 27.3857 | 261.2187 | 41.423 | 1.7194 | 1.1444 | 40.4946 | 2.0569 | 1 | 0 | 0 | 5.2156
2014-07-29 | 0時 | 45.2854 | 0 | 0 | 0.023496 | 1 | 0.347 | 21.6867 | 37.897 | 3.526 | 5.1816 | 0.0508 | 0.123 | 0 | 0 | 0 | 73.5827 | 13207.4901 | 0 | 0 | 0 | 0 | 0 | 0 | 6.2308 | 404.7877 | 56.9906 | 1.7194 | 1.6582 | 1.6582 | 381.7461 | 1.1306 | 26.8683 | 261.2187 | 41.423 | 1.7194 | 1.1306 | 40.0698 | 2.0354 | 1 | 0 | 0 | 5.2156
2014-07-29 | 1時 | 44.7839 | 0 | 0 | 0.025026 | 1 | 0.347 | 21.1567 | 37.897 | 3.526 | 5.0964 | 0.0532 | 0.123 | 0 | 0 | 0 | 73.1556 | 13207.4901 | 0 | 0 | 0 | 0 | 0 | 0 | 6.1261 | 404.8815 | 57.0658 | 1.7194 | 1.6585 | 1.6585 | 381.4304 | 1.1144 | 26.2531 | 261.2187 | 41.423 | 1.7194 | 1.1144 | 39.5683 | 2.0099 | 1 | 0 | 0 | 5.2156
2014-07-29 | 2時 | 44.2915 | 0 | 0 | 0.026573 | 1 | 0.347 | 20.6479 | 37.897 | 3.526 | 5.0112 | 0.0556 | 0.123 | 0 | 0 | 0 | 72.7225 | 13207.4901 | 0 | 0 | 0 | 0 | 0 | 0 | 6.0297 | 404.9617 | 57.1302 | 1.7194 | 1.6588 | 1.6588 | 381.1227 | 1.099 | 25.6591 | 261.2187 | 41.423 | 1.7194 | 1.099 | 39.076 | 1.9849 | 1 | 0 | 0 | 5.2156
2014-07-29 | 3時 | 43.57 | 0 | 0 | 0.028929 | 1 | 0.347 | 19.9121 | 37.897 | 3.526 | 4.8834 | 0.0592 | 0.123 | 0 | 0 | 0 | 72.0613 | 13207.4901 | 0 | 0 | 0 | 0 | 0 | 0 | 5.8973 | 405.0622 | 57.2108 | 1.7194 | 1.6591 | 1.6591 | 380.6709 | 1.0771 | 24.7955 | 261.2187 | 41.423 | 1.7194 | 1.0771 | 38.3544 | 1.9482 | 1 | 0 | 0 | 5.2156
2014-07-29 | 4時 | 43.57 | 0 | 0 | 0.028898 | 1 | 0.347 | 19.9517 | 37.897 | 3.526 | 4.8834 | 0.0592 | 0.123 | 0 | 0 | 0 | 72.0613 | 13207.4901 | 0 | 0 | 0 | 0 | 0 | 0 | 5.9037 | 405.0509 | 57.2018 | 1.7194 | 1.6591 | 1.6591 | 380.6878 | 1.0782 | 24.8351 | 261.2187 | 41.423 | 1.7194 | 1.0782 | 38.3544 | 1.9482 | 1 | 0 | 0 | 5.2156
2014-07-29 | 5時 | 44.2103 | 0 | 0 | 0.026777 | 1 | 0.347 | 20.6388 | 37.897 | 3.526 | 4.997 | 0.056 | 0.123 | 0 | 0 | 0 | 72.6497 | 13207.4901 | 0 | 0 | 0 | 0 | 0 | 0 | 6.027 | 404.9516 | 57.1221 | 1.7194 | 1.6587 | 1.6587 | 381.1034 | 1.0988 | 25.6358 | 261.2187 | 41.423 | 1.7194 | 1.0988 | 38.9948 | 1.9808 | 1 | 0 | 0 | 5.2156
2014-07-29 | 6時 | 46.2283 | 0 | 0 | 0.020736 | 1 | 0.347 | 22.7163 | 37.897 | 3.526 | 5.3378 | 0.0464 | 0.123 | 0 | 0 | 0 | 74.35 | 13207.4901 | 0 | 0 | 0 | 0 | 0 | 0 | 6.4485 | 404.5771 | 56.8216 | 1.7194 | 1.6576 | 1.6576 | 382.3457 | 1.1626 | 28.0541 | 261.2187 | 41.423 | 1.7194 | 1.1626 | 41.0127 | 2.0833 | 1 | 0 | 0 | 5.2156
2014-07-29 | 7時 | 48.8602 | 0 | 0 | 0.014129 | 1 | 0.347 | 25.2833 | 37.897 | 3.526 | 5.7496 | 0.0348 | 0.123 | 0 | 0 | 0 | 76.2749 | 13207.4901 | 0 | 0 | 0 | 0 | 0 | 0 | 7.0983 | 403.9539 | 56.3215 | 1.7194 | 1.6556 | 1.6556 | 383.8455 | 1.2454 | 31.0329 | 261.2187 | 41.423 | 1.7194 | 1.2454 | 43.6447 | 2.2169 | 1 | 0 | 0 | 5.2156
2014-07-29 | 8時 | 51.6026 | 0 | 0 | 0.0085653 | 1 | 0.347 | 27.8183 | 37.897 | 3.526 | 6.1472 | 0.0236 | 0.123 | 0 | 0 | 0 | 77.999 | 13207.4901 | 0 | 0 | 0 | 0 | 0 | 0 | 7.9404 | 403.1628 | 55.6865 | 1.7194 | 1.6531 | 1.6531 | 385.2866 | 1.3314 | 33.9655 | 261.2187 | 41.423 | 1.7194 | 1.3314 | 46.387 | 2.3562 | 1 | 0 | 0 | 5.2156
2014-07-29 | 9時 | 52.113 | 0 | 0 | 0.0076948 | 1 | 0.347 | 28.1926 | 37.897 | 3.526 | 6.2182 | 0.0216 | 0.123 | 0 | 0 | 0 | 78.293 | 13207.4901 | 0 | 0 | 0 | 0 | 0 | 0 | 8.0895 | 403.0426 | 55.59 | 1.7194 | 1.6527 | 1.6527 | 385.5109 | 1.3445 | 34.4108 | 261.2187 | 41.423 | 1.7194 | 1.3445 | 46.8975 | 2.3822 | 1 | 0 | 0 | 5.2156
2014-07-29 | 10時 | 51.9081 | 0 | 0 | 0.0080732 | 1 | 0.347 | 27.9528 | 37.897 | 3.526 | 6.1898 | 0.0224 | 0.123 | 0 | 0 | 0 | 78.1759 | 13207.4901 | 0 | 0 | 0 | 0 | 0 | 0 | 7.996 | 403.1353 | 55.6644 | 1.7194 | 1.653 | 1.653 | 385.3869 | 1.3361 | 34.1426 | 261.2187 | 41.423 | 1.7194 | 1.3361 | 46.6925 | 2.3718 | 1 | 0 | 0 | 5.2156
2014-07-29 | 11時 | 46.7554 | 0 | 0 | 0.019449 | 1 | 0.347 | 23.0153 | 37.897 | 3.526 | 5.423 | 0.044 | 0.123 | 0 | 0 | 0 | 74.7599 | 13207.4901 | 0 | 0 | 0 | 0 | 0 | 0 | 6.5198 | 404.5467 | 56.7972 | 1.7194 | 1.6575 | 1.6575 | 382.5631 | 1.172 | 28.4383 | 261.2187 | 41.423 | 1.7194 | 1.172 | 41.5399 | 2.11 | 1 | 0 | 0 | 5.2156
2014-07-29 | 12時 | 43.6491 | 0 | 0 | 0.028894 | 1 | 0.347 | 19.7 | 37.897 | 3.526 | 4.8976 | 0.0588 | 0.123 | 0 | 0 | 0 | 72.1355 | 13207.4901 | 0 | 0 | 0 | 0 | 0 | 0 | 5.8647 | 405.1349 | 57.2691 | 1.7194 | 1.6593 | 1.6593 | 380.5955 | 1.0708 | 24.5976 | 261.2187 | 41.423 | 1.7194 | 1.0708 | 38.4336 | 1.9522 | 1 | 0 | 0 | 5.2156
2014-07-29 | 13時 | 42.1881 | 0 | 0 | 0.034233 | 1 | 0.347 | 17.9676 | 37.897 | 3.526 | 4.6278 | 0.0664 | 0.123 | 0 | 0 | 0 | 70.6981 | 13207.4901 | 0 | 0 | 0 | 0 | 0 | 0 | 5.5898 | 405.338 | 57.4321 | 1.7194 | 1.66 | 1.66 | 379.5555 | 1.0206 | 22.5954 | 261.2187 | 41.423 | 1.7194 | 1.0206 | 36.9725 | 1.878 | 1 | 0 | 0 | 5.2156
2014-07-29 | 14時 | 41.3838 | 0 | 0 | 0.037506 | 1 | 0.347 | 16.9093 | 37.897 | 3.526 | 4.4716 | 0.0708 | 0.123 | 0 | 0 | 0 | 69.8382 | 13207.4901 | 0 | 0 | 0 | 0 | 0 | 0 | 5.44 | 405.4341 | 57.5092 | 1.7194 | 1.6603 | 1.6603 | 378.9239 | 0.99087 | 21.3809 | 261.2187 | 41.423 | 1.7194 | 0.99087 | 36.1682 | 1.8372 | 1 | 0 | 0 | 5.2156
2014-07-29 | 15時 | 40.5411 | 0 | 0 | 0.041134 | 1 | 0.347 | 15.8146 | 37.897 | 3.526 | 4.3012 | 0.0756 | 0.123 | 0 | 0 | 0 | 68.8768 | 13207.4901 | 0 | 0 | 0 | 0 | 0 | 0 | 5.2965 | 405.4974 | 57.5599 | 1.7194 | 1.6605 | 1.6605 | 378.2569 | 0.96079 | 20.1158 | 261.2187 | 41.423 | 1.7194 | 0.96079 | 35.3256 | 1.7944 | 1 | 0 | 0 | 5.2156
2014-07-29 | 16時 | 39.8006 | 0 | 0 | 0.04456 | 1 | 0.347 | 14.8044 | 37.897 | 3.526 | 4.145 | 0.08 | 0.123 | 0 | 0 | 0 | 67.9742 | 13207.4901 | 0 | 0 | 0 | 0 | 0 | 0 | 5.1738 | 405.5317 | 57.5875 | 1.7194 | 1.6606 | 1.6606 | 377.6388 | 0.93365 | 18.9494 | 261.2187 | 41.423 | 1.7194 | 0.93365 | 34.585 | 1.7568 | 1 | 0 | 0 | 5.2156
2014-07-29 | 17時 | 39.3452 | 0 | 0 | 0.046798 | 1 | 0.347 | 14.1488 | 37.897 | 3.526 | 4.0456 | 0.0828 | 0.123 | 0 | 0 | 0 | 67.3892 | 13207.4901 | 0 | 0 | 0 | 0 | 0 | 0 | 5.0989 | 405.543 | 57.5966 | 1.7194 | 1.6606 | 1.6606 | 377.2379 | 0.91635 | 18.1944 | 261.2187 | 41.423 | 1.7194 | 0.91635 | 34.1296 | 1.7336 | 1 | 0 | 0 | 5.2156
2014-07-29 | 18時 | 39.2174 | 0 | 0 | 0.047532 | 1 | 0.347 | 13.8689 | 37.897 | 3.526 | 4.0172 | 0.0836 | 0.123 | 0 | 0 | 0 | 67.2205 | 13207.4901 | 0 | 0 | 0 | 0 | 0 | 0 | 5.0687 | 405.5576 | 57.6083 | 1.7194 | 1.6606 | 1.6606 | 377.0809 | 0.90904 | 17.8861 | 261.2187 | 41.423 | 1.7194 | 0.90904 | 34.0018 | 1.7271 | 1 | 0 | 0 | 5.2156
2014-07-29 | 19時 | 39.0275 | 0 | 0 | 0.048558 | 1 | 0.347 | 13.5343 | 37.897 | 3.526 | 3.9746 | 0.0848 | 0.123 | 0 | 0 | 0 | 66.9663 | 13207.4901 | 0 | 0 | 0 | 0 | 0 | 0 | 5.0328 | 405.5649 | 57.6141 | 1.7194 | 1.6607 | 1.6607 | 376.8838 | 0.90036 | 17.5089 | 261.2187 | 41.423 | 1.7194 | 0.90036 | 33.8119 | 1.7175 | 1 | 0 | 0 | 5.2156
2014-07-29 | 20時 | 38.6546 | 0 | 0 | 0.050546 | 1 | 0.347 | 12.9516 | 37.897 | 3.526 | 3.8894 | 0.0872 | 0.123 | 0 | 0 | 0 | 66.4532 | 13207.4901 | 0 | 0 | 0 | 0 | 0 | 0 | 4.9716 | 405.5614 | 57.6113 | 1.7194 | 1.6607 | 1.6607 | 376.5282 | 0.8854 | 16.841 | 261.2187 | 41.423 | 1.7194 | 0.8854 | 33.439 | 1.6985 | 1 | 0 | 0 | 5.2156
2014-07-29 | 21時 | 38.7161 | 0 | 0 | 0.050258 | 1 | 0.347 | 13.0023 | 37.897 | 3.526 | 3.9036 | 0.0868 | 0.123 | 0 | 0 | 0 | 66.5391 | 13207.4901 | 0 | 0 | 0 | 0 | 0 | 0 | 4.9772 | 405.5682 | 57.6167 | 1.7194 | 1.6607 | 1.6607 | 376.5662 | 0.88669 | 16.9059 | 261.2187 | 41.423 | 1.7194 | 0.88669 | 33.5005 | 1.7017 | 1 | 0 | 0 | 5.2156
2014-07-29 | 22時 | 38.9022 | 0 | 0 | 0.049305 | 1 | 0.347 | 13.249 | 37.897 | 3.526 | 3.9462 | 0.0856 | 0.123 | 0 | 0 | 0 | 66.7959 | 13207.4901 | 0 | 0 | 0 | 0 | 0 | 0 | 5.0033 | 405.5762 | 57.6232 | 1.7194 | 1.6607 | 1.6607 | 376.7237 | 0.89301 | 17.1952 | 261.2187 | 41.423 | 1.7194 | 0.89301 | 33.6866 | 1.7111 | 1 | 0 | 0 | 5.2156
2014-07-29 | 23時 | 38.7779 | 0 | 0 | 0.04994 | 1 | 0.347 | 13.0844 | 37.897 | 3.526 | 3.9178 | 0.0864 | 0.123 | 0 | 0 | 0 | 66.6249 | 13207.4901 | 0 | 0 | 0 | 0 | 0 | 0 | 4.9859 | 405.571 | 57.619 | 1.7194 | 1.6607 | 1.6607 | 376.6187 | 0.88879 | 17.0022 | 261.2187 | 41.423 | 1.7194 | 0.88879 | 33.5623 | 1.7048 | 1 | 0 | 0 | 5.2156
2014-07-30 | 0時 | 38.7161 | 0 | 0 | 0.050258 | 1 | 0.347 | 13.0023 | 37.897 | 3.526 | 3.9036 | 0.0868 | 0.123 | 0 | 0 | 0 | 66.5391 | 13207.4901 | 0 | 0 | 0 | 0 | 0 | 0 | 4.9772 | 405.5682 | 57.6167 | 1.7194 | 1.6607 | 1.6607 | 376.5662 | 0.88669 | 16.9059 | 261.2187 | 41.423 | 1.7194 | 0.88669 | 33.5005 | 1.7017 | 1 | 0 | 0 | 5.2156
2014-07-30 | 1時 | 38.6546 | 0 | 0 | 0.050576 | 1 | 0.347 | 12.9203 | 37.897 | 3.526 | 3.8894 | 0.0872 | 0.123 | 0 | 0 | 0 | 66.4532 | 13207.4901 | 0 | 0 | 0 | 0 | 0 | 0 | 4.9687 | 405.5652 | 57.6143 | 1.7194 | 1.6607 | 1.6607 | 376.5138 | 0.8846 | 16.8097 | 261.2187 | 41.423 | 1.7194 | 0.8846 | 33.439 | 1.6985 | 1 | 0 | 0 | 5.2156
2014-07-30 | 2時 | 38.7161 | 0 | 0 | 0.050258 | 1 | 0.347 | 13.0023 | 37.897 | 3.526 | 3.9036 | 0.0868 | 0.123 | 0 | 0 | 0 | 66.5391 | 13207.4901 | 0 | 0 | 0 | 0 | 0 | 0 | 4.9772 | 405.5682 | 57.6167 | 1.7194 | 1.6607 | 1.6607 | 376.5662 | 0.88669 | 16.9059 | 261.2187 | 41.423 | 1.7194 | 0.88669 | 33.5005 | 1.7017 | 1 | 0 | 0 | 5.2156
2014-07-30 | 3時 | 38.6546 | 0 | 0 | 0.050576 | 1 | 0.347 | 12.9203 | 37.897 | 3.526 | 3.8894 | 0.0872 | 0.123 | 0 | 0 | 0 | 66.4532 | 13207.4901 | 0 | 0 | 0 | 0 | 0 | 0 | 4.9687 | 405.5652 | 57.6143 | 1.7194 | 1.6607 | 1.6607 | 376.5138 | 0.8846 | 16.8097 | 261.2187 | 41.423 | 1.7194 | 0.8846 | 33.439 | 1.6985 | 1 | 0 | 0 | 5.2156
2014-07-30 | 4時 | 38.5933 | 0 | 0 | 0.050865 | 1 | 0.347 | 12.8699 | 37.897 | 3.526 | 3.8752 | 0.0876 | 0.123 | 0 | 0 | 0 | 66.3671 | 13207.4901 | 0 | 0 | 0 | 0 | 0 | 0 | 4.9631 | 405.5583 | 57.6088 | 1.7194 | 1.6606 | 1.6606 | 376.476 | 0.88331 | 16.7451 | 261.2187 | 41.423 | 1.7194 | 0.88331 | 33.3777 | 1.6954 | 1 | 0 | 0 | 5.2156
2014-07-30 | 5時 | 38.8399 | 0 | 0 | 0.049592 | 1 | 0.347 | 13.1973 | 37.897 | 3.526 | 3.932 | 0.086 | 0.123 | 0 | 0 | 0 | 66.7105 | 13207.4901 | 0 | 0 | 0 | 0 | 0 | 0 | 4.9975 | 405.5699 | 57.6181 | 1.7194 | 1.6607 | 1.6607 | 376.6852 | 0.89168 | 17.1293 | 261.2187 | 41.423 | 1.7194 | 0.89168 | 33.6243 | 1.708 | 1 | 0 | 0 | 5.2156
2014-07-30 | 6時 | 38.9022 | 0 | 0 | 0.049246 | 1 | 0.347 | 13.3099 | 37.897 | 3.526 | 3.9462 | 0.0856 | 0.123 | 0 | 0 | 0 | 66.7959 | 13207.4901 | 0 | 0 | 0 | 0 | 0 | 0 | 5.0092 | 405.5685 | 57.617 | 1.7194 | 1.6607 | 1.6607 | 376.7516 | 0.89458 | 17.2561 | 261.2187 | 41.423 | 1.7194 | 0.89458 | 33.6866 | 1.7111 | 1 | 0 | 0 | 5.2156
2014-07-30 | 7時 | 39.474 | 0 | 0 | 0.046394 | 1 | 0.347 | 14.0824 | 37.897 | 3.526 | 4.074 | 0.082 | 0.123 | 0 | 0 | 0 | 67.5572 | 13207.4901 | 0 | 0 | 0 | 0 | 0 | 0 | 5.0936 | 405.5786 | 57.6251 | 1.7194 | 1.6607 | 1.6607 | 377.2373 | 0.91462 | 18.1564 | 261.2187 | 41.423 | 1.7194 | 0.91462 | 34.2585 | 1.7402 | 1 | 0 | 0 | 5.2156
2014-07-30 | 8時 | 39.933 | 0 | 0 | 0.044202 | 1 | 0.347 | 14.6942 | 37.897 | 3.526 | 4.1734 | 0.0792 | 0.123 | 0 | 0 | 0 | 68.1398 | 13207.4901 | 0 | 0 | 0 | 0 | 0 | 0 | 5.1636 | 405.5753 | 57.6224 | 1.7194 | 1.6607 | 1.6607 | 377.6188 | 0.93073 | 18.8676 | 261.2187 | 41.423 | 1.7194 | 0.93073 | 34.7174 | 1.7635 | 1 | 0 | 0 | 5.2156
2014-07-30 | 9時 | 40.4725 | 0 | 0 | 0.041786 | 1 | 0.347 | 15.3419 | 37.897 | 3.526 | 4.287 | 0.076 | 0.123 | 0 | 0 | 0 | 68.7956 | 13207.4901 | 0 | 0 | 0 | 0 | 0 | 0 | 5.2415 | 405.5699 | 57.6181 | 1.7194 | 1.6607 | 1.6607 | 378.03 | 0.94802 | 19.6289 | 261.2187 | 41.423 | 1.7194 | 0.94802 | 35.257 | 1.7909 | 1 | 0 | 0 | 5.2156
2014-07-30 | 10時 | 41.1697 | 0 | 0 | 0.038766 | 1 | 0.347 | 16.2205 | 37.897 | 3.526 | 4.429 | 0.072 | 0.123 | 0 | 0 | 0 | 69.6001 | 13207.4901 | 0 | 0 | 0 | 0 | 0 | 0 | 5.3524 | 405.5359 | 57.5909 | 1.7194 | 1.6606 | 1.6606 | 378.573 | 0.97186 | 20.6495 | 261.2187 | 41.423 | 1.7194 | 0.97186 | 35.9541 | 1.8263 | 1 | 0 | 0 | 5.2156
2014-07-30 | 11時 | 41.5277 | 0 | 0 | 0.037312 | 1 | 0.347 | 16.627 | 37.897 | 3.526 | 4.5 | 0.07 | 0.123 | 0 | 0 | 0 | 69.996 | 13207.4901 | 0 | 0 | 0 | 0 | 0 | 0 | 5.4065 | 405.5188 | 57.5772 | 1.7194 | 1.6605 | 1.6605 | 378.829 | 0.98304 | 21.127 | 261.2187 | 41.423 | 1.7194 | 0.98304 | 36.3122 | 1.8445 | 1 | 0 | 0 | 5.2156
2014-07-30 | 12時 | 41.7456 | 0 | 0 | 0.036435 | 1 | 0.347 | 16.8869 | 37.897 | 3.526 | 4.5426 | 0.0688 | 0.123 | 0 | 0 | 0 | 70.2316 | 13207.4901 | 0 | 0 | 0 | 0 | 0 | 0 | 5.4418 | 405.5033 | 57.5647 | 1.7194 | 1.6605 | 1.6605 | 378.9893 | 0.99024 | 21.4295 | 261.2187 | 41.423 | 1.7194 | 0.99024 | 36.53 | 1.8556 | 1 | 0 | 0 | 5.2156
2014-07-30 | 13時 | 40.3361 | 0 | 0 | 0.042416 | 1 | 0.347 | 15.146 | 37.897 | 3.526 | 4.2586 | 0.0768 | 0.123 | 0 | 0 | 0 | 68.6326 | 13207.4901 | 0 | 0 | 0 | 0 | 0 | 0 | 5.2179 | 405.578 | 57.6246 | 1.7194 | 1.6607 | 1.6607 | 377.912 | 0.94276 | 19.4046 | 261.2187 | 41.423 | 1.7194 | 0.94276 | 35.1206 | 1.784 | 1 | 0 | 0 | 5.2156
2014-07-30 | 14時 | 40.2007 | 0 | 0 | 0.043026 | 1 | 0.347 | 14.9767 | 37.897 | 3.526 | 4.2302 | 0.0776 | 0.123 | 0 | 0 | 0 | 68.469 | 13207.4901 | 0 | 0 | 0 | 0 | 0 | 0 | 5.1976 | 405.5807 | 57.6268 | 1.7194 | 1.6607 | 1.6607 | 377.8059 | 0.93824 | 19.2069 | 261.2187 | 41.423 | 1.7194 | 0.93824 | 34.9852 | 1.7771 | 1 | 0 | 0 | 5.2156
2014-07-30 | 15時 | 40.0663 | 0 | 0 | 0.043688 | 1 | 0.347 | 14.7536 | 37.897 | 3.526 | 4.2018 | 0.0784 | 0.123 | 0 | 0 | 0 | 68.3048 | 13207.4901 | 0 | 0 | 0 | 0 | 0 | 0 | 5.1716 | 405.5915 | 57.6355 | 1.7194 | 1.6608 | 1.6608 | 377.6753 | 0.9323 | 18.9554 | 261.2187 | 41.423 | 1.7194 | 0.9323 | 34.8508 | 1.7703 | 1 | 0 | 0 | 5.2156
2014-07-30 | 16時 | 40.2007 | 0 | 0 | 0.043099 | 1 | 0.347 | 14.8964 | 37.897 | 3.526 | 4.2302 | 0.0776 | 0.123 | 0 | 0 | 0 | 68.469 | 13207.4901 | 0 | 0 | 0 | 0 | 0 | 0 | 5.1888 | 405.594 | 57.6375 | 1.7194 | 1.6608 | 1.6608 | 377.7696 | 0.9361 | 19.1266 | 261.2187 | 41.423 | 1.7194 | 0.9361 | 34.9852 | 1.7771 | 1 | 0 | 0 | 5.2156
2014-07-30 | 17時 | 39.5389 | 0 | 0 | 0.046216 | 1 | 0.347 | 14.0229 | 37.897 | 3.526 | 4.0882 | 0.0816 | 0.123 | 0 | 0 | 0 | 67.6409 | 13207.4901 | 0 | 0 | 0 | 0 | 0 | 0 | 5.0883 | 405.6002 | 57.6424 | 1.7194 | 1.6608 | 1.6608 | 377.225 | 0.91306 | 18.1111 | 261.2187 | 41.423 | 1.7194 | 0.91306 | 34.3233 | 1.7435 | 1 | 0 | 0 | 5.2156
2014-07-30 | 18時 | 38.9647 | 0 | 0 | 0.049075 | 1 | 0.347 | 13.2408 | 37.897 | 3.526 | 3.9604 | 0.0852 | 0.123 | 0 | 0 | 0 | 66.8812 | 13207.4901 | 0 | 0 | 0 | 0 | 0 | 0 | 5.0032 | 405.5902 | 57.6344 | 1.7194 | 1.6607 | 1.6607 | 376.7346 | 0.8928 | 17.2012 | 261.2187 | 41.423 | 1.7194 | 0.8928 | 33.7491 | 1.7143 | 1 | 0 | 0 | 5.2156
2014-07-30 | 19時 | 38.8399 | 0 | 0 | 0.049739 | 1 | 0.347 | 13.0441 | 37.897 | 3.526 | 3.932 | 0.086 | 0.123 | 0 | 0 | 0 | 66.7105 | 13207.4901 | 0 | 0 | 0 | 0 | 0 | 0 | 4.9827 | 405.5889 | 57.6334 | 1.7194 | 1.6607 | 1.6607 | 376.6148 | 0.88776 | 16.9761 | 261.2187 | 41.423 | 1.7194 | 0.88776 | 33.6243 | 1.708 | 1 | 0 | 0 | 5.2156
2014-07-30 | 20時 | 38.6546 | 0 | 0 | 0.050697 | 1 | 0.347 | 12.7953 | 37.897 | 3.526 | 3.8894 | 0.0872 | 0.123 | 0 | 0 | 0 | 66.4532 | 13207.4901 | 0 | 0 | 0 | 0 | 0 | 0 | 4.9568 | 405.5799 | 57.6262 | 1.7194 | 1.6607 | 1.6607 | 376.4563 | 0.88142 | 16.6847 | 261.2187 | 41.423 | 1.7194 | 0.88142 | 33.439 | 1.6985 | 1 | 0 | 0 | 5.2156
2014-07-30 | 21時 | 38.5323 | 0 | 0 | 0.051338 | 1 | 0.347 | 12.6302 | 37.897 | 3.526 | 3.861 | 0.088 | 0.123 | 0 | 0 | 0 | 66.2808 | 13207.4901 | 0 | 0 | 0 | 0 | 0 | 0 | 4.9399 | 405.5731 | 57.6207 | 1.7194 | 1.6607 | 1.6607 | 376.3508 | 0.87722 | 16.4912 | 261.2187 | 41.423 | 1.7194 | 0.87722 | 33.3167 | 1.6923 | 1 | 0 | 0 | 5.2156
2014-07-30 | 22時 | 38.4715 | 0 | 0 | 0.051659 | 1 | 0.347 | 12.5478 | 37.897 | 3.526 | 3.8468 | 0.0884 | 0.123 | 0 | 0 | 0 | 66.1944 | 13207.4901 | 0 | 0 | 0 | 0 | 0 | 0 | 4.9315 | 405.5695 | 57.6178 | 1.7194 | 1.6607 | 1.6607 | 376.2981 | 0.87514 | 16.3946 | 261.2187 | 41.423 | 1.7194 | 0.87514 | 33.2559 | 1.6892 | 1 | 0 | 0 | 5.2156
2014-07-30 | 23時 | 38.411 | 0 | 0 | 0.051981 | 1 | 0.347 | 12.4655 | 37.897 | 3.526 | 3.8326 | 0.0888 | 0.123 | 0 | 0 | 0 | 66.1078 | 13207.4901 | 0 | 0 | 0 | 0 | 0 | 0 | 4.9231 | 405.5656 | 57.6147 | 1.7194 | 1.6607 | 1.6607 | 376.2455 | 0.87306 | 16.2981 | 261.2187 | 41.423 | 1.7194 | 0.87306 | 33.1954 | 1.6862 | 1 | 0 | 0 | 5.2156
2014-07-31 | 0時 | 38.2309 | 0 | 0 | 0.052949 | 1 | 0.347 | 12.2196 | 37.897 | 3.526 | 3.79 | 0.09 | 0.123 | 0 | 0 | 0 | 65.847 | 13207.4901 | 0 | 0 | 0 | 0 | 0 | 0 | 4.8984 | 405.5531 | 57.6047 | 1.7194 | 1.6606 | 1.6606 | 376.0878 | 0.86687 | 16.0096 | 261.2187 | 41.423 | 1.7194 | 0.86687 | 33.0154 | 1.677 | 1 | 0 | 0 | 5.2156
2014-07-31 | 1時 | 38.2907 | 0 | 0 | 0.052594 | 1 | 0.347 | 12.334 | 37.897 | 3.526 | 3.8042 | 0.0896 | 0.123 | 0 | 0 | 0 | 65.9341 | 13207.4901 | 0 | 0 | 0 | 0 | 0 | 0 | 4.9096 | 405.554 | 57.6054 | 1.7194 | 1.6606 | 1.6606 | 376.1553 | 0.86974 | 16.1382 | 261.2187 | 41.423 | 1.7194 | 0.86974 | 33.0751 | 1.6801 | 1 | 0 | 0 | 5.2156
2014-07-31 | 2時 | 38.2309 | 0 | 0 | 0.052917 | 1 | 0.347 | 12.2524 | 37.897 | 3.526 | 3.79 | 0.09 | 0.123 | 0 | 0 | 0 | 65.847 | 13207.4901 | 0 | 0 | 0 | 0 | 0 | 0 | 4.9014 | 405.5497 | 57.6019 | 1.7194 | 1.6606 | 1.6606 | 376.1029 | 0.86769 | 16.0424 | 261.2187 | 41.423 | 1.7194 | 0.86769 | 33.0154 | 1.677 | 1 | 0 | 0 | 5.2156
2014-07-31 | 3時 | 38.2309 | 0 | 0 | 0.052884 | 1 | 0.347 | 12.2851 | 37.897 | 3.526 | 3.79 | 0.09 | 0.123 | 0 | 0 | 0 | 65.847 | 13207.4901 | 0 | 0 | 0 | 0 | 0 | 0 | 4.9044 | 405.5463 | 57.5992 | 1.7194 | 1.6606 | 1.6606 | 376.1181 | 0.86851 | 16.0751 | 261.2187 | 41.423 | 1.7194 | 0.86851 | 33.0154 | 1.677 | 1 | 0 | 0 | 5.2156
2014-07-31 | 4時 | 38.411 | 0 | 0 | 0.051918 | 1 | 0.347 | 12.5297 | 37.897 | 3.526 | 3.8326 | 0.0888 | 0.123 | 0 | 0 | 0 | 66.1078 | 13207.4901 | 0 | 0 | 0 | 0 | 0 | 0 | 4.9291 | 405.5586 | 57.609 | 1.7194 | 1.6607 | 1.6607 | 376.2751 | 0.87468 | 16.3623 | 261.2187 | 41.423 | 1.7194 | 0.87468 | 33.1954 | 1.6862 | 1 | 0 | 0 | 5.2156
2014-07-31 | 5時 | 38.5323 | 0 | 0 | 0.051246 | 1 | 0.347 | 12.7252 | 37.897 | 3.526 | 3.861 | 0.088 | 0.123 | 0 | 0 | 0 | 66.2808 | 13207.4901 | 0 | 0 | 0 | 0 | 0 | 0 | 4.9488 | 405.5623 | 57.612 | 1.7194 | 1.6607 | 1.6607 | 376.3946 | 0.87963 | 16.5862 | 261.2187 | 41.423 | 1.7194 | 0.87963 | 33.3167 | 1.6923 | 1 | 0 | 0 | 5.2156
2014-07-31 | 6時 | 38.7779 | 0 | 0 | 0.04994 | 1 | 0.347 | 13.0844 | 37.897 | 3.526 | 3.9178 | 0.0864 | 0.123 | 0 | 0 | 0 | 66.6249 | 13207.4901 | 0 | 0 | 0 | 0 | 0 | 0 | 4.9859 | 405.571 | 57.619 | 1.7194 | 1.6607 | 1.6607 | 376.6187 | 0.88879 | 17.0022 | 261.2187 | 41.423 | 1.7194 | 0.88879 | 33.5623 | 1.7048 | 1 | 0 | 0 | 5.2156
2014-07-31 | 7時 | 39.8006 | 0 | 0 | 0.044895 | 1 | 0.347 | 14.4436 | 37.897 | 3.526 | 4.145 | 0.08 | 0.123 | 0 | 0 | 0 | 67.9742 | 13207.4901 | 0 | 0 | 0 | 0 | 0 | 0 | 5.1353 | 405.5889 | 57.6333 | 1.7194 | 1.6607 | 1.6607 | 377.4755 | 0.9241 | 18.5886 | 261.2187 | 41.423 | 1.7194 | 0.9241 | 34.585 | 1.7568 | 1 | 0 | 0 | 5.2156
2014-07-31 | 8時 | 40.61 | 0 | 0 | 0.041204 | 1 | 0.347 | 15.4861 | 37.897 | 3.526 | 4.3154 | 0.0752 | 0.123 | 0 | 0 | 0 | 68.9578 | 13207.4901 | 0 | 0 | 0 | 0 | 0 | 0 | 5.2596 | 405.5702 | 57.6184 | 1.7194 | 1.6607 | 1.6607 | 378.1247 | 0.9519 | 19.8015 | 261.2187 | 41.423 | 1.7194 | 0.9519 | 35.3944 | 1.7979 | 1 | 0 | 0 | 5.2156
2014-07-31 | 9時 | 41.6727 | 0 | 0 | 0.036746 | 1 | 0.347 | 16.7767 | 37.897 | 3.526 | 4.5284 | 0.0692 | 0.123 | 0 | 0 | 0 | 70.1532 | 13207.4901 | 0 | 0 | 0 | 0 | 0 | 0 | 5.427 | 405.5136 | 57.573 | 1.7194 | 1.6605 | 1.6605 | 378.9255 | 0.98719 | 21.3051 | 261.2187 | 41.423 | 1.7194 | 0.98719 | 36.4571 | 1.8519 | 1 | 0 | 0 | 5.2156
2014-07-31 | 10時 | 42.9457 | 0 | 0 | 0.03186 | 1 | 0.347 | 18.2872 | 37.897 | 3.526 | 4.7698 | 0.0624 | 0.123 | 0 | 0 | 0 | 71.4622 | 13207.4901 | 0 | 0 | 0 | 0 | 0 | 0 | 5.6443 | 405.3897 | 57.4736 | 1.7194 | 1.6601 | 1.6601 | 379.847 | 1.0297 | 23.057 | 261.2187 | 41.423 | 1.7194 | 1.0297 | 37.7301 | 1.9165 | 1 | 0 | 0 | 5.2156
2014-07-31 | 11時 | 43.2558 | 0 | 0 | 0.030745 | 1 | 0.347 | 18.6408 | 37.897 | 3.526 | 4.8266 | 0.0608 | 0.123 | 0 | 0 | 0 | 71.7631 | 13207.4901 | 0 | 0 | 0 | 0 | 0 | 0 | 5.699 | 405.353 | 57.4441 | 1.7194 | 1.66 | 1.66 | 380.0619 | 1.0399 | 23.4674 | 261.2187 | 41.423 | 1.7194 | 1.0399 | 38.0403 | 1.9323 | 1 | 0 | 0 | 5.2156
2014-07-31 | 12時 | 42.7158 | 0 | 0 | 0.032704 | 1 | 0.347 | 18.0228 | 37.897 | 3.526 | 4.7272 | 0.0636 | 0.123 | 0 | 0 | 0 | 71.2348 | 13207.4901 | 0 | 0 | 0 | 0 | 0 | 0 | 5.6044 | 405.4151 | 57.4939 | 1.7194 | 1.6602 | 1.6602 | 379.6859 | 1.0222 | 22.75 | 261.2187 | 41.423 | 1.7194 | 1.0222 | 37.5002 | 1.9048 | 1 | 0 | 0 | 5.2156
2014-07-31 | 13時 | 42.5637 | 0 | 0 | 0.03327 | 1 | 0.347 | 17.847 | 37.897 | 3.526 | 4.6988 | 0.0644 | 0.123 | 0 | 0 | 0 | 71.0823 | 13207.4901 | 0 | 0 | 0 | 0 | 0 | 0 | 5.5783 | 405.4309 | 57.5066 | 1.7194 | 1.6602 | 1.6602 | 379.5786 | 1.0172 | 22.5458 | 261.2187 | 41.423 | 1.7194 | 1.0172 | 37.3482 | 1.8971 | 1 | 0 | 0 | 5.2156
2014-07-31 | 14時 | 41.8921 | 0 | 0 | 0.035853 | 1 | 0.347 | 17.0606 | 37.897 | 3.526 | 4.571 | 0.068 | 0.123 | 0 | 0 | 0 | 70.3878 | 13207.4901 | 0 | 0 | 0 | 0 | 0 | 0 | 5.4658 | 405.492 | 57.5556 | 1.7194 | 1.6604 | 1.6604 | 379.0963 | 0.99508 | 21.6316 | 261.2187 | 41.423 | 1.7194 | 0.99508 | 36.6765 | 1.863 | 1 | 0 | 0 | 5.2156
2014-07-31 | 15時 | 41.3122 | 0 | 0 | 0.038195 | 1 | 0.347 | 16.3681 | 37.897 | 3.526 | 4.4574 | 0.0712 | 0.123 | 0 | 0 | 0 | 69.759 | 13207.4901 | 0 | 0 | 0 | 0 | 0 | 0 | 5.3721 | 405.5326 | 57.5882 | 1.7194 | 1.6606 | 1.6606 | 378.6688 | 0.97591 | 20.8255 | 261.2187 | 41.423 | 1.7194 | 0.97591 | 36.0966 | 1.8335 | 1 | 0 | 0 | 5.2156
2014-07-31 | 16時 | 41.0283 | 0 | 0 | 0.039382 | 1 | 0.347 | 16.0243 | 37.897 | 3.526 | 4.4006 | 0.0728 | 0.123 | 0 | 0 | 0 | 69.4405 | 13207.4901 | 0 | 0 | 0 | 0 | 0 | 0 | 5.3273 | 405.5481 | 57.6006 | 1.7194 | 1.6606 | 1.6606 | 378.4555 | 0.9665 | 20.4249 | 261.2187 | 41.423 | 1.7194 | 0.9665 | 35.8127 | 1.8191 | 1 | 0 | 0 | 5.2156
2014-07-31 | 17時 | 40.818 | 0 | 0 | 0.040279 | 1 | 0.347 | 15.7676 | 37.897 | 3.526 | 4.358 | 0.074 | 0.123 | 0 | 0 | 0 | 69.1999 | 13207.4901 | 0 | 0 | 0 | 0 | 0 | 0 | 5.2945 | 405.5577 | 57.6083 | 1.7194 | 1.6606 | 1.6606 | 378.2957 | 0.95951 | 20.1256 | 261.2187 | 41.423 | 1.7194 | 0.95951 | 35.6024 | 1.8084 | 1 | 0 | 0 | 5.2156
2014-07-31 | 18時 | 40.818 | 0 | 0 | 0.040189 | 1 | 0.347 | 15.8686 | 37.897 | 3.526 | 4.358 | 0.074 | 0.123 | 0 | 0 | 0 | 69.1999 | 13207.4901 | 0 | 0 | 0 | 0 | 0 | 0 | 5.3063 | 405.5389 | 57.5932 | 1.7194 | 1.6606 | 1.6606 | 378.3409 | 0.96225 | 20.2266 | 261.2187 | 41.423 | 1.7194 | 0.96225 | 35.6024 | 1.8084 | 1 | 0 | 0 | 5.2156
2014-07-31 | 19時 | 40.8878 | 0 | 0 | 0.039802 | 1 | 0.347 | 16.0536 | 37.897 | 3.526 | 4.3722 | 0.0736 | 0.123 | 0 | 0 | 0 | 69.2803 | 13207.4901 | 0 | 0 | 0 | 0 | 0 | 0 | 5.329 | 405.5167 | 57.5754 | 1.7194 | 1.6605 | 1.6605 | 378.4386 | 0.9673 | 20.4258 | 261.2187 | 41.423 | 1.7194 | 0.9673 | 35.6723 | 1.812 | 1 | 0 | 0 | 5.2156
2014-07-31 | 20時 | 41.0283 | 0 | 0 | 0.039121 | 1 | 0.347 | 16.3212 | 37.897 | 3.526 | 4.4006 | 0.0728 | 0.123 | 0 | 0 | 0 | 69.4405 | 13207.4901 | 0 | 0 | 0 | 0 | 0 | 0 | 5.3628 | 405.4903 | 57.5542 | 1.7194 | 1.6604 | 1.6604 | 378.5878 | 0.97462 | 20.7218 | 261.2187 | 41.423 | 1.7194 | 0.97462 | 35.8127 | 1.8191 | 1 | 0 | 0 | 5.2156
2014-07-31 | 21時 | 41.1697 | 0 | 0 | 0.038425 | 1 | 0.347 | 16.611 | 37.897 | 3.526 | 4.429 | 0.072 | 0.123 | 0 | 0 | 0 | 69.6001 | 13207.4901 | 0 | 0 | 0 | 0 | 0 | 0 | 5.4 | 405.4576 | 57.5281 | 1.7194 | 1.6603 | 1.6603 | 378.7466 | 0.9826 | 21.04 | 261.2187 | 41.423 | 1.7194 | 0.9826 | 35.9541 | 1.8263 | 1 | 0 | 0 | 5.2156
2014-07-31 | 22時 | 41.1697 | 0 | 0 | 0.038361 | 1 | 0.347 | 16.684 | 37.897 | 3.526 | 4.429 | 0.072 | 0.123 | 0 | 0 | 0 | 69.6001 | 13207.4901 | 0 | 0 | 0 | 0 | 0 | 0 | 5.409 | 405.4426 | 57.516 | 1.7194 | 1.6603 | 1.6603 | 378.779 | 0.98462 | 21.113 | 261.2187 | 41.423 | 1.7194 | 0.98462 | 35.9541 | 1.8263 | 1 | 0 | 0 | 5.2156
2014-07-31 | 23時 | 41.1697 | 0 | 0 | 0.038275 | 1 | 0.347 | 16.7813 | 37.897 | 3.526 | 4.429 | 0.072 | 0.123 | 0 | 0 | 0 | 69.6001 | 13207.4901 | 0 | 0 | 0 | 0 | 0 | 0 | 5.4211 | 405.4224 | 57.4998 | 1.7194 | 1.6602 | 1.6602 | 378.8221 | 0.98731 | 21.2103 | 261.2187 | 41.423 | 1.7194 | 0.98731 | 35.9541 | 1.8263 | 1 | 0 | 0 | 5.2156
2014-08-01 | 0時 | 41.4556 | 0 | 0 | 0.037051 | 1 | 0.347 | 17.1824 | 37.897 | 3.526 | 4.4858 | 0.0704 | 0.123 | 0 | 0 | 0 | 69.9172 | 13207.4901 | 0 | 0 | 0 | 0 | 0 | 0 | 5.4758 | 405.3882 | 57.4723 | 1.7194 | 1.6601 | 1.6601 | 379.0595 | 0.99848 | 21.6682 | 261.2187 | 41.423 | 1.7194 | 0.99848 | 36.2401 | 1.8408 | 1 | 0 | 0 | 5.2156
2014-08-01 | 1時 | 41.7456 | 0 | 0 | 0.035842 | 1 | 0.347 | 17.582 | 37.897 | 3.526 | 4.5426 | 0.0688 | 0.123 | 0 | 0 | 0 | 70.2316 | 13207.4901 | 0 | 0 | 0 | 0 | 0 | 0 | 5.5319 | 405.3505 | 57.4421 | 1.7194 | 1.66 | 1.66 | 379.2957 | 1.0097 | 22.1246 | 261.2187 | 41.423 | 1.7194 | 1.0097 | 36.53 | 1.8556 | 1 | 0 | 0 | 5.2156
2014-08-01 | 2時 | 41.9657 | 0 | 0 | 0.034949 | 1 | 0.347 | 17.8751 | 37.897 | 3.526 | 4.5852 | 0.0676 | 0.123 | 0 | 0 | 0 | 70.4656 | 13207.4901 | 0 | 0 | 0 | 0 | 0 | 0 | 5.5742 | 405.3212 | 57.4186 | 1.7194 | 1.6599 | 1.6599 | 379.4695 | 1.018 | 22.4603 | 261.2187 | 41.423 | 1.7194 | 1.018 | 36.7501 | 1.8667 | 1 | 0 | 0 | 5.2156
2014-08-01 | 3時 | 42.2627 | 0 | 0 | 0.033784 | 1 | 0.347 | 18.2502 | 37.897 | 3.526 | 4.642 | 0.066 | 0.123 | 0 | 0 | 0 | 70.7753 | 13207.4901 | 0 | 0 | 0 | 0 | 0 | 0 | 5.63 | 405.2828 | 57.3878 | 1.7194 | 1.6598 | 1.6598 | 379.694 | 1.0287 | 22.8922 | 261.2187 | 41.423 | 1.7194 | 1.0287 | 37.0471 | 1.8818 | 1 | 0 | 0 | 5.2156
2014-08-01 | 4時 | 42.0396 | 0 | 0 | 0.034609 | 1 | 0.347 | 18.025 | 37.897 | 3.526 | 4.5994 | 0.0672 | 0.123 | 0 | 0 | 0 | 70.5433 | 13207.4901 | 0 | 0 | 0 | 0 | 0 | 0 | 5.5957 | 405.2986 | 57.4005 | 1.7194 | 1.6598 | 1.6598 | 379.5503 | 1.0223 | 22.6244 | 261.2187 | 41.423 | 1.7194 | 1.0223 | 36.824 | 1.8705 | 1 | 0 | 0 | 5.2156
2014-08-01 | 5時 | 42.2627 | 0 | 0 | 0.033784 | 1 | 0.347 | 18.2502 | 37.897 | 3.526 | 4.642 | 0.066 | 0.123 | 0 | 0 | 0 | 70.7753 | 13207.4901 | 0 | 0 | 0 | 0 | 0 | 0 | 5.63 | 405.2828 | 57.3878 | 1.7194 | 1.6598 | 1.6598 | 379.694 | 1.0287 | 22.8922 | 261.2187 | 41.423 | 1.7194 | 1.0287 | 37.0471 | 1.8818 | 1 | 0 | 0 | 5.2156
2014-08-01 | 6時 | 42.3376 | 0 | 0 | 0.03354 | 1 | 0.347 | 18.2892 | 37.897 | 3.526 | 4.6562 | 0.0656 | 0.123 | 0 | 0 | 0 | 70.8523 | 13207.4901 | 0 | 0 | 0 | 0 | 0 | 0 | 5.6365 | 405.2862 | 57.3905 | 1.7194 | 1.6598 | 1.6598 | 379.7262 | 1.0298 | 22.9454 | 261.2187 | 41.423 | 1.7194 | 1.0298 | 37.122 | 1.8856 | 1 | 0 | 0 | 5.2156
2014-08-01 | 7時 | 42.0396 | 0 | 0 | 0.034723 | 1 | 0.347 | 17.8902 | 37.897 | 3.526 | 4.5994 | 0.0672 | 0.123 | 0 | 0 | 0 | 70.5433 | 13207.4901 | 0 | 0 | 0 | 0 | 0 | 0 | 5.5772 | 405.3306 | 57.4261 | 1.7194 | 1.6599 | 1.6599 | 379.4913 | 1.0184 | 22.4896 | 261.2187 | 41.423 | 1.7194 | 1.0184 | 36.824 | 1.8705 | 1 | 0 | 0 | 5.2156
2014-08-01 | 8時 | 42.5637 | 0 | 0 | 0.032792 | 1 | 0.347 | 18.4315 | 37.897 | 3.526 | 4.6988 | 0.0644 | 0.123 | 0 | 0 | 0 | 71.0823 | 13207.4901 | 0 | 0 | 0 | 0 | 0 | 0 | 5.6596 | 405.2897 | 57.3933 | 1.7194 | 1.6598 | 1.6598 | 379.8338 | 1.0339 | 23.1303 | 261.2187 | 41.423 | 1.7194 | 1.0339 | 37.3482 | 1.8971 | 1 | 0 | 0 | 5.2156
2014-08-01 | 9時 | 44.4546 | 0 | 0 | 0.026317 | 1 | 0.347 | 20.4646 | 37.897 | 3.526 | 5.0396 | 0.0548 | 0.123 | 0 | 0 | 0 | 72.8675 | 13207.4901 | 0 | 0 | 0 | 0 | 0 | 0 | 6.001 | 405.0425 | 57.195 | 1.7194 | 1.659 | 1.659 | 381.0758 | 1.0935 | 25.5042 | 261.2187 | 41.423 | 1.7194 | 1.0935 | 39.2391 | 1.9932 | 1 | 0 | 0 | 5.2156
2014-08-01 | 10時 | 46.3155 | 0 | 0 | 0.020773 | 1 | 0.347 | 22.3805 | 37.897 | 3.526 | 5.352 | 0.046 | 0.123 | 0 | 0 | 0 | 74.4187 | 13207.4901 | 0 | 0 | 0 | 0 | 0 | 0 | 6.3815 | 404.7074 | 56.9262 | 1.7194 | 1.658 | 1.658 | 382.2224 | 1.1521 | 27.7325 | 261.2187 | 41.423 | 1.7194 | 1.1521 | 41.0999 | 2.0877 | 1 | 0 | 0 | 5.2156
2014-08-01 | 11時 | 47.2916 | 0 | 0 | 0.018154 | 1 | 0.347 | 23.3628 | 37.897 | 3.526 | 5.5082 | 0.0416 | 0.123 | 0 | 0 | 0 | 75.1637 | 13207.4901 | 0 | 0 | 0 | 0 | 0 | 0 | 6.6039 | 404.4961 | 56.7566 | 1.7194 | 1.6573 | 1.6573 | 382.8001 | 1.1831 | 28.871 | 261.2187 | 41.423 | 1.7194 | 1.1831 | 42.0761 | 2.1373 | 1 | 0 | 0 | 5.2156
2014-08-01 | 12時 | 47.7454 | 0 | 0 | 0.017009 | 1 | 0.347 | 23.7975 | 37.897 | 3.526 | 5.5792 | 0.0396 | 0.123 | 0 | 0 | 0 | 75.4956 | 13207.4901 | 0 | 0 | 0 | 0 | 0 | 0 | 6.7094 | 404.3963 | 56.6765 | 1.7194 | 1.657 | 1.657 | 383.0565 | 1.1969 | 29.3767 | 261.2187 | 41.423 | 1.7194 | 1.1969 | 42.5299 | 2.1603 | 1 | 0 | 0 | 5.2156
2014-08-01 | 13時 | 48.4846 | 0 | 0 | 0.015214 | 1 | 0.347 | 24.5211 | 37.897 | 3.526 | 5.6928 | 0.0364 | 0.123 | 0 | 0 | 0 | 76.0179 | 13207.4901 | 0 | 0 | 0 | 0 | 0 | 0 | 6.8951 | 404.2154 | 56.5314 | 1.7194 | 1.6564 | 1.6564 | 383.4764 | 1.2204 | 30.2139 | 261.2187 | 41.423 | 1.7194 | 1.2204 | 43.269 | 2.1979 | 1 | 0 | 0 | 5.2156
2014-08-01 | 14時 | 48.113 | 0 | 0 | 0.016112 | 1 | 0.347 | 24.1443 | 37.897 | 3.526 | 5.636 | 0.038 | 0.123 | 0 | 0 | 0 | 75.7581 | 13207.4901 | 0 | 0 | 0 | 0 | 0 | 0 | 6.797 | 404.3134 | 56.61 | 1.7194 | 1.6567 | 1.6567 | 383.2607 | 1.2081 | 29.7803 | 261.2187 | 41.423 | 1.7194 | 1.2081 | 42.8974 | 2.179 | 1 | 0 | 0 | 5.2156
2014-08-01 | 15時 | 47.3819 | 0 | 0 | 0.017949 | 1 | 0.347 | 23.4071 | 37.897 | 3.526 | 5.5224 | 0.0412 | 0.123 | 0 | 0 | 0 | 75.2304 | 13207.4901 | 0 | 0 | 0 | 0 | 0 | 0 | 6.6151 | 404.4924 | 56.7536 | 1.7194 | 1.6573 | 1.6573 | 382.8339 | 1.1845 | 28.9295 | 261.2187 | 41.423 | 1.7194 | 1.1845 | 42.1663 | 2.1419 | 1 | 0 | 0 | 5.2156
2014-08-01 | 16時 | 46.1413 | 0 | 0 | 0.021305 | 1 | 0.347 | 22.1369 | 37.897 | 3.526 | 5.3236 | 0.0468 | 0.123 | 0 | 0 | 0 | 74.2811 | 13207.4901 | 0 | 0 | 0 | 0 | 0 | 0 | 6.3305 | 404.7654 | 56.9727 | 1.7194 | 1.6582 | 1.6582 | 382.0899 | 1.1445 | 27.4605 | 261.2187 | 41.423 | 1.7194 | 1.1445 | 40.9257 | 2.0788 | 1 | 0 | 0 | 5.2156
2014-08-01 | 17時 | 44.7839 | 0 | 0 | 0.025356 | 1 | 0.347 | 20.7036 | 37.897 | 3.526 | 5.0964 | 0.0532 | 0.123 | 0 | 0 | 0 | 73.1556 | 13207.4901 | 0 | 0 | 0 | 0 | 0 | 0 | 6.0465 | 405.0219 | 57.1785 | 1.7194 | 1.659 | 1.659 | 381.239 | 1.1007 | 25.8 | 261.2187 | 41.423 | 1.7194 | 1.1007 | 39.5683 | 2.0099 | 1 | 0 | 0 | 5.2156
2014-08-01 | 18時 | 43.57 | 0 | 0 | 0.029348 | 1 | 0.347 | 19.3759 | 37.897 | 3.526 | 4.8834 | 0.0592 | 0.123 | 0 | 0 | 0 | 72.0613 | 13207.4901 | 0 | 0 | 0 | 0 | 0 | 0 | 5.8131 | 405.2113 | 57.3305 | 1.7194 | 1.6596 | 1.6596 | 380.441 | 1.0613 | 24.2593 | 261.2187 | 41.423 | 1.7194 | 1.0613 | 38.3544 | 1.9482 | 1 | 0 | 0 | 5.2156
2014-08-01 | 19時 | 43.2558 | 0 | 0 | 0.030455 | 1 | 0.347 | 19.0099 | 37.897 | 3.526 | 4.8266 | 0.0608 | 0.123 | 0 | 0 | 0 | 71.7631 | 13207.4901 | 0 | 0 | 0 | 0 | 0 | 0 | 5.7533 | 405.2577 | 57.3676 | 1.7194 | 1.6597 | 1.6597 | 380.2219 | 1.0506 | 23.8365 | 261.2187 | 41.423 | 1.7194 | 1.0506 | 38.0403 | 1.9323 | 1 | 0 | 0 | 5.2156
2014-08-01 | 20時 | 41.8187 | 0 | 0 | 0.035811 | 1 | 0.347 | 17.3659 | 37.897 | 3.526 | 4.5568 | 0.0684 | 0.123 | 0 | 0 | 0 | 70.3098 | 13207.4901 | 0 | 0 | 0 | 0 | 0 | 0 | 5.5044 | 405.4121 | 57.4915 | 1.7194 | 1.6602 | 1.6602 | 379.2159 | 1.0036 | 21.9227 | 261.2187 | 41.423 | 1.7194 | 1.0036 | 36.6031 | 1.8593 | 1 | 0 | 0 | 5.2156
2014-08-01 | 21時 | 41.6001 | 0 | 0 | 0.036697 | 1 | 0.347 | 17.0898 | 37.897 | 3.526 | 4.5142 | 0.0696 | 0.123 | 0 | 0 | 0 | 70.0747 | 13207.4901 | 0 | 0 | 0 | 0 | 0 | 0 | 5.4658 | 405.4341 | 57.5092 | 1.7194 | 1.6603 | 1.6603 | 379.0489 | 0.9959 | 21.604 | 261.2187 | 41.423 | 1.7194 | 0.9959 | 36.3845 | 1.8482 | 1 | 0 | 0 | 5.2156
2014-08-01 | 22時 | 40.8878 | 0 | 0 | 0.039647 | 1 | 0.347 | 16.2287 | 37.897 | 3.526 | 4.3722 | 0.0736 | 0.123 | 0 | 0 | 0 | 69.2803 | 13207.4901 | 0 | 0 | 0 | 0 | 0 | 0 | 5.3498 | 405.4827 | 57.5482 | 1.7194 | 1.6604 | 1.6604 | 378.5166 | 0.97208 | 20.6009 | 261.2187 | 41.423 | 1.7194 | 0.97208 | 35.6723 | 1.812 | 1 | 0 | 0 | 5.2156
2014-08-01 | 23時 | 40.2683 | 0 | 0 | 0.042359 | 1 | 0.347 | 15.4591 | 37.897 | 3.526 | 4.2444 | 0.0772 | 0.123 | 0 | 0 | 0 | 68.5509 | 13207.4901 | 0 | 0 | 0 | 0 | 0 | 0 | 5.2522 | 405.5105 | 57.5705 | 1.7194 | 1.6605 | 1.6605 | 378.0379 | 0.95117 | 19.7035 | 261.2187 | 41.423 | 1.7194 | 0.95117 | 35.0527 | 1.7805 | 1 | 0 | 0 | 5.2156
2014-08-02 | 0時 | 39.8006 | 0 | 0 | 0.044509 | 1 | 0.347 | 14.8597 | 37.897 | 3.526 | 4.145 | 0.08 | 0.123 | 0 | 0 | 0 | 67.9742 | 13207.4901 | 0 | 0 | 0 | 0 | 0 | 0 | 5.1798 | 405.5226 | 57.5802 | 1.7194 | 1.6605 | 1.6605 | 377.6638 | 0.93512 | 19.0047 | 261.2187 | 41.423 | 1.7194 | 0.93512 | 34.585 | 1.7568 | 1 | 0 | 0 | 5.2156
2014-08-02 | 1時 | 39.4095 | 0 | 0 | 0.046351 | 1 | 0.347 | 14.3741 | 37.897 | 3.526 | 4.0598 | 0.0824 | 0.123 | 0 | 0 | 0 | 67.4733 | 13207.4901 | 0 | 0 | 0 | 0 | 0 | 0 | 5.1231 | 405.5221 | 57.5798 | 1.7194 | 1.6605 | 1.6605 | 377.355 | 0.92227 | 18.4339 | 261.2187 | 41.423 | 1.7194 | 0.92227 | 34.1939 | 1.7369 | 1 | 0 | 0 | 5.2156
2014-08-02 | 2時 | 39.2174 | 0 | 0 | 0.047308 | 1 | 0.347 | 14.1039 | 37.897 | 3.526 | 4.0172 | 0.0836 | 0.123 | 0 | 0 | 0 | 67.2205 | 13207.4901 | 0 | 0 | 0 | 0 | 0 | 0 | 5.0926 | 405.5238 | 57.5812 | 1.7194 | 1.6605 | 1.6605 | 377.1879 | 0.91518 | 18.1211 | 261.2187 | 41.423 | 1.7194 | 0.91518 | 34.0018 | 1.7271 | 1 | 0 | 0 | 5.2156
2014-08-02 | 3時 | 38.7161 | 0 | 0 | 0.049958 | 1 | 0.347 | 13.3121 | 37.897 | 3.526 | 3.9036 | 0.0868 | 0.123 | 0 | 0 | 0 | 66.5391 | 13207.4901 | 0 | 0 | 0 | 0 | 0 | 0 | 5.0071 | 405.5295 | 57.5857 | 1.7194 | 1.6606 | 1.6606 | 376.7084 | 0.89463 | 17.2157 | 261.2187 | 41.423 | 1.7194 | 0.89463 | 33.5005 | 1.7017 | 1 | 0 | 0 | 5.2156
2014-08-02 | 4時 | 39.0275 | 0 | 0 | 0.04827 | 1 | 0.347 | 13.8339 | 37.897 | 3.526 | 3.9746 | 0.0848 | 0.123 | 0 | 0 | 0 | 66.9663 | 13207.4901 | 0 | 0 | 0 | 0 | 0 | 0 | 5.0628 | 405.5239 | 57.5812 | 1.7194 | 1.6605 | 1.6605 | 377.0206 | 0.90813 | 17.8085 | 261.2187 | 41.423 | 1.7194 | 0.90813 | 33.8119 | 1.7175 | 1 | 0 | 0 | 5.2156
2014-08-02 | 5時 | 39.8006 | 0 | 0 | 0.044457 | 1 | 0.347 | 14.9151 | 37.897 | 3.526 | 4.145 | 0.08 | 0.123 | 0 | 0 | 0 | 67.9742 | 13207.4901 | 0 | 0 | 0 | 0 | 0 | 0 | 5.1858 | 405.5135 | 57.5729 | 1.7194 | 1.6605 | 1.6605 | 377.6888 | 0.93659 | 19.0601 | 261.2187 | 41.423 | 1.7194 | 0.93659 | 34.585 | 1.7568 | 1 | 0 | 0 | 5.2156
2014-08-02 | 6時 | 41.7456 | 0 | 0 | 0.036119 | 1 | 0.347 | 17.2584 | 37.897 | 3.526 | 4.5426 | 0.0688 | 0.123 | 0 | 0 | 0 | 70.2316 | 13207.4901 | 0 | 0 | 0 | 0 | 0 | 0 | 5.4894 | 405.4231 | 57.5003 | 1.7194 | 1.6602 | 1.6602 | 379.1534 | 1.0006 | 21.801 | 261.2187 | 41.423 | 1.7194 | 1.0006 | 36.53 | 1.8556 | 1 | 0 | 0 | 5.2156
2014-08-02 | 7時 | 44.1294 | 0 | 0 | 0.027498 | 1 | 0.347 | 19.9462 | 37.897 | 3.526 | 4.9828 | 0.0564 | 0.123 | 0 | 0 | 0 | 72.5767 | 13207.4901 | 0 | 0 | 0 | 0 | 0 | 0 | 5.9108 | 405.1425 | 57.2752 | 1.7194 | 1.6593 | 1.6593 | 380.7932 | 1.0781 | 24.929 | 261.2187 | 41.423 | 1.7194 | 1.0781 | 38.9138 | 1.9766 | 1 | 0 | 0 | 5.2156
2014-08-02 | 8時 | 46.0546 | 0 | 0 | 0.021573 | 1 | 0.347 | 22.0146 | 37.897 | 3.526 | 5.3094 | 0.0472 | 0.123 | 0 | 0 | 0 | 74.212 | 13207.4901 | 0 | 0 | 0 | 0 | 0 | 0 | 6.3053 | 404.794 | 56.9956 | 1.7194 | 1.6582 | 1.6582 | 382.0233 | 1.1407 | 27.324 | 261.2187 | 41.423 | 1.7194 | 1.1407 | 40.839 | 2.0744 | 1 | 0 | 0 | 5.2156
2014-08-02 | 9時 | 47.2916 | 0 | 0 | 0.018209 | 1 | 0.347 | 23.2712 | 37.897 | 3.526 | 5.5082 | 0.0416 | 0.123 | 0 | 0 | 0 | 75.1637 | 13207.4901 | 0 | 0 | 0 | 0 | 0 | 0 | 6.5837 | 404.5299 | 56.7838 | 1.7194 | 1.6574 | 1.6574 | 382.7625 | 1.1801 | 28.7794 | 261.2187 | 41.423 | 1.7194 | 1.1801 | 42.0761 | 2.1373 | 1 | 0 | 0 | 5.2156
2014-08-02 | 10時 | 48.5781 | 0 | 0 | 0.015032 | 1 | 0.347 | 24.5416 | 37.897 | 3.526 | 5.707 | 0.036 | 0.123 | 0 | 0 | 0 | 76.0824 | 13207.4901 | 0 | 0 | 0 | 0 | 0 | 0 | 6.9018 | 404.22 | 56.535 | 1.7194 | 1.6564 | 1.6564 | 383.5005 | 1.221 | 30.2486 | 261.2187 | 41.423 | 1.7194 | 1.221 | 43.3626 | 2.2026 | 1 | 0 | 0 | 5.2156
2014-08-02 | 11時 | 49.817 | 0 | 0 | 0.01226 | 1 | 0.347 | 25.7324 | 37.897 | 3.526 | 5.8916 | 0.0308 | 0.123 | 0 | 0 | 0 | 76.9059 | 13207.4901 | 0 | 0 | 0 | 0 | 0 | 0 | 7.2399 | 403.8901 | 56.2702 | 1.7194 | 1.6554 | 1.6554 | 384.1838 | 1.2603 | 31.624 | 261.2187 | 41.423 | 1.7194 | 1.2603 | 44.6014 | 2.2655 | 1 | 0 | 0 | 5.2156
2014-08-02 | 12時 | 50.7989 | 0 | 0 | 0.010247 | 1 | 0.347 | 26.6674 | 37.897 | 3.526 | 6.0336 | 0.0268 | 0.123 | 0 | 0 | 0 | 77.5199 | 13207.4901 | 0 | 0 | 0 | 0 | 0 | 0 | 7.5374 | 403.6025 | 56.0394 | 1.7194 | 1.6545 | 1.6545 | 384.7123 | 1.2918 | 32.701 | 261.2187 | 41.423 | 1.7194 | 1.2918 | 45.5833 | 2.3154 | 1 | 0 | 0 | 5.2156
2014-08-02 | 13時 | 50.6995 | 0 | 0 | 0.010442 | 1 | 0.347 | 26.575 | 37.897 | 3.526 | 6.0194 | 0.0272 | 0.123 | 0 | 0 | 0 | 77.4593 | 13207.4901 | 0 | 0 | 0 | 0 | 0 | 0 | 7.5066 | 403.6318 | 56.063 | 1.7194 | 1.6546 | 1.6546 | 384.66 | 1.2887 | 32.5944 | 261.2187 | 41.423 | 1.7194 | 1.2887 | 45.484 | 2.3104 | 1 | 0 | 0 | 5.2156
2014-08-02 | 14時 | 50.1089 | 0 | 0 | 0.011634 | 1 | 0.347 | 26.0343 | 37.897 | 3.526 | 5.9342 | 0.0296 | 0.123 | 0 | 0 | 0 | 77.0918 | 13207.4901 | 0 | 0 | 0 | 0 | 0 | 0 | 7.3321 | 403.7968 | 56.1954 | 1.7194 | 1.6551 | 1.6551 | 384.3512 | 1.2704 | 31.9685 | 261.2187 | 41.423 | 1.7194 | 1.2704 | 44.8933 | 2.2804 | 1 | 0 | 0 | 5.2156
2014-08-02 | 15時 | 49.0496 | 0 | 0 | 0.013945 | 1 | 0.347 | 24.9984 | 37.897 | 3.526 | 5.778 | 0.034 | 0.123 | 0 | 0 | 0 | 76.4025 | 13207.4901 | 0 | 0 | 0 | 0 | 0 | 0 | 7.0265 | 404.098 | 56.4371 | 1.7194 | 1.656 | 1.656 | 383.7636 | 1.236 | 30.7764 | 261.2187 | 41.423 | 1.7194 | 1.236 | 43.834 | 2.2266 | 1 | 0 | 0 | 5.2156
2014-08-02 | 16時 | 47.2016 | 0 | 0 | 0.018453 | 1 | 0.347 | 23.1656 | 37.897 | 3.526 | 5.494 | 0.042 | 0.123 | 0 | 0 | 0 | 75.0968 | 13207.4901 | 0 | 0 | 0 | 0 | 0 | 0 | 6.5593 | 404.5559 | 56.8046 | 1.7194 | 1.6575 | 1.6575 | 382.7034 | 1.1768 | 28.6596 | 261.2187 | 41.423 | 1.7194 | 1.1768 | 41.9861 | 2.1327 | 1 | 0 | 0 | 5.2156
2014-08-02 | 17時 | 45.7959 | 0 | 0 | 0.02234 | 1 | 0.347 | 21.7134 | 37.897 | 3.526 | 5.2668 | 0.0484 | 0.123 | 0 | 0 | 0 | 74.0037 | 13207.4901 | 0 | 0 | 0 | 0 | 0 | 0 | 6.2437 | 404.8559 | 57.0453 | 1.7194 | 1.6584 | 1.6584 | 381.8507 | 1.1314 | 26.9802 | 261.2187 | 41.423 | 1.7194 | 1.1314 | 40.5803 | 2.0613 | 1 | 0 | 0 | 5.2156
2014-08-02 | 18時 | 43.8082 | 0 | 0 | 0.028599 | 1 | 0.347 | 19.5578 | 37.897 | 3.526 | 4.926 | 0.058 | 0.123 | 0 | 0 | 0 | 72.2832 | 13207.4901 | 0 | 0 | 0 | 0 | 0 | 0 | 5.8446 | 405.2001 | 57.3215 | 1.7194 | 1.6595 | 1.6595 | 380.5652 | 1.0666 | 24.4838 | 261.2187 | 41.423 | 1.7194 | 1.0666 | 38.5927 | 1.9603 | 1 | 0 | 0 | 5.2156
2014-08-02 | 19時 | 42.2627 | 0 | 0 | 0.034153 | 1 | 0.347 | 17.8079 | 37.897 | 3.526 | 4.642 | 0.066 | 0.123 | 0 | 0 | 0 | 70.7753 | 13207.4901 | 0 | 0 | 0 | 0 | 0 | 0 | 5.569 | 405.3885 | 57.4726 | 1.7194 | 1.6601 | 1.6601 | 379.5008 | 1.0161 | 22.4499 | 261.2187 | 41.423 | 1.7194 | 1.0161 | 37.0471 | 1.8818 | 1 | 0 | 0 | 5.2156
2014-08-02 | 20時 | 40.8878 | 0 | 0 | 0.039691 | 1 | 0.347 | 16.1787 | 37.897 | 3.526 | 4.3722 | 0.0736 | 0.123 | 0 | 0 | 0 | 69.2803 | 13207.4901 | 0 | 0 | 0 | 0 | 0 | 0 | 5.3438 | 405.4925 | 57.556 | 1.7194 | 1.6604 | 1.6604 | 378.4944 | 0.97072 | 20.5509 | 261.2187 | 41.423 | 1.7194 | 0.97072 | 35.6723 | 1.812 | 1 | 0 | 0 | 5.2156
2014-08-02 | 21時 | 40.4042 | 0 | 0 | 0.041805 | 1 | 0.347 | 15.5714 | 37.897 | 3.526 | 4.2728 | 0.0764 | 0.123 | 0 | 0 | 0 | 68.7142 | 13207.4901 | 0 | 0 | 0 | 0 | 0 | 0 | 5.2667 | 405.5162 | 57.575 | 1.7194 | 1.6605 | 1.6605 | 378.1181 | 0.9542 | 19.8442 | 261.2187 | 41.423 | 1.7194 | 0.9542 | 35.1887 | 1.7874 | 1 | 0 | 0 | 5.2156
2014-08-02 | 22時 | 40.2683 | 0 | 0 | 0.042407 | 1 | 0.347 | 15.4062 | 37.897 | 3.526 | 4.2444 | 0.0772 | 0.123 | 0 | 0 | 0 | 68.5509 | 13207.4901 | 0 | 0 | 0 | 0 | 0 | 0 | 5.2462 | 405.5199 | 57.578 | 1.7194 | 1.6605 | 1.6605 | 378.0141 | 0.94974 | 19.6506 | 261.2187 | 41.423 | 1.7194 | 0.94974 | 35.0527 | 1.7805 | 1 | 0 | 0 | 5.2156
2014-08-02 | 23時 | 39.8006 | 0 | 0 | 0.044535 | 1 | 0.347 | 14.832 | 37.897 | 3.526 | 4.145 | 0.08 | 0.123 | 0 | 0 | 0 | 67.9742 | 13207.4901 | 0 | 0 | 0 | 0 | 0 | 0 | 5.1768 | 405.5272 | 57.5838 | 1.7194 | 1.6606 | 1.6606 | 377.6513 | 0.93438 | 18.977 | 261.2187 | 41.423 | 1.7194 | 0.93438 | 34.585 | 1.7568 | 1 | 0 | 0 | 5.2156
2014-08-03 | 0時 | 39.474 | 0 | 0 | 0.04607 | 1 | 0.347 | 14.4261 | 37.897 | 3.526 | 4.074 | 0.082 | 0.123 | 0 | 0 | 0 | 67.5572 | 13207.4901 | 0 | 0 | 0 | 0 | 0 | 0 | 5.1294 | 405.527 | 57.5837 | 1.7194 | 1.6606 | 1.6606 | 377.3934 | 0.92364 | 18.5001 | 261.2187 | 41.423 | 1.7194 | 0.92364 | 34.2585 | 1.7402 | 1 | 0 | 0 | 5.2156
2014-08-03 | 1時 | 39.4095 | 0 | 0 | 0.046379 | 1 | 0.347 | 14.3453 | 37.897 | 3.526 | 4.0598 | 0.0824 | 0.123 | 0 | 0 | 0 | 67.4733 | 13207.4901 | 0 | 0 | 0 | 0 | 0 | 0 | 5.1201 | 405.5265 | 57.5833 | 1.7194 | 1.6605 | 1.6605 | 377.3419 | 0.92151 | 18.4051 | 261.2187 | 41.423 | 1.7194 | 0.92151 | 34.1939 | 1.7369 | 1 | 0 | 0 | 5.2156
2014-08-03 | 2時 | 39.0905 | 0 | 0 | 0.047958 | 1 | 0.347 | 13.9139 | 37.897 | 3.526 | 3.9888 | 0.0844 | 0.123 | 0 | 0 | 0 | 67.0512 | 13207.4901 | 0 | 0 | 0 | 0 | 0 | 0 | 5.0717 | 405.5254 | 57.5825 | 1.7194 | 1.6605 | 1.6605 | 377.0719 | 0.91022 | 17.9027 | 261.2187 | 41.423 | 1.7194 | 0.91022 | 33.875 | 1.7207 | 1 | 0 | 0 | 5.2156
2014-08-03 | 3時 | 39.0275 | 0 | 0 | 0.04827 | 1 | 0.347 | 13.8339 | 37.897 | 3.526 | 3.9746 | 0.0848 | 0.123 | 0 | 0 | 0 | 66.9663 | 13207.4901 | 0 | 0 | 0 | 0 | 0 | 0 | 5.0628 | 405.5239 | 57.5812 | 1.7194 | 1.6605 | 1.6605 | 377.0206 | 0.90813 | 17.8085 | 261.2187 | 41.423 | 1.7194 | 0.90813 | 33.8119 | 1.7175 | 1 | 0 | 0 | 5.2156
2014-08-03 | 4時 | 39.3452 | 0 | 0 | 0.046633 | 1 | 0.347 | 14.3226 | 37.897 | 3.526 | 4.0456 | 0.0828 | 0.123 | 0 | 0 | 0 | 67.3892 | 13207.4901 | 0 | 0 | 0 | 0 | 0 | 0 | 5.1169 | 405.517 | 57.5757 | 1.7194 | 1.6605 | 1.6605 | 377.3168 | 0.92091 | 18.3682 | 261.2187 | 41.423 | 1.7194 | 0.92091 | 34.1296 | 1.7336 | 1 | 0 | 0 | 5.2156
2014-08-03 | 5時 | 40.2683 | 0 | 0 | 0.042214 | 1 | 0.347 | 15.6177 | 37.897 | 3.526 | 4.2444 | 0.0772 | 0.123 | 0 | 0 | 0 | 68.5509 | 13207.4901 | 0 | 0 | 0 | 0 | 0 | 0 | 5.2703 | 405.482 | 57.5476 | 1.7194 | 1.6604 | 1.6604 | 378.109 | 0.95545 | 19.8621 | 261.2187 | 41.423 | 1.7194 | 0.95545 | 35.0527 | 1.7805 | 1 | 0 | 0 | 5.2156
2014-08-03 | 6時 | 42.1881 | 0 | 0 | 0.03427 | 1 | 0.347 | 17.9231 | 37.897 | 3.526 | 4.6278 | 0.0664 | 0.123 | 0 | 0 | 0 | 70.6981 | 13207.4901 | 0 | 0 | 0 | 0 | 0 | 0 | 5.5837 | 405.3486 | 57.4406 | 1.7194 | 1.66 | 1.66 | 379.5361 | 1.0194 | 22.5509 | 261.2187 | 41.423 | 1.7194 | 1.0194 | 36.9725 | 1.878 | 1 | 0 | 0 | 5.2156
2014-08-03 | 7時 | 44.8668 | 0 | 0 | 0.025032 | 1 | 0.347 | 20.8819 | 37.897 | 3.526 | 5.1106 | 0.0528 | 0.123 | 0 | 0 | 0 | 73.2272 | 13207.4901 | 0 | 0 | 0 | 0 | 0 | 0 | 6.0787 | 404.9801 | 57.1449 | 1.7194 | 1.6588 | 1.6588 | 381.33 | 1.1061 | 25.9925 | 261.2187 | 41.423 | 1.7194 | 1.1061 | 39.6513 | 2.0141 | 1 | 0 | 0 | 5.2156
2014-08-03 | 8時 | 48.113 | 0 | 0 | 0.016071 | 1 | 0.347 | 24.2167 | 37.897 | 3.526 | 5.636 | 0.038 | 0.123 | 0 | 0 | 0 | 75.7581 | 13207.4901 | 0 | 0 | 0 | 0 | 0 | 0 | 6.8143 | 404.2851 | 56.5873 | 1.7194 | 1.6566 | 1.6566 | 383.29 | 1.2105 | 29.8527 | 261.2187 | 41.423 | 1.7194 | 1.2105 | 42.8974 | 2.179 | 1 | 0 | 0 | 5.2156
2014-08-03 | 9時 | 49.3354 | 0 | 0 | 0.013237 | 1 | 0.347 | 25.4073 | 37.897 | 3.526 | 5.8206 | 0.0328 | 0.123 | 0 | 0 | 0 | 76.5925 | 13207.4901 | 0 | 0 | 0 | 0 | 0 | 0 | 7.1407 | 403.9653 | 56.3306 | 1.7194 | 1.6556 | 1.6556 | 383.9747 | 1.2495 | 31.2279 | 261.2187 | 41.423 | 1.7194 | 1.2495 | 44.1199 | 2.2411 | 1 | 0 | 0 | 5.2156
2014-08-03 | 10時 | 50.7989 | 0 | 0 | 0.010194 | 1 | 0.347 | 26.7904 | 37.897 | 3.526 | 6.0336 | 0.0268 | 0.123 | 0 | 0 | 0 | 77.5199 | 13207.4901 | 0 | 0 | 0 | 0 | 0 | 0 | 7.5762 | 403.5464 | 55.9944 | 1.7194 | 1.6543 | 1.6543 | 384.7602 | 1.296 | 32.824 | 261.2187 | 41.423 | 1.7194 | 1.296 | 45.5833 | 2.3154 | 1 | 0 | 0 | 5.2156
2014-08-03 | 11時 | 52.113 | 0 | 0 | 0.0077677 | 1 | 0.347 | 27.9882 | 37.897 | 3.526 | 6.2182 | 0.0216 | 0.123 | 0 | 0 | 0 | 78.293 | 13207.4901 | 0 | 0 | 0 | 0 | 0 | 0 | 8.0137 | 403.1432 | 55.6707 | 1.7194 | 1.653 | 1.653 | 385.433 | 1.3374 | 34.2064 | 261.2187 | 41.423 | 1.7194 | 1.3374 | 46.8975 | 2.3822 | 1 | 0 | 0 | 5.2156
2014-08-03 | 12時 | 52.6298 | 0 | 0 | 0.0068841 | 1 | 0.347 | 28.4624 | 37.897 | 3.526 | 6.2892 | 0.0196 | 0.123 | 0 | 0 | 0 | 78.5827 | 13207.4901 | 0 | 0 | 0 | 0 | 0 | 0 | 8.205 | 402.9713 | 55.5327 | 1.7194 | 1.6524 | 1.6524 | 385.6949 | 1.354 | 34.7516 | 261.2187 | 41.423 | 1.7194 | 1.354 | 47.4143 | 2.4084 | 1 | 0 | 0 | 5.2156
2014-08-03 | 13時 | 53.4698 | 0 | 0 | 0.0055381 | 1 | 0.347 | 29.2162 | 37.897 | 3.526 | 6.4028 | 0.0164 | 0.123 | 0 | 0 | 0 | 79.0376 | 13207.4901 | 0 | 0 | 0 | 0 | 0 | 0 | 8.534 | 402.6865 | 55.3041 | 1.7194 | 1.6515 | 1.6515 | 386.1096 | 1.3808 | 35.619 | 261.2187 | 41.423 | 1.7194 | 1.3808 | 48.2542 | 2.4511 | 1 | 0 | 0 | 5.2156
2014-08-03 | 14時 | 53.0478 | 0 | 0 | 0.006196 | 1 | 0.347 | 28.8553 | 37.897 | 3.526 | 6.346 | 0.018 | 0.123 | 0 | 0 | 0 | 78.8115 | 13207.4901 | 0 | 0 | 0 | 0 | 0 | 0 | 8.372 | 402.8226 | 55.4134 | 1.7194 | 1.652 | 1.652 | 385.9087 | 1.3679 | 35.2013 | 261.2187 | 41.423 | 1.7194 | 1.3679 | 47.8322 | 2.4297 | 1 | 0 | 0 | 5.2156
2014-08-03 | 15時 | 51.9081 | 0 | 0 | 0.0081281 | 1 | 0.347 | 27.8033 | 37.897 | 3.526 | 6.1898 | 0.0224 | 0.123 | 0 | 0 | 0 | 78.1759 | 13207.4901 | 0 | 0 | 0 | 0 | 0 | 0 | 7.942 | 403.208 | 55.7227 | 1.7194 | 1.6532 | 1.6532 | 385.3297 | 1.3309 | 33.9931 | 261.2187 | 41.423 | 1.7194 | 1.3309 | 46.6925 | 2.3718 | 1 | 0 | 0 | 5.2156
2014-08-03 | 16時 | 50.0113 | 0 | 0 | 0.011789 | 1 | 0.347 | 26.0453 | 37.897 | 3.526 | 5.92 | 0.03 | 0.123 | 0 | 0 | 0 | 77.03 | 13207.4901 | 0 | 0 | 0 | 0 | 0 | 0 | 7.3334 | 403.7793 | 56.1813 | 1.7194 | 1.655 | 1.655 | 384.3395 | 1.2708 | 31.9653 | 261.2187 | 41.423 | 1.7194 | 1.2708 | 44.7958 | 2.2754 | 1 | 0 | 0 | 5.2156
2014-08-03 | 17時 | 49.0496 | 0 | 0 | 0.013895 | 1 | 0.347 | 25.094 | 37.897 | 3.526 | 5.778 | 0.034 | 0.123 | 0 | 0 | 0 | 76.4025 | 13207.4901 | 0 | 0 | 0 | 0 | 0 | 0 | 7.0515 | 404.0584 | 56.4053 | 1.7194 | 1.6559 | 1.6559 | 383.8019 | 1.2391 | 30.872 | 261.2187 | 41.423 | 1.7194 | 1.2391 | 43.834 | 2.2266 | 1 | 0 | 0 | 5.2156
2014-08-03 | 18時 | 46.1413 | 0 | 0 | 0.021272 | 1 | 0.347 | 22.1865 | 37.897 | 3.526 | 5.3236 | 0.0468 | 0.123 | 0 | 0 | 0 | 74.2811 | 13207.4901 | 0 | 0 | 0 | 0 | 0 | 0 | 6.3402 | 404.7485 | 56.9591 | 1.7194 | 1.6581 | 1.6581 | 382.1105 | 1.1461 | 27.5101 | 261.2187 | 41.423 | 1.7194 | 1.1461 | 40.9257 | 2.0788 | 1 | 0 | 0 | 5.2156
2014-08-03 | 19時 | 44.4546 | 0 | 0 | 0.026372 | 1 | 0.347 | 20.3901 | 37.897 | 3.526 | 5.0396 | 0.0548 | 0.123 | 0 | 0 | 0 | 72.8675 | 13207.4901 | 0 | 0 | 0 | 0 | 0 | 0 | 5.9885 | 405.0647 | 57.2128 | 1.7194 | 1.6591 | 1.6591 | 381.0441 | 1.0913 | 25.4297 | 261.2187 | 41.423 | 1.7194 | 1.0913 | 39.2391 | 1.9932 | 1 | 0 | 0 | 5.2156
2014-08-03 | 20時 | 44.4546 | 0 | 0 | 0.026399 | 1 | 0.347 | 20.3528 | 37.897 | 3.526 | 5.0396 | 0.0548 | 0.123 | 0 | 0 | 0 | 72.8675 | 13207.4901 | 0 | 0 | 0 | 0 | 0 | 0 | 5.9822 | 405.0757 | 57.2216 | 1.7194 | 1.6591 | 1.6591 | 381.0283 | 1.0902 | 25.3924 | 261.2187 | 41.423 | 1.7194 | 1.0902 | 39.2391 | 1.9932 | 1 | 0 | 0 | 5.2156
2014-08-03 | 21時 | 43.8881 | 0 | 0 | 0.028226 | 1 | 0.347 | 19.7814 | 37.897 | 3.526 | 4.9402 | 0.0576 | 0.123 | 0 | 0 | 0 | 72.3569 | 13207.4901 | 0 | 0 | 0 | 0 | 0 | 0 | 5.881 | 405.1506 | 57.2818 | 1.7194 | 1.6594 | 1.6594 | 380.6765 | 1.0732 | 24.7216 | 261.2187 | 41.423 | 1.7194 | 1.0732 | 38.6726 | 1.9644 | 1 | 0 | 0 | 5.2156
2014-08-03 | 22時 | 43.334 | 0 | 0 | 0.030085 | 1 | 0.347 | 19.2181 | 37.897 | 3.526 | 4.8408 | 0.0604 | 0.123 | 0 | 0 | 0 | 71.8379 | 13207.4901 | 0 | 0 | 0 | 0 | 0 | 0 | 5.7857 | 405.2153 | 57.3337 | 1.7194 | 1.6596 | 1.6596 | 380.327 | 1.0567 | 24.0589 | 261.2187 | 41.423 | 1.7194 | 1.0567 | 38.1184 | 1.9362 | 1 | 0 | 0 | 5.2156
2014-08-03 | 23時 | 42.7922 | 0 | 0 | 0.031975 | 1 | 0.347 | 18.6634 | 37.897 | 3.526 | 4.7414 | 0.0632 | 0.123 | 0 | 0 | 0 | 71.3107 | 13207.4901 | 0 | 0 | 0 | 0 | 0 | 0 | 5.696 | 405.27 | 57.3775 | 1.7194 | 1.6597 | 1.6597 | 379.9802 | 1.0406 | 23.4048 | 261.2187 | 41.423 | 1.7194 | 1.0406 | 37.5766 | 1.9087 | 1 | 0 | 0 | 5.2156
2014-08-04 | 0時 | 42.5637 | 0 | 0 | 0.032792 | 1 | 0.347 | 18.4315 | 37.897 | 3.526 | 4.6988 | 0.0644 | 0.123 | 0 | 0 | 0 | 71.0823 | 13207.4901 | 0 | 0 | 0 | 0 | 0 | 0 | 5.6596 | 405.2897 | 57.3933 | 1.7194 | 1.6598 | 1.6598 | 379.8338 | 1.0339 | 23.1303 | 261.2187 | 41.423 | 1.7194 | 1.0339 | 37.3482 | 1.8971 | 1 | 0 | 0 | 5.2156
2014-08-04 | 1時 | 42.5637 | 0 | 0 | 0.032756 | 1 | 0.347 | 18.4746 | 37.897 | 3.526 | 4.6988 | 0.0644 | 0.123 | 0 | 0 | 0 | 71.0823 | 13207.4901 | 0 | 0 | 0 | 0 | 0 | 0 | 5.6658 | 405.2789 | 57.3847 | 1.7194 | 1.6598 | 1.6598 | 379.8525 | 1.0351 | 23.1734 | 261.2187 | 41.423 | 1.7194 | 1.0351 | 37.3482 | 1.8971 | 1 | 0 | 0 | 5.2156
2014-08-04 | 2時 | 41.7456 | 0 | 0 | 0.035802 | 1 | 0.347 | 17.6281 | 37.897 | 3.526 | 4.5426 | 0.0688 | 0.123 | 0 | 0 | 0 | 70.2316 | 13207.4901 | 0 | 0 | 0 | 0 | 0 | 0 | 5.538 | 405.3399 | 57.4336 | 1.7194 | 1.66 | 1.66 | 379.3159 | 1.011 | 22.1707 | 261.2187 | 41.423 | 1.7194 | 1.011 | 36.53 | 1.8556 | 1 | 0 | 0 | 5.2156
2014-08-04 | 3時 | 41.6001 | 0 | 0 | 0.036374 | 1 | 0.347 | 17.4641 | 37.897 | 3.526 | 4.5142 | 0.0696 | 0.123 | 0 | 0 | 0 | 70.0747 | 13207.4901 | 0 | 0 | 0 | 0 | 0 | 0 | 5.5144 | 405.3514 | 57.4429 | 1.7194 | 1.66 | 1.66 | 379.2137 | 1.0064 | 21.9783 | 261.2187 | 41.423 | 1.7194 | 1.0064 | 36.3845 | 1.8482 | 1 | 0 | 0 | 5.2156
2014-08-04 | 4時 | 41.0988 | 0 | 0 | 0.038394 | 1 | 0.347 | 16.8944 | 37.897 | 3.526 | 4.4148 | 0.0724 | 0.123 | 0 | 0 | 0 | 69.5204 | 13207.4901 | 0 | 0 | 0 | 0 | 0 | 0 | 5.4344 | 405.3857 | 57.4704 | 1.7194 | 1.6601 | 1.6601 | 378.857 | 0.99045 | 21.3092 | 261.2187 | 41.423 | 1.7194 | 0.99045 | 35.8833 | 1.8227 | 1 | 0 | 0 | 5.2156
2014-08-04 | 5時 | 42.0396 | 0 | 0 | 0.034666 | 1 | 0.347 | 17.9576 | 37.897 | 3.526 | 4.5994 | 0.0672 | 0.123 | 0 | 0 | 0 | 70.5433 | 13207.4901 | 0 | 0 | 0 | 0 | 0 | 0 | 5.5865 | 405.3146 | 57.4133 | 1.7194 | 1.6599 | 1.6599 | 379.5208 | 1.0203 | 22.557 | 261.2187 | 41.423 | 1.7194 | 1.0203 | 36.824 | 1.8705 | 1 | 0 | 0 | 5.2156
2014-08-04 | 6時 | 44.0487 | 0 | 0 | 0.027547 | 1 | 0.347 | 20.1466 | 37.897 | 3.526 | 4.9686 | 0.0568 | 0.123 | 0 | 0 | 0 | 72.5036 | 13207.4901 | 0 | 0 | 0 | 0 | 0 | 0 | 5.9423 | 405.0719 | 57.2186 | 1.7194 | 1.6591 | 1.6591 | 380.8634 | 1.084 | 25.1152 | 261.2187 | 41.423 | 1.7194 | 1.084 | 38.8332 | 1.9725 | 1 | 0 | 0 | 5.2156
2014-08-04 | 7時 | 45.4545 | 0 | 0 | 0.023165 | 1 | 0.347 | 21.617 | 37.897 | 3.526 | 5.21 | 0.05 | 0.123 | 0 | 0 | 0 | 73.7237 | 13207.4901 | 0 | 0 | 0 | 0 | 0 | 0 | 6.2204 | 404.8362 | 57.0295 | 1.7194 | 1.6584 | 1.6584 | 381.748 | 1.1285 | 26.827 | 261.2187 | 41.423 | 1.7194 | 1.1285 | 40.239 | 2.044 | 1 | 0 | 0 | 5.2156
2014-08-04 | 8時 | 46.7554 | 0 | 0 | 0.019489 | 1 | 0.347 | 22.9523 | 37.897 | 3.526 | 5.423 | 0.044 | 0.123 | 0 | 0 | 0 | 74.7599 | 13207.4901 | 0 | 0 | 0 | 0 | 0 | 0 | 6.5064 | 404.5695 | 56.8155 | 1.7194 | 1.6575 | 1.6575 | 382.5371 | 1.17 | 28.3753 | 261.2187 | 41.423 | 1.7194 | 1.17 | 41.5399 | 2.11 | 1 | 0 | 0 | 5.2156
2014-08-04 | 9時 | 48.9548 | 0 | 0 | 0.014074 | 1 | 0.347 | 25.0716 | 37.897 | 3.526 | 5.7638 | 0.0344 | 0.123 | 0 | 0 | 0 | 76.3388 | 13207.4901 | 0 | 0 | 0 | 0 | 0 | 0 | 7.0439 | 404.0549 | 56.4026 | 1.7194 | 1.6559 | 1.6559 | 383.777 | 1.2384 | 30.8354 | 261.2187 | 41.423 | 1.7194 | 1.2384 | 43.7392 | 2.2217 | 1 | 0 | 0 | 5.2156
2014-08-04 | 10時 | 50.1089 | 0 | 0 | 0.011581 | 1 | 0.347 | 26.1495 | 37.897 | 3.526 | 5.9342 | 0.0296 | 0.123 | 0 | 0 | 0 | 77.0918 | 13207.4901 | 0 | 0 | 0 | 0 | 0 | 0 | 7.3659 | 403.7461 | 56.1547 | 1.7194 | 1.6549 | 1.6549 | 384.3966 | 1.2743 | 32.0837 | 261.2187 | 41.423 | 1.7194 | 1.2743 | 44.8933 | 2.2804 | 1 | 0 | 0 | 5.2156
2014-08-04 | 11時 | 49.817 | 0 | 0 | 0.012198 | 1 | 0.347 | 25.8627 | 37.897 | 3.526 | 5.8916 | 0.0308 | 0.123 | 0 | 0 | 0 | 76.9059 | 13207.4901 | 0 | 0 | 0 | 0 | 0 | 0 | 7.2769 | 403.8337 | 56.225 | 1.7194 | 1.6552 | 1.6552 | 384.2354 | 1.2647 | 31.7543 | 261.2187 | 41.423 | 1.7194 | 1.2647 | 44.6014 | 2.2655 | 1 | 0 | 0 | 5.2156
2014-08-04 | 12時 | 47.1119 | 0 | 0 | 0.018593 | 1 | 0.347 | 23.2299 | 37.897 | 3.526 | 5.4798 | 0.0424 | 0.123 | 0 | 0 | 0 | 75.0298 | 13207.4901 | 0 | 0 | 0 | 0 | 0 | 0 | 6.5718 | 404.5196 | 56.7754 | 1.7194 | 1.6574 | 1.6574 | 382.7141 | 1.1788 | 28.7097 | 261.2187 | 41.423 | 1.7194 | 1.1788 | 41.8963 | 2.1281 | 1 | 0 | 0 | 5.2156
2014-08-04 | 13時 | 44.2103 | 0 | 0 | 0.027105 | 1 | 0.347 | 20.2045 | 37.897 | 3.526 | 4.997 | 0.056 | 0.123 | 0 | 0 | 0 | 72.6497 | 13207.4901 | 0 | 0 | 0 | 0 | 0 | 0 | 5.9541 | 405.0807 | 57.2257 | 1.7194 | 1.6591 | 1.6591 | 380.9189 | 1.0858 | 25.2015 | 261.2187 | 41.423 | 1.7194 | 1.0858 | 38.9948 | 1.9808 | 1 | 0 | 0 | 5.2156
2014-08-04 | 14時 | 42.4127 | 0 | 0 | 0.033369 | 1 | 0.347 | 18.2416 | 37.897 | 3.526 | 4.6704 | 0.0652 | 0.123 | 0 | 0 | 0 | 70.9291 | 13207.4901 | 0 | 0 | 0 | 0 | 0 | 0 | 5.6308 | 405.3107 | 57.4102 | 1.7194 | 1.6599 | 1.6599 | 379.7207 | 1.0284 | 22.912 | 261.2187 | 41.423 | 1.7194 | 1.0284 | 37.1971 | 1.8894 | 1 | 0 | 0 | 5.2156
2014-08-04 | 15時 | 41.7456 | 0 | 0 | 0.03598 | 1 | 0.347 | 17.4204 | 37.897 | 3.526 | 4.5426 | 0.0688 | 0.123 | 0 | 0 | 0 | 70.2316 | 13207.4901 | 0 | 0 | 0 | 0 | 0 | 0 | 5.5105 | 405.387 | 57.4714 | 1.7194 | 1.6601 | 1.6601 | 379.2247 | 1.0052 | 21.963 | 261.2187 | 41.423 | 1.7194 | 1.0052 | 36.53 | 1.8556 | 1 | 0 | 0 | 5.2156
2014-08-04 | 16時 | 41.8921 | 0 | 0 | 0.035466 | 1 | 0.347 | 17.519 | 37.897 | 3.526 | 4.571 | 0.068 | 0.123 | 0 | 0 | 0 | 70.3878 | 13207.4901 | 0 | 0 | 0 | 0 | 0 | 0 | 5.5255 | 405.3906 | 57.4743 | 1.7194 | 1.6601 | 1.6601 | 379.2983 | 1.0079 | 22.09 | 261.2187 | 41.423 | 1.7194 | 1.0079 | 36.6765 | 1.863 | 1 | 0 | 0 | 5.2156
2014-08-04 | 17時 | 40.818 | 0 | 0 | 0.039876 | 1 | 0.347 | 16.221 | 37.897 | 3.526 | 4.358 | 0.074 | 0.123 | 0 | 0 | 0 | 69.1999 | 13207.4901 | 0 | 0 | 0 | 0 | 0 | 0 | 5.348 | 405.4713 | 57.539 | 1.7194 | 1.6604 | 1.6604 | 378.4982 | 0.97187 | 20.579 | 261.2187 | 41.423 | 1.7194 | 0.97187 | 35.6024 | 1.8084 | 1 | 0 | 0 | 5.2156
2014-08-04 | 18時 | 40.3361 | 0 | 0 | 0.042034 | 1 | 0.347 | 15.5676 | 37.897 | 3.526 | 4.2586 | 0.0768 | 0.123 | 0 | 0 | 0 | 68.6326 | 13207.4901 | 0 | 0 | 0 | 0 | 0 | 0 | 5.2654 | 405.5039 | 57.5652 | 1.7194 | 1.6605 | 1.6605 | 378.1015 | 0.9541 | 19.8262 | 261.2187 | 41.423 | 1.7194 | 0.9541 | 35.1206 | 1.784 | 1 | 0 | 0 | 5.2156
2014-08-04 | 19時 | 39.933 | 0 | 0 | 0.043924 | 1 | 0.347 | 14.9954 | 37.897 | 3.526 | 4.1734 | 0.0792 | 0.123 | 0 | 0 | 0 | 68.1398 | 13207.4901 | 0 | 0 | 0 | 0 | 0 | 0 | 5.1963 | 405.526 | 57.5829 | 1.7194 | 1.6605 | 1.6605 | 377.7548 | 0.93874 | 19.1688 | 261.2187 | 41.423 | 1.7194 | 0.93874 | 34.7174 | 1.7635 | 1 | 0 | 0 | 5.2156
2014-08-04 | 20時 | 39.7348 | 0 | 0 | 0.044893 | 1 | 0.347 | 14.6948 | 37.897 | 3.526 | 4.1308 | 0.0804 | 0.123 | 0 | 0 | 0 | 67.8911 | 13207.4901 | 0 | 0 | 0 | 0 | 0 | 0 | 5.1612 | 405.5364 | 57.5913 | 1.7194 | 1.6606 | 1.6606 | 377.5745 | 0.93074 | 18.8256 | 261.2187 | 41.423 | 1.7194 | 0.93074 | 34.5192 | 1.7534 | 1 | 0 | 0 | 5.2156
2014-08-04 | 21時 | 39.7348 | 0 | 0 | 0.044919 | 1 | 0.347 | 14.6669 | 37.897 | 3.526 | 4.1308 | 0.0804 | 0.123 | 0 | 0 | 0 | 67.8911 | 13207.4901 | 0 | 0 | 0 | 0 | 0 | 0 | 5.1582 | 405.5409 | 57.5949 | 1.7194 | 1.6606 | 1.6606 | 377.5618 | 0.93 | 18.7977 | 261.2187 | 41.423 | 1.7194 | 0.93 | 34.5192 | 1.7534 | 1 | 0 | 0 | 5.2156
2014-08-04 | 22時 | 39.7348 | 0 | 0 | 0.044919 | 1 | 0.347 | 14.6669 | 37.897 | 3.526 | 4.1308 | 0.0804 | 0.123 | 0 | 0 | 0 | 67.8911 | 13207.4901 | 0 | 0 | 0 | 0 | 0 | 0 | 5.1582 | 405.5409 | 57.5949 | 1.7194 | 1.6606 | 1.6606 | 377.5618 | 0.93 | 18.7977 | 261.2187 | 41.423 | 1.7194 | 0.93 | 34.5192 | 1.7534 | 1 | 0 | 0 | 5.2156
2014-08-04 | 23時 | 39.7348 | 0 | 0 | 0.044919 | 1 | 0.347 | 14.6669 | 37.897 | 3.526 | 4.1308 | 0.0804 | 0.123 | 0 | 0 | 0 | 67.8911 | 13207.4901 | 0 | 0 | 0 | 0 | 0 | 0 | 5.1582 | 405.5409 | 57.5949 | 1.7194 | 1.6606 | 1.6606 | 377.5618 | 0.93 | 18.7977 | 261.2187 | 41.423 | 1.7194 | 0.93 | 34.5192 | 1.7534 | 1 | 0 | 0 | 5.2156
2014-08-05 | 0時 | 39.7348 | 0 | 0 | 0.044919 | 1 | 0.347 | 14.6669 | 37.897 | 3.526 | 4.1308 | 0.0804 | 0.123 | 0 | 0 | 0 | 67.8911 | 13207.4901 | 0 | 0 | 0 | 0 | 0 | 0 | 5.1582 | 405.5409 | 57.5949 | 1.7194 | 1.6606 | 1.6606 | 377.5618 | 0.93 | 18.7977 | 261.2187 | 41.423 | 1.7194 | 0.93 | 34.5192 | 1.7534 | 1 | 0 | 0 | 5.2156
2014-08-05 | 1時 | 39.7348 | 0 | 0 | 0.044945 | 1 | 0.347 | 14.6391 | 37.897 | 3.526 | 4.1308 | 0.0804 | 0.123 | 0 | 0 | 0 | 67.8911 | 13207.4901 | 0 | 0 | 0 | 0 | 0 | 0 | 5.1552 | 405.5453 | 57.5984 | 1.7194 | 1.6606 | 1.6606 | 377.5492 | 0.92926 | 18.7699 | 261.2187 | 41.423 | 1.7194 | 0.92926 | 34.5192 | 1.7534 | 1 | 0 | 0 | 5.2156
2014-08-05 | 2時 | 39.6692 | 0 | 0 | 0.045226 | 1 | 0.347 | 14.5851 | 37.897 | 3.526 | 4.1166 | 0.0808 | 0.123 | 0 | 0 | 0 | 67.8079 | 13207.4901 | 0 | 0 | 0 | 0 | 0 | 0 | 5.1487 | 405.541 | 57.5949 | 1.7194 | 1.6606 | 1.6606 | 377.5099 | 0.92784 | 18.7017 | 261.2187 | 41.423 | 1.7194 | 0.92784 | 34.4537 | 1.7501 | 1 | 0 | 0 | 5.2156
2014-08-05 | 3時 | 39.5389 | 0 | 0 | 0.045789 | 1 | 0.347 | 14.4786 | 37.897 | 3.526 | 4.0882 | 0.0816 | 0.123 | 0 | 0 | 0 | 67.6409 | 13207.4901 | 0 | 0 | 0 | 0 | 0 | 0 | 5.1357 | 405.5318 | 57.5876 | 1.7194 | 1.6606 | 1.6606 | 377.432 | 0.92502 | 18.5668 | 261.2187 | 41.423 | 1.7194 | 0.92502 | 34.3233 | 1.7435 | 1 | 0 | 0 | 5.2156
2014-08-05 | 4時 | 39.8006 | 0 | 0 | 0.044483 | 1 | 0.347 | 14.8874 | 37.897 | 3.526 | 4.145 | 0.08 | 0.123 | 0 | 0 | 0 | 67.9742 | 13207.4901 | 0 | 0 | 0 | 0 | 0 | 0 | 5.1828 | 405.5181 | 57.5766 | 1.7194 | 1.6605 | 1.6605 | 377.6763 | 0.93586 | 19.0324 | 261.2187 | 41.423 | 1.7194 | 0.93586 | 34.585 | 1.7568 | 1 | 0 | 0 | 5.2156
2014-08-05 | 5時 | 40.2683 | 0 | 0 | 0.042286 | 1 | 0.347 | 15.5385 | 37.897 | 3.526 | 4.2444 | 0.0772 | 0.123 | 0 | 0 | 0 | 68.5509 | 13207.4901 | 0 | 0 | 0 | 0 | 0 | 0 | 5.2612 | 405.4963 | 57.5591 | 1.7194 | 1.6605 | 1.6605 | 378.0735 | 0.95331 | 19.7829 | 261.2187 | 41.423 | 1.7194 | 0.95331 | 35.0527 | 1.7805 | 1 | 0 | 0 | 5.2156
2014-08-05 | 6時 | 40.9579 | 0 | 0 | 0.039241 | 1 | 0.347 | 16.436 | 37.897 | 3.526 | 4.3864 | 0.0732 | 0.123 | 0 | 0 | 0 | 69.3605 | 13207.4901 | 0 | 0 | 0 | 0 | 0 | 0 | 5.3758 | 405.4545 | 57.5255 | 1.7194 | 1.6603 | 1.6603 | 378.6238 | 0.97778 | 20.8224 | 261.2187 | 41.423 | 1.7194 | 0.97778 | 35.7423 | 1.8155 | 1 | 0 | 0 | 5.2156
2014-08-05 | 7時 | 42.7922 | 0 | 0 | 0.032027 | 1 | 0.347 | 18.5999 | 37.897 | 3.526 | 4.7414 | 0.0632 | 0.123 | 0 | 0 | 0 | 71.3107 | 13207.4901 | 0 | 0 | 0 | 0 | 0 | 0 | 5.6868 | 405.2861 | 57.3904 | 1.7194 | 1.6598 | 1.6598 | 379.9526 | 1.0387 | 23.3413 | 261.2187 | 41.423 | 1.7194 | 1.0387 | 37.5766 | 1.9087 | 1 | 0 | 0 | 5.2156
2014-08-05 | 8時 | 45.2012 | 0 | 0 | 0.023995 | 1 | 0.347 | 21.2499 | 37.897 | 3.526 | 5.1674 | 0.0512 | 0.123 | 0 | 0 | 0 | 73.512 | 13207.4901 | 0 | 0 | 0 | 0 | 0 | 0 | 6.1491 | 404.9161 | 57.0936 | 1.7194 | 1.6586 | 1.6586 | 381.5472 | 1.1173 | 26.4173 | 261.2187 | 41.423 | 1.7194 | 1.1173 | 39.9856 | 2.0311 | 1 | 0 | 0 | 5.2156
2014-08-05 | 9時 | 46.3155 | 0 | 0 | 0.020731 | 1 | 0.347 | 22.4457 | 37.897 | 3.526 | 5.352 | 0.046 | 0.123 | 0 | 0 | 0 | 74.4187 | 13207.4901 | 0 | 0 | 0 | 0 | 0 | 0 | 6.3946 | 404.6848 | 56.908 | 1.7194 | 1.6579 | 1.6579 | 382.2494 | 1.1541 | 27.7977 | 261.2187 | 41.423 | 1.7194 | 1.1541 | 41.0999 | 2.0877 | 1 | 0 | 0 | 5.2156
2014-08-05 | 10時 | 47.6542 | 0 | 0 | 0.017168 | 1 | 0.347 | 23.8265 | 37.897 | 3.526 | 5.565 | 0.04 | 0.123 | 0 | 0 | 0 | 75.4295 | 13207.4901 | 0 | 0 | 0 | 0 | 0 | 0 | 6.7145 | 404.3725 | 56.6574 | 1.7194 | 1.6569 | 1.6569 | 383.0525 | 1.1979 | 29.3915 | 261.2187 | 41.423 | 1.7194 | 1.1979 | 42.4386 | 2.1557 | 1 | 0 | 0 | 5.2156
2014-08-05 | 11時 | 48.8602 | 0 | 0 | 0.01426 | 1 | 0.347 | 25.0362 | 37.897 | 3.526 | 5.7496 | 0.0348 | 0.123 | 0 | 0 | 0 | 76.2749 | 13207.4901 | 0 | 0 | 0 | 0 | 0 | 0 | 7.0329 | 404.0568 | 56.4041 | 1.7194 | 1.6559 | 1.6559 | 383.7469 | 1.2372 | 30.7858 | 261.2187 | 41.423 | 1.7194 | 1.2372 | 43.6447 | 2.2169 | 1 | 0 | 0 | 5.2156
2014-08-05 | 12時 | 49.6236 | 0 | 0 | 0.012546 | 1 | 0.347 | 25.8118 | 37.897 | 3.526 | 5.8632 | 0.0316 | 0.123 | 0 | 0 | 0 | 76.781 | 13207.4901 | 0 | 0 | 0 | 0 | 0 | 0 | 7.2586 | 403.8303 | 56.2223 | 1.7194 | 1.6552 | 1.6552 | 384.1832 | 1.263 | 31.675 | 261.2187 | 41.423 | 1.7194 | 1.263 | 44.408 | 2.2557 | 1 | 0 | 0 | 5.2156
2014-08-05 | 13時 | 50.5017 | 0 | 0 | 0.010715 | 1 | 0.347 | 26.6649 | 37.897 | 3.526 | 5.991 | 0.028 | 0.123 | 0 | 0 | 0 | 77.3375 | 13207.4901 | 0 | 0 | 0 | 0 | 0 | 0 | 7.5305 | 403.5656 | 56.0098 | 1.7194 | 1.6543 | 1.6543 | 384.6629 | 1.2917 | 32.6559 | 261.2187 | 41.423 | 1.7194 | 1.2917 | 45.2861 | 2.3003 | 1 | 0 | 0 | 5.2156
2014-08-05 | 14時 | 50.5017 | 0 | 0 | 0.010699 | 1 | 0.347 | 26.7022 | 37.897 | 3.526 | 5.991 | 0.028 | 0.123 | 0 | 0 | 0 | 77.3375 | 13207.4901 | 0 | 0 | 0 | 0 | 0 | 0 | 7.5422 | 403.5487 | 55.9962 | 1.7194 | 1.6543 | 1.6543 | 384.6774 | 1.293 | 32.6932 | 261.2187 | 41.423 | 1.7194 | 1.293 | 45.2861 | 2.3003 | 1 | 0 | 0 | 5.2156
2014-08-05 | 15時 | 49.5273 | 0 | 0 | 0.012727 | 1 | 0.347 | 25.7742 | 37.897 | 3.526 | 5.849 | 0.032 | 0.123 | 0 | 0 | 0 | 76.7184 | 13207.4901 | 0 | 0 | 0 | 0 | 0 | 0 | 7.2461 | 403.8339 | 56.2251 | 1.7194 | 1.6552 | 1.6552 | 384.1523 | 1.2617 | 31.6232 | 261.2187 | 41.423 | 1.7194 | 1.2617 | 44.3117 | 2.2508 | 1 | 0 | 0 | 5.2156
2014-08-05 | 16時 | 48.3913 | 0 | 0 | 0.015293 | 1 | 0.347 | 24.6858 | 37.897 | 3.526 | 5.6786 | 0.0368 | 0.123 | 0 | 0 | 0 | 75.9532 | 13207.4901 | 0 | 0 | 0 | 0 | 0 | 0 | 6.9345 | 404.1364 | 56.468 | 1.7194 | 1.6562 | 1.6562 | 383.5268 | 1.2257 | 30.3644 | 261.2187 | 41.423 | 1.7194 | 1.2257 | 43.1758 | 2.1931 | 1 | 0 | 0 | 5.2156
2014-08-05 | 17時 | 46.8442 | 0 | 0 | 0.019182 | 1 | 0.347 | 23.1505 | 37.897 | 3.526 | 5.4372 | 0.0436 | 0.123 | 0 | 0 | 0 | 74.8276 | 13207.4901 | 0 | 0 | 0 | 0 | 0 | 0 | 6.5502 | 404.5103 | 56.768 | 1.7194 | 1.6573 | 1.6573 | 382.6343 | 1.1763 | 28.5877 | 261.2187 | 41.423 | 1.7194 | 1.1763 | 41.6286 | 2.1145 | 1 | 0 | 0 | 5.2156
2014-08-05 | 18時 | 45.6247 | 0 | 0 | 0.022582 | 1 | 0.347 | 21.9111 | 37.897 | 3.526 | 5.2384 | 0.0492 | 0.123 | 0 | 0 | 0 | 73.8641 | 13207.4901 | 0 | 0 | 0 | 0 | 0 | 0 | 6.2786 | 404.7647 | 56.9721 | 1.7194 | 1.6582 | 1.6582 | 381.9021 | 1.1375 | 27.1495 | 261.2187 | 41.423 | 1.7194 | 1.1375 | 40.4091 | 2.0526 | 1 | 0 | 0 | 5.2156
2014-08-05 | 19時 | 44.6188 | 0 | 0 | 0.025647 | 1 | 0.347 | 20.8403 | 37.897 | 3.526 | 5.068 | 0.054 | 0.123 | 0 | 0 | 0 | 73.0119 | 13207.4901 | 0 | 0 | 0 | 0 | 0 | 0 | 6.0678 | 404.9544 | 57.1243 | 1.7194 | 1.6588 | 1.6588 | 381.266 | 1.1048 | 25.9083 | 261.2187 | 41.423 | 1.7194 | 1.1048 | 39.4032 | 2.0015 | 1 | 0 | 0 | 5.2156
2014-08-05 | 20時 | 43.9683 | 0 | 0 | 0.027753 | 1 | 0.347 | 20.138 | 37.897 | 3.526 | 4.9544 | 0.0572 | 0.123 | 0 | 0 | 0 | 72.4303 | 13207.4901 | 0 | 0 | 0 | 0 | 0 | 0 | 5.9397 | 405.0615 | 57.2103 | 1.7194 | 1.6591 | 1.6591 | 380.8443 | 1.0838 | 25.0924 | 261.2187 | 41.423 | 1.7194 | 1.0838 | 38.7527 | 1.9685 | 1 | 0 | 0 | 5.2156
2014-08-05 | 21時 | 43.491 | 0 | 0 | 0.029369 | 1 | 0.347 | 19.6097 | 37.897 | 3.526 | 4.8692 | 0.0596 | 0.123 | 0 | 0 | 0 | 71.987 | 13207.4901 | 0 | 0 | 0 | 0 | 0 | 0 | 5.8483 | 405.1343 | 57.2687 | 1.7194 | 1.6593 | 1.6593 | 380.5261 | 1.0681 | 24.4789 | 261.2187 | 41.423 | 1.7194 | 1.0681 | 38.2755 | 1.9442 | 1 | 0 | 0 | 5.2156
2014-08-05 | 22時 | 42.5637 | 0 | 0 | 0.032668 | 1 | 0.347 | 18.5822 | 37.897 | 3.526 | 4.6988 | 0.0644 | 0.123 | 0 | 0 | 0 | 71.0823 | 13207.4901 | 0 | 0 | 0 | 0 | 0 | 0 | 5.6812 | 405.2519 | 57.363 | 1.7194 | 1.6597 | 1.6597 | 379.8993 | 1.0382 | 23.281 | 261.2187 | 41.423 | 1.7194 | 1.0382 | 37.3482 | 1.8971 | 1 | 0 | 0 | 5.2156
2014-08-05 | 23時 | 42.1137 | 0 | 0 | 0.034365 | 1 | 0.347 | 18.0627 | 37.897 | 3.526 | 4.6136 | 0.0668 | 0.123 | 0 | 0 | 0 | 70.6208 | 13207.4901 | 0 | 0 | 0 | 0 | 0 | 0 | 5.6019 | 405.3025 | 57.4036 | 1.7194 | 1.6598 | 1.6598 | 379.5819 | 1.0233 | 22.6763 | 261.2187 | 41.423 | 1.7194 | 1.0233 | 36.8981 | 1.8743 | 1 | 0 | 0 | 5.2156
2014-08-06 | 0時 | 41.8187 | 0 | 0 | 0.035537 | 1 | 0.347 | 17.6874 | 37.897 | 3.526 | 4.5568 | 0.0684 | 0.123 | 0 | 0 | 0 | 70.3098 | 13207.4901 | 0 | 0 | 0 | 0 | 0 | 0 | 5.5469 | 405.3392 | 57.433 | 1.7194 | 1.66 | 1.66 | 379.3571 | 1.0127 | 22.2442 | 261.2187 | 41.423 | 1.7194 | 1.0127 | 36.6031 | 1.8593 | 1 | 0 | 0 | 5.2156
2014-08-06 | 1時 | 41.5277 | 0 | 0 | 0.036701 | 1 | 0.347 | 17.3353 | 37.897 | 3.526 | 4.5 | 0.07 | 0.123 | 0 | 0 | 0 | 69.996 | 13207.4901 | 0 | 0 | 0 | 0 | 0 | 0 | 5.4965 | 405.3674 | 57.4556 | 1.7194 | 1.6601 | 1.6601 | 379.142 | 1.0028 | 21.8353 | 261.2187 | 41.423 | 1.7194 | 1.0028 | 36.3122 | 1.8445 | 1 | 0 | 0 | 5.2156
2014-08-06 | 2時 | 41.0988 | 0 | 0 | 0.038459 | 1 | 0.347 | 16.8212 | 37.897 | 3.526 | 4.4148 | 0.0724 | 0.123 | 0 | 0 | 0 | 69.5204 | 13207.4901 | 0 | 0 | 0 | 0 | 0 | 0 | 5.4252 | 405.4011 | 57.4827 | 1.7194 | 1.6602 | 1.6602 | 378.8247 | 0.98842 | 21.236 | 261.2187 | 41.423 | 1.7194 | 0.98842 | 35.8833 | 1.8227 | 1 | 0 | 0 | 5.2156
2014-08-06 | 3時 | 40.8878 | 0 | 0 | 0.039268 | 1 | 0.347 | 16.6523 | 37.897 | 3.526 | 4.3722 | 0.0736 | 0.123 | 0 | 0 | 0 | 69.2803 | 13207.4901 | 0 | 0 | 0 | 0 | 0 | 0 | 5.4014 | 405.3976 | 57.4799 | 1.7194 | 1.6601 | 1.6601 | 378.7048 | 0.98374 | 21.0245 | 261.2187 | 41.423 | 1.7194 | 0.98374 | 35.6723 | 1.812 | 1 | 0 | 0 | 5.2156
2014-08-06 | 4時 | 41.0988 | 0 | 0 | 0.038328 | 1 | 0.347 | 16.9675 | 37.897 | 3.526 | 4.4148 | 0.0724 | 0.123 | 0 | 0 | 0 | 69.5204 | 13207.4901 | 0 | 0 | 0 | 0 | 0 | 0 | 5.4436 | 405.3702 | 57.4579 | 1.7194 | 1.6601 | 1.6601 | 378.8893 | 0.99249 | 21.3823 | 261.2187 | 41.423 | 1.7194 | 0.99249 | 35.8833 | 1.8227 | 1 | 0 | 0 | 5.2156
2014-08-06 | 5時 | 41.8187 | 0 | 0 | 0.035379 | 1 | 0.347 | 17.8704 | 37.897 | 3.526 | 4.5568 | 0.0684 | 0.123 | 0 | 0 | 0 | 70.3098 | 13207.4901 | 0 | 0 | 0 | 0 | 0 | 0 | 5.5716 | 405.2966 | 57.3988 | 1.7194 | 1.6598 | 1.6598 | 379.4372 | 1.0179 | 22.4272 | 261.2187 | 41.423 | 1.7194 | 1.0179 | 36.6031 | 1.8593 | 1 | 0 | 0 | 5.2156
2014-08-06 | 6時 | 43.2558 | 0 | 0 | 0.03005 | 1 | 0.347 | 19.5191 | 37.897 | 3.526 | 4.8266 | 0.0608 | 0.123 | 0 | 0 | 0 | 71.7631 | 13207.4901 | 0 | 0 | 0 | 0 | 0 | 0 | 5.8308 | 405.1208 | 57.2578 | 1.7194 | 1.6593 | 1.6593 | 380.4412 | 1.0655 | 24.3457 | 261.2187 | 41.423 | 1.7194 | 1.0655 | 38.0403 | 1.9323 | 1 | 0 | 0 | 5.2156
2014-08-06 | 7時 | 45.4545 | 0 | 0 | 0.022996 | 1 | 0.347 | 21.8582 | 37.897 | 3.526 | 5.21 | 0.05 | 0.123 | 0 | 0 | 0 | 73.7237 | 13207.4901 | 0 | 0 | 0 | 0 | 0 | 0 | 6.2659 | 404.7567 | 56.9657 | 1.7194 | 1.6581 | 1.6581 | 381.8489 | 1.1359 | 27.0682 | 261.2187 | 41.423 | 1.7194 | 1.1359 | 40.239 | 2.044 | 1 | 0 | 0 | 5.2156
2014-08-06 | 8時 | 47.6542 | 0 | 0 | 0.01701 | 1 | 0.347 | 24.0935 | 37.897 | 3.526 | 5.565 | 0.04 | 0.123 | 0 | 0 | 0 | 75.4295 | 13207.4901 | 0 | 0 | 0 | 0 | 0 | 0 | 6.7769 | 404.2694 | 56.5747 | 1.7194 | 1.6566 | 1.6566 | 383.1609 | 1.2065 | 29.6585 | 261.2187 | 41.423 | 1.7194 | 1.2065 | 42.4386 | 2.1557 | 1 | 0 | 0 | 5.2156
2014-08-06 | 9時 | 50.6995 | 0 | 0 | 0.010287 | 1 | 0.347 | 26.9325 | 37.897 | 3.526 | 6.0194 | 0.0272 | 0.123 | 0 | 0 | 0 | 77.4593 | 13207.4901 | 0 | 0 | 0 | 0 | 0 | 0 | 7.6196 | 403.4683 | 55.9317 | 1.7194 | 1.654 | 1.654 | 384.7993 | 1.3009 | 32.9519 | 261.2187 | 41.423 | 1.7194 | 1.3009 | 45.484 | 2.3104 | 1 | 0 | 0 | 5.2156
2014-08-06 | 10時 | 52.319 | 0 | 0 | 0.0073385 | 1 | 0.347 | 28.3866 | 37.897 | 3.526 | 6.2466 | 0.0208 | 0.123 | 0 | 0 | 0 | 78.4094 | 13207.4901 | 0 | 0 | 0 | 0 | 0 | 0 | 8.1682 | 402.9714 | 55.5328 | 1.7194 | 1.6524 | 1.6524 | 385.6172 | 1.3513 | 34.6332 | 261.2187 | 41.423 | 1.7194 | 1.3513 | 47.1034 | 2.3926 | 1 | 0 | 0 | 5.2156
2014-08-06 | 11時 | 53.3639 | 0 | 0 | 0.0056501 | 1 | 0.347 | 29.3035 | 37.897 | 3.526 | 6.3886 | 0.0168 | 0.123 | 0 | 0 | 0 | 78.9813 | 13207.4901 | 0 | 0 | 0 | 0 | 0 | 0 | 8.5689 | 402.6284 | 55.2574 | 1.7194 | 1.6513 | 1.6513 | 386.1258 | 1.3839 | 35.6921 | 261.2187 | 41.423 | 1.7194 | 1.3839 | 48.1484 | 2.4457 | 1 | 0 | 0 | 5.2156
2014-08-06 | 12時 | 52.113 | 0 | 0 | 0.0076908 | 1 | 0.347 | 28.204 | 37.897 | 3.526 | 6.2182 | 0.0216 | 0.123 | 0 | 0 | 0 | 78.293 | 13207.4901 | 0 | 0 | 0 | 0 | 0 | 0 | 8.0938 | 403.037 | 55.5855 | 1.7194 | 1.6527 | 1.6527 | 385.5152 | 1.3449 | 34.4222 | 261.2187 | 41.423 | 1.7194 | 1.3449 | 46.8975 | 2.3822 | 1 | 0 | 0 | 5.2156
2014-08-06 | 13時 | 51.806 | 0 | 0 | 0.0082281 | 1 | 0.347 | 27.9304 | 37.897 | 3.526 | 6.1756 | 0.0228 | 0.123 | 0 | 0 | 0 | 78.1171 | 13207.4901 | 0 | 0 | 0 | 0 | 0 | 0 | 7.9855 | 403.1335 | 55.663 | 1.7194 | 1.653 | 1.653 | 385.3621 | 1.3354 | 34.106 | 261.2187 | 41.423 | 1.7194 | 1.3354 | 46.5904 | 2.3666 | 1 | 0 | 0 | 5.2156
2014-08-06 | 14時 | 52.6298 | 0 | 0 | 0.0068155 | 1 | 0.347 | 28.6721 | 37.897 | 3.526 | 6.2892 | 0.0196 | 0.123 | 0 | 0 | 0 | 78.5827 | 13207.4901 | 0 | 0 | 0 | 0 | 0 | 0 | 8.2876 | 402.8656 | 55.4479 | 1.7194 | 1.6521 | 1.6521 | 385.7741 | 1.3614 | 34.9613 | 261.2187 | 41.423 | 1.7194 | 1.3614 | 47.4143 | 2.4084 | 1 | 0 | 0 | 5.2156
2014-08-06 | 15時 | 52.113 | 0 | 0 | 0.0076908 | 1 | 0.347 | 28.204 | 37.897 | 3.526 | 6.2182 | 0.0216 | 0.123 | 0 | 0 | 0 | 78.293 | 13207.4901 | 0 | 0 | 0 | 0 | 0 | 0 | 8.0938 | 403.037 | 55.5855 | 1.7194 | 1.6527 | 1.6527 | 385.5152 | 1.3449 | 34.4222 | 261.2187 | 41.423 | 1.7194 | 1.3449 | 46.8975 | 2.3822 | 1 | 0 | 0 | 5.2156
2014-08-06 | 16時 | 50.2067 | 0 | 0 | 0.011269 | 1 | 0.347 | 26.4815 | 37.897 | 3.526 | 5.9484 | 0.0292 | 0.123 | 0 | 0 | 0 | 77.1535 | 13207.4901 | 0 | 0 | 0 | 0 | 0 | 0 | 7.4677 | 403.6106 | 56.0459 | 1.7194 | 1.6545 | 1.6545 | 384.5429 | 1.2855 | 32.4299 | 261.2187 | 41.423 | 1.7194 | 1.2855 | 44.9911 | 2.2853 | 1 | 0 | 0 | 5.2156
2014-08-06 | 17時 | 48.3913 | 0 | 0 | 0.015238 | 1 | 0.347 | 24.7847 | 37.897 | 3.526 | 5.6786 | 0.0368 | 0.123 | 0 | 0 | 0 | 75.9532 | 13207.4901 | 0 | 0 | 0 | 0 | 0 | 0 | 6.9595 | 404.0963 | 56.4358 | 1.7194 | 1.656 | 1.656 | 383.5665 | 1.229 | 30.4633 | 261.2187 | 41.423 | 1.7194 | 1.229 | 43.1758 | 2.1931 | 1 | 0 | 0 | 5.2156
2014-08-06 | 18時 | 46.6669 | 0 | 0 | 0.019575 | 1 | 0.347 | 23.1013 | 37.897 | 3.526 | 5.4088 | 0.0444 | 0.123 | 0 | 0 | 0 | 74.692 | 13207.4901 | 0 | 0 | 0 | 0 | 0 | 0 | 6.5367 | 404.5027 | 56.7619 | 1.7194 | 1.6573 | 1.6573 | 382.5827 | 1.1748 | 28.5101 | 261.2187 | 41.423 | 1.7194 | 1.1748 | 41.4514 | 2.1055 | 1 | 0 | 0 | 5.2156
2014-08-06 | 19時 | 45.7959 | 0 | 0 | 0.021984 | 1 | 0.347 | 22.236 | 37.897 | 3.526 | 5.2668 | 0.0484 | 0.123 | 0 | 0 | 0 | 74.0037 | 13207.4901 | 0 | 0 | 0 | 0 | 0 | 0 | 6.3445 | 404.6804 | 56.9045 | 1.7194 | 1.6579 | 1.6579 | 382.0686 | 1.1476 | 27.5028 | 261.2187 | 41.423 | 1.7194 | 1.1476 | 40.5803 | 2.0613 | 1 | 0 | 0 | 5.2156
2014-08-06 | 20時 | 45.6247 | 0 | 0 | 0.022477 | 1 | 0.347 | 22.0641 | 37.897 | 3.526 | 5.2384 | 0.0492 | 0.123 | 0 | 0 | 0 | 73.8641 | 13207.4901 | 0 | 0 | 0 | 0 | 0 | 0 | 6.3082 | 404.7132 | 56.9308 | 1.7194 | 1.658 | 1.658 | 381.9659 | 1.1423 | 27.3025 | 261.2187 | 41.423 | 1.7194 | 1.1423 | 40.4091 | 2.0526 | 1 | 0 | 0 | 5.2156
2014-08-06 | 21時 | 44.6188 | 0 | 0 | 0.025512 | 1 | 0.347 | 21.0232 | 37.897 | 3.526 | 5.068 | 0.054 | 0.123 | 0 | 0 | 0 | 73.0119 | 13207.4901 | 0 | 0 | 0 | 0 | 0 | 0 | 6.0999 | 404.8977 | 57.0788 | 1.7194 | 1.6586 | 1.6586 | 381.3432 | 1.1104 | 26.0912 | 261.2187 | 41.423 | 1.7194 | 1.1104 | 39.4032 | 2.0015 | 1 | 0 | 0 | 5.2156
2014-08-06 | 22時 | 43.9683 | 0 | 0 | 0.02759 | 1 | 0.347 | 20.3493 | 37.897 | 3.526 | 4.9544 | 0.0572 | 0.123 | 0 | 0 | 0 | 72.4303 | 13207.4901 | 0 | 0 | 0 | 0 | 0 | 0 | 5.9746 | 404.9997 | 57.1606 | 1.7194 | 1.6589 | 1.6589 | 380.9342 | 1.0901 | 25.3037 | 261.2187 | 41.423 | 1.7194 | 1.0901 | 38.7527 | 1.9685 | 1 | 0 | 0 | 5.2156
2014-08-06 | 23時 | 43.491 | 0 | 0 | 0.029196 | 1 | 0.347 | 19.8289 | 37.897 | 3.526 | 4.8692 | 0.0596 | 0.123 | 0 | 0 | 0 | 71.987 | 13207.4901 | 0 | 0 | 0 | 0 | 0 | 0 | 5.8829 | 405.073 | 57.2194 | 1.7194 | 1.6591 | 1.6591 | 380.62 | 1.0746 | 24.6981 | 261.2187 | 41.423 | 1.7194 | 1.0746 | 38.2755 | 1.9442 | 1 | 0 | 0 | 5.2156
2014-08-07 | 0時 | 43.4124 | 0 | 0 | 0.02948 | 1 | 0.347 | 19.7258 | 37.897 | 3.526 | 4.855 | 0.06 | 0.123 | 0 | 0 | 0 | 71.9126 | 13207.4901 | 0 | 0 | 0 | 0 | 0 | 0 | 5.8654 | 405.0891 | 57.2324 | 1.7194 | 1.6592 | 1.6592 | 380.5605 | 1.0716 | 24.5808 | 261.2187 | 41.423 | 1.7194 | 1.0716 | 38.1968 | 1.9402 | 1 | 0 | 0 | 5.2156
2014-08-07 | 1時 | 43.2558 | 0 | 0 | 0.030034 | 1 | 0.347 | 19.5394 | 37.897 | 3.526 | 4.8266 | 0.0608 | 0.123 | 0 | 0 | 0 | 71.7631 | 13207.4901 | 0 | 0 | 0 | 0 | 0 | 0 | 5.834 | 405.1152 | 57.2533 | 1.7194 | 1.6593 | 1.6593 | 380.4499 | 1.0661 | 24.366 | 261.2187 | 41.423 | 1.7194 | 1.0661 | 38.0403 | 1.9323 | 1 | 0 | 0 | 5.2156
2014-08-07 | 2時 | 43.0228 | 0 | 0 | 0.030846 | 1 | 0.347 | 19.2908 | 37.897 | 3.526 | 4.784 | 0.062 | 0.123 | 0 | 0 | 0 | 71.5377 | 13207.4901 | 0 | 0 | 0 | 0 | 0 | 0 | 5.7924 | 405.1443 | 57.2767 | 1.7194 | 1.6593 | 1.6593 | 380.2971 | 1.0588 | 24.0748 | 261.2187 | 41.423 | 1.7194 | 1.0588 | 37.8073 | 1.9204 | 1 | 0 | 0 | 5.2156
2014-08-07 | 3時 | 42.5637 | 0 | 0 | 0.032436 | 1 | 0.347 | 18.8613 | 37.897 | 3.526 | 4.6988 | 0.0644 | 0.123 | 0 | 0 | 0 | 71.0823 | 13207.4901 | 0 | 0 | 0 | 0 | 0 | 0 | 5.7217 | 405.1806 | 57.3058 | 1.7194 | 1.6595 | 1.6595 | 380.0201 | 1.0463 | 23.5601 | 261.2187 | 41.423 | 1.7194 | 1.0463 | 37.3482 | 1.8971 | 1 | 0 | 0 | 5.2156
2014-08-07 | 4時 | 42.7922 | 0 | 0 | 0.031578 | 1 | 0.347 | 19.1484 | 37.897 | 3.526 | 4.7414 | 0.0632 | 0.123 | 0 | 0 | 0 | 71.3107 | 13207.4901 | 0 | 0 | 0 | 0 | 0 | 0 | 5.7676 | 405.1438 | 57.2763 | 1.7194 | 1.6593 | 1.6593 | 380.1899 | 1.0546 | 23.8898 | 261.2187 | 41.423 | 1.7194 | 1.0546 | 37.5766 | 1.9087 | 1 | 0 | 0 | 5.2156
2014-08-07 | 5時 | 44.2103 | 0 | 0 | 0.026734 | 1 | 0.347 | 20.6952 | 37.897 | 3.526 | 4.997 | 0.056 | 0.123 | 0 | 0 | 0 | 72.6497 | 13207.4901 | 0 | 0 | 0 | 0 | 0 | 0 | 6.0366 | 404.9345 | 57.1084 | 1.7194 | 1.6587 | 1.6587 | 381.1273 | 1.1005 | 25.6922 | 261.2187 | 41.423 | 1.7194 | 1.1005 | 38.9948 | 1.9808 | 1 | 0 | 0 | 5.2156
2014-08-07 | 6時 | 45.5395 | 0 | 0 | 0.022641 | 1 | 0.347 | 22.0977 | 37.897 | 3.526 | 5.2242 | 0.0496 | 0.123 | 0 | 0 | 0 | 73.794 | 13207.4901 | 0 | 0 | 0 | 0 | 0 | 0 | 6.3134 | 404.689 | 56.9114 | 1.7194 | 1.6579 | 1.6579 | 381.9642 | 1.1433 | 27.3219 | 261.2187 | 41.423 | 1.7194 | 1.1433 | 40.3239 | 2.0483 | 1 | 0 | 0 | 5.2156
2014-08-07 | 7時 | 48.113 | 0 | 0 | 0.015833 | 1 | 0.347 | 24.6341 | 37.897 | 3.526 | 5.636 | 0.038 | 0.123 | 0 | 0 | 0 | 75.7581 | 13207.4901 | 0 | 0 | 0 | 0 | 0 | 0 | 6.9165 | 404.1191 | 56.454 | 1.7194 | 1.6561 | 1.6561 | 383.4583 | 1.224 | 30.2701 | 261.2187 | 41.423 | 1.7194 | 1.224 | 42.8974 | 2.179 | 1 | 0 | 0 | 5.2156
2014-08-07 | 8時 | 50.1089 | 0 | 0 | 0.011403 | 1 | 0.347 | 26.5311 | 37.897 | 3.526 | 5.9342 | 0.0296 | 0.123 | 0 | 0 | 0 | 77.0918 | 13207.4901 | 0 | 0 | 0 | 0 | 0 | 0 | 7.4809 | 403.5756 | 56.0178 | 1.7194 | 1.6544 | 1.6544 | 384.5462 | 1.2872 | 32.4653 | 261.2187 | 41.423 | 1.7194 | 1.2872 | 44.8933 | 2.2804 | 1 | 0 | 0 | 5.2156
2014-08-07 | 9時 | 52.526 | 0 | 0 | 0.0069393 | 1 | 0.347 | 28.7241 | 37.897 | 3.526 | 6.275 | 0.02 | 0.123 | 0 | 0 | 0 | 78.5251 | 13207.4901 | 0 | 0 | 0 | 0 | 0 | 0 | 8.3058 | 402.8266 | 55.4165 | 1.7194 | 1.652 | 1.652 | 385.7774 | 1.3633 | 34.9991 | 261.2187 | 41.423 | 1.7194 | 1.3633 | 47.3104 | 2.4032 | 1 | 0 | 0 | 5.2156
2014-08-07 | 10時 | 53.1529 | 0 | 0 | 0.0059237 | 1 | 0.347 | 29.301 | 37.897 | 3.526 | 6.3602 | 0.0176 | 0.123 | 0 | 0 | 0 | 78.8683 | 13207.4901 | 0 | 0 | 0 | 0 | 0 | 0 | 8.5623 | 402.6046 | 55.2383 | 1.7194 | 1.6513 | 1.6513 | 386.0919 | 1.3838 | 35.6612 | 261.2187 | 41.423 | 1.7194 | 1.3838 | 47.9374 | 2.435 | 1 | 0 | 0 | 5.2156
2014-08-07 | 11時 | 53.5759 | 0 | 0 | 0.0052701 | 1 | 0.347 | 29.696 | 37.897 | 3.526 | 6.417 | 0.016 | 0.123 | 0 | 0 | 0 | 79.0937 | 13207.4901 | 0 | 0 | 0 | 0 | 0 | 0 | 8.7492 | 402.4461 | 55.1111 | 1.7194 | 1.6508 | 1.6508 | 386.3045 | 1.3981 | 36.113 | 261.2187 | 41.423 | 1.7194 | 1.3981 | 48.3604 | 2.4565 | 1 | 0 | 0 | 5.2156
2014-08-07 | 12時 | 51.4001 | 0 | 0 | 0.0088534 | 1 | 0.347 | 27.8367 | 37.897 | 3.526 | 6.1188 | 0.0244 | 0.123 | 0 | 0 | 0 | 77.8803 | 13207.4901 | 0 | 0 | 0 | 0 | 0 | 0 | 7.9424 | 403.1286 | 55.659 | 1.7194 | 1.6529 | 1.6529 | 385.2612 | 1.3321 | 33.9555 | 261.2187 | 41.423 | 1.7194 | 1.3321 | 46.1846 | 2.346 | 1 | 0 | 0 | 5.2156
2014-08-07 | 13時 | 53.4698 | 0 | 0 | 0.0054116 | 1 | 0.347 | 29.6678 | 37.897 | 3.526 | 6.4028 | 0.0164 | 0.123 | 0 | 0 | 0 | 79.0376 | 13207.4901 | 0 | 0 | 0 | 0 | 0 | 0 | 8.7335 | 402.4486 | 55.1131 | 1.7194 | 1.6508 | 1.6508 | 386.2775 | 1.397 | 36.0706 | 261.2187 | 41.423 | 1.7194 | 1.397 | 48.2542 | 2.4511 | 1 | 0 | 0 | 5.2156
2014-08-07 | 14時 | 51.9081 | 0 | 0 | 0.0079212 | 1 | 0.347 | 28.3635 | 37.897 | 3.526 | 6.1898 | 0.0224 | 0.123 | 0 | 0 | 0 | 78.1759 | 13207.4901 | 0 | 0 | 0 | 0 | 0 | 0 | 8.1494 | 402.9326 | 55.5016 | 1.7194 | 1.6523 | 1.6523 | 385.5431 | 1.3505 | 34.5533 | 261.2187 | 41.423 | 1.7194 | 1.3505 | 46.6925 | 2.3718 | 1 | 0 | 0 | 5.2156
2014-08-07 | 15時 | 51.806 | 0 | 0 | 0.0081074 | 1 | 0.347 | 28.2515 | 37.897 | 3.526 | 6.1756 | 0.0228 | 0.123 | 0 | 0 | 0 | 78.1171 | 13207.4901 | 0 | 0 | 0 | 0 | 0 | 0 | 8.1044 | 402.9756 | 55.5362 | 1.7194 | 1.6525 | 1.6525 | 385.4843 | 1.3466 | 34.4271 | 261.2187 | 41.423 | 1.7194 | 1.3466 | 46.5904 | 2.3666 | 1 | 0 | 0 | 5.2156
2014-08-07 | 16時 | 51.1987 | 0 | 0 | 0.009203 | 1 | 0.347 | 27.7056 | 37.897 | 3.526 | 6.0904 | 0.0252 | 0.123 | 0 | 0 | 0 | 77.7608 | 13207.4901 | 0 | 0 | 0 | 0 | 0 | 0 | 7.8912 | 403.1667 | 55.6896 | 1.7194 | 1.6531 | 1.6531 | 385.1785 | 1.3275 | 33.796 | 261.2187 | 41.423 | 1.7194 | 1.3275 | 45.9831 | 2.3357 | 1 | 0 | 0 | 5.2156
2014-08-07 | 17時 | 48.8602 | 0 | 0 | 0.013975 | 1 | 0.347 | 25.5698 | 37.897 | 3.526 | 5.7496 | 0.0348 | 0.123 | 0 | 0 | 0 | 76.2749 | 13207.4901 | 0 | 0 | 0 | 0 | 0 | 0 | 7.1761 | 403.8327 | 56.2242 | 1.7194 | 1.6552 | 1.6552 | 383.9593 | 1.2549 | 31.3194 | 261.2187 | 41.423 | 1.7194 | 1.2549 | 43.6447 | 2.2169 | 1 | 0 | 0 | 5.2156
2014-08-07 | 18時 | 47.7454 | 0 | 0 | 0.016585 | 1 | 0.347 | 24.5183 | 37.897 | 3.526 | 5.5792 | 0.0396 | 0.123 | 0 | 0 | 0 | 75.4956 | 13207.4901 | 0 | 0 | 0 | 0 | 0 | 0 | 6.8811 | 404.1146 | 56.4504 | 1.7194 | 1.6561 | 1.6561 | 383.3482 | 1.2203 | 30.0975 | 261.2187 | 41.423 | 1.7194 | 1.2203 | 42.5299 | 2.1603 | 1 | 0 | 0 | 5.2156
2014-08-07 | 19時 | 46.9332 | 0 | 0 | 0.018644 | 1 | 0.347 | 23.7184 | 37.897 | 3.526 | 5.4514 | 0.0432 | 0.123 | 0 | 0 | 0 | 74.8951 | 13207.4901 | 0 | 0 | 0 | 0 | 0 | 0 | 6.6774 | 404.3115 | 56.6085 | 1.7194 | 1.6567 | 1.6567 | 382.8822 | 1.1944 | 29.1698 | 261.2187 | 41.423 | 1.7194 | 1.1944 | 41.7176 | 2.1191 | 1 | 0 | 0 | 5.2156
2014-08-07 | 20時 | 46.403 | 0 | 0 | 0.020057 | 1 | 0.347 | 23.1934 | 37.897 | 3.526 | 5.3662 | 0.0456 | 0.123 | 0 | 0 | 0 | 74.4873 | 13207.4901 | 0 | 0 | 0 | 0 | 0 | 0 | 6.5521 | 404.4307 | 56.7041 | 1.7194 | 1.6571 | 1.6571 | 382.5732 | 1.1777 | 28.5596 | 261.2187 | 41.423 | 1.7194 | 1.1777 | 41.1874 | 2.0921 | 1 | 0 | 0 | 5.2156
2014-08-07 | 21時 | 46.2283 | 0 | 0 | 0.020542 | 1 | 0.347 | 23.0082 | 37.897 | 3.526 | 5.3378 | 0.0464 | 0.123 | 0 | 0 | 0 | 74.35 | 13207.4901 | 0 | 0 | 0 | 0 | 0 | 0 | 6.5095 | 404.4726 | 56.7377 | 1.7194 | 1.6572 | 1.6572 | 382.4658 | 1.1718 | 28.346 | 261.2187 | 41.423 | 1.7194 | 1.1718 | 41.0127 | 2.0833 | 1 | 0 | 0 | 5.2156
2014-08-07 | 22時 | 45.7102 | 0 | 0 | 0.021998 | 1 | 0.347 | 22.4864 | 37.897 | 3.526 | 5.2526 | 0.0488 | 0.123 | 0 | 0 | 0 | 73.934 | 13207.4901 | 0 | 0 | 0 | 0 | 0 | 0 | 6.3932 | 404.5811 | 56.8248 | 1.7194 | 1.6576 | 1.6576 | 382.1567 | 1.1554 | 27.739 | 261.2187 | 41.423 | 1.7194 | 1.1554 | 40.4946 | 2.0569 | 1 | 0 | 0 | 5.2156
2014-08-07 | 23時 | 45.4545 | 0 | 0 | 0.022755 | 1 | 0.347 | 22.201 | 37.897 | 3.526 | 5.21 | 0.05 | 0.123 | 0 | 0 | 0 | 73.7237 | 13207.4901 | 0 | 0 | 0 | 0 | 0 | 0 | 6.3322 | 404.6411 | 56.873 | 1.7194 | 1.6578 | 1.6578 | 381.9915 | 1.1465 | 27.411 | 261.2187 | 41.423 | 1.7194 | 1.1465 | 40.239 | 2.044 | 1 | 0 | 0 | 5.2156
2014-08-08 | 0時 | 44.5366 | 0 | 0 | 0.025523 | 1 | 0.347 | 21.2683 | 37.897 | 3.526 | 5.0538 | 0.0544 | 0.123 | 0 | 0 | 0 | 72.9398 | 13207.4901 | 0 | 0 | 0 | 0 | 0 | 0 | 6.1424 | 404.8076 | 57.0066 | 1.7194 | 1.6583 | 1.6583 | 381.4308 | 1.1178 | 26.3221 | 261.2187 | 41.423 | 1.7194 | 1.1178 | 39.321 | 1.9973 | 1 | 0 | 0 | 5.2156
2014-08-08 | 1時 | 44.4546 | 0 | 0 | 0.025792 | 1 | 0.347 | 21.1674 | 37.897 | 3.526 | 5.0396 | 0.0548 | 0.123 | 0 | 0 | 0 | 72.8675 | 13207.4901 | 0 | 0 | 0 | 0 | 0 | 0 | 6.123 | 404.8268 | 57.0219 | 1.7194 | 1.6583 | 1.6583 | 381.3729 | 1.1147 | 26.207 | 261.2187 | 41.423 | 1.7194 | 1.1147 | 39.2391 | 1.9932 | 1 | 0 | 0 | 5.2156
2014-08-08 | 2時 | 45.7959 | 0 | 0 | 0.021812 | 1 | 0.347 | 22.487 | 37.897 | 3.526 | 5.2668 | 0.0484 | 0.123 | 0 | 0 | 0 | 74.0037 | 13207.4901 | 0 | 0 | 0 | 0 | 0 | 0 | 6.3947 | 404.5937 | 56.8349 | 1.7194 | 1.6576 | 1.6576 | 382.1726 | 1.1554 | 27.7538 | 261.2187 | 41.423 | 1.7194 | 1.1554 | 40.5803 | 2.0613 | 1 | 0 | 0 | 5.2156
2014-08-08 | 3時 | 45.7959 | 0 | 0 | 0.021789 | 1 | 0.347 | 22.5204 | 37.897 | 3.526 | 5.2668 | 0.0484 | 0.123 | 0 | 0 | 0 | 74.0037 | 13207.4901 | 0 | 0 | 0 | 0 | 0 | 0 | 6.4014 | 404.582 | 56.8255 | 1.7194 | 1.6576 | 1.6576 | 382.1864 | 1.1565 | 27.7872 | 261.2187 | 41.423 | 1.7194 | 1.1565 | 40.5803 | 2.0613 | 1 | 0 | 0 | 5.2156
2014-08-08 | 4時 | 45.8819 | 0 | 0 | 0.021524 | 1 | 0.347 | 22.6379 | 37.897 | 3.526 | 5.281 | 0.048 | 0.123 | 0 | 0 | 0 | 74.0733 | 13207.4901 | 0 | 0 | 0 | 0 | 0 | 0 | 6.4267 | 404.5536 | 56.8027 | 1.7194 | 1.6575 | 1.6575 | 382.2506 | 1.1602 | 27.9189 | 261.2187 | 41.423 | 1.7194 | 1.1602 | 40.6663 | 2.0657 | 1 | 0 | 0 | 5.2156
2014-08-08 | 5時 | 46.403 | 0 | 0 | 0.020078 | 1 | 0.347 | 23.1614 | 37.897 | 3.526 | 5.3662 | 0.0456 | 0.123 | 0 | 0 | 0 | 74.4873 | 13207.4901 | 0 | 0 | 0 | 0 | 0 | 0 | 6.5452 | 404.4424 | 56.7135 | 1.7194 | 1.6571 | 1.6571 | 382.5601 | 1.1767 | 28.5276 | 261.2187 | 41.423 | 1.7194 | 1.1767 | 41.1874 | 2.0921 | 1 | 0 | 0 | 5.2156
2014-08-08 | 6時 | 47.7454 | 0 | 0 | 0.016611 | 1 | 0.347 | 24.4745 | 37.897 | 3.526 | 5.5792 | 0.0396 | 0.123 | 0 | 0 | 0 | 75.4956 | 13207.4901 | 0 | 0 | 0 | 0 | 0 | 0 | 6.8704 | 404.1321 | 56.4645 | 1.7194 | 1.6561 | 1.6561 | 383.3306 | 1.2188 | 30.0537 | 261.2187 | 41.423 | 1.7194 | 1.2188 | 42.5299 | 2.1603 | 1 | 0 | 0 | 5.2156
2014-08-08 | 7時 | 47.2916 | 0 | 0 | 0.017728 | 1 | 0.347 | 24.0599 | 37.897 | 3.526 | 5.5082 | 0.0416 | 0.123 | 0 | 0 | 0 | 75.1637 | 13207.4901 | 0 | 0 | 0 | 0 | 0 | 0 | 6.7626 | 404.2315 | 56.5442 | 1.7194 | 1.6565 | 1.6565 | 383.084 | 1.2054 | 29.5681 | 261.2187 | 41.423 | 1.7194 | 1.2054 | 42.0761 | 2.1373 | 1 | 0 | 0 | 5.2156
2014-08-08 | 8時 | 48.113 | 0 | 0 | 0.015702 | 1 | 0.347 | 24.8628 | 37.897 | 3.526 | 5.636 | 0.038 | 0.123 | 0 | 0 | 0 | 75.7581 | 13207.4901 | 0 | 0 | 0 | 0 | 0 | 0 | 6.9743 | 404.0263 | 56.3796 | 1.7194 | 1.6558 | 1.6558 | 383.5501 | 1.2315 | 30.4988 | 261.2187 | 41.423 | 1.7194 | 1.2315 | 42.8974 | 2.179 | 1 | 0 | 0 | 5.2156
2014-08-08 | 9時 | 48.9548 | 0 | 0 | 0.013765 | 1 | 0.347 | 25.6568 | 37.897 | 3.526 | 5.7638 | 0.0344 | 0.123 | 0 | 0 | 0 | 76.3388 | 13207.4901 | 0 | 0 | 0 | 0 | 0 | 0 | 7.202 | 403.8082 | 56.2045 | 1.7194 | 1.6551 | 1.6551 | 384.0097 | 1.2578 | 31.4206 | 261.2187 | 41.423 | 1.7194 | 1.2578 | 43.7392 | 2.2217 | 1 | 0 | 0 | 5.2156
2014-08-08 | 10時 | 50.8985 | 0 | 0 | 0.0097691 | 1 | 0.347 | 27.4274 | 37.897 | 3.526 | 6.0478 | 0.0264 | 0.123 | 0 | 0 | 0 | 77.5804 | 13207.4901 | 0 | 0 | 0 | 0 | 0 | 0 | 7.7879 | 403.2619 | 55.766 | 1.7194 | 1.6534 | 1.6534 | 385.023 | 1.3179 | 33.4752 | 261.2187 | 41.423 | 1.7194 | 1.3179 | 45.6829 | 2.3205 | 1 | 0 | 0 | 5.2156
2014-08-08 | 11時 | 52.0104 | 0 | 0 | 0.0077531 | 1 | 0.347 | 28.4302 | 37.897 | 3.526 | 6.204 | 0.022 | 0.123 | 0 | 0 | 0 | 78.2345 | 13207.4901 | 0 | 0 | 0 | 0 | 0 | 0 | 8.1775 | 402.9119 | 55.485 | 1.7194 | 1.6523 | 1.6523 | 385.5846 | 1.3529 | 34.6342 | 261.2187 | 41.423 | 1.7194 | 1.3529 | 46.7949 | 2.377 | 1 | 0 | 0 | 5.2156
2014-08-08 | 12時 | 52.7339 | 0 | 0 | 0.0065463 | 1 | 0.347 | 29.0685 | 37.897 | 3.526 | 6.3034 | 0.0192 | 0.123 | 0 | 0 | 0 | 78.6402 | 13207.4901 | 0 | 0 | 0 | 0 | 0 | 0 | 8.4523 | 402.6752 | 55.295 | 1.7194 | 1.6515 | 1.6515 | 385.9394 | 1.3755 | 35.3719 | 261.2187 | 41.423 | 1.7194 | 1.3755 | 47.5184 | 2.4137 | 1 | 0 | 0 | 5.2156
2014-08-08 | 13時 | 53.1529 | 0 | 0 | 0.0058823 | 1 | 0.347 | 29.439 | 37.897 | 3.526 | 6.3602 | 0.0176 | 0.123 | 0 | 0 | 0 | 78.8683 | 13207.4901 | 0 | 0 | 0 | 0 | 0 | 0 | 8.6225 | 402.5321 | 55.1801 | 1.7194 | 1.651 | 1.651 | 386.1433 | 1.3888 | 35.7992 | 261.2187 | 41.423 | 1.7194 | 1.3888 | 47.9374 | 2.435 | 1 | 0 | 0 | 5.2156
2014-08-08 | 14時 | 53.5759 | 0 | 0 | 0.0052358 | 1 | 0.347 | 29.8205 | 37.897 | 3.526 | 6.417 | 0.016 | 0.123 | 0 | 0 | 0 | 79.0937 | 13207.4901 | 0 | 0 | 0 | 0 | 0 | 0 | 8.8065 | 402.3796 | 55.0576 | 1.7194 | 1.6505 | 1.6505 | 386.3504 | 1.4026 | 36.2375 | 261.2187 | 41.423 | 1.7194 | 1.4026 | 48.3604 | 2.4565 | 1 | 0 | 0 | 5.2156
2014-08-08 | 15時 | 52.6298 | 0 | 0 | 0.0067253 | 1 | 0.347 | 28.946 | 37.897 | 3.526 | 6.2892 | 0.0196 | 0.123 | 0 | 0 | 0 | 78.5827 | 13207.4901 | 0 | 0 | 0 | 0 | 0 | 0 | 8.3987 | 402.7258 | 55.3356 | 1.7194 | 1.6517 | 1.6517 | 385.8771 | 1.3712 | 35.2352 | 261.2187 | 41.423 | 1.7194 | 1.3712 | 47.4143 | 2.4084 | 1 | 0 | 0 | 5.2156
2014-08-08 | 16時 | 51.4001 | 0 | 0 | 0.0088628 | 1 | 0.347 | 27.8133 | 37.897 | 3.526 | 6.1188 | 0.0244 | 0.123 | 0 | 0 | 0 | 77.8803 | 13207.4901 | 0 | 0 | 0 | 0 | 0 | 0 | 7.934 | 403.14 | 55.6681 | 1.7194 | 1.653 | 1.653 | 385.2522 | 1.3313 | 33.9321 | 261.2187 | 41.423 | 1.7194 | 1.3313 | 46.1846 | 2.346 | 1 | 0 | 0 | 5.2156
2014-08-08 | 17時 | 49.817 | 0 | 0 | 0.011973 | 1 | 0.347 | 26.3284 | 37.897 | 3.526 | 5.8916 | 0.0308 | 0.123 | 0 | 0 | 0 | 76.9059 | 13207.4901 | 0 | 0 | 0 | 0 | 0 | 0 | 7.4133 | 403.6286 | 56.0603 | 1.7194 | 1.6545 | 1.6545 | 384.4186 | 1.2803 | 32.22 | 261.2187 | 41.423 | 1.7194 | 1.2803 | 44.6014 | 2.2655 | 1 | 0 | 0 | 5.2156
2014-08-08 | 18時 | 48.6719 | 0 | 0 | 0.014504 | 1 | 0.347 | 25.203 | 37.897 | 3.526 | 5.7212 | 0.0356 | 0.123 | 0 | 0 | 0 | 76.1467 | 13207.4901 | 0 | 0 | 0 | 0 | 0 | 0 | 7.0733 | 403.9621 | 56.3281 | 1.7194 | 1.6556 | 1.6556 | 383.7816 | 1.2427 | 30.9242 | 261.2187 | 41.423 | 1.7194 | 1.2427 | 43.4564 | 2.2074 | 1 | 0 | 0 | 5.2156
2014-08-08 | 19時 | 48.113 | 0 | 0 | 0.01585 | 1 | 0.347 | 24.6054 | 37.897 | 3.526 | 5.636 | 0.038 | 0.123 | 0 | 0 | 0 | 75.7581 | 13207.4901 | 0 | 0 | 0 | 0 | 0 | 0 | 6.9094 | 404.1306 | 56.4633 | 1.7194 | 1.6561 | 1.6561 | 383.4468 | 1.2231 | 30.2414 | 261.2187 | 41.423 | 1.7194 | 1.2231 | 42.8974 | 2.179 | 1 | 0 | 0 | 5.2156
2014-08-08 | 20時 | 47.4724 | 0 | 0 | 0.017464 | 1 | 0.347 | 23.9181 | 37.897 | 3.526 | 5.5366 | 0.0408 | 0.123 | 0 | 0 | 0 | 75.297 | 13207.4901 | 0 | 0 | 0 | 0 | 0 | 0 | 6.7326 | 404.3118 | 56.6087 | 1.7194 | 1.6567 | 1.6567 | 383.0581 | 1.2008 | 29.4547 | 261.2187 | 41.423 | 1.7194 | 1.2008 | 42.2568 | 2.1465 | 1 | 0 | 0 | 5.2156
2014-08-08 | 21時 | 46.2283 | 0 | 0 | 0.020758 | 1 | 0.347 | 22.6837 | 37.897 | 3.526 | 5.3378 | 0.0464 | 0.123 | 0 | 0 | 0 | 74.35 | 13207.4901 | 0 | 0 | 0 | 0 | 0 | 0 | 6.4418 | 404.5886 | 56.8308 | 1.7194 | 1.6576 | 1.6576 | 382.3322 | 1.1616 | 28.0215 | 261.2187 | 41.423 | 1.7194 | 1.1616 | 41.0127 | 2.0833 | 1 | 0 | 0 | 5.2156
2014-08-08 | 22時 | 45.2012 | 0 | 0 | 0.023722 | 1 | 0.347 | 21.6361 | 37.897 | 3.526 | 5.1674 | 0.0512 | 0.123 | 0 | 0 | 0 | 73.512 | 13207.4901 | 0 | 0 | 0 | 0 | 0 | 0 | 6.2201 | 404.7915 | 56.9936 | 1.7194 | 1.6582 | 1.6582 | 381.7093 | 1.1291 | 26.8035 | 261.2187 | 41.423 | 1.7194 | 1.1291 | 39.9856 | 2.0311 | 1 | 0 | 0 | 5.2156
2014-08-08 | 23時 | 44.5366 | 0 | 0 | 0.025769 | 1 | 0.347 | 20.9386 | 37.897 | 3.526 | 5.0538 | 0.0544 | 0.123 | 0 | 0 | 0 | 72.9398 | 13207.4901 | 0 | 0 | 0 | 0 | 0 | 0 | 6.0837 | 404.9112 | 57.0897 | 1.7194 | 1.6586 | 1.6586 | 381.292 | 1.1078 | 25.9924 | 261.2187 | 41.423 | 1.7194 | 1.1078 | 39.321 | 1.9973 | 1 | 0 | 0 | 5.2156
2014-08-09 | 0時 | 43.6491 | 0 | 0 | 0.028678 | 1 | 0.347 | 19.9758 | 37.897 | 3.526 | 4.8976 | 0.0588 | 0.123 | 0 | 0 | 0 | 72.1355 | 13207.4901 | 0 | 0 | 0 | 0 | 0 | 0 | 5.9087 | 405.0569 | 57.2065 | 1.7194 | 1.6591 | 1.6591 | 380.7135 | 1.079 | 24.8734 | 261.2187 | 41.423 | 1.7194 | 1.079 | 38.4336 | 1.9522 | 1 | 0 | 0 | 5.2156
2014-08-09 | 1時 | 43.1779 | 0 | 0 | 0.030304 | 1 | 0.347 | 19.4564 | 37.897 | 3.526 | 4.8124 | 0.0612 | 0.123 | 0 | 0 | 0 | 71.6881 | 13207.4901 | 0 | 0 | 0 | 0 | 0 | 0 | 5.82 | 405.1251 | 57.2613 | 1.7194 | 1.6593 | 1.6593 | 380.3989 | 1.0636 | 24.2688 | 261.2187 | 41.423 | 1.7194 | 1.0636 | 37.9623 | 1.9283 | 1 | 0 | 0 | 5.2156
2014-08-09 | 2時 | 42.4881 | 0 | 0 | 0.032784 | 1 | 0.347 | 18.6935 | 37.897 | 3.526 | 4.6846 | 0.0648 | 0.123 | 0 | 0 | 0 | 71.0058 | 13207.4901 | 0 | 0 | 0 | 0 | 0 | 0 | 5.6962 | 405.2108 | 57.3301 | 1.7194 | 1.6596 | 1.6596 | 379.9323 | 1.0414 | 23.3781 | 261.2187 | 41.423 | 1.7194 | 1.0414 | 37.2725 | 1.8933 | 1 | 0 | 0 | 5.2156
2014-08-09 | 3時 | 42.2627 | 0 | 0 | 0.03358 | 1 | 0.347 | 18.4924 | 37.897 | 3.526 | 4.642 | 0.066 | 0.123 | 0 | 0 | 0 | 70.7753 | 13207.4901 | 0 | 0 | 0 | 0 | 0 | 0 | 5.6642 | 405.223 | 57.3398 | 1.7194 | 1.6596 | 1.6596 | 379.7993 | 1.0356 | 23.1344 | 261.2187 | 41.423 | 1.7194 | 1.0356 | 37.0471 | 1.8818 | 1 | 0 | 0 | 5.2156
2014-08-09 | 4時 | 42.7922 | 0 | 0 | 0.031596 | 1 | 0.347 | 19.1274 | 37.897 | 3.526 | 4.7414 | 0.0632 | 0.123 | 0 | 0 | 0 | 71.3107 | 13207.4901 | 0 | 0 | 0 | 0 | 0 | 0 | 5.7645 | 405.1494 | 57.2808 | 1.7194 | 1.6594 | 1.6594 | 380.1808 | 1.054 | 23.8688 | 261.2187 | 41.423 | 1.7194 | 1.054 | 37.5766 | 1.9087 | 1 | 0 | 0 | 5.2156
2014-08-09 | 5時 | 43.334 | 0 | 0 | 0.029652 | 1 | 0.347 | 19.7634 | 37.897 | 3.526 | 4.8408 | 0.0604 | 0.123 | 0 | 0 | 0 | 71.8379 | 13207.4901 | 0 | 0 | 0 | 0 | 0 | 0 | 5.8702 | 405.0657 | 57.2136 | 1.7194 | 1.6591 | 1.6591 | 380.5613 | 1.0727 | 24.6042 | 261.2187 | 41.423 | 1.7194 | 1.0727 | 38.1184 | 1.9362 | 1 | 0 | 0 | 5.2156
2014-08-09 | 6時 | 45.3698 | 0 | 0 | 0.02316 | 1 | 0.347 | 21.8934 | 37.897 | 3.526 | 5.1958 | 0.0504 | 0.123 | 0 | 0 | 0 | 73.6533 | 13207.4901 | 0 | 0 | 0 | 0 | 0 | 0 | 6.2713 | 404.7321 | 56.946 | 1.7194 | 1.658 | 1.658 | 381.8479 | 1.137 | 27.0892 | 261.2187 | 41.423 | 1.7194 | 1.137 | 40.1543 | 2.0397 | 1 | 0 | 0 | 5.2156
2014-08-09 | 7時 | 48.2055 | 0 | 0 | 0.015621 | 1 | 0.347 | 24.7075 | 37.897 | 3.526 | 5.6502 | 0.0376 | 0.123 | 0 | 0 | 0 | 75.8233 | 13207.4901 | 0 | 0 | 0 | 0 | 0 | 0 | 6.9366 | 404.1022 | 56.4405 | 1.7194 | 1.6561 | 1.6561 | 383.5037 | 1.2264 | 30.3577 | 261.2187 | 41.423 | 1.7194 | 1.2264 | 42.99 | 2.1837 | 1 | 0 | 0 | 5.2156
2014-08-09 | 8時 | 50.0113 | 0 | 0 | 0.011608 | 1 | 0.347 | 26.4292 | 37.897 | 3.526 | 5.92 | 0.03 | 0.123 | 0 | 0 | 0 | 77.03 | 13207.4901 | 0 | 0 | 0 | 0 | 0 | 0 | 7.4477 | 403.6088 | 56.0445 | 1.7194 | 1.6545 | 1.6545 | 384.4902 | 1.2837 | 32.3492 | 261.2187 | 41.423 | 1.7194 | 1.2837 | 44.7958 | 2.2754 | 1 | 0 | 0 | 5.2156
2014-08-09 | 9時 | 52.2159 | 0 | 0 | 0.0074745 | 1 | 0.347 | 28.4077 | 37.897 | 3.526 | 6.2324 | 0.0212 | 0.123 | 0 | 0 | 0 | 78.3513 | 13207.4901 | 0 | 0 | 0 | 0 | 0 | 0 | 8.1738 | 402.9483 | 55.5143 | 1.7194 | 1.6524 | 1.6524 | 385.6088 | 1.3521 | 34.6401 | 261.2187 | 41.423 | 1.7194 | 1.3521 | 47.0003 | 2.3874 | 1 | 0 | 0 | 5.2156
2014-08-09 | 10時 | 51.5012 | 0 | 0 | 0.0087256 | 1 | 0.347 | 27.7862 | 37.897 | 3.526 | 6.133 | 0.024 | 0.123 | 0 | 0 | 0 | 77.9397 | 13207.4901 | 0 | 0 | 0 | 0 | 0 | 0 | 7.9266 | 403.1657 | 55.6888 | 1.7194 | 1.6531 | 1.6531 | 385.2581 | 1.3303 | 33.9192 | 261.2187 | 41.423 | 1.7194 | 1.3303 | 46.2857 | 2.3511 | 1 | 0 | 0 | 5.2156
2014-08-09 | 11時 | 51.806 | 0 | 0 | 0.0081807 | 1 | 0.347 | 28.0569 | 37.897 | 3.526 | 6.1756 | 0.0228 | 0.123 | 0 | 0 | 0 | 78.1171 | 13207.4901 | 0 | 0 | 0 | 0 | 0 | 0 | 8.0318 | 403.0716 | 55.6133 | 1.7194 | 1.6528 | 1.6528 | 385.4103 | 1.3398 | 34.2325 | 261.2187 | 41.423 | 1.7194 | 1.3398 | 46.5904 | 2.3666 | 1 | 0 | 0 | 5.2156
2014-08-09 | 12時 | 50.5017 | 0 | 0 | 0.01061 | 1 | 0.347 | 26.9006 | 37.897 | 3.526 | 5.991 | 0.028 | 0.123 | 0 | 0 | 0 | 77.3375 | 13207.4901 | 0 | 0 | 0 | 0 | 0 | 0 | 7.6051 | 403.4577 | 55.9232 | 1.7194 | 1.654 | 1.654 | 384.7546 | 1.2998 | 32.8916 | 261.2187 | 41.423 | 1.7194 | 1.2998 | 45.2861 | 2.3003 | 1 | 0 | 0 | 5.2156
2014-08-09 | 13時 | 52.113 | 0 | 0 | 0.0076423 | 1 | 0.347 | 28.3396 | 37.897 | 3.526 | 6.2182 | 0.0216 | 0.123 | 0 | 0 | 0 | 78.293 | 13207.4901 | 0 | 0 | 0 | 0 | 0 | 0 | 8.1452 | 402.9697 | 55.5314 | 1.7194 | 1.6524 | 1.6524 | 385.5667 | 1.3497 | 34.5578 | 261.2187 | 41.423 | 1.7194 | 1.3497 | 46.8975 | 2.3822 | 1 | 0 | 0 | 5.2156
2014-08-09 | 14時 | 49.817 | 0 | 0 | 0.011992 | 1 | 0.347 | 26.2898 | 37.897 | 3.526 | 5.8916 | 0.0308 | 0.123 | 0 | 0 | 0 | 76.9059 | 13207.4901 | 0 | 0 | 0 | 0 | 0 | 0 | 7.4018 | 403.6458 | 56.0742 | 1.7194 | 1.6546 | 1.6546 | 384.4034 | 1.279 | 32.1814 | 261.2187 | 41.423 | 1.7194 | 1.279 | 44.6014 | 2.2655 | 1 | 0 | 0 | 5.2156
2014-08-09 | 15時 | 48.113 | 0 | 0 | 0.015809 | 1 | 0.347 | 24.677 | 37.897 | 3.526 | 5.636 | 0.038 | 0.123 | 0 | 0 | 0 | 75.7581 | 13207.4901 | 0 | 0 | 0 | 0 | 0 | 0 | 6.9273 | 404.1018 | 56.4401 | 1.7194 | 1.6561 | 1.6561 | 383.4756 | 1.2254 | 30.313 | 261.2187 | 41.423 | 1.7194 | 1.2254 | 42.8974 | 2.179 | 1 | 0 | 0 | 5.2156
2014-08-09 | 16時 | 46.1413 | 0 | 0 | 0.020901 | 1 | 0.347 | 22.7445 | 37.897 | 3.526 | 5.3236 | 0.0468 | 0.123 | 0 | 0 | 0 | 74.2811 | 13207.4901 | 0 | 0 | 0 | 0 | 0 | 0 | 6.4529 | 404.5543 | 56.8033 | 1.7194 | 1.6575 | 1.6575 | 382.3416 | 1.1635 | 28.0681 | 261.2187 | 41.423 | 1.7194 | 1.1635 | 40.9257 | 2.0788 | 1 | 0 | 0 | 5.2156
2014-08-09 | 17時 | 45.6247 | 0 | 0 | 0.022383 | 1 | 0.347 | 22.1997 | 37.897 | 3.526 | 5.2384 | 0.0492 | 0.123 | 0 | 0 | 0 | 73.8641 | 13207.4901 | 0 | 0 | 0 | 0 | 0 | 0 | 6.3347 | 404.6671 | 56.8938 | 1.7194 | 1.6578 | 1.6578 | 382.0223 | 1.1465 | 27.4381 | 261.2187 | 41.423 | 1.7194 | 1.1465 | 40.4091 | 2.0526 | 1 | 0 | 0 | 5.2156
2014-08-09 | 18時 | 45.2854 | 0 | 0 | 0.023397 | 1 | 0.347 | 21.8258 | 37.897 | 3.526 | 5.1816 | 0.0508 | 0.123 | 0 | 0 | 0 | 73.5827 | 13207.4901 | 0 | 0 | 0 | 0 | 0 | 0 | 6.2571 | 404.7418 | 56.9538 | 1.7194 | 1.6581 | 1.6581 | 381.8042 | 1.1349 | 27.0074 | 261.2187 | 41.423 | 1.7194 | 1.1349 | 40.0698 | 2.0354 | 1 | 0 | 0 | 5.2156
2014-08-09 | 19時 | 44.7839 | 0 | 0 | 0.024934 | 1 | 0.347 | 21.2829 | 37.897 | 3.526 | 5.0964 | 0.0532 | 0.123 | 0 | 0 | 0 | 73.1556 | 13207.4901 | 0 | 0 | 0 | 0 | 0 | 0 | 6.1488 | 404.8415 | 57.0337 | 1.7194 | 1.6584 | 1.6584 | 381.4835 | 1.1183 | 26.3793 | 261.2187 | 41.423 | 1.7194 | 1.1183 | 39.5683 | 2.0099 | 1 | 0 | 0 | 5.2156
2014-08-09 | 20時 | 44.5366 | 0 | 0 | 0.025715 | 1 | 0.347 | 21.012 | 37.897 | 3.526 | 5.0538 | 0.0544 | 0.123 | 0 | 0 | 0 | 72.9398 | 13207.4901 | 0 | 0 | 0 | 0 | 0 | 0 | 6.0966 | 404.8883 | 57.0713 | 1.7194 | 1.6585 | 1.6585 | 381.323 | 1.11 | 26.0658 | 261.2187 | 41.423 | 1.7194 | 1.11 | 39.321 | 1.9973 | 1 | 0 | 0 | 5.2156
2014-08-09 | 21時 | 44.2915 | 0 | 0 | 0.026503 | 1 | 0.347 | 20.7414 | 37.897 | 3.526 | 5.0112 | 0.0556 | 0.123 | 0 | 0 | 0 | 72.7225 | 13207.4901 | 0 | 0 | 0 | 0 | 0 | 0 | 6.0458 | 404.9333 | 57.1074 | 1.7194 | 1.6587 | 1.6587 | 381.1623 | 1.1019 | 25.7526 | 261.2187 | 41.423 | 1.7194 | 1.1019 | 39.076 | 1.9849 | 1 | 0 | 0 | 5.2156
2014-08-09 | 22時 | 43.8082 | 0 | 0 | 0.028072 | 1 | 0.347 | 20.2402 | 37.897 | 3.526 | 4.926 | 0.058 | 0.123 | 0 | 0 | 0 | 72.2832 | 13207.4901 | 0 | 0 | 0 | 0 | 0 | 0 | 5.9542 | 405.0061 | 57.1658 | 1.7194 | 1.6589 | 1.6589 | 380.857 | 1.0868 | 25.1662 | 261.2187 | 41.423 | 1.7194 | 1.0868 | 38.5927 | 1.9603 | 1 | 0 | 0 | 5.2156
2014-08-09 | 23時 | 43.1779 | 0 | 0 | 0.030205 | 1 | 0.347 | 19.5787 | 37.897 | 3.526 | 4.8124 | 0.0612 | 0.123 | 0 | 0 | 0 | 71.6881 | 13207.4901 | 0 | 0 | 0 | 0 | 0 | 0 | 5.839 | 405.0915 | 57.2343 | 1.7194 | 1.6592 | 1.6592 | 380.4514 | 1.0672 | 24.3911 | 261.2187 | 41.423 | 1.7194 | 1.0672 | 37.9623 | 1.9283 | 1 | 0 | 0 | 5.2156
2014-08-10 | 0時 | 42.7922 | 0 | 0 | 0.031578 | 1 | 0.347 | 19.1484 | 37.897 | 3.526 | 4.7414 | 0.0632 | 0.123 | 0 | 0 | 0 | 71.3107 | 13207.4901 | 0 | 0 | 0 | 0 | 0 | 0 | 5.7676 | 405.1438 | 57.2763 | 1.7194 | 1.6593 | 1.6593 | 380.1899 | 1.0546 | 23.8898 | 261.2187 | 41.423 | 1.7194 | 1.0546 | 37.5766 | 1.9087 | 1 | 0 | 0 | 5.2156
2014-08-10 | 1時 | 42.7922 | 0 | 0 | 0.031578 | 1 | 0.347 | 19.1484 | 37.897 | 3.526 | 4.7414 | 0.0632 | 0.123 | 0 | 0 | 0 | 71.3107 | 13207.4901 | 0 | 0 | 0 | 0 | 0 | 0 | 5.7676 | 405.1438 | 57.2763 | 1.7194 | 1.6593 | 1.6593 | 380.1899 | 1.0546 | 23.8898 | 261.2187 | 41.423 | 1.7194 | 1.0546 | 37.5766 | 1.9087 | 1 | 0 | 0 | 5.2156
2014-08-10 | 2時 | 42.9457 | 0 | 0 | 0.031034 | 1 | 0.347 | 19.312 | 37.897 | 3.526 | 4.7698 | 0.0624 | 0.123 | 0 | 0 | 0 | 71.4622 | 13207.4901 | 0 | 0 | 0 | 0 | 0 | 0 | 5.7946 | 405.1257 | 57.2618 | 1.7194 | 1.6593 | 1.6593 | 380.2909 | 1.0594 | 24.0818 | 261.2187 | 41.423 | 1.7194 | 1.0594 | 37.7301 | 1.9165 | 1 | 0 | 0 | 5.2156
2014-08-10 | 3時 | 42.7922 | 0 | 0 | 0.031578 | 1 | 0.347 | 19.1484 | 37.897 | 3.526 | 4.7414 | 0.0632 | 0.123 | 0 | 0 | 0 | 71.3107 | 13207.4901 | 0 | 0 | 0 | 0 | 0 | 0 | 5.7676 | 405.1438 | 57.2763 | 1.7194 | 1.6593 | 1.6593 | 380.1899 | 1.0546 | 23.8898 | 261.2187 | 41.423 | 1.7194 | 1.0546 | 37.5766 | 1.9087 | 1 | 0 | 0 | 5.2156
2014-08-10 | 4時 | 42.8688 | 0 | 0 | 0.031289 | 1 | 0.347 | 19.251 | 37.897 | 3.526 | 4.7556 | 0.0628 | 0.123 | 0 | 0 | 0 | 71.3866 | 13207.4901 | 0 | 0 | 0 | 0 | 0 | 0 | 5.7842 | 405.1293 | 57.2647 | 1.7194 | 1.6593 | 1.6593 | 380.2494 | 1.0576 | 24.0066 | 261.2187 | 41.423 | 1.7194 | 1.0576 | 37.6532 | 1.9126 | 1 | 0 | 0 | 5.2156
2014-08-10 | 5時 | 43.8082 | 0 | 0 | 0.028057 | 1 | 0.347 | 20.2596 | 37.897 | 3.526 | 4.926 | 0.058 | 0.123 | 0 | 0 | 0 | 72.2832 | 13207.4901 | 0 | 0 | 0 | 0 | 0 | 0 | 5.9574 | 405.0004 | 57.1612 | 1.7194 | 1.6589 | 1.6589 | 380.8653 | 1.0874 | 25.1856 | 261.2187 | 41.423 | 1.7194 | 1.0874 | 38.5927 | 1.9603 | 1 | 0 | 0 | 5.2156
2014-08-10 | 6時 | 45.0335 | 0 | 0 | 0.024187 | 1 | 0.347 | 21.5188 | 37.897 | 3.526 | 5.139 | 0.052 | 0.123 | 0 | 0 | 0 | 73.3699 | 13207.4901 | 0 | 0 | 0 | 0 | 0 | 0 | 6.1957 | 404.8041 | 57.0037 | 1.7194 | 1.6583 | 1.6583 | 381.6291 | 1.1255 | 26.6578 | 261.2187 | 41.423 | 1.7194 | 1.1255 | 39.8179 | 2.0226 | 1 | 0 | 0 | 5.2156
2014-08-10 | 7時 | 46.5787 | 0 | 0 | 0.019771 | 1 | 0.347 | 23.0779 | 37.897 | 3.526 | 5.3946 | 0.0448 | 0.123 | 0 | 0 | 0 | 74.6239 | 13207.4901 | 0 | 0 | 0 | 0 | 0 | 0 | 6.5302 | 404.4984 | 56.7584 | 1.7194 | 1.6573 | 1.6573 | 382.5573 | 1.174 | 28.4725 | 261.2187 | 41.423 | 1.7194 | 1.174 | 41.3631 | 2.1011 | 1 | 0 | 0 | 5.2156
2014-08-10 | 8時 | 47.3819 | 0 | 0 | 0.017665 | 1 | 0.347 | 23.8756 | 37.897 | 3.526 | 5.5224 | 0.0412 | 0.123 | 0 | 0 | 0 | 75.2304 | 13207.4901 | 0 | 0 | 0 | 0 | 0 | 0 | 6.7212 | 404.3154 | 56.6116 | 1.7194 | 1.6567 | 1.6567 | 383.025 | 1.1995 | 29.398 | 261.2187 | 41.423 | 1.7194 | 1.1995 | 42.1663 | 2.1419 | 1 | 0 | 0 | 5.2156
2014-08-10 | 9時 | 48.8602 | 0 | 0 | 0.014158 | 1 | 0.347 | 25.2285 | 37.897 | 3.526 | 5.7496 | 0.0348 | 0.123 | 0 | 0 | 0 | 76.2749 | 13207.4901 | 0 | 0 | 0 | 0 | 0 | 0 | 7.0836 | 403.9769 | 56.3399 | 1.7194 | 1.6557 | 1.6557 | 383.8237 | 1.2436 | 30.9781 | 261.2187 | 41.423 | 1.7194 | 1.2436 | 43.6447 | 2.2169 | 1 | 0 | 0 | 5.2156
2014-08-10 | 10時 | 49.2399 | 0 | 0 | 0.013332 | 1 | 0.347 | 25.5449 | 37.897 | 3.526 | 5.8064 | 0.0332 | 0.123 | 0 | 0 | 0 | 76.5293 | 13207.4901 | 0 | 0 | 0 | 0 | 0 | 0 | 7.1765 | 403.8942 | 56.2736 | 1.7194 | 1.6554 | 1.6554 | 384.0134 | 1.2541 | 31.3513 | 261.2187 | 41.423 | 1.7194 | 1.2541 | 44.0243 | 2.2362 | 1 | 0 | 0 | 5.2156
2014-08-10 | 11時 | 50.1089 | 0 | 0 | 0.011504 | 1 | 0.347 | 26.3153 | 37.897 | 3.526 | 5.9342 | 0.0296 | 0.123 | 0 | 0 | 0 | 77.0918 | 13207.4901 | 0 | 0 | 0 | 0 | 0 | 0 | 7.4153 | 403.6725 | 56.0956 | 1.7194 | 1.6547 | 1.6547 | 384.4617 | 1.2799 | 32.2495 | 261.2187 | 41.423 | 1.7194 | 1.2799 | 44.8933 | 2.2804 | 1 | 0 | 0 | 5.2156
2014-08-10 | 12時 | 48.4846 | 0 | 0 | 0.01509 | 1 | 0.347 | 24.7468 | 37.897 | 3.526 | 5.6928 | 0.0364 | 0.123 | 0 | 0 | 0 | 76.0179 | 13207.4901 | 0 | 0 | 0 | 0 | 0 | 0 | 6.9516 | 404.1244 | 56.4583 | 1.7194 | 1.6561 | 1.6561 | 383.5672 | 1.2277 | 30.4396 | 261.2187 | 41.423 | 1.7194 | 1.2277 | 43.269 | 2.1979 | 1 | 0 | 0 | 5.2156
2014-08-10 | 13時 | 42.6396 | 0 | 0 | 0.032337 | 1 | 0.347 | 18.7296 | 37.897 | 3.526 | 4.713 | 0.064 | 0.123 | 0 | 0 | 0 | 71.1586 | 13207.4901 | 0 | 0 | 0 | 0 | 0 | 0 | 5.7036 | 405.2274 | 57.3433 | 1.7194 | 1.6596 | 1.6596 | 379.9784 | 1.0425 | 23.4426 | 261.2187 | 41.423 | 1.7194 | 1.0425 | 37.4241 | 1.901 | 1 | 0 | 0 | 5.2156
2014-08-10 | 14時 | 42.7158 | 0 | 0 | 0.032114 | 1 | 0.347 | 18.749 | 37.897 | 3.526 | 4.7272 | 0.0636 | 0.123 | 0 | 0 | 0 | 71.2348 | 13207.4901 | 0 | 0 | 0 | 0 | 0 | 0 | 5.7074 | 405.2353 | 57.3497 | 1.7194 | 1.6596 | 1.6596 | 380.002 | 1.043 | 23.4762 | 261.2187 | 41.423 | 1.7194 | 1.043 | 37.5002 | 1.9048 | 1 | 0 | 0 | 5.2156
2014-08-10 | 15時 | 43.9683 | 0 | 0 | 0.027797 | 1 | 0.347 | 20.0803 | 37.897 | 3.526 | 4.9544 | 0.0572 | 0.123 | 0 | 0 | 0 | 72.4303 | 13207.4901 | 0 | 0 | 0 | 0 | 0 | 0 | 5.9303 | 405.0782 | 57.2237 | 1.7194 | 1.6591 | 1.6591 | 380.8197 | 1.0821 | 25.0347 | 261.2187 | 41.423 | 1.7194 | 1.0821 | 38.7527 | 1.9685 | 1 | 0 | 0 | 5.2156
2014-08-10 | 16時 | 43.7285 | 0 | 0 | 0.02861 | 1 | 0.347 | 19.8049 | 37.897 | 3.526 | 4.9118 | 0.0584 | 0.123 | 0 | 0 | 0 | 72.2094 | 13207.4901 | 0 | 0 | 0 | 0 | 0 | 0 | 5.8825 | 405.1183 | 57.2558 | 1.7194 | 1.6593 | 1.6593 | 380.6558 | 1.0739 | 24.7167 | 261.2187 | 41.423 | 1.7194 | 1.0739 | 38.513 | 1.9563 | 1 | 0 | 0 | 5.2156
2014-08-10 | 17時 | 43.4124 | 0 | 0 | 0.029686 | 1 | 0.347 | 19.4649 | 37.897 | 3.526 | 4.855 | 0.06 | 0.123 | 0 | 0 | 0 | 71.9126 | 13207.4901 | 0 | 0 | 0 | 0 | 0 | 0 | 5.8246 | 405.1613 | 57.2904 | 1.7194 | 1.6594 | 1.6594 | 380.4486 | 1.0639 | 24.3199 | 261.2187 | 41.423 | 1.7194 | 1.0639 | 38.1968 | 1.9402 | 1 | 0 | 0 | 5.2156
2014-08-10 | 18時 | 42.1881 | 0 | 0 | 0.034121 | 1 | 0.347 | 18.101 | 37.897 | 3.526 | 4.6278 | 0.0664 | 0.123 | 0 | 0 | 0 | 70.6981 | 13207.4901 | 0 | 0 | 0 | 0 | 0 | 0 | 5.6082 | 405.3061 | 57.4065 | 1.7194 | 1.6599 | 1.6599 | 379.6138 | 1.0244 | 22.7288 | 261.2187 | 41.423 | 1.7194 | 1.0244 | 36.9725 | 1.878 | 1 | 0 | 0 | 5.2156
2014-08-10 | 19時 | 42.0396 | 0 | 0 | 0.034685 | 1 | 0.347 | 17.9351 | 37.897 | 3.526 | 4.5994 | 0.0672 | 0.123 | 0 | 0 | 0 | 70.5433 | 13207.4901 | 0 | 0 | 0 | 0 | 0 | 0 | 5.5834 | 405.3199 | 57.4176 | 1.7194 | 1.6599 | 1.6599 | 379.511 | 1.0197 | 22.5345 | 261.2187 | 41.423 | 1.7194 | 1.0197 | 36.824 | 1.8705 | 1 | 0 | 0 | 5.2156
2014-08-10 | 20時 | 41.9657 | 0 | 0 | 0.034968 | 1 | 0.347 | 17.8524 | 37.897 | 3.526 | 4.5852 | 0.0676 | 0.123 | 0 | 0 | 0 | 70.4656 | 13207.4901 | 0 | 0 | 0 | 0 | 0 | 0 | 5.5711 | 405.3265 | 57.4229 | 1.7194 | 1.6599 | 1.6599 | 379.4597 | 1.0174 | 22.4376 | 261.2187 | 41.423 | 1.7194 | 1.0174 | 36.7501 | 1.8667 | 1 | 0 | 0 | 5.2156
2014-08-10 | 21時 | 41.6727 | 0 | 0 | 0.036107 | 1 | 0.347 | 17.5228 | 37.897 | 3.526 | 4.5284 | 0.0692 | 0.123 | 0 | 0 | 0 | 70.1532 | 13207.4901 | 0 | 0 | 0 | 0 | 0 | 0 | 5.5231 | 405.351 | 57.4426 | 1.7194 | 1.66 | 1.66 | 379.2546 | 1.008 | 22.0512 | 261.2187 | 41.423 | 1.7194 | 1.008 | 36.4571 | 1.8519 | 1 | 0 | 0 | 5.2156
2014-08-10 | 22時 | 41.6727 | 0 | 0 | 0.036107 | 1 | 0.347 | 17.5228 | 37.897 | 3.526 | 4.5284 | 0.0692 | 0.123 | 0 | 0 | 0 | 70.1532 | 13207.4901 | 0 | 0 | 0 | 0 | 0 | 0 | 5.5231 | 405.351 | 57.4426 | 1.7194 | 1.66 | 1.66 | 379.2546 | 1.008 | 22.0512 | 261.2187 | 41.423 | 1.7194 | 1.008 | 36.4571 | 1.8519 | 1 | 0 | 0 | 5.2156
2014-08-10 | 23時 | 41.4556 | 0 | 0 | 0.036968 | 1 | 0.347 | 17.277 | 37.897 | 3.526 | 4.4858 | 0.0704 | 0.123 | 0 | 0 | 0 | 69.9172 | 13207.4901 | 0 | 0 | 0 | 0 | 0 | 0 | 5.488 | 405.3674 | 57.4557 | 1.7194 | 1.6601 | 1.6601 | 379.1012 | 1.0011 | 21.7628 | 261.2187 | 41.423 | 1.7194 | 1.0011 | 36.2401 | 1.8408 | 1 | 0 | 0 | 5.2156
2014-08-11 | 0時 | 41.2408 | 0 | 0 | 0.037813 | 1 | 0.347 | 17.0565 | 37.897 | 3.526 | 4.4432 | 0.0716 | 0.123 | 0 | 0 | 0 | 69.6796 | 13207.4901 | 0 | 0 | 0 | 0 | 0 | 0 | 5.4568 | 405.3768 | 57.4633 | 1.7194 | 1.6601 | 1.6601 | 378.9587 | 0.99497 | 21.4997 | 261.2187 | 41.423 | 1.7194 | 0.99497 | 36.0252 | 1.8299 | 1 | 0 | 0 | 5.2156
2014-08-11 | 1時 | 41.2408 | 0 | 0 | 0.037813 | 1 | 0.347 | 17.0565 | 37.897 | 3.526 | 4.4432 | 0.0716 | 0.123 | 0 | 0 | 0 | 69.6796 | 13207.4901 | 0 | 0 | 0 | 0 | 0 | 0 | 5.4568 | 405.3768 | 57.4633 | 1.7194 | 1.6601 | 1.6601 | 378.9587 | 0.99497 | 21.4997 | 261.2187 | 41.423 | 1.7194 | 0.99497 | 36.0252 | 1.8299 | 1 | 0 | 0 | 5.2156
2014-08-11 | 2時 | 41.3122 | 0 | 0 | 0.037503 | 1 | 0.347 | 17.1617 | 37.897 | 3.526 | 4.4574 | 0.0712 | 0.123 | 0 | 0 | 0 | 69.759 | 13207.4901 | 0 | 0 | 0 | 0 | 0 | 0 | 5.4712 | 405.3669 | 57.4553 | 1.7194 | 1.66 | 1.66 | 379.0202 | 0.9979 | 21.6191 | 261.2187 | 41.423 | 1.7194 | 0.9979 | 36.0966 | 1.8335 | 1 | 0 | 0 | 5.2156
2014-08-11 | 3時 | 41.3122 | 0 | 0 | 0.037545 | 1 | 0.347 | 17.1138 | 37.897 | 3.526 | 4.4574 | 0.0712 | 0.123 | 0 | 0 | 0 | 69.759 | 13207.4901 | 0 | 0 | 0 | 0 | 0 | 0 | 5.4651 | 405.3773 | 57.4636 | 1.7194 | 1.6601 | 1.6601 | 378.9991 | 0.99657 | 21.5712 | 261.2187 | 41.423 | 1.7194 | 0.99657 | 36.0966 | 1.8335 | 1 | 0 | 0 | 5.2156
2014-08-11 | 4時 | 41.5277 | 0 | 0 | 0.036701 | 1 | 0.347 | 17.3353 | 37.897 | 3.526 | 4.5 | 0.07 | 0.123 | 0 | 0 | 0 | 69.996 | 13207.4901 | 0 | 0 | 0 | 0 | 0 | 0 | 5.4965 | 405.3674 | 57.4556 | 1.7194 | 1.6601 | 1.6601 | 379.142 | 1.0028 | 21.8353 | 261.2187 | 41.423 | 1.7194 | 1.0028 | 36.3122 | 1.8445 | 1 | 0 | 0 | 5.2156
2014-08-11 | 5時 | 41.3838 | 0 | 0 | 0.037298 | 1 | 0.347 | 17.1477 | 37.897 | 3.526 | 4.4716 | 0.0708 | 0.123 | 0 | 0 | 0 | 69.8382 | 13207.4901 | 0 | 0 | 0 | 0 | 0 | 0 | 5.4704 | 405.3829 | 57.4681 | 1.7194 | 1.6601 | 1.6601 | 379.0292 | 0.99751 | 21.6193 | 261.2187 | 41.423 | 1.7194 | 0.99751 | 36.1682 | 1.8372 | 1 | 0 | 0 | 5.2156
2014-08-11 | 6時 | 41.5277 | 0 | 0 | 0.036722 | 1 | 0.347 | 17.3118 | 37.897 | 3.526 | 4.5 | 0.07 | 0.123 | 0 | 0 | 0 | 69.996 | 13207.4901 | 0 | 0 | 0 | 0 | 0 | 0 | 5.4935 | 405.3726 | 57.4598 | 1.7194 | 1.6601 | 1.6601 | 379.1316 | 1.0021 | 21.8118 | 261.2187 | 41.423 | 1.7194 | 1.0021 | 36.3122 | 1.8445 | 1 | 0 | 0 | 5.2156
2014-08-11 | 7時 | 43.0228 | 0 | 0 | 0.031114 | 1 | 0.347 | 18.9594 | 37.897 | 3.526 | 4.784 | 0.062 | 0.123 | 0 | 0 | 0 | 71.5377 | 13207.4901 | 0 | 0 | 0 | 0 | 0 | 0 | 5.7426 | 405.2323 | 57.3473 | 1.7194 | 1.6596 | 1.6596 | 380.1542 | 1.0491 | 23.7434 | 261.2187 | 41.423 | 1.7194 | 1.0491 | 37.8073 | 1.9204 | 1 | 0 | 0 | 5.2156
2014-08-11 | 8時 | 43.1779 | 0 | 0 | 0.030582 | 1 | 0.347 | 19.1086 | 37.897 | 3.526 | 4.8124 | 0.0612 | 0.123 | 0 | 0 | 0 | 71.6881 | 13207.4901 | 0 | 0 | 0 | 0 | 0 | 0 | 5.767 | 405.2188 | 57.3364 | 1.7194 | 1.6596 | 1.6596 | 380.2492 | 1.0535 | 23.921 | 261.2187 | 41.423 | 1.7194 | 1.0535 | 37.9623 | 1.9283 | 1 | 0 | 0 | 5.2156
2014-08-11 | 9時 | 42.1881 | 0 | 0 | 0.034214 | 1 | 0.347 | 17.9898 | 37.897 | 3.526 | 4.6278 | 0.0664 | 0.123 | 0 | 0 | 0 | 70.6981 | 13207.4901 | 0 | 0 | 0 | 0 | 0 | 0 | 5.5929 | 405.3327 | 57.4279 | 1.7194 | 1.6599 | 1.6599 | 379.5652 | 1.0213 | 22.6176 | 261.2187 | 41.423 | 1.7194 | 1.0213 | 36.9725 | 1.878 | 1 | 0 | 0 | 5.2156
2014-08-11 | 10時 | 42.4881 | 0 | 0 | 0.033125 | 1 | 0.347 | 18.2823 | 37.897 | 3.526 | 4.6846 | 0.0648 | 0.123 | 0 | 0 | 0 | 71.0058 | 13207.4901 | 0 | 0 | 0 | 0 | 0 | 0 | 5.6375 | 405.3136 | 57.4125 | 1.7194 | 1.6599 | 1.6599 | 379.7536 | 1.0296 | 22.9669 | 261.2187 | 41.423 | 1.7194 | 1.0296 | 37.2725 | 1.8933 | 1 | 0 | 0 | 5.2156
2014-08-11 | 11時 | 41.8187 | 0 | 0 | 0.035694 | 1 | 0.347 | 17.5039 | 37.897 | 3.526 | 4.5568 | 0.0684 | 0.123 | 0 | 0 | 0 | 70.3098 | 13207.4901 | 0 | 0 | 0 | 0 | 0 | 0 | 5.5225 | 405.3811 | 57.4667 | 1.7194 | 1.6601 | 1.6601 | 379.2765 | 1.0075 | 22.0607 | 261.2187 | 41.423 | 1.7194 | 1.0075 | 36.6031 | 1.8593 | 1 | 0 | 0 | 5.2156
2014-08-11 | 12時 | 41.4556 | 0 | 0 | 0.037154 | 1 | 0.347 | 17.064 | 37.897 | 3.526 | 4.4858 | 0.0704 | 0.123 | 0 | 0 | 0 | 69.9172 | 13207.4901 | 0 | 0 | 0 | 0 | 0 | 0 | 5.4606 | 405.4139 | 57.493 | 1.7194 | 1.6602 | 1.6602 | 379.0073 | 0.99518 | 21.5498 | 261.2187 | 41.423 | 1.7194 | 0.99518 | 36.2401 | 1.8408 | 1 | 0 | 0 | 5.2156
2014-08-11 | 13時 | 41.3122 | 0 | 0 | 0.037756 | 1 | 0.347 | 16.874 | 37.897 | 3.526 | 4.4574 | 0.0712 | 0.123 | 0 | 0 | 0 | 69.759 | 13207.4901 | 0 | 0 | 0 | 0 | 0 | 0 | 5.4346 | 405.4287 | 57.5048 | 1.7194 | 1.6602 | 1.6602 | 378.8932 | 0.98989 | 21.3314 | 261.2187 | 41.423 | 1.7194 | 0.98989 | 36.0966 | 1.8335 | 1 | 0 | 0 | 5.2156
2014-08-11 | 14時 | 41.4556 | 0 | 0 | 0.037195 | 1 | 0.347 | 17.0165 | 37.897 | 3.526 | 4.4858 | 0.0704 | 0.123 | 0 | 0 | 0 | 69.9172 | 13207.4901 | 0 | 0 | 0 | 0 | 0 | 0 | 5.4545 | 405.4241 | 57.5012 | 1.7194 | 1.6602 | 1.6602 | 378.9864 | 0.99385 | 21.5023 | 261.2187 | 41.423 | 1.7194 | 0.99385 | 36.2401 | 1.8408 | 1 | 0 | 0 | 5.2156
2014-08-11 | 15時 | 41.8187 | 0 | 0 | 0.035792 | 1 | 0.347 | 17.3889 | 37.897 | 3.526 | 4.5568 | 0.0684 | 0.123 | 0 | 0 | 0 | 70.3098 | 13207.4901 | 0 | 0 | 0 | 0 | 0 | 0 | 5.5074 | 405.407 | 57.4874 | 1.7194 | 1.6602 | 1.6602 | 379.226 | 1.0043 | 21.9457 | 261.2187 | 41.423 | 1.7194 | 1.0043 | 36.6031 | 1.8593 | 1 | 0 | 0 | 5.2156
2014-08-11 | 16時 | 40.9579 | 0 | 0 | 0.039307 | 1 | 0.347 | 16.3616 | 37.897 | 3.526 | 4.3864 | 0.0732 | 0.123 | 0 | 0 | 0 | 69.3605 | 13207.4901 | 0 | 0 | 0 | 0 | 0 | 0 | 5.3668 | 405.4694 | 57.5375 | 1.7194 | 1.6604 | 1.6604 | 378.5908 | 0.97573 | 20.748 | 261.2187 | 41.423 | 1.7194 | 0.97573 | 35.7423 | 1.8155 | 1 | 0 | 0 | 5.2156
2014-08-11 | 17時 | 40.679 | 0 | 0 | 0.040515 | 1 | 0.347 | 16.0053 | 37.897 | 3.526 | 4.3296 | 0.0748 | 0.123 | 0 | 0 | 0 | 69.0387 | 13207.4901 | 0 | 0 | 0 | 0 | 0 | 0 | 5.3206 | 405.4872 | 57.5518 | 1.7194 | 1.6604 | 1.6604 | 378.3721 | 0.96598 | 20.3349 | 261.2187 | 41.423 | 1.7194 | 0.96598 | 35.4635 | 1.8014 | 1 | 0 | 0 | 5.2156
2014-08-11 | 18時 | 39.9995 | 0 | 0 | 0.043569 | 1 | 0.347 | 15.1316 | 37.897 | 3.526 | 4.1876 | 0.0788 | 0.123 | 0 | 0 | 0 | 68.2224 | 13207.4901 | 0 | 0 | 0 | 0 | 0 | 0 | 5.2121 | 405.5159 | 57.5748 | 1.7194 | 1.6605 | 1.6605 | 377.831 | 0.94238 | 19.3192 | 261.2187 | 41.423 | 1.7194 | 0.94238 | 34.784 | 1.7669 | 1 | 0 | 0 | 5.2156
2014-08-11 | 19時 | 39.6039 | 0 | 0 | 0.045428 | 1 | 0.347 | 14.6162 | 37.897 | 3.526 | 4.1024 | 0.0812 | 0.123 | 0 | 0 | 0 | 67.7245 | 13207.4901 | 0 | 0 | 0 | 0 | 0 | 0 | 5.1512 | 405.5232 | 57.5806 | 1.7194 | 1.6605 | 1.6605 | 377.5092 | 0.92866 | 18.7186 | 261.2187 | 41.423 | 1.7194 | 0.92866 | 34.3883 | 1.7468 | 1 | 0 | 0 | 5.2156
2014-08-11 | 20時 | 39.0905 | 0 | 0 | 0.04793 | 1 | 0.347 | 13.9436 | 37.897 | 3.526 | 3.9888 | 0.0844 | 0.123 | 0 | 0 | 0 | 67.0512 | 13207.4901 | 0 | 0 | 0 | 0 | 0 | 0 | 5.0747 | 405.5212 | 57.5791 | 1.7194 | 1.6605 | 1.6605 | 377.0854 | 0.91099 | 17.9324 | 261.2187 | 41.423 | 1.7194 | 0.91099 | 33.875 | 1.7207 | 1 | 0 | 0 | 5.2156
2014-08-11 | 21時 | 38.6546 | 0 | 0 | 0.050273 | 1 | 0.347 | 13.2322 | 37.897 | 3.526 | 3.8894 | 0.0872 | 0.123 | 0 | 0 | 0 | 66.4532 | 13207.4901 | 0 | 0 | 0 | 0 | 0 | 0 | 4.9986 | 405.5268 | 57.5835 | 1.7194 | 1.6606 | 1.6606 | 376.6571 | 0.89258 | 17.1216 | 261.2187 | 41.423 | 1.7194 | 0.89258 | 33.439 | 1.6985 | 1 | 0 | 0 | 5.2156
2014-08-11 | 22時 | 38.8399 | 0 | 0 | 0.049268 | 1 | 0.347 | 13.5335 | 37.897 | 3.526 | 3.932 | 0.086 | 0.123 | 0 | 0 | 0 | 66.7105 | 13207.4901 | 0 | 0 | 0 | 0 | 0 | 0 | 5.0304 | 405.5263 | 57.5831 | 1.7194 | 1.6605 | 1.6605 | 376.8392 | 0.90034 | 17.4655 | 261.2187 | 41.423 | 1.7194 | 0.90034 | 33.6243 | 1.708 | 1 | 0 | 0 | 5.2156
2014-08-11 | 23時 | 38.4715 | 0 | 0 | 0.051286 | 1 | 0.347 | 12.9297 | 37.897 | 3.526 | 3.8468 | 0.0884 | 0.123 | 0 | 0 | 0 | 66.1944 | 13207.4901 | 0 | 0 | 0 | 0 | 0 | 0 | 4.9673 | 405.5253 | 57.5824 | 1.7194 | 1.6605 | 1.6605 | 376.4741 | 0.88484 | 16.7765 | 261.2187 | 41.423 | 1.7194 | 0.88484 | 33.2559 | 1.6892 | 1 | 0 | 0 | 5.2156
2014-08-12 | 0時 | 38.3507 | 0 | 0 | 0.051955 | 1 | 0.347 | 12.7381 | 37.897 | 3.526 | 3.8184 | 0.0892 | 0.123 | 0 | 0 | 0 | 66.021 | 13207.4901 | 0 | 0 | 0 | 0 | 0 | 0 | 4.9477 | 405.5221 | 57.5797 | 1.7194 | 1.6605 | 1.6605 | 376.3566 | 0.87996 | 16.5565 | 261.2187 | 41.423 | 1.7194 | 0.87996 | 33.1351 | 1.6831 | 1 | 0 | 0 | 5.2156
2014-08-12 | 1時 | 38.8399 | 0 | 0 | 0.049268 | 1 | 0.347 | 13.5335 | 37.897 | 3.526 | 3.932 | 0.086 | 0.123 | 0 | 0 | 0 | 66.7105 | 13207.4901 | 0 | 0 | 0 | 0 | 0 | 0 | 5.0304 | 405.5263 | 57.5831 | 1.7194 | 1.6605 | 1.6605 | 376.8392 | 0.90034 | 17.4655 | 261.2187 | 41.423 | 1.7194 | 0.90034 | 33.6243 | 1.708 | 1 | 0 | 0 | 5.2156
2014-08-12 | 2時 | 38.7779 | 0 | 0 | 0.049583 | 1 | 0.347 | 13.4537 | 37.897 | 3.526 | 3.9178 | 0.0864 | 0.123 | 0 | 0 | 0 | 66.6249 | 13207.4901 | 0 | 0 | 0 | 0 | 0 | 0 | 5.0218 | 405.524 | 57.5813 | 1.7194 | 1.6605 | 1.6605 | 376.788 | 0.89828 | 17.3715 | 261.2187 | 41.423 | 1.7194 | 0.89828 | 33.5623 | 1.7048 | 1 | 0 | 0 | 5.2156
2014-08-12 | 3時 | 38.4715 | 0 | 0 | 0.051286 | 1 | 0.347 | 12.9297 | 37.897 | 3.526 | 3.8468 | 0.0884 | 0.123 | 0 | 0 | 0 | 66.1944 | 13207.4901 | 0 | 0 | 0 | 0 | 0 | 0 | 4.9673 | 405.5253 | 57.5824 | 1.7194 | 1.6605 | 1.6605 | 376.4741 | 0.88484 | 16.7765 | 261.2187 | 41.423 | 1.7194 | 0.88484 | 33.2559 | 1.6892 | 1 | 0 | 0 | 5.2156
2014-08-12 | 4時 | 38.6546 | 0 | 0 | 0.050273 | 1 | 0.347 | 13.2322 | 37.897 | 3.526 | 3.8894 | 0.0872 | 0.123 | 0 | 0 | 0 | 66.4532 | 13207.4901 | 0 | 0 | 0 | 0 | 0 | 0 | 4.9986 | 405.5268 | 57.5835 | 1.7194 | 1.6606 | 1.6606 | 376.6571 | 0.89258 | 17.1216 | 261.2187 | 41.423 | 1.7194 | 0.89258 | 33.439 | 1.6985 | 1 | 0 | 0 | 5.2156
2014-08-12 | 5時 | 39.0905 | 0 | 0 | 0.04793 | 1 | 0.347 | 13.9436 | 37.897 | 3.526 | 3.9888 | 0.0844 | 0.123 | 0 | 0 | 0 | 67.0512 | 13207.4901 | 0 | 0 | 0 | 0 | 0 | 0 | 5.0747 | 405.5212 | 57.5791 | 1.7194 | 1.6605 | 1.6605 | 377.0854 | 0.91099 | 17.9324 | 261.2187 | 41.423 | 1.7194 | 0.91099 | 33.875 | 1.7207 | 1 | 0 | 0 | 5.2156
2014-08-12 | 6時 | 40.7484 | 0 | 0 | 0.040036 | 1 | 0.347 | 16.2901 | 37.897 | 3.526 | 4.3438 | 0.0744 | 0.123 | 0 | 0 | 0 | 69.1194 | 13207.4901 | 0 | 0 | 0 | 0 | 0 | 0 | 5.3554 | 405.4448 | 57.5178 | 1.7194 | 1.6603 | 1.6603 | 378.5139 | 0.97377 | 20.6339 | 261.2187 | 41.423 | 1.7194 | 0.97377 | 35.5328 | 1.8049 | 1 | 0 | 0 | 5.2156
2014-08-12 | 7時 | 42.5637 | 0 | 0 | 0.032774 | 1 | 0.347 | 18.4531 | 37.897 | 3.526 | 4.6988 | 0.0644 | 0.123 | 0 | 0 | 0 | 71.0823 | 13207.4901 | 0 | 0 | 0 | 0 | 0 | 0 | 5.6627 | 405.2843 | 57.389 | 1.7194 | 1.6598 | 1.6598 | 379.8432 | 1.0345 | 23.1519 | 261.2187 | 41.423 | 1.7194 | 1.0345 | 37.3482 | 1.8971 | 1 | 0 | 0 | 5.2156
2014-08-12 | 8時 | 45.1172 | 0 | 0 | 0.024175 | 1 | 0.347 | 21.2685 | 37.897 | 3.526 | 5.1532 | 0.0516 | 0.123 | 0 | 0 | 0 | 73.441 | 13207.4901 | 0 | 0 | 0 | 0 | 0 | 0 | 6.1512 | 404.8974 | 57.0786 | 1.7194 | 1.6586 | 1.6586 | 381.5396 | 1.1178 | 26.4217 | 261.2187 | 41.423 | 1.7194 | 1.1178 | 39.9016 | 2.0268 | 1 | 0 | 0 | 5.2156
2014-08-12 | 9時 | 46.7554 | 0 | 0 | 0.019499 | 1 | 0.347 | 22.9365 | 37.897 | 3.526 | 5.423 | 0.044 | 0.123 | 0 | 0 | 0 | 74.7599 | 13207.4901 | 0 | 0 | 0 | 0 | 0 | 0 | 6.503 | 404.5751 | 56.82 | 1.7194 | 1.6576 | 1.6576 | 382.5306 | 1.1695 | 28.3595 | 261.2187 | 41.423 | 1.7194 | 1.1695 | 41.5399 | 2.11 | 1 | 0 | 0 | 5.2156
2014-08-12 | 10時 | 49.3354 | 0 | 0 | 0.01321 | 1 | 0.347 | 25.4609 | 37.897 | 3.526 | 5.8206 | 0.0328 | 0.123 | 0 | 0 | 0 | 76.5925 | 13207.4901 | 0 | 0 | 0 | 0 | 0 | 0 | 7.1553 | 403.9426 | 56.3124 | 1.7194 | 1.6555 | 1.6555 | 383.996 | 1.2513 | 31.2815 | 261.2187 | 41.423 | 1.7194 | 1.2513 | 44.1199 | 2.2411 | 1 | 0 | 0 | 5.2156
2014-08-12 | 11時 | 50.2067 | 0 | 0 | 0.011362 | 1 | 0.347 | 26.2789 | 37.897 | 3.526 | 5.9484 | 0.0292 | 0.123 | 0 | 0 | 0 | 77.1535 | 13207.4901 | 0 | 0 | 0 | 0 | 0 | 0 | 7.4064 | 403.7013 | 56.1188 | 1.7194 | 1.6548 | 1.6548 | 384.4635 | 1.2787 | 32.2273 | 261.2187 | 41.423 | 1.7194 | 1.2787 | 44.9911 | 2.2853 | 1 | 0 | 0 | 5.2156
2014-08-12 | 12時 | 50.8985 | 0 | 0 | 0.0099852 | 1 | 0.347 | 26.9188 | 37.897 | 3.526 | 6.0478 | 0.0264 | 0.123 | 0 | 0 | 0 | 77.5804 | 13207.4901 | 0 | 0 | 0 | 0 | 0 | 0 | 7.6194 | 403.5 | 55.9571 | 1.7194 | 1.6541 | 1.6541 | 384.8263 | 1.3004 | 32.9666 | 261.2187 | 41.423 | 1.7194 | 1.3004 | 45.6829 | 2.3205 | 1 | 0 | 0 | 5.2156
2014-08-12 | 13時 | 50.2067 | 0 | 0 | 0.011356 | 1 | 0.347 | 26.2916 | 37.897 | 3.526 | 5.9484 | 0.0292 | 0.123 | 0 | 0 | 0 | 77.1535 | 13207.4901 | 0 | 0 | 0 | 0 | 0 | 0 | 7.4102 | 403.6957 | 56.1142 | 1.7194 | 1.6548 | 1.6548 | 384.4685 | 1.2791 | 32.24 | 261.2187 | 41.423 | 1.7194 | 1.2791 | 44.9911 | 2.2853 | 1 | 0 | 0 | 5.2156
2014-08-12 | 14時 | 48.5781 | 0 | 0 | 0.01491 | 1 | 0.347 | 24.7663 | 37.897 | 3.526 | 5.707 | 0.036 | 0.123 | 0 | 0 | 0 | 76.0824 | 13207.4901 | 0 | 0 | 0 | 0 | 0 | 0 | 6.9582 | 404.1293 | 56.4622 | 1.7194 | 1.6561 | 1.6561 | 383.5909 | 1.2284 | 30.4733 | 261.2187 | 41.423 | 1.7194 | 1.2284 | 43.3626 | 2.2026 | 1 | 0 | 0 | 5.2156
2014-08-12 | 15時 | 47.7454 | 0 | 0 | 0.016931 | 1 | 0.347 | 23.9308 | 37.897 | 3.526 | 5.5792 | 0.0396 | 0.123 | 0 | 0 | 0 | 75.4956 | 13207.4901 | 0 | 0 | 0 | 0 | 0 | 0 | 6.7403 | 404.3452 | 56.6355 | 1.7194 | 1.6568 | 1.6568 | 383.1107 | 1.2012 | 29.51 | 261.2187 | 41.423 | 1.7194 | 1.2012 | 42.5299 | 2.1603 | 1 | 0 | 0 | 5.2156
2014-08-12 | 16時 | 46.2283 | 0 | 0 | 0.020941 | 1 | 0.347 | 22.4063 | 37.897 | 3.526 | 5.3378 | 0.0464 | 0.123 | 0 | 0 | 0 | 74.35 | 13207.4901 | 0 | 0 | 0 | 0 | 0 | 0 | 6.3853 | 404.6857 | 56.9087 | 1.7194 | 1.6579 | 1.6579 | 382.2174 | 1.1529 | 27.7441 | 261.2187 | 41.423 | 1.7194 | 1.1529 | 41.0127 | 2.0833 | 1 | 0 | 0 | 5.2156
2014-08-12 | 17時 | 45.4545 | 0 | 0 | 0.023177 | 1 | 0.347 | 21.5997 | 37.897 | 3.526 | 5.21 | 0.05 | 0.123 | 0 | 0 | 0 | 73.7237 | 13207.4901 | 0 | 0 | 0 | 0 | 0 | 0 | 6.2172 | 404.8419 | 57.0341 | 1.7194 | 1.6584 | 1.6584 | 381.7408 | 1.128 | 26.8097 | 261.2187 | 41.423 | 1.7194 | 1.128 | 40.239 | 2.044 | 1 | 0 | 0 | 5.2156
2014-08-12 | 18時 | 44.2103 | 0 | 0 | 0.027048 | 1 | 0.347 | 20.2803 | 37.897 | 3.526 | 4.997 | 0.056 | 0.123 | 0 | 0 | 0 | 72.6497 | 13207.4901 | 0 | 0 | 0 | 0 | 0 | 0 | 5.9666 | 405.0585 | 57.2079 | 1.7194 | 1.6591 | 1.6591 | 380.9511 | 1.088 | 25.2773 | 261.2187 | 41.423 | 1.7194 | 1.088 | 38.9948 | 1.9808 | 1 | 0 | 0 | 5.2156
2014-08-12 | 19時 | 43.2558 | 0 | 0 | 0.030277 | 1 | 0.347 | 19.2345 | 37.897 | 3.526 | 4.8266 | 0.0608 | 0.123 | 0 | 0 | 0 | 71.7631 | 13207.4901 | 0 | 0 | 0 | 0 | 0 | 0 | 5.7871 | 405.1981 | 57.3198 | 1.7194 | 1.6595 | 1.6595 | 380.3188 | 1.0571 | 24.0611 | 261.2187 | 41.423 | 1.7194 | 1.0571 | 38.0403 | 1.9323 | 1 | 0 | 0 | 5.2156
2014-08-12 | 20時 | 43.1002 | 0 | 0 | 0.030823 | 1 | 0.347 | 19.0648 | 37.897 | 3.526 | 4.7982 | 0.0616 | 0.123 | 0 | 0 | 0 | 71.613 | 13207.4901 | 0 | 0 | 0 | 0 | 0 | 0 | 5.7594 | 405.2175 | 57.3354 | 1.7194 | 1.6596 | 1.6596 | 380.215 | 1.0522 | 23.863 | 261.2187 | 41.423 | 1.7194 | 1.0522 | 37.8847 | 1.9244 | 1 | 0 | 0 | 5.2156
2014-08-12 | 21時 | 42.6396 | 0 | 0 | 0.032478 | 1 | 0.347 | 18.5586 | 37.897 | 3.526 | 4.713 | 0.064 | 0.123 | 0 | 0 | 0 | 71.1586 | 13207.4901 | 0 | 0 | 0 | 0 | 0 | 0 | 5.6788 | 405.2708 | 57.3781 | 1.7194 | 1.6597 | 1.6597 | 379.9042 | 1.0375 | 23.2716 | 261.2187 | 41.423 | 1.7194 | 1.0375 | 37.4241 | 1.901 | 1 | 0 | 0 | 5.2156
2014-08-12 | 22時 | 42.1881 | 0 | 0 | 0.034158 | 1 | 0.347 | 18.0565 | 37.897 | 3.526 | 4.6278 | 0.0664 | 0.123 | 0 | 0 | 0 | 70.6981 | 13207.4901 | 0 | 0 | 0 | 0 | 0 | 0 | 5.602 | 405.3168 | 57.4151 | 1.7194 | 1.6599 | 1.6599 | 379.5944 | 1.0232 | 22.6843 | 261.2187 | 41.423 | 1.7194 | 1.0232 | 36.9725 | 1.878 | 1 | 0 | 0 | 5.2156
2014-08-12 | 23時 | 42.1881 | 0 | 0 | 0.034158 | 1 | 0.347 | 18.0565 | 37.897 | 3.526 | 4.6278 | 0.0664 | 0.123 | 0 | 0 | 0 | 70.6981 | 13207.4901 | 0 | 0 | 0 | 0 | 0 | 0 | 5.602 | 405.3168 | 57.4151 | 1.7194 | 1.6599 | 1.6599 | 379.5944 | 1.0232 | 22.6843 | 261.2187 | 41.423 | 1.7194 | 1.0232 | 36.9725 | 1.878 | 1 | 0 | 0 | 5.2156
2014-08-13 | 0時 | 41.6727 | 0 | 0 | 0.036147 | 1 | 0.347 | 17.4764 | 37.897 | 3.526 | 4.5284 | 0.0692 | 0.123 | 0 | 0 | 0 | 70.1532 | 13207.4901 | 0 | 0 | 0 | 0 | 0 | 0 | 5.5169 | 405.3615 | 57.451 | 1.7194 | 1.66 | 1.66 | 379.2342 | 1.0067 | 22.0048 | 261.2187 | 41.423 | 1.7194 | 1.0067 | 36.4571 | 1.8519 | 1 | 0 | 0 | 5.2156
2014-08-13 | 1時 | 41.6001 | 0 | 0 | 0.036434 | 1 | 0.347 | 17.3941 | 37.897 | 3.526 | 4.5142 | 0.0696 | 0.123 | 0 | 0 | 0 | 70.0747 | 13207.4901 | 0 | 0 | 0 | 0 | 0 | 0 | 5.5052 | 405.3672 | 57.4555 | 1.7194 | 1.66 | 1.66 | 379.1829 | 1.0044 | 21.9083 | 261.2187 | 41.423 | 1.7194 | 1.0044 | 36.3845 | 1.8482 | 1 | 0 | 0 | 5.2156
2014-08-13 | 2時 | 41.8187 | 0 | 0 | 0.035576 | 1 | 0.347 | 17.6415 | 37.897 | 3.526 | 4.5568 | 0.0684 | 0.123 | 0 | 0 | 0 | 70.3098 | 13207.4901 | 0 | 0 | 0 | 0 | 0 | 0 | 5.5408 | 405.3497 | 57.4415 | 1.7194 | 1.66 | 1.66 | 379.337 | 1.0114 | 22.1983 | 261.2187 | 41.423 | 1.7194 | 1.0114 | 36.6031 | 1.8593 | 1 | 0 | 0 | 5.2156
2014-08-13 | 3時 | 42.7158 | 0 | 0 | 0.032131 | 1 | 0.347 | 18.7277 | 37.897 | 3.526 | 4.7272 | 0.0636 | 0.123 | 0 | 0 | 0 | 71.2348 | 13207.4901 | 0 | 0 | 0 | 0 | 0 | 0 | 5.7043 | 405.2407 | 57.354 | 1.7194 | 1.6597 | 1.6597 | 379.9928 | 1.0424 | 23.4549 | 261.2187 | 41.423 | 1.7194 | 1.0424 | 37.5002 | 1.9048 | 1 | 0 | 0 | 5.2156
2014-08-13 | 4時 | 42.7922 | 0 | 0 | 0.031803 | 1 | 0.347 | 18.8747 | 37.897 | 3.526 | 4.7414 | 0.0632 | 0.123 | 0 | 0 | 0 | 71.3107 | 13207.4901 | 0 | 0 | 0 | 0 | 0 | 0 | 5.7269 | 405.2157 | 57.334 | 1.7194 | 1.6596 | 1.6596 | 380.0717 | 1.0467 | 23.6161 | 261.2187 | 41.423 | 1.7194 | 1.0467 | 37.5766 | 1.9087 | 1 | 0 | 0 | 5.2156
2014-08-13 | 5時 | 43.491 | 0 | 0 | 0.02929 | 1 | 0.347 | 19.7094 | 37.897 | 3.526 | 4.8692 | 0.0596 | 0.123 | 0 | 0 | 0 | 71.987 | 13207.4901 | 0 | 0 | 0 | 0 | 0 | 0 | 5.864 | 405.1065 | 57.2464 | 1.7194 | 1.6592 | 1.6592 | 380.5689 | 1.0711 | 24.5786 | 261.2187 | 41.423 | 1.7194 | 1.0711 | 38.2755 | 1.9442 | 1 | 0 | 0 | 5.2156
2014-08-13 | 6時 | 44.95 | 0 | 0 | 0.024543 | 1 | 0.347 | 21.2915 | 37.897 | 3.526 | 5.1248 | 0.0524 | 0.123 | 0 | 0 | 0 | 73.2987 | 13207.4901 | 0 | 0 | 0 | 0 | 0 | 0 | 6.1528 | 404.8644 | 57.0521 | 1.7194 | 1.6585 | 1.6585 | 381.5182 | 1.1185 | 26.4163 | 261.2187 | 41.423 | 1.7194 | 1.1185 | 39.7345 | 2.0183 | 1 | 0 | 0 | 5.2156
2014-08-13 | 7時 | 45.6247 | 0 | 0 | 0.022488 | 1 | 0.347 | 22.0471 | 37.897 | 3.526 | 5.2384 | 0.0492 | 0.123 | 0 | 0 | 0 | 73.8641 | 13207.4901 | 0 | 0 | 0 | 0 | 0 | 0 | 6.3049 | 404.719 | 56.9354 | 1.7194 | 1.658 | 1.658 | 381.9588 | 1.1417 | 27.2855 | 261.2187 | 41.423 | 1.7194 | 1.1417 | 40.4091 | 2.0526 | 1 | 0 | 0 | 5.2156
2014-08-13 | 8時 | 46.403 | 0 | 0 | 0.020257 | 1 | 0.347 | 22.889 | 37.897 | 3.526 | 5.3662 | 0.0456 | 0.123 | 0 | 0 | 0 | 74.4873 | 13207.4901 | 0 | 0 | 0 | 0 | 0 | 0 | 6.4873 | 404.5411 | 56.7927 | 1.7194 | 1.6574 | 1.6574 | 382.4482 | 1.168 | 28.2552 | 261.2187 | 41.423 | 1.7194 | 1.168 | 41.1874 | 2.0921 | 1 | 0 | 0 | 5.2156
2014-08-13 | 9時 | 46.403 | 0 | 0 | 0.020236 | 1 | 0.347 | 22.9211 | 37.897 | 3.526 | 5.3662 | 0.0456 | 0.123 | 0 | 0 | 0 | 74.4873 | 13207.4901 | 0 | 0 | 0 | 0 | 0 | 0 | 6.494 | 404.5295 | 56.7834 | 1.7194 | 1.6574 | 1.6574 | 382.4614 | 1.1691 | 28.2873 | 261.2187 | 41.423 | 1.7194 | 1.1691 | 41.1874 | 2.0921 | 1 | 0 | 0 | 5.2156
2014-08-13 | 10時 | 46.5787 | 0 | 0 | 0.01974 | 1 | 0.347 | 23.1255 | 37.897 | 3.526 | 5.3946 | 0.0448 | 0.123 | 0 | 0 | 0 | 74.6239 | 13207.4901 | 0 | 0 | 0 | 0 | 0 | 0 | 6.5404 | 404.4811 | 56.7445 | 1.7194 | 1.6573 | 1.6573 | 382.5769 | 1.1755 | 28.5201 | 261.2187 | 41.423 | 1.7194 | 1.1755 | 41.3631 | 2.1011 | 1 | 0 | 0 | 5.2156
2014-08-13 | 11時 | 47.2916 | 0 | 0 | 0.017857 | 1 | 0.347 | 23.8488 | 37.897 | 3.526 | 5.5082 | 0.0416 | 0.123 | 0 | 0 | 0 | 75.1637 | 13207.4901 | 0 | 0 | 0 | 0 | 0 | 0 | 6.7135 | 404.3129 | 56.6096 | 1.7194 | 1.6567 | 1.6567 | 382.9984 | 1.1986 | 29.357 | 261.2187 | 41.423 | 1.7194 | 1.1986 | 42.0761 | 2.1373 | 1 | 0 | 0 | 5.2156
2014-08-13 | 12時 | 47.5632 | 0 | 0 | 0.017156 | 1 | 0.347 | 24.1395 | 37.897 | 3.526 | 5.5508 | 0.0404 | 0.123 | 0 | 0 | 0 | 75.3633 | 13207.4901 | 0 | 0 | 0 | 0 | 0 | 0 | 6.7862 | 404.2388 | 56.5501 | 1.7194 | 1.6565 | 1.6565 | 383.1637 | 1.208 | 29.6903 | 261.2187 | 41.423 | 1.7194 | 1.208 | 42.3476 | 2.1511 | 1 | 0 | 0 | 5.2156
2014-08-13 | 13時 | 47.6542 | 0 | 0 | 0.016913 | 1 | 0.347 | 24.2559 | 37.897 | 3.526 | 5.565 | 0.04 | 0.123 | 0 | 0 | 0 | 75.4295 | 13207.4901 | 0 | 0 | 0 | 0 | 0 | 0 | 6.8156 | 404.2059 | 56.5237 | 1.7194 | 1.6564 | 1.6564 | 383.2266 | 1.2117 | 29.8209 | 261.2187 | 41.423 | 1.7194 | 1.2117 | 42.4386 | 2.1557 | 1 | 0 | 0 | 5.2156
2014-08-13 | 14時 | 46.4907 | 0 | 0 | 0.019883 | 1 | 0.347 | 23.1827 | 37.897 | 3.526 | 5.3804 | 0.0452 | 0.123 | 0 | 0 | 0 | 74.5557 | 13207.4901 | 0 | 0 | 0 | 0 | 0 | 0 | 6.5512 | 404.4474 | 56.7175 | 1.7194 | 1.6571 | 1.6571 | 382.5846 | 1.1773 | 28.5631 | 261.2187 | 41.423 | 1.7194 | 1.1773 | 41.2751 | 2.0966 | 1 | 0 | 0 | 5.2156
2014-08-13 | 15時 | 46.0546 | 0 | 0 | 0.021086 | 1 | 0.347 | 22.7411 | 37.897 | 3.526 | 5.3094 | 0.0472 | 0.123 | 0 | 0 | 0 | 74.212 | 13207.4901 | 0 | 0 | 0 | 0 | 0 | 0 | 6.4508 | 404.5427 | 56.794 | 1.7194 | 1.6575 | 1.6575 | 382.3245 | 1.1634 | 28.0505 | 261.2187 | 41.423 | 1.7194 | 1.1634 | 40.839 | 2.0744 | 1 | 0 | 0 | 5.2156
2014-08-13 | 16時 | 44.8668 | 0 | 0 | 0.024536 | 1 | 0.347 | 21.5639 | 37.897 | 3.526 | 5.1106 | 0.0528 | 0.123 | 0 | 0 | 0 | 73.2272 | 13207.4901 | 0 | 0 | 0 | 0 | 0 | 0 | 6.2015 | 404.7638 | 56.9714 | 1.7194 | 1.6581 | 1.6581 | 381.6169 | 1.1269 | 26.6745 | 261.2187 | 41.423 | 1.7194 | 1.1269 | 39.6513 | 2.0141 | 1 | 0 | 0 | 5.2156
2014-08-13 | 17時 | 45.5395 | 0 | 0 | 0.022545 | 1 | 0.347 | 22.2339 | 37.897 | 3.526 | 5.2242 | 0.0496 | 0.123 | 0 | 0 | 0 | 73.794 | 13207.4901 | 0 | 0 | 0 | 0 | 0 | 0 | 6.3401 | 404.6427 | 56.8742 | 1.7194 | 1.6578 | 1.6578 | 382.0208 | 1.1475 | 27.4581 | 261.2187 | 41.423 | 1.7194 | 1.1475 | 40.3239 | 2.0483 | 1 | 0 | 0 | 5.2156
2014-08-13 | 18時 | 45.6247 | 0 | 0 | 0.0223 | 1 | 0.347 | 22.3181 | 37.897 | 3.526 | 5.2384 | 0.0492 | 0.123 | 0 | 0 | 0 | 73.8641 | 13207.4901 | 0 | 0 | 0 | 0 | 0 | 0 | 6.3581 | 404.6266 | 56.8613 | 1.7194 | 1.6577 | 1.6577 | 382.0714 | 1.1502 | 27.5565 | 261.2187 | 41.423 | 1.7194 | 1.1502 | 40.4091 | 2.0526 | 1 | 0 | 0 | 5.2156
2014-08-13 | 19時 | 45.4545 | 0 | 0 | 0.022804 | 1 | 0.347 | 22.1326 | 37.897 | 3.526 | 5.21 | 0.05 | 0.123 | 0 | 0 | 0 | 73.7237 | 13207.4901 | 0 | 0 | 0 | 0 | 0 | 0 | 6.3188 | 404.6644 | 56.8916 | 1.7194 | 1.6578 | 1.6578 | 381.9631 | 1.1444 | 27.3426 | 261.2187 | 41.423 | 1.7194 | 1.1444 | 40.239 | 2.044 | 1 | 0 | 0 | 5.2156
2014-08-13 | 20時 | 44.6188 | 0 | 0 | 0.025309 | 1 | 0.347 | 21.2964 | 37.897 | 3.526 | 5.068 | 0.054 | 0.123 | 0 | 0 | 0 | 73.0119 | 13207.4901 | 0 | 0 | 0 | 0 | 0 | 0 | 6.1487 | 404.8115 | 57.0097 | 1.7194 | 1.6583 | 1.6583 | 381.4582 | 1.1187 | 26.3644 | 261.2187 | 41.423 | 1.7194 | 1.1187 | 39.4032 | 2.0015 | 1 | 0 | 0 | 5.2156
2014-08-13 | 21時 | 44.0487 | 0 | 0 | 0.027124 | 1 | 0.347 | 20.6993 | 37.897 | 3.526 | 4.9686 | 0.0568 | 0.123 | 0 | 0 | 0 | 72.5036 | 13207.4901 | 0 | 0 | 0 | 0 | 0 | 0 | 6.0349 | 404.9076 | 57.0868 | 1.7194 | 1.6586 | 1.6586 | 381.0981 | 1.1006 | 25.6679 | 261.2187 | 41.423 | 1.7194 | 1.1006 | 38.8332 | 1.9725 | 1 | 0 | 0 | 5.2156
2014-08-13 | 22時 | 44.0487 | 0 | 0 | 0.027138 | 1 | 0.347 | 20.6804 | 37.897 | 3.526 | 4.9686 | 0.0568 | 0.123 | 0 | 0 | 0 | 72.5036 | 13207.4901 | 0 | 0 | 0 | 0 | 0 | 0 | 6.0317 | 404.9134 | 57.0914 | 1.7194 | 1.6586 | 1.6586 | 381.0901 | 1.1 | 25.649 | 261.2187 | 41.423 | 1.7194 | 1.1 | 38.8332 | 1.9725 | 1 | 0 | 0 | 5.2156
2014-08-13 | 23時 | 44.0487 | 0 | 0 | 0.027153 | 1 | 0.347 | 20.6614 | 37.897 | 3.526 | 4.9686 | 0.0568 | 0.123 | 0 | 0 | 0 | 72.5036 | 13207.4901 | 0 | 0 | 0 | 0 | 0 | 0 | 6.0284 | 404.9191 | 57.096 | 1.7194 | 1.6586 | 1.6586 | 381.082 | 1.0994 | 25.63 | 261.2187 | 41.423 | 1.7194 | 1.0994 | 38.8332 | 1.9725 | 1 | 0 | 0 | 5.2156
2014-08-14 | 0時 | 43.8881 | 0 | 0 | 0.027689 | 1 | 0.347 | 20.4774 | 37.897 | 3.526 | 4.9402 | 0.0576 | 0.123 | 0 | 0 | 0 | 72.3569 | 13207.4901 | 0 | 0 | 0 | 0 | 0 | 0 | 5.9949 | 404.9488 | 57.1198 | 1.7194 | 1.6587 | 1.6587 | 380.9732 | 1.0939 | 25.4176 | 261.2187 | 41.423 | 1.7194 | 1.0939 | 38.6726 | 1.9644 | 1 | 0 | 0 | 5.2156
2014-08-14 | 1時 | 43.8082 | 0 | 0 | 0.027982 | 1 | 0.347 | 20.3564 | 37.897 | 3.526 | 4.926 | 0.058 | 0.123 | 0 | 0 | 0 | 72.2832 | 13207.4901 | 0 | 0 | 0 | 0 | 0 | 0 | 5.9734 | 404.9719 | 57.1383 | 1.7194 | 1.6588 | 1.6588 | 380.9064 | 1.0903 | 25.2824 | 261.2187 | 41.423 | 1.7194 | 1.0903 | 38.5927 | 1.9603 | 1 | 0 | 0 | 5.2156
2014-08-14 | 2時 | 43.7285 | 0 | 0 | 0.028245 | 1 | 0.347 | 20.274 | 37.897 | 3.526 | 4.9118 | 0.0584 | 0.123 | 0 | 0 | 0 | 72.2094 | 13207.4901 | 0 | 0 | 0 | 0 | 0 | 0 | 5.9586 | 404.9833 | 57.1475 | 1.7194 | 1.6588 | 1.6588 | 380.856 | 1.0878 | 25.1858 | 261.2187 | 41.423 | 1.7194 | 1.0878 | 38.513 | 1.9563 | 1 | 0 | 0 | 5.2156
2014-08-14 | 3時 | 43.7285 | 0 | 0 | 0.02826 | 1 | 0.347 | 20.2545 | 37.897 | 3.526 | 4.9118 | 0.0584 | 0.123 | 0 | 0 | 0 | 72.2094 | 13207.4901 | 0 | 0 | 0 | 0 | 0 | 0 | 5.9554 | 404.989 | 57.1521 | 1.7194 | 1.6589 | 1.6589 | 380.8477 | 1.0872 | 25.1663 | 261.2187 | 41.423 | 1.7194 | 1.0872 | 38.513 | 1.9563 | 1 | 0 | 0 | 5.2156
2014-08-14 | 4時 | 43.7285 | 0 | 0 | 0.02826 | 1 | 0.347 | 20.2545 | 37.897 | 3.526 | 4.9118 | 0.0584 | 0.123 | 0 | 0 | 0 | 72.2094 | 13207.4901 | 0 | 0 | 0 | 0 | 0 | 0 | 5.9554 | 404.989 | 57.1521 | 1.7194 | 1.6589 | 1.6589 | 380.8477 | 1.0872 | 25.1663 | 261.2187 | 41.423 | 1.7194 | 1.0872 | 38.513 | 1.9563 | 1 | 0 | 0 | 5.2156
2014-08-14 | 5時 | 43.7285 | 0 | 0 | 0.028275 | 1 | 0.347 | 20.2351 | 37.897 | 3.526 | 4.9118 | 0.0584 | 0.123 | 0 | 0 | 0 | 72.2094 | 13207.4901 | 0 | 0 | 0 | 0 | 0 | 0 | 5.9522 | 404.9947 | 57.1567 | 1.7194 | 1.6589 | 1.6589 | 380.8394 | 1.0867 | 25.1469 | 261.2187 | 41.423 | 1.7194 | 1.0867 | 38.513 | 1.9563 | 1 | 0 | 0 | 5.2156
2014-08-14 | 6時 | 43.7285 | 0 | 0 | 0.028275 | 1 | 0.347 | 20.2351 | 37.897 | 3.526 | 4.9118 | 0.0584 | 0.123 | 0 | 0 | 0 | 72.2094 | 13207.4901 | 0 | 0 | 0 | 0 | 0 | 0 | 5.9522 | 404.9947 | 57.1567 | 1.7194 | 1.6589 | 1.6589 | 380.8394 | 1.0867 | 25.1469 | 261.2187 | 41.423 | 1.7194 | 1.0867 | 38.513 | 1.9563 | 1 | 0 | 0 | 5.2156
2014-08-14 | 7時 | 43.6491 | 0 | 0 | 0.02854 | 1 | 0.347 | 20.1525 | 37.897 | 3.526 | 4.8976 | 0.0588 | 0.123 | 0 | 0 | 0 | 72.1355 | 13207.4901 | 0 | 0 | 0 | 0 | 0 | 0 | 5.9374 | 405.0059 | 57.1657 | 1.7194 | 1.6589 | 1.6589 | 380.7889 | 1.0842 | 25.0501 | 261.2187 | 41.423 | 1.7194 | 1.0842 | 38.4336 | 1.9522 | 1 | 0 | 0 | 5.2156
2014-08-14 | 8時 | 44.1294 | 0 | 0 | 0.026965 | 1 | 0.347 | 20.6495 | 37.897 | 3.526 | 4.9828 | 0.0564 | 0.123 | 0 | 0 | 0 | 72.5767 | 13207.4901 | 0 | 0 | 0 | 0 | 0 | 0 | 6.0276 | 404.9356 | 57.1092 | 1.7194 | 1.6587 | 1.6587 | 381.0925 | 1.0991 | 25.6323 | 261.2187 | 41.423 | 1.7194 | 1.0991 | 38.9138 | 1.9766 | 1 | 0 | 0 | 5.2156
2014-08-14 | 9時 | 44.2915 | 0 | 0 | 0.026432 | 1 | 0.347 | 20.8348 | 37.897 | 3.526 | 5.0112 | 0.0556 | 0.123 | 0 | 0 | 0 | 72.7225 | 13207.4901 | 0 | 0 | 0 | 0 | 0 | 0 | 6.0619 | 404.9047 | 57.0845 | 1.7194 | 1.6586 | 1.6586 | 381.2018 | 1.1047 | 25.846 | 261.2187 | 41.423 | 1.7194 | 1.1047 | 39.076 | 1.9849 | 1 | 0 | 0 | 5.2156
2014-08-14 | 10時 | 44.7012 | 0 | 0 | 0.025135 | 1 | 0.347 | 21.271 | 37.897 | 3.526 | 5.0822 | 0.0536 | 0.123 | 0 | 0 | 0 | 73.0838 | 13207.4901 | 0 | 0 | 0 | 0 | 0 | 0 | 6.1454 | 404.8324 | 57.0265 | 1.7194 | 1.6584 | 1.6584 | 381.463 | 1.1179 | 26.3532 | 261.2187 | 41.423 | 1.7194 | 1.1179 | 39.4857 | 2.0057 | 1 | 0 | 0 | 5.2156
2014-08-14 | 11時 | 45.1172 | 0 | 0 | 0.023847 | 1 | 0.347 | 21.7266 | 37.897 | 3.526 | 5.1532 | 0.0516 | 0.123 | 0 | 0 | 0 | 73.441 | 13207.4901 | 0 | 0 | 0 | 0 | 0 | 0 | 6.2357 | 404.749 | 56.9595 | 1.7194 | 1.6581 | 1.6581 | 381.7316 | 1.1319 | 26.8798 | 261.2187 | 41.423 | 1.7194 | 1.1319 | 39.9016 | 2.0268 | 1 | 0 | 0 | 5.2156
2014-08-14 | 12時 | 45.9681 | 0 | 0 | 0.021372 | 1 | 0.347 | 22.5903 | 37.897 | 3.526 | 5.2952 | 0.0476 | 0.123 | 0 | 0 | 0 | 74.1427 | 13207.4901 | 0 | 0 | 0 | 0 | 0 | 0 | 6.4184 | 404.5831 | 56.8264 | 1.7194 | 1.6576 | 1.6576 | 382.2466 | 1.1587 | 27.8855 | 261.2187 | 41.423 | 1.7194 | 1.1587 | 40.7525 | 2.07 | 1 | 0 | 0 | 5.2156
2014-08-14 | 13時 | 46.6669 | 0 | 0 | 0.019453 | 1 | 0.347 | 23.2906 | 37.897 | 3.526 | 5.4088 | 0.0444 | 0.123 | 0 | 0 | 0 | 74.692 | 13207.4901 | 0 | 0 | 0 | 0 | 0 | 0 | 6.5776 | 404.4333 | 56.7062 | 1.7194 | 1.6571 | 1.6571 | 382.6603 | 1.1808 | 28.6994 | 261.2187 | 41.423 | 1.7194 | 1.1808 | 41.4514 | 2.1055 | 1 | 0 | 0 | 5.2156
2014-08-14 | 14時 | 45.9681 | 0 | 0 | 0.021339 | 1 | 0.347 | 22.6398 | 37.897 | 3.526 | 5.2952 | 0.0476 | 0.123 | 0 | 0 | 0 | 74.1427 | 13207.4901 | 0 | 0 | 0 | 0 | 0 | 0 | 6.4285 | 404.5657 | 56.8124 | 1.7194 | 1.6575 | 1.6575 | 382.2671 | 1.1602 | 27.935 | 261.2187 | 41.423 | 1.7194 | 1.1602 | 40.7525 | 2.07 | 1 | 0 | 0 | 5.2156
2014-08-14 | 15時 | 44.0487 | 0 | 0 | 0.027138 | 1 | 0.347 | 20.6804 | 37.897 | 3.526 | 4.9686 | 0.0568 | 0.123 | 0 | 0 | 0 | 72.5036 | 13207.4901 | 0 | 0 | 0 | 0 | 0 | 0 | 6.0317 | 404.9134 | 57.0914 | 1.7194 | 1.6586 | 1.6586 | 381.0901 | 1.1 | 25.649 | 261.2187 | 41.423 | 1.7194 | 1.1 | 38.8332 | 1.9725 | 1 | 0 | 0 | 5.2156
2014-08-14 | 16時 | 43.2558 | 0 | 0 | 0.029822 | 1 | 0.347 | 19.8025 | 37.897 | 3.526 | 4.8266 | 0.0608 | 0.123 | 0 | 0 | 0 | 71.7631 | 13207.4901 | 0 | 0 | 0 | 0 | 0 | 0 | 5.8753 | 405.0419 | 57.1945 | 1.7194 | 1.659 | 1.659 | 380.5626 | 1.0738 | 24.6291 | 261.2187 | 41.423 | 1.7194 | 1.0738 | 38.0403 | 1.9323 | 1 | 0 | 0 | 5.2156
2014-08-14 | 17時 | 43.334 | 0 | 0 | 0.029587 | 1 | 0.347 | 19.8438 | 37.897 | 3.526 | 4.8408 | 0.0604 | 0.123 | 0 | 0 | 0 | 71.8379 | 13207.4901 | 0 | 0 | 0 | 0 | 0 | 0 | 5.883 | 405.043 | 57.1954 | 1.7194 | 1.659 | 1.659 | 380.5956 | 1.075 | 24.6846 | 261.2187 | 41.423 | 1.7194 | 1.075 | 38.1184 | 1.9362 | 1 | 0 | 0 | 5.2156
2014-08-14 | 18時 | 42.9457 | 0 | 0 | 0.030983 | 1 | 0.347 | 19.3742 | 37.897 | 3.526 | 4.7698 | 0.0624 | 0.123 | 0 | 0 | 0 | 71.4622 | 13207.4901 | 0 | 0 | 0 | 0 | 0 | 0 | 5.8041 | 405.1089 | 57.2483 | 1.7194 | 1.6592 | 1.6592 | 380.3177 | 1.0612 | 24.144 | 261.2187 | 41.423 | 1.7194 | 1.0612 | 37.7301 | 1.9165 | 1 | 0 | 0 | 5.2156
2014-08-14 | 19時 | 42.4881 | 0 | 0 | 0.032676 | 1 | 0.347 | 18.8229 | 37.897 | 3.526 | 4.6846 | 0.0648 | 0.123 | 0 | 0 | 0 | 71.0058 | 13207.4901 | 0 | 0 | 0 | 0 | 0 | 0 | 5.7151 | 405.1777 | 57.3035 | 1.7194 | 1.6595 | 1.6595 | 379.9883 | 1.0452 | 23.5075 | 261.2187 | 41.423 | 1.7194 | 1.0452 | 37.2725 | 1.8933 | 1 | 0 | 0 | 5.2156
2014-08-14 | 20時 | 42.2627 | 0 | 0 | 0.033543 | 1 | 0.347 | 18.5363 | 37.897 | 3.526 | 4.642 | 0.066 | 0.123 | 0 | 0 | 0 | 70.7753 | 13207.4901 | 0 | 0 | 0 | 0 | 0 | 0 | 5.6704 | 405.212 | 57.331 | 1.7194 | 1.6596 | 1.6596 | 379.8184 | 1.0369 | 23.1783 | 261.2187 | 41.423 | 1.7194 | 1.0369 | 37.0471 | 1.8818 | 1 | 0 | 0 | 5.2156
2014-08-14 | 21時 | 41.8921 | 0 | 0 | 0.034999 | 1 | 0.347 | 18.0652 | 37.897 | 3.526 | 4.571 | 0.068 | 0.123 | 0 | 0 | 0 | 70.3878 | 13207.4901 | 0 | 0 | 0 | 0 | 0 | 0 | 5.5992 | 405.2632 | 57.3721 | 1.7194 | 1.6597 | 1.6597 | 379.5374 | 1.0234 | 22.6362 | 261.2187 | 41.423 | 1.7194 | 1.0234 | 36.6765 | 1.863 | 1 | 0 | 0 | 5.2156
2014-08-14 | 22時 | 41.4556 | 0 | 0 | 0.036803 | 1 | 0.347 | 17.4659 | 37.897 | 3.526 | 4.4858 | 0.0704 | 0.123 | 0 | 0 | 0 | 69.9172 | 13207.4901 | 0 | 0 | 0 | 0 | 0 | 0 | 5.5127 | 405.3253 | 57.4219 | 1.7194 | 1.6599 | 1.6599 | 379.1842 | 1.0064 | 21.9517 | 261.2187 | 41.423 | 1.7194 | 1.0064 | 36.2401 | 1.8408 | 1 | 0 | 0 | 5.2156
2014-08-14 | 23時 | 40.9579 | 0 | 0 | 0.038954 | 1 | 0.347 | 16.7576 | 37.897 | 3.526 | 4.3864 | 0.0732 | 0.123 | 0 | 0 | 0 | 69.3605 | 13207.4901 | 0 | 0 | 0 | 0 | 0 | 0 | 5.4154 | 405.3887 | 57.4727 | 1.7194 | 1.6601 | 1.6601 | 378.7664 | 0.98666 | 21.144 | 261.2187 | 41.423 | 1.7194 | 0.98666 | 35.7423 | 1.8155 | 1 | 0 | 0 | 5.2156
2014-08-15 | 0時 | 41.3122 | 0 | 0 | 0.037419 | 1 | 0.347 | 17.2573 | 37.897 | 3.526 | 4.4574 | 0.0712 | 0.123 | 0 | 0 | 0 | 69.759 | 13207.4901 | 0 | 0 | 0 | 0 | 0 | 0 | 5.4835 | 405.346 | 57.4385 | 1.7194 | 1.66 | 1.66 | 379.0623 | 1.0006 | 21.7147 | 261.2187 | 41.423 | 1.7194 | 1.0006 | 36.0966 | 1.8335 | 1 | 0 | 0 | 5.2156
2014-08-15 | 1時 | 41.4556 | 0 | 0 | 0.036803 | 1 | 0.347 | 17.4659 | 37.897 | 3.526 | 4.4858 | 0.0704 | 0.123 | 0 | 0 | 0 | 69.9172 | 13207.4901 | 0 | 0 | 0 | 0 | 0 | 0 | 5.5127 | 405.3253 | 57.4219 | 1.7194 | 1.6599 | 1.6599 | 379.1842 | 1.0064 | 21.9517 | 261.2187 | 41.423 | 1.7194 | 1.0064 | 36.2401 | 1.8408 | 1 | 0 | 0 | 5.2156
2014-08-15 | 2時 | 41.6727 | 0 | 0 | 0.035907 | 1 | 0.347 | 17.7545 | 37.897 | 3.526 | 4.5284 | 0.0692 | 0.123 | 0 | 0 | 0 | 70.1532 | 13207.4901 | 0 | 0 | 0 | 0 | 0 | 0 | 5.5539 | 405.2979 | 57.3999 | 1.7194 | 1.6598 | 1.6598 | 379.3561 | 1.0146 | 22.2829 | 261.2187 | 41.423 | 1.7194 | 1.0146 | 36.4571 | 1.8519 | 1 | 0 | 0 | 5.2156
2014-08-15 | 3時 | 41.8187 | 0 | 0 | 0.03532 | 1 | 0.347 | 17.9389 | 37.897 | 3.526 | 4.5568 | 0.0684 | 0.123 | 0 | 0 | 0 | 70.3098 | 13207.4901 | 0 | 0 | 0 | 0 | 0 | 0 | 5.5809 | 405.2804 | 57.3859 | 1.7194 | 1.6598 | 1.6598 | 379.4671 | 1.0198 | 22.4957 | 261.2187 | 41.423 | 1.7194 | 1.0198 | 36.6031 | 1.8593 | 1 | 0 | 0 | 5.2156
2014-08-15 | 4時 | 41.8187 | 0 | 0 | 0.0353 | 1 | 0.347 | 17.9618 | 37.897 | 3.526 | 4.5568 | 0.0684 | 0.123 | 0 | 0 | 0 | 70.3098 | 13207.4901 | 0 | 0 | 0 | 0 | 0 | 0 | 5.584 | 405.275 | 57.3815 | 1.7194 | 1.6598 | 1.6598 | 379.4771 | 1.0205 | 22.5186 | 261.2187 | 41.423 | 1.7194 | 1.0205 | 36.6031 | 1.8593 | 1 | 0 | 0 | 5.2156
2014-08-15 | 5時 | 42.2627 | 0 | 0 | 0.033598 | 1 | 0.347 | 18.4704 | 37.897 | 3.526 | 4.642 | 0.066 | 0.123 | 0 | 0 | 0 | 70.7753 | 13207.4901 | 0 | 0 | 0 | 0 | 0 | 0 | 5.661 | 405.2285 | 57.3442 | 1.7194 | 1.6596 | 1.6596 | 379.7898 | 1.035 | 23.1124 | 261.2187 | 41.423 | 1.7194 | 1.035 | 37.0471 | 1.8818 | 1 | 0 | 0 | 5.2156
2014-08-15 | 6時 | 42.7922 | 0 | 0 | 0.031665 | 1 | 0.347 | 19.0433 | 37.897 | 3.526 | 4.7414 | 0.0632 | 0.123 | 0 | 0 | 0 | 71.3107 | 13207.4901 | 0 | 0 | 0 | 0 | 0 | 0 | 5.7519 | 405.1717 | 57.2987 | 1.7194 | 1.6594 | 1.6594 | 380.1446 | 1.0516 | 23.7847 | 261.2187 | 41.423 | 1.7194 | 1.0516 | 37.5766 | 1.9087 | 1 | 0 | 0 | 5.2156
2014-08-15 | 7時 | 43.2558 | 0 | 0 | 0.030018 | 1 | 0.347 | 19.5597 | 37.897 | 3.526 | 4.8266 | 0.0608 | 0.123 | 0 | 0 | 0 | 71.7631 | 13207.4901 | 0 | 0 | 0 | 0 | 0 | 0 | 5.8371 | 405.1096 | 57.2488 | 1.7194 | 1.6592 | 1.6592 | 380.4586 | 1.0667 | 24.3863 | 261.2187 | 41.423 | 1.7194 | 1.0667 | 38.0403 | 1.9323 | 1 | 0 | 0 | 5.2156
2014-08-15 | 8時 | 44.0487 | 0 | 0 | 0.027343 | 1 | 0.347 | 20.4141 | 37.897 | 3.526 | 4.9686 | 0.0568 | 0.123 | 0 | 0 | 0 | 72.5036 | 13207.4901 | 0 | 0 | 0 | 0 | 0 | 0 | 5.9866 | 404.9933 | 57.1556 | 1.7194 | 1.6589 | 1.6589 | 380.9772 | 1.092 | 25.3827 | 261.2187 | 41.423 | 1.7194 | 1.092 | 38.8332 | 1.9725 | 1 | 0 | 0 | 5.2156
2014-08-15 | 9時 | 43.2558 | 0 | 0 | 0.030034 | 1 | 0.347 | 19.5394 | 37.897 | 3.526 | 4.8266 | 0.0608 | 0.123 | 0 | 0 | 0 | 71.7631 | 13207.4901 | 0 | 0 | 0 | 0 | 0 | 0 | 5.834 | 405.1152 | 57.2533 | 1.7194 | 1.6593 | 1.6593 | 380.4499 | 1.0661 | 24.366 | 261.2187 | 41.423 | 1.7194 | 1.0661 | 38.0403 | 1.9323 | 1 | 0 | 0 | 5.2156
2014-08-15 | 10時 | 43.4124 | 0 | 0 | 0.029527 | 1 | 0.347 | 19.6657 | 37.897 | 3.526 | 4.855 | 0.06 | 0.123 | 0 | 0 | 0 | 71.9126 | 13207.4901 | 0 | 0 | 0 | 0 | 0 | 0 | 5.8559 | 405.1059 | 57.2459 | 1.7194 | 1.6592 | 1.6592 | 380.5348 | 1.0698 | 24.5207 | 261.2187 | 41.423 | 1.7194 | 1.0698 | 38.1968 | 1.9402 | 1 | 0 | 0 | 5.2156
2014-08-15 | 11時 | 43.0228 | 0 | 0 | 0.030913 | 1 | 0.347 | 19.2081 | 37.897 | 3.526 | 4.784 | 0.062 | 0.123 | 0 | 0 | 0 | 71.5377 | 13207.4901 | 0 | 0 | 0 | 0 | 0 | 0 | 5.7799 | 405.1665 | 57.2945 | 1.7194 | 1.6594 | 1.6594 | 380.2615 | 1.0564 | 23.9921 | 261.2187 | 41.423 | 1.7194 | 1.0564 | 37.8073 | 1.9204 | 1 | 0 | 0 | 5.2156
2014-08-15 | 12時 | 44.373 | 0 | 0 | 0.026411 | 1 | 0.347 | 20.602 | 37.897 | 3.526 | 5.0254 | 0.0552 | 0.123 | 0 | 0 | 0 | 72.7951 | 13207.4901 | 0 | 0 | 0 | 0 | 0 | 0 | 6.0231 | 404.9884 | 57.1516 | 1.7194 | 1.6589 | 1.6589 | 381.1187 | 1.0977 | 25.6274 | 261.2187 | 41.423 | 1.7194 | 1.0977 | 39.1574 | 1.989 | 1 | 0 | 0 | 5.2156
2014-08-15 | 13時 | 45.3698 | 0 | 0 | 0.023367 | 1 | 0.347 | 21.5992 | 37.897 | 3.526 | 5.1958 | 0.0504 | 0.123 | 0 | 0 | 0 | 73.6533 | 13207.4901 | 0 | 0 | 0 | 0 | 0 | 0 | 6.2158 | 404.8292 | 57.0239 | 1.7194 | 1.6584 | 1.6584 | 381.725 | 1.1279 | 26.795 | 261.2187 | 41.423 | 1.7194 | 1.1279 | 40.1543 | 2.0397 | 1 | 0 | 0 | 5.2156
2014-08-15 | 14時 | 46.3155 | 0 | 0 | 0.020677 | 1 | 0.347 | 22.527 | 37.897 | 3.526 | 5.352 | 0.046 | 0.123 | 0 | 0 | 0 | 74.4187 | 13207.4901 | 0 | 0 | 0 | 0 | 0 | 0 | 6.4111 | 404.6565 | 56.8853 | 1.7194 | 1.6578 | 1.6578 | 382.2831 | 1.1567 | 27.879 | 261.2187 | 41.423 | 1.7194 | 1.1567 | 41.0999 | 2.0877 | 1 | 0 | 0 | 5.2156
2014-08-15 | 15時 | 44.0487 | 0 | 0 | 0.027561 | 1 | 0.347 | 20.1275 | 37.897 | 3.526 | 4.9686 | 0.0568 | 0.123 | 0 | 0 | 0 | 72.5036 | 13207.4901 | 0 | 0 | 0 | 0 | 0 | 0 | 5.9391 | 405.0774 | 57.223 | 1.7194 | 1.6591 | 1.6591 | 380.8552 | 1.0835 | 25.0961 | 261.2187 | 41.423 | 1.7194 | 1.0835 | 38.8332 | 1.9725 | 1 | 0 | 0 | 5.2156
2014-08-15 | 16時 | 42.7158 | 0 | 0 | 0.032201 | 1 | 0.347 | 18.6427 | 37.897 | 3.526 | 4.7272 | 0.0636 | 0.123 | 0 | 0 | 0 | 71.2348 | 13207.4901 | 0 | 0 | 0 | 0 | 0 | 0 | 5.692 | 405.2624 | 57.3714 | 1.7194 | 1.6597 | 1.6597 | 379.956 | 1.04 | 23.3699 | 261.2187 | 41.423 | 1.7194 | 1.04 | 37.5002 | 1.9048 | 1 | 0 | 0 | 5.2156
2014-08-15 | 17時 | 41.7456 | 0 | 0 | 0.035901 | 1 | 0.347 | 17.5128 | 37.897 | 3.526 | 4.5426 | 0.0688 | 0.123 | 0 | 0 | 0 | 70.2316 | 13207.4901 | 0 | 0 | 0 | 0 | 0 | 0 | 5.5227 | 405.3662 | 57.4547 | 1.7194 | 1.66 | 1.66 | 379.2653 | 1.0078 | 22.0554 | 261.2187 | 41.423 | 1.7194 | 1.0078 | 36.53 | 1.8556 | 1 | 0 | 0 | 5.2156
2014-08-15 | 18時 | 41.0988 | 0 | 0 | 0.038545 | 1 | 0.347 | 16.7235 | 37.897 | 3.526 | 4.4148 | 0.0724 | 0.123 | 0 | 0 | 0 | 69.5204 | 13207.4901 | 0 | 0 | 0 | 0 | 0 | 0 | 5.413 | 405.4215 | 57.4991 | 1.7194 | 1.6602 | 1.6602 | 378.7814 | 0.98571 | 21.1383 | 261.2187 | 41.423 | 1.7194 | 0.98571 | 35.8833 | 1.8227 | 1 | 0 | 0 | 5.2156
2014-08-15 | 19時 | 40.679 | 0 | 0 | 0.040354 | 1 | 0.347 | 16.1833 | 37.897 | 3.526 | 4.3296 | 0.0748 | 0.123 | 0 | 0 | 0 | 69.0387 | 13207.4901 | 0 | 0 | 0 | 0 | 0 | 0 | 5.3417 | 405.4529 | 57.5243 | 1.7194 | 1.6603 | 1.6603 | 378.4514 | 0.97084 | 20.5129 | 261.2187 | 41.423 | 1.7194 | 0.97084 | 35.4635 | 1.8014 | 1 | 0 | 0 | 5.2156
2014-08-15 | 20時 | 40.5411 | 0 | 0 | 0.040994 | 1 | 0.347 | 15.9691 | 37.897 | 3.526 | 4.3012 | 0.0756 | 0.123 | 0 | 0 | 0 | 68.8768 | 13207.4901 | 0 | 0 | 0 | 0 | 0 | 0 | 5.3146 | 405.4683 | 57.5366 | 1.7194 | 1.6604 | 1.6604 | 378.326 | 0.96499 | 20.2703 | 261.2187 | 41.423 | 1.7194 | 0.96499 | 35.3256 | 1.7944 | 1 | 0 | 0 | 5.2156
2014-08-15 | 21時 | 40.5411 | 0 | 0 | 0.040994 | 1 | 0.347 | 15.9691 | 37.897 | 3.526 | 4.3012 | 0.0756 | 0.123 | 0 | 0 | 0 | 68.8768 | 13207.4901 | 0 | 0 | 0 | 0 | 0 | 0 | 5.3146 | 405.4683 | 57.5366 | 1.7194 | 1.6604 | 1.6604 | 378.326 | 0.96499 | 20.2703 | 261.2187 | 41.423 | 1.7194 | 0.96499 | 35.3256 | 1.7944 | 1 | 0 | 0 | 5.2156
2014-08-15 | 22時 | 40.4725 | 0 | 0 | 0.041292 | 1 | 0.347 | 15.8877 | 37.897 | 3.526 | 4.287 | 0.076 | 0.123 | 0 | 0 | 0 | 68.7956 | 13207.4901 | 0 | 0 | 0 | 0 | 0 | 0 | 5.3041 | 405.4708 | 57.5386 | 1.7194 | 1.6604 | 1.6604 | 378.2746 | 0.96277 | 20.1747 | 261.2187 | 41.423 | 1.7194 | 0.96277 | 35.257 | 1.7909 | 1 | 0 | 0 | 5.2156
2014-08-15 | 23時 | 40.61 | 0 | 0 | 0.040697 | 1 | 0.347 | 16.0507 | 37.897 | 3.526 | 4.3154 | 0.0752 | 0.123 | 0 | 0 | 0 | 68.9578 | 13207.4901 | 0 | 0 | 0 | 0 | 0 | 0 | 5.3251 | 405.4656 | 57.5345 | 1.7194 | 1.6604 | 1.6604 | 378.3773 | 0.96722 | 20.3661 | 261.2187 | 41.423 | 1.7194 | 0.96722 | 35.3944 | 1.7979 | 1 | 0 | 0 | 5.2156
2014-08-16 | 0時 | 40.2007 | 0 | 0 | 0.042514 | 1 | 0.347 | 15.5366 | 37.897 | 3.526 | 4.2302 | 0.0776 | 0.123 | 0 | 0 | 0 | 68.469 | 13207.4901 | 0 | 0 | 0 | 0 | 0 | 0 | 5.2602 | 405.4837 | 57.549 | 1.7194 | 1.6604 | 1.6604 | 378.0577 | 0.95326 | 19.7668 | 261.2187 | 41.423 | 1.7194 | 0.95326 | 34.9852 | 1.7771 | 1 | 0 | 0 | 5.2156
2014-08-16 | 1時 | 40.2683 | 0 | 0 | 0.042214 | 1 | 0.347 | 15.6177 | 37.897 | 3.526 | 4.2444 | 0.0772 | 0.123 | 0 | 0 | 0 | 68.5509 | 13207.4901 | 0 | 0 | 0 | 0 | 0 | 0 | 5.2703 | 405.482 | 57.5476 | 1.7194 | 1.6604 | 1.6604 | 378.109 | 0.95545 | 19.8621 | 261.2187 | 41.423 | 1.7194 | 0.95545 | 35.0527 | 1.7805 | 1 | 0 | 0 | 5.2156
2014-08-16 | 2時 | 40.3361 | 0 | 0 | 0.041914 | 1 | 0.347 | 15.6989 | 37.897 | 3.526 | 4.2586 | 0.0768 | 0.123 | 0 | 0 | 0 | 68.6326 | 13207.4901 | 0 | 0 | 0 | 0 | 0 | 0 | 5.2805 | 405.48 | 57.546 | 1.7194 | 1.6604 | 1.6604 | 378.1603 | 0.95765 | 19.9575 | 261.2187 | 41.423 | 1.7194 | 0.95765 | 35.1206 | 1.784 | 1 | 0 | 0 | 5.2156
2014-08-16 | 3時 | 40.4042 | 0 | 0 | 0.041591 | 1 | 0.347 | 15.8064 | 37.897 | 3.526 | 4.2728 | 0.0764 | 0.123 | 0 | 0 | 0 | 68.7142 | 13207.4901 | 0 | 0 | 0 | 0 | 0 | 0 | 5.2938 | 405.4731 | 57.5405 | 1.7194 | 1.6604 | 1.6604 | 378.2233 | 0.96056 | 20.0792 | 261.2187 | 41.423 | 1.7194 | 0.96056 | 35.1887 | 1.7874 | 1 | 0 | 0 | 5.2156
2014-08-16 | 4時 | 40.4725 | 0 | 0 | 0.041269 | 1 | 0.347 | 15.9136 | 37.897 | 3.526 | 4.287 | 0.076 | 0.123 | 0 | 0 | 0 | 68.7956 | 13207.4901 | 0 | 0 | 0 | 0 | 0 | 0 | 5.3072 | 405.4659 | 57.5347 | 1.7194 | 1.6604 | 1.6604 | 378.2862 | 0.96348 | 20.2006 | 261.2187 | 41.423 | 1.7194 | 0.96348 | 35.257 | 1.7909 | 1 | 0 | 0 | 5.2156
2014-08-16 | 5時 | 40.61 | 0 | 0 | 0.040651 | 1 | 0.347 | 16.1019 | 37.897 | 3.526 | 4.3154 | 0.0752 | 0.123 | 0 | 0 | 0 | 68.9578 | 13207.4901 | 0 | 0 | 0 | 0 | 0 | 0 | 5.3311 | 405.4558 | 57.5266 | 1.7194 | 1.6603 | 1.6603 | 378.4001 | 0.96861 | 20.4173 | 261.2187 | 41.423 | 1.7194 | 0.96861 | 35.3944 | 1.7979 | 1 | 0 | 0 | 5.2156
2014-08-16 | 6時 | 40.7484 | 0 | 0 | 0.040036 | 1 | 0.347 | 16.2901 | 37.897 | 3.526 | 4.3438 | 0.0744 | 0.123 | 0 | 0 | 0 | 69.1194 | 13207.4901 | 0 | 0 | 0 | 0 | 0 | 0 | 5.3554 | 405.4448 | 57.5178 | 1.7194 | 1.6603 | 1.6603 | 378.5139 | 0.97377 | 20.6339 | 261.2187 | 41.423 | 1.7194 | 0.97377 | 35.5328 | 1.8049 | 1 | 0 | 0 | 5.2156
2014-08-16 | 7時 | 41.0988 | 0 | 0 | 0.038567 | 1 | 0.347 | 16.6991 | 37.897 | 3.526 | 4.4148 | 0.0724 | 0.123 | 0 | 0 | 0 | 69.5204 | 13207.4901 | 0 | 0 | 0 | 0 | 0 | 0 | 5.41 | 405.4266 | 57.5032 | 1.7194 | 1.6602 | 1.6602 | 378.7706 | 0.98504 | 21.1139 | 261.2187 | 41.423 | 1.7194 | 0.98504 | 35.8833 | 1.8227 | 1 | 0 | 0 | 5.2156
2014-08-16 | 8時 | 41.6001 | 0 | 0 | 0.036515 | 1 | 0.347 | 17.3006 | 37.897 | 3.526 | 4.5142 | 0.0696 | 0.123 | 0 | 0 | 0 | 70.0747 | 13207.4901 | 0 | 0 | 0 | 0 | 0 | 0 | 5.493 | 405.388 | 57.4722 | 1.7194 | 1.6601 | 1.6601 | 379.1418 | 1.0018 | 21.8148 | 261.2187 | 41.423 | 1.7194 | 1.0018 | 36.3845 | 1.8482 | 1 | 0 | 0 | 5.2156
2014-08-16 | 9時 | 41.6727 | 0 | 0 | 0.036248 | 1 | 0.347 | 17.3603 | 37.897 | 3.526 | 4.5284 | 0.0692 | 0.123 | 0 | 0 | 0 | 70.1532 | 13207.4901 | 0 | 0 | 0 | 0 | 0 | 0 | 5.5017 | 405.3876 | 57.4719 | 1.7194 | 1.6601 | 1.6601 | 379.1832 | 1.0035 | 21.8887 | 261.2187 | 41.423 | 1.7194 | 1.0035 | 36.4571 | 1.8519 | 1 | 0 | 0 | 5.2156
2014-08-16 | 10時 | 41.8921 | 0 | 0 | 0.035408 | 1 | 0.347 | 17.5875 | 37.897 | 3.526 | 4.571 | 0.068 | 0.123 | 0 | 0 | 0 | 70.3878 | 13207.4901 | 0 | 0 | 0 | 0 | 0 | 0 | 5.5346 | 405.375 | 57.4618 | 1.7194 | 1.6601 | 1.6601 | 379.3284 | 1.0099 | 22.1585 | 261.2187 | 41.423 | 1.7194 | 1.0099 | 36.6765 | 1.863 | 1 | 0 | 0 | 5.2156
2014-08-16 | 11時 | 42.1137 | 0 | 0 | 0.034572 | 1 | 0.347 | 17.8166 | 37.897 | 3.526 | 4.6136 | 0.0668 | 0.123 | 0 | 0 | 0 | 70.6208 | 13207.4901 | 0 | 0 | 0 | 0 | 0 | 0 | 5.5682 | 405.3607 | 57.4503 | 1.7194 | 1.66 | 1.66 | 379.4743 | 1.0163 | 22.4302 | 261.2187 | 41.423 | 1.7194 | 1.0163 | 36.8981 | 1.8743 | 1 | 0 | 0 | 5.2156
2014-08-16 | 12時 | 41.6727 | 0 | 0 | 0.036308 | 1 | 0.347 | 17.2905 | 37.897 | 3.526 | 4.5284 | 0.0692 | 0.123 | 0 | 0 | 0 | 70.1532 | 13207.4901 | 0 | 0 | 0 | 0 | 0 | 0 | 5.4926 | 405.4031 | 57.4843 | 1.7194 | 1.6602 | 1.6602 | 379.1525 | 1.0015 | 21.8189 | 261.2187 | 41.423 | 1.7194 | 1.0015 | 36.4571 | 1.8519 | 1 | 0 | 0 | 5.2156
2014-08-16 | 13時 | 41.4556 | 0 | 0 | 0.037195 | 1 | 0.347 | 17.0165 | 37.897 | 3.526 | 4.4858 | 0.0704 | 0.123 | 0 | 0 | 0 | 69.9172 | 13207.4901 | 0 | 0 | 0 | 0 | 0 | 0 | 5.4545 | 405.4241 | 57.5012 | 1.7194 | 1.6602 | 1.6602 | 378.9864 | 0.99385 | 21.5023 | 261.2187 | 41.423 | 1.7194 | 0.99385 | 36.2401 | 1.8408 | 1 | 0 | 0 | 5.2156
2014-08-16 | 14時 | 40.9579 | 0 | 0 | 0.039241 | 1 | 0.347 | 16.436 | 37.897 | 3.526 | 4.3864 | 0.0732 | 0.123 | 0 | 0 | 0 | 69.3605 | 13207.4901 | 0 | 0 | 0 | 0 | 0 | 0 | 5.3758 | 405.4545 | 57.5255 | 1.7194 | 1.6603 | 1.6603 | 378.6238 | 0.97778 | 20.8224 | 261.2187 | 41.423 | 1.7194 | 0.97778 | 35.7423 | 1.8155 | 1 | 0 | 0 | 5.2156
2014-08-16 | 15時 | 40.61 | 0 | 0 | 0.040743 | 1 | 0.347 | 15.9996 | 37.897 | 3.526 | 4.3154 | 0.0752 | 0.123 | 0 | 0 | 0 | 68.9578 | 13207.4901 | 0 | 0 | 0 | 0 | 0 | 0 | 5.319 | 405.4754 | 57.5423 | 1.7194 | 1.6604 | 1.6604 | 378.3545 | 0.96582 | 20.315 | 261.2187 | 41.423 | 1.7194 | 0.96582 | 35.3944 | 1.7979 | 1 | 0 | 0 | 5.2156
2014-08-16 | 16時 | 40.1334 | 0 | 0 | 0.042864 | 1 | 0.347 | 15.4022 | 37.897 | 3.526 | 4.216 | 0.078 | 0.123 | 0 | 0 | 0 | 68.387 | 13207.4901 | 0 | 0 | 0 | 0 | 0 | 0 | 5.2441 | 405.4948 | 57.5579 | 1.7194 | 1.6604 | 1.6604 | 377.9825 | 0.94964 | 19.6182 | 261.2187 | 41.423 | 1.7194 | 0.94964 | 34.9179 | 1.7737 | 1 | 0 | 0 | 5.2156
2014-08-16 | 17時 | 39.8006 | 0 | 0 | 0.044405 | 1 | 0.347 | 14.9703 | 37.897 | 3.526 | 4.145 | 0.08 | 0.123 | 0 | 0 | 0 | 67.9742 | 13207.4901 | 0 | 0 | 0 | 0 | 0 | 0 | 5.1919 | 405.5043 | 57.5655 | 1.7194 | 1.6605 | 1.6605 | 377.7137 | 0.93807 | 19.1153 | 261.2187 | 41.423 | 1.7194 | 0.93807 | 34.585 | 1.7568 | 1 | 0 | 0 | 5.2156
2014-08-16 | 18時 | 39.8666 | 0 | 0 | 0.044101 | 1 | 0.347 | 15.0511 | 37.897 | 3.526 | 4.1592 | 0.0796 | 0.123 | 0 | 0 | 0 | 68.0571 | 13207.4901 | 0 | 0 | 0 | 0 | 0 | 0 | 5.2016 | 405.5037 | 57.565 | 1.7194 | 1.6605 | 1.6605 | 377.765 | 0.94022 | 19.2103 | 261.2187 | 41.423 | 1.7194 | 0.94022 | 34.6511 | 1.7601 | 1 | 0 | 0 | 5.2156
2014-08-16 | 19時 | 39.474 | 0 | 0 | 0.045962 | 1 | 0.347 | 14.5403 | 37.897 | 3.526 | 4.074 | 0.082 | 0.123 | 0 | 0 | 0 | 67.5572 | 13207.4901 | 0 | 0 | 0 | 0 | 0 | 0 | 5.1415 | 405.5093 | 57.5695 | 1.7194 | 1.6605 | 1.6605 | 377.4452 | 0.92665 | 18.6143 | 261.2187 | 41.423 | 1.7194 | 0.92665 | 34.2585 | 1.7402 | 1 | 0 | 0 | 5.2156
2014-08-16 | 20時 | 39.474 | 0 | 0 | 0.045962 | 1 | 0.347 | 14.5403 | 37.897 | 3.526 | 4.074 | 0.082 | 0.123 | 0 | 0 | 0 | 67.5572 | 13207.4901 | 0 | 0 | 0 | 0 | 0 | 0 | 5.1415 | 405.5093 | 57.5695 | 1.7194 | 1.6605 | 1.6605 | 377.4452 | 0.92665 | 18.6143 | 261.2187 | 41.423 | 1.7194 | 0.92665 | 34.2585 | 1.7402 | 1 | 0 | 0 | 5.2156
2014-08-16 | 21時 | 39.5389 | 0 | 0 | 0.045708 | 1 | 0.347 | 14.5638 | 37.897 | 3.526 | 4.0882 | 0.0816 | 0.123 | 0 | 0 | 0 | 67.6409 | 13207.4901 | 0 | 0 | 0 | 0 | 0 | 0 | 5.1448 | 405.5185 | 57.5769 | 1.7194 | 1.6605 | 1.6605 | 377.4706 | 0.92727 | 18.652 | 261.2187 | 41.423 | 1.7194 | 0.92727 | 34.3233 | 1.7435 | 1 | 0 | 0 | 5.2156
2014-08-16 | 22時 | 39.6692 | 0 | 0 | 0.045121 | 1 | 0.347 | 14.6973 | 37.897 | 3.526 | 4.1166 | 0.0808 | 0.123 | 0 | 0 | 0 | 67.8079 | 13207.4901 | 0 | 0 | 0 | 0 | 0 | 0 | 5.1606 | 405.5232 | 57.5806 | 1.7194 | 1.6605 | 1.6605 | 377.5607 | 0.93081 | 18.8139 | 261.2187 | 41.423 | 1.7194 | 0.93081 | 34.4537 | 1.7501 | 1 | 0 | 0 | 5.2156
2014-08-16 | 23時 | 39.6039 | 0 | 0 | 0.045454 | 1 | 0.347 | 14.588 | 37.897 | 3.526 | 4.1024 | 0.0812 | 0.123 | 0 | 0 | 0 | 67.7245 | 13207.4901 | 0 | 0 | 0 | 0 | 0 | 0 | 5.1482 | 405.5276 | 57.5842 | 1.7194 | 1.6606 | 1.6606 | 377.4964 | 0.92791 | 18.6904 | 261.2187 | 41.423 | 1.7194 | 0.92791 | 34.3883 | 1.7468 | 1 | 0 | 0 | 5.2156
2014-08-17 | 0時 | 39.5389 | 0 | 0 | 0.045789 | 1 | 0.347 | 14.4786 | 37.897 | 3.526 | 4.0882 | 0.0816 | 0.123 | 0 | 0 | 0 | 67.6409 | 13207.4901 | 0 | 0 | 0 | 0 | 0 | 0 | 5.1357 | 405.5318 | 57.5876 | 1.7194 | 1.6606 | 1.6606 | 377.432 | 0.92502 | 18.5668 | 261.2187 | 41.423 | 1.7194 | 0.92502 | 34.3233 | 1.7435 | 1 | 0 | 0 | 5.2156
2014-08-17 | 1時 | 39.4095 | 0 | 0 | 0.046461 | 1 | 0.347 | 14.2589 | 37.897 | 3.526 | 4.0598 | 0.0824 | 0.123 | 0 | 0 | 0 | 67.4733 | 13207.4901 | 0 | 0 | 0 | 0 | 0 | 0 | 5.1111 | 405.5395 | 57.5938 | 1.7194 | 1.6606 | 1.6606 | 377.3028 | 0.91924 | 18.3187 | 261.2187 | 41.423 | 1.7194 | 0.91924 | 34.1939 | 1.7369 | 1 | 0 | 0 | 5.2156
2014-08-17 | 2時 | 39.3452 | 0 | 0 | 0.046798 | 1 | 0.347 | 14.1488 | 37.897 | 3.526 | 4.0456 | 0.0828 | 0.123 | 0 | 0 | 0 | 67.3892 | 13207.4901 | 0 | 0 | 0 | 0 | 0 | 0 | 5.0989 | 405.543 | 57.5966 | 1.7194 | 1.6606 | 1.6606 | 377.2379 | 0.91635 | 18.1944 | 261.2187 | 41.423 | 1.7194 | 0.91635 | 34.1296 | 1.7336 | 1 | 0 | 0 | 5.2156
2014-08-17 | 3時 | 39.2174 | 0 | 0 | 0.04742 | 1 | 0.347 | 13.9865 | 37.897 | 3.526 | 4.0172 | 0.0836 | 0.123 | 0 | 0 | 0 | 67.2205 | 13207.4901 | 0 | 0 | 0 | 0 | 0 | 0 | 5.0806 | 405.5409 | 57.5948 | 1.7194 | 1.6606 | 1.6606 | 377.1345 | 0.91211 | 18.0037 | 261.2187 | 41.423 | 1.7194 | 0.91211 | 34.0018 | 1.7271 | 1 | 0 | 0 | 5.2156
2014-08-17 | 4時 | 39.1538 | 0 | 0 | 0.047732 | 1 | 0.347 | 13.9055 | 37.897 | 3.526 | 4.003 | 0.084 | 0.123 | 0 | 0 | 0 | 67.1359 | 13207.4901 | 0 | 0 | 0 | 0 | 0 | 0 | 5.0716 | 405.5395 | 57.5938 | 1.7194 | 1.6606 | 1.6606 | 377.0828 | 0.91 | 17.9085 | 261.2187 | 41.423 | 1.7194 | 0.91 | 33.9383 | 1.7239 | 1 | 0 | 0 | 5.2156
2014-08-17 | 5時 | 39.4095 | 0 | 0 | 0.046488 | 1 | 0.347 | 14.2301 | 37.897 | 3.526 | 4.0598 | 0.0824 | 0.123 | 0 | 0 | 0 | 67.4733 | 13207.4901 | 0 | 0 | 0 | 0 | 0 | 0 | 5.1081 | 405.5439 | 57.5972 | 1.7194 | 1.6606 | 1.6606 | 377.2897 | 0.91849 | 18.2899 | 261.2187 | 41.423 | 1.7194 | 0.91849 | 34.1939 | 1.7369 | 1 | 0 | 0 | 5.2156
2014-08-17 | 6時 | 39.8006 | 0 | 0 | 0.044638 | 1 | 0.347 | 14.7212 | 37.897 | 3.526 | 4.145 | 0.08 | 0.123 | 0 | 0 | 0 | 67.9742 | 13207.4901 | 0 | 0 | 0 | 0 | 0 | 0 | 5.1649 | 405.5451 | 57.5982 | 1.7194 | 1.6606 | 1.6606 | 377.6013 | 0.93144 | 18.8662 | 261.2187 | 41.423 | 1.7194 | 0.93144 | 34.585 | 1.7568 | 1 | 0 | 0 | 5.2156
2014-08-17 | 7時 | 40.1334 | 0 | 0 | 0.043111 | 1 | 0.347 | 15.1342 | 37.897 | 3.526 | 4.216 | 0.078 | 0.123 | 0 | 0 | 0 | 68.387 | 13207.4901 | 0 | 0 | 0 | 0 | 0 | 0 | 5.2141 | 405.5413 | 57.5952 | 1.7194 | 1.6606 | 1.6606 | 377.862 | 0.94244 | 19.3502 | 261.2187 | 41.423 | 1.7194 | 0.94244 | 34.9179 | 1.7737 | 1 | 0 | 0 | 5.2156
2014-08-17 | 8時 | 40.5411 | 0 | 0 | 0.041297 | 1 | 0.347 | 15.6339 | 37.897 | 3.526 | 4.3012 | 0.0756 | 0.123 | 0 | 0 | 0 | 68.8768 | 13207.4901 | 0 | 0 | 0 | 0 | 0 | 0 | 5.2756 | 405.5306 | 57.5866 | 1.7194 | 1.6606 | 1.6606 | 378.176 | 0.95589 | 19.9351 | 261.2187 | 41.423 | 1.7194 | 0.95589 | 35.3256 | 1.7944 | 1 | 0 | 0 | 5.2156
2014-08-17 | 9時 | 40.4725 | 0 | 0 | 0.041598 | 1 | 0.347 | 15.5503 | 37.897 | 3.526 | 4.287 | 0.076 | 0.123 | 0 | 0 | 0 | 68.7956 | 13207.4901 | 0 | 0 | 0 | 0 | 0 | 0 | 5.2652 | 405.5329 | 57.5884 | 1.7194 | 1.6606 | 1.6606 | 378.1236 | 0.95363 | 19.8373 | 261.2187 | 41.423 | 1.7194 | 0.95363 | 35.257 | 1.7909 | 1 | 0 | 0 | 5.2156
2014-08-17 | 10時 | 41.4556 | 0 | 0 | 0.037421 | 1 | 0.347 | 16.7551 | 37.897 | 3.526 | 4.4858 | 0.0704 | 0.123 | 0 | 0 | 0 | 69.9172 | 13207.4901 | 0 | 0 | 0 | 0 | 0 | 0 | 5.4216 | 405.4794 | 57.5455 | 1.7194 | 1.6604 | 1.6604 | 378.8707 | 0.98659 | 21.2409 | 261.2187 | 41.423 | 1.7194 | 0.98659 | 36.2401 | 1.8408 | 1 | 0 | 0 | 5.2156
2014-08-17 | 11時 | 41.4556 | 0 | 0 | 0.037401 | 1 | 0.347 | 16.7789 | 37.897 | 3.526 | 4.4858 | 0.0704 | 0.123 | 0 | 0 | 0 | 69.9172 | 13207.4901 | 0 | 0 | 0 | 0 | 0 | 0 | 5.4245 | 405.4744 | 57.5415 | 1.7194 | 1.6604 | 1.6604 | 378.8813 | 0.98725 | 21.2647 | 261.2187 | 41.423 | 1.7194 | 0.98725 | 36.2401 | 1.8408 | 1 | 0 | 0 | 5.2156
2014-08-17 | 12時 | 41.5277 | 0 | 0 | 0.037109 | 1 | 0.347 | 16.8639 | 37.897 | 3.526 | 4.5 | 0.07 | 0.123 | 0 | 0 | 0 | 69.996 | 13207.4901 | 0 | 0 | 0 | 0 | 0 | 0 | 5.4361 | 405.4695 | 57.5376 | 1.7194 | 1.6604 | 1.6604 | 378.9339 | 0.98961 | 21.3639 | 261.2187 | 41.423 | 1.7194 | 0.98961 | 36.3122 | 1.8445 | 1 | 0 | 0 | 5.2156
2014-08-17 | 13時 | 40.8878 | 0 | 0 | 0.039736 | 1 | 0.347 | 16.1287 | 37.897 | 3.526 | 4.3722 | 0.0736 | 0.123 | 0 | 0 | 0 | 69.2803 | 13207.4901 | 0 | 0 | 0 | 0 | 0 | 0 | 5.3379 | 405.5022 | 57.5638 | 1.7194 | 1.6605 | 1.6605 | 378.4721 | 0.96935 | 20.5009 | 261.2187 | 41.423 | 1.7194 | 0.96935 | 35.6723 | 1.812 | 1 | 0 | 0 | 5.2156
2014-08-17 | 14時 | 40.818 | 0 | 0 | 0.04001 | 1 | 0.347 | 16.0702 | 37.897 | 3.526 | 4.358 | 0.074 | 0.123 | 0 | 0 | 0 | 69.1999 | 13207.4901 | 0 | 0 | 0 | 0 | 0 | 0 | 5.33 | 405.5006 | 57.5625 | 1.7194 | 1.6605 | 1.6605 | 378.431 | 0.96775 | 20.4282 | 261.2187 | 41.423 | 1.7194 | 0.96775 | 35.6024 | 1.8084 | 1 | 0 | 0 | 5.2156
2014-08-17 | 15時 | 41.0283 | 0 | 0 | 0.039143 | 1 | 0.347 | 16.2965 | 37.897 | 3.526 | 4.4006 | 0.0728 | 0.123 | 0 | 0 | 0 | 69.4405 | 13207.4901 | 0 | 0 | 0 | 0 | 0 | 0 | 5.3598 | 405.4952 | 57.5582 | 1.7194 | 1.6605 | 1.6605 | 378.5768 | 0.97394 | 20.6971 | 261.2187 | 41.423 | 1.7194 | 0.97394 | 35.8127 | 1.8191 | 1 | 0 | 0 | 5.2156
2014-08-17 | 16時 | 40.5411 | 0 | 0 | 0.041227 | 1 | 0.347 | 15.7113 | 37.897 | 3.526 | 4.3012 | 0.0756 | 0.123 | 0 | 0 | 0 | 68.8768 | 13207.4901 | 0 | 0 | 0 | 0 | 0 | 0 | 5.2845 | 405.5165 | 57.5753 | 1.7194 | 1.6605 | 1.6605 | 378.2107 | 0.95799 | 20.0125 | 261.2187 | 41.423 | 1.7194 | 0.95799 | 35.3256 | 1.7944 | 1 | 0 | 0 | 5.2156
2014-08-17 | 17時 | 39.8006 | 0 | 0 | 0.044586 | 1 | 0.347 | 14.7767 | 37.897 | 3.526 | 4.145 | 0.08 | 0.123 | 0 | 0 | 0 | 67.9742 | 13207.4901 | 0 | 0 | 0 | 0 | 0 | 0 | 5.1708 | 405.5362 | 57.5911 | 1.7194 | 1.6606 | 1.6606 | 377.6263 | 0.93291 | 18.9217 | 261.2187 | 41.423 | 1.7194 | 0.93291 | 34.585 | 1.7568 | 1 | 0 | 0 | 5.2156
2014-08-17 | 18時 | 39.7348 | 0 | 0 | 0.044919 | 1 | 0.347 | 14.6669 | 37.897 | 3.526 | 4.1308 | 0.0804 | 0.123 | 0 | 0 | 0 | 67.8911 | 13207.4901 | 0 | 0 | 0 | 0 | 0 | 0 | 5.1582 | 405.5409 | 57.5949 | 1.7194 | 1.6606 | 1.6606 | 377.5618 | 0.93 | 18.7977 | 261.2187 | 41.423 | 1.7194 | 0.93 | 34.5192 | 1.7534 | 1 | 0 | 0 | 5.2156
2014-08-17 | 19時 | 39.6039 | 0 | 0 | 0.045534 | 1 | 0.347 | 14.5033 | 37.897 | 3.526 | 4.1024 | 0.0812 | 0.123 | 0 | 0 | 0 | 67.7245 | 13207.4901 | 0 | 0 | 0 | 0 | 0 | 0 | 5.1392 | 405.5409 | 57.5948 | 1.7194 | 1.6606 | 1.6606 | 377.4581 | 0.92568 | 18.6057 | 261.2187 | 41.423 | 1.7194 | 0.92568 | 34.3883 | 1.7468 | 1 | 0 | 0 | 5.2156
2014-08-17 | 20時 | 39.4095 | 0 | 0 | 0.046488 | 1 | 0.347 | 14.2301 | 37.897 | 3.526 | 4.0598 | 0.0824 | 0.123 | 0 | 0 | 0 | 67.4733 | 13207.4901 | 0 | 0 | 0 | 0 | 0 | 0 | 5.1081 | 405.5439 | 57.5972 | 1.7194 | 1.6606 | 1.6606 | 377.2897 | 0.91849 | 18.2899 | 261.2187 | 41.423 | 1.7194 | 0.91849 | 34.1939 | 1.7369 | 1 | 0 | 0 | 5.2156
2014-08-17 | 21時 | 39.4095 | 0 | 0 | 0.046515 | 1 | 0.347 | 14.2013 | 37.897 | 3.526 | 4.0598 | 0.0824 | 0.123 | 0 | 0 | 0 | 67.4733 | 13207.4901 | 0 | 0 | 0 | 0 | 0 | 0 | 5.1051 | 405.5482 | 57.6007 | 1.7194 | 1.6606 | 1.6606 | 377.2766 | 0.91773 | 18.2611 | 261.2187 | 41.423 | 1.7194 | 0.91773 | 34.1939 | 1.7369 | 1 | 0 | 0 | 5.2156
2014-08-17 | 22時 | 39.2174 | 0 | 0 | 0.047448 | 1 | 0.347 | 13.9571 | 37.897 | 3.526 | 4.0172 | 0.0836 | 0.123 | 0 | 0 | 0 | 67.2205 | 13207.4901 | 0 | 0 | 0 | 0 | 0 | 0 | 5.0776 | 405.5451 | 57.5982 | 1.7194 | 1.6606 | 1.6606 | 377.1211 | 0.91134 | 17.9743 | 261.2187 | 41.423 | 1.7194 | 0.91134 | 34.0018 | 1.7271 | 1 | 0 | 0 | 5.2156
2014-08-17 | 23時 | 39.1538 | 0 | 0 | 0.047788 | 1 | 0.347 | 13.8464 | 37.897 | 3.526 | 4.003 | 0.084 | 0.123 | 0 | 0 | 0 | 67.1359 | 13207.4901 | 0 | 0 | 0 | 0 | 0 | 0 | 5.0656 | 405.5479 | 57.6005 | 1.7194 | 1.6606 | 1.6606 | 377.0559 | 0.90846 | 17.8494 | 261.2187 | 41.423 | 1.7194 | 0.90846 | 33.9383 | 1.7239 | 1 | 0 | 0 | 5.2156
2014-08-18 | 0時 | 39.1538 | 0 | 0 | 0.047816 | 1 | 0.347 | 13.8168 | 37.897 | 3.526 | 4.003 | 0.084 | 0.123 | 0 | 0 | 0 | 67.1359 | 13207.4901 | 0 | 0 | 0 | 0 | 0 | 0 | 5.0626 | 405.5521 | 57.6038 | 1.7194 | 1.6606 | 1.6606 | 377.0424 | 0.90769 | 17.8198 | 261.2187 | 41.423 | 1.7194 | 0.90769 | 33.9383 | 1.7239 | 1 | 0 | 0 | 5.2156
2014-08-18 | 1時 | 39.0275 | 0 | 0 | 0.048443 | 1 | 0.347 | 13.6542 | 37.897 | 3.526 | 3.9746 | 0.0848 | 0.123 | 0 | 0 | 0 | 66.9663 | 13207.4901 | 0 | 0 | 0 | 0 | 0 | 0 | 5.0447 | 405.5487 | 57.6011 | 1.7194 | 1.6606 | 1.6606 | 376.9386 | 0.90347 | 17.6288 | 261.2187 | 41.423 | 1.7194 | 0.90347 | 33.8119 | 1.7175 | 1 | 0 | 0 | 5.2156
2014-08-18 | 2時 | 38.9647 | 0 | 0 | 0.048786 | 1 | 0.347 | 13.543 | 37.897 | 3.526 | 3.9604 | 0.0852 | 0.123 | 0 | 0 | 0 | 66.8812 | 13207.4901 | 0 | 0 | 0 | 0 | 0 | 0 | 5.0329 | 405.5508 | 57.6028 | 1.7194 | 1.6606 | 1.6606 | 376.873 | 0.90059 | 17.5034 | 261.2187 | 41.423 | 1.7194 | 0.90059 | 33.7491 | 1.7143 | 1 | 0 | 0 | 5.2156
2014-08-18 | 3時 | 39.0275 | 0 | 0 | 0.048471 | 1 | 0.347 | 13.6243 | 37.897 | 3.526 | 3.9746 | 0.0848 | 0.123 | 0 | 0 | 0 | 66.9663 | 13207.4901 | 0 | 0 | 0 | 0 | 0 | 0 | 5.0417 | 405.5528 | 57.6044 | 1.7194 | 1.6606 | 1.6606 | 376.9249 | 0.90269 | 17.5989 | 261.2187 | 41.423 | 1.7194 | 0.90269 | 33.8119 | 1.7175 | 1 | 0 | 0 | 5.2156
2014-08-18 | 4時 | 38.9647 | 0 | 0 | 0.048786 | 1 | 0.347 | 13.543 | 37.897 | 3.526 | 3.9604 | 0.0852 | 0.123 | 0 | 0 | 0 | 66.8812 | 13207.4901 | 0 | 0 | 0 | 0 | 0 | 0 | 5.0329 | 405.5508 | 57.6028 | 1.7194 | 1.6606 | 1.6606 | 376.873 | 0.90059 | 17.5034 | 261.2187 | 41.423 | 1.7194 | 0.90059 | 33.7491 | 1.7143 | 1 | 0 | 0 | 5.2156
2014-08-18 | 5時 | 39.0275 | 0 | 0 | 0.048471 | 1 | 0.347 | 13.6243 | 37.897 | 3.526 | 3.9746 | 0.0848 | 0.123 | 0 | 0 | 0 | 66.9663 | 13207.4901 | 0 | 0 | 0 | 0 | 0 | 0 | 5.0417 | 405.5528 | 57.6044 | 1.7194 | 1.6606 | 1.6606 | 376.9249 | 0.90269 | 17.5989 | 261.2187 | 41.423 | 1.7194 | 0.90269 | 33.8119 | 1.7175 | 1 | 0 | 0 | 5.2156
2014-08-18 | 6時 | 39.2812 | 0 | 0 | 0.047247 | 1 | 0.347 | 13.9216 | 37.897 | 3.526 | 4.0314 | 0.0832 | 0.123 | 0 | 0 | 0 | 67.3049 | 13207.4901 | 0 | 0 | 0 | 0 | 0 | 0 | 5.0748 | 405.5631 | 57.6126 | 1.7194 | 1.6607 | 1.6607 | 377.1197 | 0.91041 | 17.953 | 261.2187 | 41.423 | 1.7194 | 0.91041 | 34.0656 | 1.7304 | 1 | 0 | 0 | 5.2156
2014-08-18 | 7時 | 39.933 | 0 | 0 | 0.044152 | 1 | 0.347 | 14.7491 | 37.897 | 3.526 | 4.1734 | 0.0792 | 0.123 | 0 | 0 | 0 | 68.1398 | 13207.4901 | 0 | 0 | 0 | 0 | 0 | 0 | 5.1695 | 405.5664 | 57.6153 | 1.7194 | 1.6607 | 1.6607 | 377.6436 | 0.93218 | 18.9225 | 261.2187 | 41.423 | 1.7194 | 0.93218 | 34.7174 | 1.7635 | 1 | 0 | 0 | 5.2156
2014-08-18 | 8時 | 39.9995 | 0 | 0 | 0.043845 | 1 | 0.347 | 14.8325 | 37.897 | 3.526 | 4.1876 | 0.0788 | 0.123 | 0 | 0 | 0 | 68.2224 | 13207.4901 | 0 | 0 | 0 | 0 | 0 | 0 | 5.1794 | 405.5658 | 57.6148 | 1.7194 | 1.6607 | 1.6607 | 377.6961 | 0.9344 | 19.0201 | 261.2187 | 41.423 | 1.7194 | 0.9344 | 34.784 | 1.7669 | 1 | 0 | 0 | 5.2156
2014-08-18 | 9時 | 40.4042 | 0 | 0 | 0.042018 | 1 | 0.347 | 15.3358 | 37.897 | 3.526 | 4.2728 | 0.0764 | 0.123 | 0 | 0 | 0 | 68.7142 | 13207.4901 | 0 | 0 | 0 | 0 | 0 | 0 | 5.24 | 405.5581 | 57.6086 | 1.7194 | 1.6606 | 1.6606 | 378.0124 | 0.94785 | 19.6086 | 261.2187 | 41.423 | 1.7194 | 0.94785 | 35.1887 | 1.7874 | 1 | 0 | 0 | 5.2156
2014-08-18 | 10時 | 40.2683 | 0 | 0 | 0.042625 | 1 | 0.347 | 15.1676 | 37.897 | 3.526 | 4.2444 | 0.0772 | 0.123 | 0 | 0 | 0 | 68.5509 | 13207.4901 | 0 | 0 | 0 | 0 | 0 | 0 | 5.2195 | 405.5614 | 57.6113 | 1.7194 | 1.6607 | 1.6607 | 377.9068 | 0.94334 | 19.412 | 261.2187 | 41.423 | 1.7194 | 0.94334 | 35.0527 | 1.7805 | 1 | 0 | 0 | 5.2156
2014-08-18 | 11時 | 40.679 | 0 | 0 | 0.040811 | 1 | 0.347 | 15.6737 | 37.897 | 3.526 | 4.3296 | 0.0748 | 0.123 | 0 | 0 | 0 | 69.0387 | 13207.4901 | 0 | 0 | 0 | 0 | 0 | 0 | 5.2819 | 405.5492 | 57.6015 | 1.7194 | 1.6606 | 1.6606 | 378.2238 | 0.95697 | 20.0033 | 261.2187 | 41.423 | 1.7194 | 0.95697 | 35.4635 | 1.8014 | 1 | 0 | 0 | 5.2156
2014-08-18 | 12時 | 40.7484 | 0 | 0 | 0.040489 | 1 | 0.347 | 15.7839 | 37.897 | 3.526 | 4.3438 | 0.0744 | 0.123 | 0 | 0 | 0 | 69.1194 | 13207.4901 | 0 | 0 | 0 | 0 | 0 | 0 | 5.2955 | 405.5418 | 57.5956 | 1.7194 | 1.6606 | 1.6606 | 378.2881 | 0.95995 | 20.1277 | 261.2187 | 41.423 | 1.7194 | 0.95995 | 35.5328 | 1.8049 | 1 | 0 | 0 | 5.2156
2014-08-18 | 13時 | 40.61 | 0 | 0 | 0.041089 | 1 | 0.347 | 15.6148 | 37.897 | 3.526 | 4.3154 | 0.0752 | 0.123 | 0 | 0 | 0 | 68.9578 | 13207.4901 | 0 | 0 | 0 | 0 | 0 | 0 | 5.2743 | 405.547 | 57.5998 | 1.7194 | 1.6606 | 1.6606 | 378.1824 | 0.95537 | 19.9302 | 261.2187 | 41.423 | 1.7194 | 0.95537 | 35.3944 | 1.7979 | 1 | 0 | 0 | 5.2156
2014-08-18 | 14時 | 40.5411 | 0 | 0 | 0.04139 | 1 | 0.347 | 15.5304 | 37.897 | 3.526 | 4.3012 | 0.0756 | 0.123 | 0 | 0 | 0 | 68.8768 | 13207.4901 | 0 | 0 | 0 | 0 | 0 | 0 | 5.2638 | 405.5494 | 57.6016 | 1.7194 | 1.6606 | 1.6606 | 378.1296 | 0.95309 | 19.8316 | 261.2187 | 41.423 | 1.7194 | 0.95309 | 35.3256 | 1.7944 | 1 | 0 | 0 | 5.2156
2014-08-18 | 15時 | 40.3361 | 0 | 0 | 0.042321 | 1 | 0.347 | 15.2516 | 37.897 | 3.526 | 4.2586 | 0.0768 | 0.123 | 0 | 0 | 0 | 68.6326 | 13207.4901 | 0 | 0 | 0 | 0 | 0 | 0 | 5.2297 | 405.5598 | 57.61 | 1.7194 | 1.6607 | 1.6607 | 377.9596 | 0.94559 | 19.5102 | 261.2187 | 41.423 | 1.7194 | 0.94559 | 35.1206 | 1.784 | 1 | 0 | 0 | 5.2156
2014-08-18 | 16時 | 39.8666 | 0 | 0 | 0.044459 | 1 | 0.347 | 14.6657 | 37.897 | 3.526 | 4.1592 | 0.0796 | 0.123 | 0 | 0 | 0 | 68.0571 | 13207.4901 | 0 | 0 | 0 | 0 | 0 | 0 | 5.1597 | 405.5669 | 57.6157 | 1.7194 | 1.6607 | 1.6607 | 377.591 | 0.92997 | 18.8249 | 261.2187 | 41.423 | 1.7194 | 0.92997 | 34.6511 | 1.7601 | 1 | 0 | 0 | 5.2156
2014-08-18 | 17時 | 39.1538 | 0 | 0 | 0.047901 | 1 | 0.347 | 13.728 | 37.897 | 3.526 | 4.003 | 0.084 | 0.123 | 0 | 0 | 0 | 67.1359 | 13207.4901 | 0 | 0 | 0 | 0 | 0 | 0 | 5.0537 | 405.5644 | 57.6137 | 1.7194 | 1.6607 | 1.6607 | 377.0019 | 0.90538 | 17.731 | 261.2187 | 41.423 | 1.7194 | 0.90538 | 33.9383 | 1.7239 | 1 | 0 | 0 | 5.2156
2014-08-18 | 18時 | 39.0905 | 0 | 0 | 0.048215 | 1 | 0.347 | 13.6461 | 37.897 | 3.526 | 3.9888 | 0.0844 | 0.123 | 0 | 0 | 0 | 67.0512 | 13207.4901 | 0 | 0 | 0 | 0 | 0 | 0 | 5.0447 | 405.5627 | 57.6124 | 1.7194 | 1.6607 | 1.6607 | 376.9497 | 0.90326 | 17.6349 | 261.2187 | 41.423 | 1.7194 | 0.90326 | 33.875 | 1.7207 | 1 | 0 | 0 | 5.2156
2014-08-18 | 19時 | 39.0275 | 0 | 0 | 0.048558 | 1 | 0.347 | 13.5343 | 37.897 | 3.526 | 3.9746 | 0.0848 | 0.123 | 0 | 0 | 0 | 66.9663 | 13207.4901 | 0 | 0 | 0 | 0 | 0 | 0 | 5.0328 | 405.5649 | 57.6141 | 1.7194 | 1.6607 | 1.6607 | 376.8838 | 0.90036 | 17.5089 | 261.2187 | 41.423 | 1.7194 | 0.90036 | 33.8119 | 1.7175 | 1 | 0 | 0 | 5.2156
2014-08-18 | 20時 | 38.9647 | 0 | 0 | 0.048873 | 1 | 0.347 | 13.4524 | 37.897 | 3.526 | 3.9604 | 0.0852 | 0.123 | 0 | 0 | 0 | 66.8812 | 13207.4901 | 0 | 0 | 0 | 0 | 0 | 0 | 5.0239 | 405.5628 | 57.6125 | 1.7194 | 1.6607 | 1.6607 | 376.8316 | 0.89825 | 17.4128 | 261.2187 | 41.423 | 1.7194 | 0.89825 | 33.7491 | 1.7143 | 1 | 0 | 0 | 5.2156
2014-08-18 | 21時 | 39.0275 | 0 | 0 | 0.048586 | 1 | 0.347 | 13.5043 | 37.897 | 3.526 | 3.9746 | 0.0848 | 0.123 | 0 | 0 | 0 | 66.9663 | 13207.4901 | 0 | 0 | 0 | 0 | 0 | 0 | 5.0298 | 405.5689 | 57.6173 | 1.7194 | 1.6607 | 1.6607 | 376.8701 | 0.89959 | 17.4789 | 261.2187 | 41.423 | 1.7194 | 0.89959 | 33.8119 | 1.7175 | 1 | 0 | 0 | 5.2156
2014-08-18 | 22時 | 38.9022 | 0 | 0 | 0.049246 | 1 | 0.347 | 13.3099 | 37.897 | 3.526 | 3.9462 | 0.0856 | 0.123 | 0 | 0 | 0 | 66.7959 | 13207.4901 | 0 | 0 | 0 | 0 | 0 | 0 | 5.0092 | 405.5685 | 57.617 | 1.7194 | 1.6607 | 1.6607 | 376.7516 | 0.89458 | 17.2561 | 261.2187 | 41.423 | 1.7194 | 0.89458 | 33.6866 | 1.7111 | 1 | 0 | 0 | 5.2156
2014-08-18 | 23時 | 39.0275 | 0 | 0 | 0.048615 | 1 | 0.347 | 13.4743 | 37.897 | 3.526 | 3.9746 | 0.0848 | 0.123 | 0 | 0 | 0 | 66.9663 | 13207.4901 | 0 | 0 | 0 | 0 | 0 | 0 | 5.0269 | 405.5729 | 57.6205 | 1.7194 | 1.6607 | 1.6607 | 376.8563 | 0.89881 | 17.4489 | 261.2187 | 41.423 | 1.7194 | 0.89881 | 33.8119 | 1.7175 | 1 | 0 | 0 | 5.2156
2014-08-19 | 0時 | 39.1538 | 0 | 0 | 0.048013 | 1 | 0.347 | 13.6095 | 37.897 | 3.526 | 4.003 | 0.084 | 0.123 | 0 | 0 | 0 | 67.1359 | 13207.4901 | 0 | 0 | 0 | 0 | 0 | 0 | 5.0418 | 405.5806 | 57.6267 | 1.7194 | 1.6607 | 1.6607 | 376.9477 | 0.90231 | 17.6125 | 261.2187 | 41.423 | 1.7194 | 0.90231 | 33.9383 | 1.7239 | 1 | 0 | 0 | 5.2156
2014-08-19 | 1時 | 38.9647 | 0 | 0 | 0.048959 | 1 | 0.347 | 13.3618 | 37.897 | 3.526 | 3.9604 | 0.0852 | 0.123 | 0 | 0 | 0 | 66.8812 | 13207.4901 | 0 | 0 | 0 | 0 | 0 | 0 | 5.015 | 405.5747 | 57.622 | 1.7194 | 1.6607 | 1.6607 | 376.7901 | 0.89591 | 17.3222 | 261.2187 | 41.423 | 1.7194 | 0.89591 | 33.7491 | 1.7143 | 1 | 0 | 0 | 5.2156
2014-08-19 | 2時 | 38.9022 | 0 | 0 | 0.049305 | 1 | 0.347 | 13.249 | 37.897 | 3.526 | 3.9462 | 0.0856 | 0.123 | 0 | 0 | 0 | 66.7959 | 13207.4901 | 0 | 0 | 0 | 0 | 0 | 0 | 5.0033 | 405.5762 | 57.6232 | 1.7194 | 1.6607 | 1.6607 | 376.7237 | 0.89301 | 17.1952 | 261.2187 | 41.423 | 1.7194 | 0.89301 | 33.6866 | 1.7111 | 1 | 0 | 0 | 5.2156
2014-08-19 | 3時 | 39.1538 | 0 | 0 | 0.048013 | 1 | 0.347 | 13.6095 | 37.897 | 3.526 | 4.003 | 0.084 | 0.123 | 0 | 0 | 0 | 67.1359 | 13207.4901 | 0 | 0 | 0 | 0 | 0 | 0 | 5.0418 | 405.5806 | 57.6267 | 1.7194 | 1.6607 | 1.6607 | 376.9477 | 0.90231 | 17.6125 | 261.2187 | 41.423 | 1.7194 | 0.90231 | 33.9383 | 1.7239 | 1 | 0 | 0 | 5.2156
2014-08-19 | 4時 | 39.3452 | 0 | 0 | 0.047072 | 1 | 0.347 | 13.8584 | 37.897 | 3.526 | 4.0456 | 0.0828 | 0.123 | 0 | 0 | 0 | 67.3892 | 13207.4901 | 0 | 0 | 0 | 0 | 0 | 0 | 5.0692 | 405.5849 | 57.6302 | 1.7194 | 1.6607 | 1.6607 | 377.1057 | 0.90877 | 17.904 | 261.2187 | 41.423 | 1.7194 | 0.90877 | 34.1296 | 1.7336 | 1 | 0 | 0 | 5.2156
2014-08-19 | 5時 | 39.0905 | 0 | 0 | 0.0483 | 1 | 0.347 | 13.5566 | 37.897 | 3.526 | 3.9888 | 0.0844 | 0.123 | 0 | 0 | 0 | 67.0512 | 13207.4901 | 0 | 0 | 0 | 0 | 0 | 0 | 5.0358 | 405.5748 | 57.6221 | 1.7194 | 1.6607 | 1.6607 | 376.9088 | 0.90094 | 17.5454 | 261.2187 | 41.423 | 1.7194 | 0.90094 | 33.875 | 1.7207 | 1 | 0 | 0 | 5.2156
2014-08-19 | 6時 | 39.0905 | 0 | 0 | 0.048271 | 1 | 0.347 | 13.5865 | 37.897 | 3.526 | 3.9888 | 0.0844 | 0.123 | 0 | 0 | 0 | 67.0512 | 13207.4901 | 0 | 0 | 0 | 0 | 0 | 0 | 5.0388 | 405.5708 | 57.6188 | 1.7194 | 1.6607 | 1.6607 | 376.9224 | 0.90171 | 17.5753 | 261.2187 | 41.423 | 1.7194 | 0.90171 | 33.875 | 1.7207 | 1 | 0 | 0 | 5.2156
2014-08-19 | 7時 | 39.4095 | 0 | 0 | 0.046678 | 1 | 0.347 | 14.0283 | 37.897 | 3.526 | 4.0598 | 0.0824 | 0.123 | 0 | 0 | 0 | 67.4733 | 13207.4901 | 0 | 0 | 0 | 0 | 0 | 0 | 5.0873 | 405.5736 | 57.6211 | 1.7194 | 1.6607 | 1.6607 | 377.1979 | 0.9132 | 18.0881 | 261.2187 | 41.423 | 1.7194 | 0.9132 | 34.1939 | 1.7369 | 1 | 0 | 0 | 5.2156
2014-08-19 | 8時 | 39.5389 | 0 | 0 | 0.046029 | 1 | 0.347 | 14.2225 | 37.897 | 3.526 | 4.0882 | 0.0816 | 0.123 | 0 | 0 | 0 | 67.6409 | 13207.4901 | 0 | 0 | 0 | 0 | 0 | 0 | 5.1089 | 405.5708 | 57.6189 | 1.7194 | 1.6607 | 1.6607 | 377.3158 | 0.91829 | 18.3107 | 261.2187 | 41.423 | 1.7194 | 0.91829 | 34.3233 | 1.7435 | 1 | 0 | 0 | 5.2156
2014-08-19 | 9時 | 39.8006 | 0 | 0 | 0.044818 | 1 | 0.347 | 14.527 | 37.897 | 3.526 | 4.145 | 0.08 | 0.123 | 0 | 0 | 0 | 67.9742 | 13207.4901 | 0 | 0 | 0 | 0 | 0 | 0 | 5.1441 | 405.5759 | 57.6229 | 1.7194 | 1.6607 | 1.6607 | 377.5133 | 0.9263 | 18.672 | 261.2187 | 41.423 | 1.7194 | 0.9263 | 34.585 | 1.7568 | 1 | 0 | 0 | 5.2156
2014-08-19 | 10時 | 40.0663 | 0 | 0 | 0.043589 | 1 | 0.347 | 14.862 | 37.897 | 3.526 | 4.2018 | 0.0784 | 0.123 | 0 | 0 | 0 | 68.3048 | 13207.4901 | 0 | 0 | 0 | 0 | 0 | 0 | 5.1834 | 405.5739 | 57.6213 | 1.7194 | 1.6607 | 1.6607 | 377.7243 | 0.93518 | 19.0638 | 261.2187 | 41.423 | 1.7194 | 0.93518 | 34.8508 | 1.7703 | 1 | 0 | 0 | 5.2156
2014-08-19 | 11時 | 41.1697 | 0 | 0 | 0.038766 | 1 | 0.347 | 16.2205 | 37.897 | 3.526 | 4.429 | 0.072 | 0.123 | 0 | 0 | 0 | 69.6001 | 13207.4901 | 0 | 0 | 0 | 0 | 0 | 0 | 5.3524 | 405.5359 | 57.5909 | 1.7194 | 1.6606 | 1.6606 | 378.573 | 0.97186 | 20.6495 | 261.2187 | 41.423 | 1.7194 | 0.97186 | 35.9541 | 1.8263 | 1 | 0 | 0 | 5.2156
2014-08-19 | 12時 | 42.6396 | 0 | 0 | 0.032969 | 1 | 0.347 | 17.9565 | 37.897 | 3.526 | 4.713 | 0.064 | 0.123 | 0 | 0 | 0 | 71.1586 | 13207.4901 | 0 | 0 | 0 | 0 | 0 | 0 | 5.5943 | 405.418 | 57.4962 | 1.7194 | 1.6602 | 1.6602 | 379.6417 | 1.0203 | 22.6695 | 261.2187 | 41.423 | 1.7194 | 1.0203 | 37.4241 | 1.901 | 1 | 0 | 0 | 5.2156
2014-08-19 | 13時 | 43.334 | 0 | 0 | 0.030452 | 1 | 0.347 | 18.7499 | 37.897 | 3.526 | 4.8408 | 0.0604 | 0.123 | 0 | 0 | 0 | 71.8379 | 13207.4901 | 0 | 0 | 0 | 0 | 0 | 0 | 5.7159 | 405.338 | 57.4321 | 1.7194 | 1.66 | 1.66 | 380.1245 | 1.0431 | 23.5907 | 261.2187 | 41.423 | 1.7194 | 1.0431 | 38.1184 | 1.9362 | 1 | 0 | 0 | 5.2156
2014-08-19 | 14時 | 43.491 | 0 | 0 | 0.029901 | 1 | 0.347 | 18.9272 | 37.897 | 3.526 | 4.8692 | 0.0596 | 0.123 | 0 | 0 | 0 | 71.987 | 13207.4901 | 0 | 0 | 0 | 0 | 0 | 0 | 5.7442 | 405.3179 | 57.416 | 1.7194 | 1.6599 | 1.6599 | 380.2319 | 1.0482 | 23.7964 | 261.2187 | 41.423 | 1.7194 | 1.0482 | 38.2755 | 1.9442 | 1 | 0 | 0 | 5.2156
2014-08-19 | 15時 | 43.491 | 0 | 0 | 0.029917 | 1 | 0.347 | 18.907 | 37.897 | 3.526 | 4.8692 | 0.0596 | 0.123 | 0 | 0 | 0 | 71.987 | 13207.4901 | 0 | 0 | 0 | 0 | 0 | 0 | 5.7412 | 405.3232 | 57.4202 | 1.7194 | 1.6599 | 1.6599 | 380.2231 | 1.0476 | 23.7762 | 261.2187 | 41.423 | 1.7194 | 1.0476 | 38.2755 | 1.9442 | 1 | 0 | 0 | 5.2156
2014-08-19 | 16時 | 41.9657 | 0 | 0 | 0.035582 | 1 | 0.347 | 17.1247 | 37.897 | 3.526 | 4.5852 | 0.0676 | 0.123 | 0 | 0 | 0 | 70.4656 | 13207.4901 | 0 | 0 | 0 | 0 | 0 | 0 | 5.475 | 405.491 | 57.5548 | 1.7194 | 1.6604 | 1.6604 | 379.1398 | 0.99687 | 21.7099 | 261.2187 | 41.423 | 1.7194 | 0.99687 | 36.7501 | 1.8667 | 1 | 0 | 0 | 5.2156
2014-08-19 | 17時 | 40.61 | 0 | 0 | 0.041227 | 1 | 0.347 | 15.4604 | 37.897 | 3.526 | 4.3154 | 0.0752 | 0.123 | 0 | 0 | 0 | 68.9578 | 13207.4901 | 0 | 0 | 0 | 0 | 0 | 0 | 5.2566 | 405.5748 | 57.622 | 1.7194 | 1.6607 | 1.6607 | 378.1131 | 0.9512 | 19.7758 | 261.2187 | 41.423 | 1.7194 | 0.9512 | 35.3944 | 1.7979 | 1 | 0 | 0 | 5.2156
2014-08-19 | 18時 | 39.8666 | 0 | 0 | 0.044611 | 1 | 0.347 | 14.5001 | 37.897 | 3.526 | 4.1592 | 0.0796 | 0.123 | 0 | 0 | 0 | 68.0571 | 13207.4901 | 0 | 0 | 0 | 0 | 0 | 0 | 5.1421 | 405.593 | 57.6367 | 1.7194 | 1.6608 | 1.6608 | 377.516 | 0.92559 | 18.6593 | 261.2187 | 41.423 | 1.7194 | 0.92559 | 34.6511 | 1.7601 | 1 | 0 | 0 | 5.2156
2014-08-19 | 19時 | 38.7779 | 0 | 0 | 0.049969 | 1 | 0.347 | 13.0536 | 37.897 | 3.526 | 3.9178 | 0.0864 | 0.123 | 0 | 0 | 0 | 66.6249 | 13207.4901 | 0 | 0 | 0 | 0 | 0 | 0 | 4.9829 | 405.5748 | 57.6221 | 1.7194 | 1.6607 | 1.6607 | 376.6045 | 0.888 | 16.9714 | 261.2187 | 41.423 | 1.7194 | 0.888 | 33.5623 | 1.7048 | 1 | 0 | 0 | 5.2156
2014-08-19 | 20時 | 38.2907 | 0 | 0 | 0.052562 | 1 | 0.347 | 12.3665 | 37.897 | 3.526 | 3.8042 | 0.0896 | 0.123 | 0 | 0 | 0 | 65.9341 | 13207.4901 | 0 | 0 | 0 | 0 | 0 | 0 | 4.9126 | 405.5505 | 57.6026 | 1.7194 | 1.6606 | 1.6606 | 376.1704 | 0.87056 | 16.1707 | 261.2187 | 41.423 | 1.7194 | 0.87056 | 33.0751 | 1.6801 | 1 | 0 | 0 | 5.2156
2014-08-19 | 21時 | 37.7044 | 0 | 0 | 0.055808 | 1 | 0.347 | 11.5589 | 37.897 | 3.526 | 3.6622 | 0.0936 | 0.123 | 0 | 0 | 0 | 65.0554 | 13207.4901 | 0 | 0 | 0 | 0 | 0 | 0 | 4.8334 | 405.5008 | 57.5627 | 1.7194 | 1.6605 | 1.6605 | 375.6496 | 0.85039 | 15.2211 | 261.2187 | 41.423 | 1.7194 | 0.85039 | 32.4889 | 1.6503 | 1 | 0 | 0 | 5.2156
2014-08-19 | 22時 | 37.477 | 0 | 0 | 0.057155 | 1 | 0.347 | 11.2045 | 37.897 | 3.526 | 3.6054 | 0.0952 | 0.123 | 0 | 0 | 0 | 64.6992 | 13207.4901 | 0 | 0 | 0 | 0 | 0 | 0 | 4.8001 | 405.4795 | 57.5456 | 1.7194 | 1.6604 | 1.6604 | 375.426 | 0.84165 | 14.8099 | 261.2187 | 41.423 | 1.7194 | 0.84165 | 32.2614 | 1.6387 | 1 | 0 | 0 | 5.2156
2014-08-19 | 23時 | 37.3647 | 0 | 0 | 0.057887 | 1 | 0.347 | 10.9733 | 37.897 | 3.526 | 3.577 | 0.096 | 0.123 | 0 | 0 | 0 | 64.5201 | 13207.4901 | 0 | 0 | 0 | 0 | 0 | 0 | 4.7793 | 405.4719 | 57.5395 | 1.7194 | 1.6604 | 1.6604 | 375.2889 | 0.83599 | 14.5503 | 261.2187 | 41.423 | 1.7194 | 0.83599 | 32.1492 | 1.633 | 1 | 0 | 0 | 5.2156
2014-08-20 | 0時 | 37.1433 | 0 | 0 | 0.059287 | 1 | 0.347 | 10.5812 | 37.897 | 3.526 | 3.5202 | 0.0976 | 0.123 | 0 | 0 | 0 | 64.1598 | 13207.4901 | 0 | 0 | 0 | 0 | 0 | 0 | 4.7442 | 405.4486 | 57.5208 | 1.7194 | 1.6603 | 1.6603 | 375.047 | 0.82645 | 14.1014 | 261.2187 | 41.423 | 1.7194 | 0.82645 | 31.9278 | 1.6218 | 1 | 0 | 0 | 5.2156
2014-08-20 | 1時 | 37.0886 | 0 | 0 | 0.059658 | 1 | 0.347 | 10.4643 | 37.897 | 3.526 | 3.506 | 0.098 | 0.123 | 0 | 0 | 0 | 64.0693 | 13207.4901 | 0 | 0 | 0 | 0 | 0 | 0 | 4.734 | 405.4435 | 57.5167 | 1.7194 | 1.6603 | 1.6603 | 374.9776 | 0.82363 | 13.9703 | 261.2187 | 41.423 | 1.7194 | 0.82363 | 31.873 | 1.619 | 1 | 0 | 0 | 5.2156
2014-08-20 | 2時 | 36.8188 | 0 | 0 | 0.06141 | 1 | 0.347 | 9.9903 | 37.897 | 3.526 | 3.435 | 0.1 | 0.123 | 0 | 0 | 0 | 63.6144 | 13207.4901 | 0 | 0 | 0 | 0 | 0 | 0 | 4.6928 | 405.4075 | 57.4878 | 1.7194 | 1.6602 | 1.6602 | 374.682 | 0.81224 | 13.4253 | 261.2187 | 41.423 | 1.7194 | 0.81224 | 31.6032 | 1.6053 | 1 | 0 | 0 | 5.2156
2014-08-20 | 3時 | 36.8188 | 0 | 0 | 0.06141 | 1 | 0.347 | 9.9903 | 37.897 | 3.526 | 3.435 | 0.1 | 0.123 | 0 | 0 | 0 | 63.6144 | 13207.4901 | 0 | 0 | 0 | 0 | 0 | 0 | 4.6928 | 405.4075 | 57.4878 | 1.7194 | 1.6602 | 1.6602 | 374.682 | 0.81224 | 13.4253 | 261.2187 | 41.423 | 1.7194 | 0.81224 | 31.6032 | 1.6053 | 1 | 0 | 0 | 5.2156
2014-08-20 | 4時 | 37.2535 | 0 | 0 | 0.058585 | 1 | 0.347 | 10.7774 | 37.897 | 3.526 | 3.5486 | 0.0968 | 0.123 | 0 | 0 | 0 | 64.3403 | 13207.4901 | 0 | 0 | 0 | 0 | 0 | 0 | 4.7616 | 405.4607 | 57.5305 | 1.7194 | 1.6603 | 1.6603 | 375.1681 | 0.83122 | 14.326 | 261.2187 | 41.423 | 1.7194 | 0.83122 | 32.038 | 1.6274 | 1 | 0 | 0 | 5.2156
2014-08-20 | 5時 | 37.477 | 0 | 0 | 0.057155 | 1 | 0.347 | 11.2045 | 37.897 | 3.526 | 3.6054 | 0.0952 | 0.123 | 0 | 0 | 0 | 64.6992 | 13207.4901 | 0 | 0 | 0 | 0 | 0 | 0 | 4.8001 | 405.4795 | 57.5456 | 1.7194 | 1.6604 | 1.6604 | 375.426 | 0.84165 | 14.8099 | 261.2187 | 41.423 | 1.7194 | 0.84165 | 32.2614 | 1.6387 | 1 | 0 | 0 | 5.2156
2014-08-20 | 6時 | 39.0905 | 0 | 0 | 0.047958 | 1 | 0.347 | 13.9139 | 37.897 | 3.526 | 3.9888 | 0.0844 | 0.123 | 0 | 0 | 0 | 67.0512 | 13207.4901 | 0 | 0 | 0 | 0 | 0 | 0 | 5.0717 | 405.5254 | 57.5825 | 1.7194 | 1.6605 | 1.6605 | 377.0719 | 0.91022 | 17.9027 | 261.2187 | 41.423 | 1.7194 | 0.91022 | 33.875 | 1.7207 | 1 | 0 | 0 | 5.2156
2014-08-20 | 7時 | 41.4556 | 0 | 0 | 0.037236 | 1 | 0.347 | 16.9691 | 37.897 | 3.526 | 4.4858 | 0.0704 | 0.123 | 0 | 0 | 0 | 69.9172 | 13207.4901 | 0 | 0 | 0 | 0 | 0 | 0 | 5.4485 | 405.4343 | 57.5093 | 1.7194 | 1.6603 | 1.6603 | 378.9654 | 0.99253 | 21.4549 | 261.2187 | 41.423 | 1.7194 | 0.99253 | 36.2401 | 1.8408 | 1 | 0 | 0 | 5.2156
2014-08-20 | 8時 | 44.2915 | 0 | 0 | 0.026897 | 1 | 0.347 | 20.2157 | 37.897 | 3.526 | 5.0112 | 0.0556 | 0.123 | 0 | 0 | 0 | 72.7225 | 13207.4901 | 0 | 0 | 0 | 0 | 0 | 0 | 5.9571 | 405.0903 | 57.2334 | 1.7194 | 1.6592 | 1.6592 | 380.939 | 1.0861 | 25.2269 | 261.2187 | 41.423 | 1.7194 | 1.0861 | 39.076 | 1.9849 | 1 | 0 | 0 | 5.2156
2014-08-20 | 9時 | 46.1413 | 0 | 0 | 0.021294 | 1 | 0.347 | 22.1534 | 37.897 | 3.526 | 5.3236 | 0.0468 | 0.123 | 0 | 0 | 0 | 74.2811 | 13207.4901 | 0 | 0 | 0 | 0 | 0 | 0 | 6.3337 | 404.7598 | 56.9682 | 1.7194 | 1.6581 | 1.6581 | 382.0967 | 1.145 | 27.477 | 261.2187 | 41.423 | 1.7194 | 1.145 | 40.9257 | 2.0788 | 1 | 0 | 0 | 5.2156
2014-08-20 | 10時 | 47.2016 | 0 | 0 | 0.018406 | 1 | 0.347 | 23.2424 | 37.897 | 3.526 | 5.494 | 0.042 | 0.123 | 0 | 0 | 0 | 75.0968 | 13207.4901 | 0 | 0 | 0 | 0 | 0 | 0 | 6.576 | 404.5277 | 56.782 | 1.7194 | 1.6574 | 1.6574 | 382.735 | 1.1792 | 28.7364 | 261.2187 | 41.423 | 1.7194 | 1.1792 | 41.9861 | 2.1327 | 1 | 0 | 0 | 5.2156
2014-08-20 | 11時 | 48.2055 | 0 | 0 | 0.015888 | 1 | 0.347 | 24.2349 | 37.897 | 3.526 | 5.6502 | 0.0376 | 0.123 | 0 | 0 | 0 | 75.8233 | 13207.4901 | 0 | 0 | 0 | 0 | 0 | 0 | 6.8203 | 404.2907 | 56.5918 | 1.7194 | 1.6567 | 1.6567 | 383.3132 | 1.2111 | 29.8851 | 261.2187 | 41.423 | 1.7194 | 1.2111 | 42.99 | 2.1837 | 1 | 0 | 0 | 5.2156
2014-08-20 | 12時 | 48.5781 | 0 | 0 | 0.015001 | 1 | 0.347 | 24.5978 | 37.897 | 3.526 | 5.707 | 0.036 | 0.123 | 0 | 0 | 0 | 76.0824 | 13207.4901 | 0 | 0 | 0 | 0 | 0 | 0 | 6.9158 | 404.1974 | 56.5169 | 1.7194 | 1.6564 | 1.6564 | 383.5232 | 1.2229 | 30.3048 | 261.2187 | 41.423 | 1.7194 | 1.2229 | 43.3626 | 2.2026 | 1 | 0 | 0 | 5.2156
2014-08-20 | 13時 | 48.6719 | 0 | 0 | 0.014775 | 1 | 0.347 | 24.7027 | 37.897 | 3.526 | 5.7212 | 0.0356 | 0.123 | 0 | 0 | 0 | 76.1467 | 13207.4901 | 0 | 0 | 0 | 0 | 0 | 0 | 6.9438 | 404.1678 | 56.4932 | 1.7194 | 1.6563 | 1.6563 | 383.5813 | 1.2263 | 30.4239 | 261.2187 | 41.423 | 1.7194 | 1.2263 | 43.4564 | 2.2074 | 1 | 0 | 0 | 5.2156
2014-08-20 | 14時 | 48.0207 | 0 | 0 | 0.016328 | 1 | 0.347 | 24.0684 | 37.897 | 3.526 | 5.6218 | 0.0384 | 0.123 | 0 | 0 | 0 | 75.6927 | 13207.4901 | 0 | 0 | 0 | 0 | 0 | 0 | 6.7773 | 404.3303 | 56.6235 | 1.7194 | 1.6568 | 1.6568 | 383.214 | 1.2057 | 29.6902 | 261.2187 | 41.423 | 1.7194 | 1.2057 | 42.8052 | 2.1743 | 1 | 0 | 0 | 5.2156
2014-08-20 | 15時 | 47.0224 | 0 | 0 | 0.018886 | 1 | 0.347 | 23.0474 | 37.897 | 3.526 | 5.4656 | 0.0428 | 0.123 | 0 | 0 | 0 | 74.9625 | 13207.4901 | 0 | 0 | 0 | 0 | 0 | 0 | 6.5309 | 404.5734 | 56.8187 | 1.7194 | 1.6575 | 1.6575 | 382.6234 | 1.173 | 28.513 | 261.2187 | 41.423 | 1.7194 | 1.173 | 41.8068 | 2.1236 | 1 | 0 | 0 | 5.2156
2014-08-20 | 16時 | 44.8668 | 0 | 0 | 0.025084 | 1 | 0.347 | 20.8096 | 37.897 | 3.526 | 5.1106 | 0.0528 | 0.123 | 0 | 0 | 0 | 73.2272 | 13207.4901 | 0 | 0 | 0 | 0 | 0 | 0 | 6.0661 | 405.0023 | 57.1628 | 1.7194 | 1.6589 | 1.6589 | 381.2994 | 1.1039 | 25.9202 | 261.2187 | 41.423 | 1.7194 | 1.1039 | 39.6513 | 2.0141 | 1 | 0 | 0 | 5.2156
2014-08-20 | 17時 | 43.2558 | 0 | 0 | 0.030422 | 1 | 0.347 | 19.0508 | 37.897 | 3.526 | 4.8266 | 0.0608 | 0.123 | 0 | 0 | 0 | 71.7631 | 13207.4901 | 0 | 0 | 0 | 0 | 0 | 0 | 5.7594 | 405.2469 | 57.359 | 1.7194 | 1.6597 | 1.6597 | 380.2395 | 1.0518 | 23.8774 | 261.2187 | 41.423 | 1.7194 | 1.0518 | 38.0403 | 1.9323 | 1 | 0 | 0 | 5.2156
2014-08-20 | 18時 | 42.3376 | 0 | 0 | 0.033797 | 1 | 0.347 | 17.9816 | 37.897 | 3.526 | 4.6562 | 0.0656 | 0.123 | 0 | 0 | 0 | 70.8523 | 13207.4901 | 0 | 0 | 0 | 0 | 0 | 0 | 5.5937 | 405.3605 | 57.4501 | 1.7194 | 1.66 | 1.66 | 379.592 | 1.021 | 22.6378 | 261.2187 | 41.423 | 1.7194 | 1.021 | 37.122 | 1.8856 | 1 | 0 | 0 | 5.2156
2014-08-20 | 19時 | 41.6727 | 0 | 0 | 0.036388 | 1 | 0.347 | 17.1973 | 37.897 | 3.526 | 4.5284 | 0.0692 | 0.123 | 0 | 0 | 0 | 70.1532 | 13207.4901 | 0 | 0 | 0 | 0 | 0 | 0 | 5.4805 | 405.4236 | 57.5007 | 1.7194 | 1.6602 | 1.6602 | 379.1114 | 0.9989 | 21.7257 | 261.2187 | 41.423 | 1.7194 | 0.9989 | 36.4571 | 1.8519 | 1 | 0 | 0 | 5.2156
2014-08-20 | 20時 | 40.9579 | 0 | 0 | 0.039329 | 1 | 0.347 | 16.3368 | 37.897 | 3.526 | 4.3864 | 0.0732 | 0.123 | 0 | 0 | 0 | 69.3605 | 13207.4901 | 0 | 0 | 0 | 0 | 0 | 0 | 5.3637 | 405.4743 | 57.5414 | 1.7194 | 1.6604 | 1.6604 | 378.5797 | 0.97505 | 20.7232 | 261.2187 | 41.423 | 1.7194 | 0.97505 | 35.7423 | 1.8155 | 1 | 0 | 0 | 5.2156
2014-08-20 | 21時 | 40.3361 | 0 | 0 | 0.042034 | 1 | 0.347 | 15.5676 | 37.897 | 3.526 | 4.2586 | 0.0768 | 0.123 | 0 | 0 | 0 | 68.6326 | 13207.4901 | 0 | 0 | 0 | 0 | 0 | 0 | 5.2654 | 405.5039 | 57.5652 | 1.7194 | 1.6605 | 1.6605 | 378.1015 | 0.9541 | 19.8262 | 261.2187 | 41.423 | 1.7194 | 0.9541 | 35.1206 | 1.784 | 1 | 0 | 0 | 5.2156
2014-08-20 | 22時 | 39.933 | 0 | 0 | 0.043873 | 1 | 0.347 | 15.0501 | 37.897 | 3.526 | 4.1734 | 0.0792 | 0.123 | 0 | 0 | 0 | 68.1398 | 13207.4901 | 0 | 0 | 0 | 0 | 0 | 0 | 5.2023 | 405.5168 | 57.5755 | 1.7194 | 1.6605 | 1.6605 | 377.7794 | 0.94019 | 19.2235 | 261.2187 | 41.423 | 1.7194 | 0.94019 | 34.7174 | 1.7635 | 1 | 0 | 0 | 5.2156
2014-08-20 | 23時 | 39.6692 | 0 | 0 | 0.045121 | 1 | 0.347 | 14.6973 | 37.897 | 3.526 | 4.1166 | 0.0808 | 0.123 | 0 | 0 | 0 | 67.8079 | 13207.4901 | 0 | 0 | 0 | 0 | 0 | 0 | 5.1606 | 405.5232 | 57.5806 | 1.7194 | 1.6605 | 1.6605 | 377.5607 | 0.93081 | 18.8139 | 261.2187 | 41.423 | 1.7194 | 0.93081 | 34.4537 | 1.7501 | 1 | 0 | 0 | 5.2156
2014-08-21 | 0時 | 39.3452 | 0 | 0 | 0.046688 | 1 | 0.347 | 14.2647 | 37.897 | 3.526 | 4.0456 | 0.0828 | 0.123 | 0 | 0 | 0 | 67.3892 | 13207.4901 | 0 | 0 | 0 | 0 | 0 | 0 | 5.1109 | 405.5258 | 57.5827 | 1.7194 | 1.6605 | 1.6605 | 377.2905 | 0.91939 | 18.3103 | 261.2187 | 41.423 | 1.7194 | 0.91939 | 34.1296 | 1.7336 | 1 | 0 | 0 | 5.2156
2014-08-21 | 1時 | 39.2174 | 0 | 0 | 0.047336 | 1 | 0.347 | 14.0745 | 37.897 | 3.526 | 4.0172 | 0.0836 | 0.123 | 0 | 0 | 0 | 67.2205 | 13207.4901 | 0 | 0 | 0 | 0 | 0 | 0 | 5.0896 | 405.5281 | 57.5846 | 1.7194 | 1.6606 | 1.6606 | 377.1745 | 0.91441 | 18.0917 | 261.2187 | 41.423 | 1.7194 | 0.91441 | 34.0018 | 1.7271 | 1 | 0 | 0 | 5.2156
2014-08-21 | 2時 | 39.7348 | 0 | 0 | 0.044893 | 1 | 0.347 | 14.6948 | 37.897 | 3.526 | 4.1308 | 0.0804 | 0.123 | 0 | 0 | 0 | 67.8911 | 13207.4901 | 0 | 0 | 0 | 0 | 0 | 0 | 5.1612 | 405.5364 | 57.5913 | 1.7194 | 1.6606 | 1.6606 | 377.5745 | 0.93074 | 18.8256 | 261.2187 | 41.423 | 1.7194 | 0.93074 | 34.5192 | 1.7534 | 1 | 0 | 0 | 5.2156
2014-08-21 | 3時 | 39.8006 | 0 | 0 | 0.044483 | 1 | 0.347 | 14.8874 | 37.897 | 3.526 | 4.145 | 0.08 | 0.123 | 0 | 0 | 0 | 67.9742 | 13207.4901 | 0 | 0 | 0 | 0 | 0 | 0 | 5.1828 | 405.5181 | 57.5766 | 1.7194 | 1.6605 | 1.6605 | 377.6763 | 0.93586 | 19.0324 | 261.2187 | 41.423 | 1.7194 | 0.93586 | 34.585 | 1.7568 | 1 | 0 | 0 | 5.2156
2014-08-21 | 4時 | 39.8666 | 0 | 0 | 0.044075 | 1 | 0.347 | 15.0785 | 37.897 | 3.526 | 4.1592 | 0.0796 | 0.123 | 0 | 0 | 0 | 68.0571 | 13207.4901 | 0 | 0 | 0 | 0 | 0 | 0 | 5.2046 | 405.4991 | 57.5613 | 1.7194 | 1.6605 | 1.6605 | 377.7773 | 0.94096 | 19.2377 | 261.2187 | 41.423 | 1.7194 | 0.94096 | 34.6511 | 1.7601 | 1 | 0 | 0 | 5.2156
2014-08-21 | 5時 | 40.4042 | 0 | 0 | 0.041567 | 1 | 0.347 | 15.8324 | 37.897 | 3.526 | 4.2728 | 0.0764 | 0.123 | 0 | 0 | 0 | 68.7142 | 13207.4901 | 0 | 0 | 0 | 0 | 0 | 0 | 5.2968 | 405.4682 | 57.5366 | 1.7194 | 1.6604 | 1.6604 | 378.235 | 0.96127 | 20.1052 | 261.2187 | 41.423 | 1.7194 | 0.96127 | 35.1887 | 1.7874 | 1 | 0 | 0 | 5.2156
2014-08-21 | 6時 | 41.3838 | 0 | 0 | 0.037382 | 1 | 0.347 | 17.0525 | 37.897 | 3.526 | 4.4716 | 0.0708 | 0.123 | 0 | 0 | 0 | 69.8382 | 13207.4901 | 0 | 0 | 0 | 0 | 0 | 0 | 5.4582 | 405.4035 | 57.4846 | 1.7194 | 1.6602 | 1.6602 | 378.9871 | 0.99485 | 21.5241 | 261.2187 | 41.423 | 1.7194 | 0.99485 | 36.1682 | 1.8372 | 1 | 0 | 0 | 5.2156
2014-08-21 | 7時 | 43.1779 | 0 | 0 | 0.03055 | 1 | 0.347 | 19.1496 | 37.897 | 3.526 | 4.8124 | 0.0612 | 0.123 | 0 | 0 | 0 | 71.6881 | 13207.4901 | 0 | 0 | 0 | 0 | 0 | 0 | 5.7732 | 405.2079 | 57.3277 | 1.7194 | 1.6595 | 1.6595 | 380.2669 | 1.0547 | 23.962 | 261.2187 | 41.423 | 1.7194 | 1.0547 | 37.9623 | 1.9283 | 1 | 0 | 0 | 5.2156
2014-08-21 | 8時 | 44.373 | 0 | 0 | 0.026481 | 1 | 0.347 | 20.5087 | 37.897 | 3.526 | 5.0254 | 0.0552 | 0.123 | 0 | 0 | 0 | 72.7951 | 13207.4901 | 0 | 0 | 0 | 0 | 0 | 0 | 6.0073 | 405.0165 | 57.1741 | 1.7194 | 1.6589 | 1.6589 | 381.0791 | 1.0949 | 25.5341 | 261.2187 | 41.423 | 1.7194 | 1.0949 | 39.1574 | 1.989 | 1 | 0 | 0 | 5.2156
2014-08-21 | 9時 | 46.1413 | 0 | 0 | 0.021141 | 1 | 0.347 | 22.3841 | 37.897 | 3.526 | 5.3236 | 0.0468 | 0.123 | 0 | 0 | 0 | 74.2811 | 13207.4901 | 0 | 0 | 0 | 0 | 0 | 0 | 6.3795 | 404.6806 | 56.9046 | 1.7194 | 1.6579 | 1.6579 | 382.1926 | 1.1522 | 27.7077 | 261.2187 | 41.423 | 1.7194 | 1.1522 | 40.9257 | 2.0788 | 1 | 0 | 0 | 5.2156
2014-08-21 | 10時 | 48.2055 | 0 | 0 | 0.01575 | 1 | 0.347 | 24.479 | 37.897 | 3.526 | 5.6502 | 0.0376 | 0.123 | 0 | 0 | 0 | 75.8233 | 13207.4901 | 0 | 0 | 0 | 0 | 0 | 0 | 6.8797 | 404.194 | 56.5142 | 1.7194 | 1.6563 | 1.6563 | 383.4118 | 1.219 | 30.1292 | 261.2187 | 41.423 | 1.7194 | 1.219 | 42.99 | 2.1837 | 1 | 0 | 0 | 5.2156
2014-08-21 | 11時 | 49.4312 | 0 | 0 | 0.012934 | 1 | 0.347 | 25.6843 | 37.897 | 3.526 | 5.8348 | 0.0324 | 0.123 | 0 | 0 | 0 | 76.6555 | 13207.4901 | 0 | 0 | 0 | 0 | 0 | 0 | 7.219 | 403.8599 | 56.2461 | 1.7194 | 1.6553 | 1.6553 | 384.1007 | 1.2587 | 31.5191 | 261.2187 | 41.423 | 1.7194 | 1.2587 | 44.2157 | 2.246 | 1 | 0 | 0 | 5.2156
2014-08-21 | 12時 | 50.7989 | 0 | 0 | 0.01011 | 1 | 0.347 | 26.9863 | 37.897 | 3.526 | 6.0336 | 0.0268 | 0.123 | 0 | 0 | 0 | 77.5199 | 13207.4901 | 0 | 0 | 0 | 0 | 0 | 0 | 7.6391 | 403.4561 | 55.9219 | 1.7194 | 1.654 | 1.654 | 384.8363 | 1.3027 | 33.0199 | 261.2187 | 41.423 | 1.7194 | 1.3027 | 45.5833 | 2.3154 | 1 | 0 | 0 | 5.2156
2014-08-21 | 13時 | 51.7041 | 0 | 0 | 0.0084096 | 1 | 0.347 | 27.8394 | 37.897 | 3.526 | 6.1614 | 0.0232 | 0.123 | 0 | 0 | 0 | 78.0582 | 13207.4901 | 0 | 0 | 0 | 0 | 0 | 0 | 7.9503 | 403.1652 | 55.6884 | 1.7194 | 1.6531 | 1.6531 | 385.311 | 1.3322 | 34.0008 | 261.2187 | 41.423 | 1.7194 | 1.3322 | 46.4886 | 2.3614 | 1 | 0 | 0 | 5.2156
2014-08-21 | 14時 | 51.806 | 0 | 0 | 0.0082109 | 1 | 0.347 | 27.9765 | 37.897 | 3.526 | 6.1756 | 0.0228 | 0.123 | 0 | 0 | 0 | 78.1171 | 13207.4901 | 0 | 0 | 0 | 0 | 0 | 0 | 8.0023 | 403.1111 | 55.6449 | 1.7194 | 1.6529 | 1.6529 | 385.3796 | 1.337 | 34.1521 | 261.2187 | 41.423 | 1.7194 | 1.337 | 46.5904 | 2.3666 | 1 | 0 | 0 | 5.2156
2014-08-21 | 15時 | 49.7201 | 0 | 0 | 0.012251 | 1 | 0.347 | 26.0843 | 37.897 | 3.526 | 5.8774 | 0.0312 | 0.123 | 0 | 0 | 0 | 76.8435 | 13207.4901 | 0 | 0 | 0 | 0 | 0 | 0 | 7.3391 | 403.724 | 56.137 | 1.7194 | 1.6549 | 1.6549 | 384.3067 | 1.2721 | 31.9617 | 261.2187 | 41.423 | 1.7194 | 1.2721 | 44.5046 | 2.2606 | 1 | 0 | 0 | 5.2156
2014-08-21 | 16時 | 49.0496 | 0 | 0 | 0.013704 | 1 | 0.347 | 25.4608 | 37.897 | 3.526 | 5.778 | 0.034 | 0.123 | 0 | 0 | 0 | 76.4025 | 13207.4901 | 0 | 0 | 0 | 0 | 0 | 0 | 7.1498 | 403.9045 | 56.2818 | 1.7194 | 1.6554 | 1.6554 | 383.948 | 1.2513 | 31.2388 | 261.2187 | 41.423 | 1.7194 | 1.2513 | 43.834 | 2.2266 | 1 | 0 | 0 | 5.2156
2014-08-21 | 17時 | 47.4724 | 0 | 0 | 0.017437 | 1 | 0.347 | 23.9629 | 37.897 | 3.526 | 5.5366 | 0.0408 | 0.123 | 0 | 0 | 0 | 75.297 | 13207.4901 | 0 | 0 | 0 | 0 | 0 | 0 | 6.7431 | 404.2945 | 56.5948 | 1.7194 | 1.6567 | 1.6567 | 383.0763 | 1.2023 | 29.4995 | 261.2187 | 41.423 | 1.7194 | 1.2023 | 42.2568 | 2.1465 | 1 | 0 | 0 | 5.2156
2014-08-21 | 18時 | 46.4907 | 0 | 0 | 0.019998 | 1 | 0.347 | 23.0074 | 37.897 | 3.526 | 5.3804 | 0.0452 | 0.123 | 0 | 0 | 0 | 74.5557 | 13207.4901 | 0 | 0 | 0 | 0 | 0 | 0 | 6.5137 | 404.5112 | 56.7687 | 1.7194 | 1.6574 | 1.6574 | 382.5126 | 1.1718 | 28.3878 | 261.2187 | 41.423 | 1.7194 | 1.1718 | 41.2751 | 2.0966 | 1 | 0 | 0 | 5.2156
2014-08-21 | 19時 | 45.8819 | 0 | 0 | 0.021683 | 1 | 0.347 | 22.4054 | 37.897 | 3.526 | 5.281 | 0.048 | 0.123 | 0 | 0 | 0 | 74.0733 | 13207.4901 | 0 | 0 | 0 | 0 | 0 | 0 | 6.3796 | 404.6348 | 56.8679 | 1.7194 | 1.6577 | 1.6577 | 382.1545 | 1.1529 | 27.6864 | 261.2187 | 41.423 | 1.7194 | 1.1529 | 40.6663 | 2.0657 | 1 | 0 | 0 | 5.2156
2014-08-21 | 20時 | 45.1172 | 0 | 0 | 0.02391 | 1 | 0.347 | 21.6388 | 37.897 | 3.526 | 5.1532 | 0.0516 | 0.123 | 0 | 0 | 0 | 73.441 | 13207.4901 | 0 | 0 | 0 | 0 | 0 | 0 | 6.2193 | 404.7778 | 56.9827 | 1.7194 | 1.6582 | 1.6582 | 381.6949 | 1.1292 | 26.792 | 261.2187 | 41.423 | 1.7194 | 1.1292 | 39.9016 | 2.0268 | 1 | 0 | 0 | 5.2156
2014-08-21 | 21時 | 44.373 | 0 | 0 | 0.02623 | 1 | 0.347 | 20.844 | 37.897 | 3.526 | 5.0254 | 0.0552 | 0.123 | 0 | 0 | 0 | 72.7951 | 13207.4901 | 0 | 0 | 0 | 0 | 0 | 0 | 6.0648 | 404.9147 | 57.0925 | 1.7194 | 1.6586 | 1.6586 | 381.2211 | 1.1049 | 25.8694 | 261.2187 | 41.423 | 1.7194 | 1.1049 | 39.1574 | 1.989 | 1 | 0 | 0 | 5.2156
2014-08-21 | 22時 | 43.7285 | 0 | 0 | 0.028352 | 1 | 0.347 | 20.1376 | 37.897 | 3.526 | 4.9118 | 0.0584 | 0.123 | 0 | 0 | 0 | 72.2094 | 13207.4901 | 0 | 0 | 0 | 0 | 0 | 0 | 5.9361 | 405.0231 | 57.1795 | 1.7194 | 1.659 | 1.659 | 380.7979 | 1.0838 | 25.0494 | 261.2187 | 41.423 | 1.7194 | 1.0838 | 38.513 | 1.9563 | 1 | 0 | 0 | 5.2156
2014-08-21 | 23時 | 43.2558 | 0 | 0 | 0.029969 | 1 | 0.347 | 19.6205 | 37.897 | 3.526 | 4.8266 | 0.0608 | 0.123 | 0 | 0 | 0 | 71.7631 | 13207.4901 | 0 | 0 | 0 | 0 | 0 | 0 | 5.8466 | 405.0928 | 57.2353 | 1.7194 | 1.6592 | 1.6592 | 380.4847 | 1.0685 | 24.4471 | 261.2187 | 41.423 | 1.7194 | 1.0685 | 38.0403 | 1.9323 | 1 | 0 | 0 | 5.2156
2014-08-22 | 0時 | 43.0228 | 0 | 0 | 0.030813 | 1 | 0.347 | 19.3321 | 37.897 | 3.526 | 4.784 | 0.062 | 0.123 | 0 | 0 | 0 | 71.5377 | 13207.4901 | 0 | 0 | 0 | 0 | 0 | 0 | 5.7987 | 405.1332 | 57.2678 | 1.7194 | 1.6593 | 1.6593 | 380.3149 | 1.06 | 24.1161 | 261.2187 | 41.423 | 1.7194 | 1.06 | 37.8073 | 1.9204 | 1 | 0 | 0 | 5.2156
2014-08-22 | 1時 | 42.4881 | 0 | 0 | 0.032766 | 1 | 0.347 | 18.7151 | 37.897 | 3.526 | 4.6846 | 0.0648 | 0.123 | 0 | 0 | 0 | 71.0058 | 13207.4901 | 0 | 0 | 0 | 0 | 0 | 0 | 5.6993 | 405.2053 | 57.3257 | 1.7194 | 1.6595 | 1.6595 | 379.9416 | 1.042 | 23.3997 | 261.2187 | 41.423 | 1.7194 | 1.042 | 37.2725 | 1.8933 | 1 | 0 | 0 | 5.2156
2014-08-22 | 2時 | 42.2627 | 0 | 0 | 0.033617 | 1 | 0.347 | 18.4484 | 37.897 | 3.526 | 4.642 | 0.066 | 0.123 | 0 | 0 | 0 | 70.7753 | 13207.4901 | 0 | 0 | 0 | 0 | 0 | 0 | 5.6579 | 405.234 | 57.3486 | 1.7194 | 1.6596 | 1.6596 | 379.7802 | 1.0344 | 23.0904 | 261.2187 | 41.423 | 1.7194 | 1.0344 | 37.0471 | 1.8818 | 1 | 0 | 0 | 5.2156
2014-08-22 | 3時 | 41.8921 | 0 | 0 | 0.034999 | 1 | 0.347 | 18.0652 | 37.897 | 3.526 | 4.571 | 0.068 | 0.123 | 0 | 0 | 0 | 70.3878 | 13207.4901 | 0 | 0 | 0 | 0 | 0 | 0 | 5.5992 | 405.2632 | 57.3721 | 1.7194 | 1.6597 | 1.6597 | 379.5374 | 1.0234 | 22.6362 | 261.2187 | 41.423 | 1.7194 | 1.0234 | 36.6765 | 1.863 | 1 | 0 | 0 | 5.2156
2014-08-22 | 4時 | 41.4556 | 0 | 0 | 0.036824 | 1 | 0.347 | 17.4423 | 37.897 | 3.526 | 4.4858 | 0.0704 | 0.123 | 0 | 0 | 0 | 69.9172 | 13207.4901 | 0 | 0 | 0 | 0 | 0 | 0 | 5.5096 | 405.3306 | 57.4261 | 1.7194 | 1.6599 | 1.6599 | 379.1739 | 1.0058 | 21.9281 | 261.2187 | 41.423 | 1.7194 | 1.0058 | 36.2401 | 1.8408 | 1 | 0 | 0 | 5.2156
2014-08-22 | 5時 | 42.1137 | 0 | 0 | 0.034119 | 1 | 0.347 | 18.3524 | 37.897 | 3.526 | 4.6136 | 0.0668 | 0.123 | 0 | 0 | 0 | 70.6208 | 13207.4901 | 0 | 0 | 0 | 0 | 0 | 0 | 5.6423 | 405.232 | 57.3471 | 1.7194 | 1.6596 | 1.6596 | 379.7081 | 1.0316 | 22.966 | 261.2187 | 41.423 | 1.7194 | 1.0316 | 36.8981 | 1.8743 | 1 | 0 | 0 | 5.2156
2014-08-22 | 6時 | 44.1294 | 0 | 0 | 0.026994 | 1 | 0.347 | 20.6117 | 37.897 | 3.526 | 4.9828 | 0.0564 | 0.123 | 0 | 0 | 0 | 72.5767 | 13207.4901 | 0 | 0 | 0 | 0 | 0 | 0 | 6.0212 | 404.947 | 57.1184 | 1.7194 | 1.6587 | 1.6587 | 381.0765 | 1.0979 | 25.5945 | 261.2187 | 41.423 | 1.7194 | 1.0979 | 38.9138 | 1.9766 | 1 | 0 | 0 | 5.2156
2014-08-22 | 7時 | 46.5787 | 0 | 0 | 0.01975 | 1 | 0.347 | 23.1096 | 37.897 | 3.526 | 5.3946 | 0.0448 | 0.123 | 0 | 0 | 0 | 74.6239 | 13207.4901 | 0 | 0 | 0 | 0 | 0 | 0 | 6.537 | 404.4869 | 56.7492 | 1.7194 | 1.6573 | 1.6573 | 382.5704 | 1.175 | 28.5042 | 261.2187 | 41.423 | 1.7194 | 1.175 | 41.3631 | 2.1011 | 1 | 0 | 0 | 5.2156
2014-08-22 | 8時 | 49.5273 | 0 | 0 | 0.012642 | 1 | 0.347 | 25.9452 | 37.897 | 3.526 | 5.849 | 0.032 | 0.123 | 0 | 0 | 0 | 76.7184 | 13207.4901 | 0 | 0 | 0 | 0 | 0 | 0 | 7.2949 | 403.7596 | 56.1655 | 1.7194 | 1.655 | 1.655 | 384.2198 | 1.2674 | 31.7942 | 261.2187 | 41.423 | 1.7194 | 1.2674 | 44.3117 | 2.2508 | 1 | 0 | 0 | 5.2156
2014-08-22 | 9時 | 51.4001 | 0 | 0 | 0.0089282 | 1 | 0.347 | 27.649 | 37.897 | 3.526 | 6.1188 | 0.0244 | 0.123 | 0 | 0 | 0 | 77.8803 | 13207.4901 | 0 | 0 | 0 | 0 | 0 | 0 | 7.8758 | 403.2192 | 55.7318 | 1.7194 | 1.6532 | 1.6532 | 385.1893 | 1.3256 | 33.7678 | 261.2187 | 41.423 | 1.7194 | 1.3256 | 46.1846 | 2.346 | 1 | 0 | 0 | 5.2156
2014-08-22 | 10時 | 52.6298 | 0 | 0 | 0.0067939 | 1 | 0.347 | 28.738 | 37.897 | 3.526 | 6.2892 | 0.0196 | 0.123 | 0 | 0 | 0 | 78.5827 | 13207.4901 | 0 | 0 | 0 | 0 | 0 | 0 | 8.314 | 402.8321 | 55.421 | 1.7194 | 1.652 | 1.652 | 385.799 | 1.3638 | 35.0272 | 261.2187 | 41.423 | 1.7194 | 1.3638 | 47.4143 | 2.4084 | 1 | 0 | 0 | 5.2156
2014-08-22 | 11時 | 53.8958 | 0 | 0 | 0.0048343 | 1 | 0.347 | 29.8359 | 37.897 | 3.526 | 6.4596 | 0.0148 | 0.123 | 0 | 0 | 0 | 79.261 | 13207.4901 | 0 | 0 | 0 | 0 | 0 | 0 | 8.8226 | 402.4089 | 55.0811 | 1.7194 | 1.6506 | 1.6506 | 386.4057 | 1.4031 | 36.2955 | 261.2187 | 41.423 | 1.7194 | 1.4031 | 48.6803 | 2.4727 | 1 | 0 | 0 | 5.2156
2014-08-22 | 12時 | 53.5759 | 0 | 0 | 0.0053073 | 1 | 0.347 | 29.5607 | 37.897 | 3.526 | 6.417 | 0.016 | 0.123 | 0 | 0 | 0 | 79.0937 | 13207.4901 | 0 | 0 | 0 | 0 | 0 | 0 | 8.688 | 402.5181 | 55.1688 | 1.7194 | 1.651 | 1.651 | 386.2543 | 1.3932 | 35.9777 | 261.2187 | 41.423 | 1.7194 | 1.3932 | 48.3604 | 2.4565 | 1 | 0 | 0 | 5.2156
2014-08-22 | 13時 | 52.526 | 0 | 0 | 0.0069652 | 1 | 0.347 | 28.6469 | 37.897 | 3.526 | 6.275 | 0.02 | 0.123 | 0 | 0 | 0 | 78.5251 | 13207.4901 | 0 | 0 | 0 | 0 | 0 | 0 | 8.275 | 402.8657 | 55.448 | 1.7194 | 1.6521 | 1.6521 | 385.7483 | 1.3605 | 34.9219 | 261.2187 | 41.423 | 1.7194 | 1.3605 | 47.3104 | 2.4032 | 1 | 0 | 0 | 5.2156
2014-08-22 | 14時 | 52.7339 | 0 | 0 | 0.0066238 | 1 | 0.347 | 28.8292 | 37.897 | 3.526 | 6.3034 | 0.0192 | 0.123 | 0 | 0 | 0 | 78.6402 | 13207.4901 | 0 | 0 | 0 | 0 | 0 | 0 | 8.3535 | 402.7982 | 55.3938 | 1.7194 | 1.6519 | 1.6519 | 385.8497 | 1.367 | 35.1326 | 261.2187 | 41.423 | 1.7194 | 1.367 | 47.5184 | 2.4137 | 1 | 0 | 0 | 5.2156
2014-08-22 | 15時 | 48.113 | 0 | 0 | 0.015841 | 1 | 0.347 | 24.6197 | 37.897 | 3.526 | 5.636 | 0.038 | 0.123 | 0 | 0 | 0 | 75.7581 | 13207.4901 | 0 | 0 | 0 | 0 | 0 | 0 | 6.9129 | 404.1249 | 56.4587 | 1.7194 | 1.6561 | 1.6561 | 383.4526 | 1.2236 | 30.2557 | 261.2187 | 41.423 | 1.7194 | 1.2236 | 42.8974 | 2.179 | 1 | 0 | 0 | 5.2156
2014-08-22 | 16時 | 46.7554 | 0 | 0 | 0.019268 | 1 | 0.347 | 23.2982 | 37.897 | 3.526 | 5.423 | 0.044 | 0.123 | 0 | 0 | 0 | 74.7599 | 13207.4901 | 0 | 0 | 0 | 0 | 0 | 0 | 6.5808 | 404.4433 | 56.7142 | 1.7194 | 1.6571 | 1.6571 | 382.6791 | 1.181 | 28.7212 | 261.2187 | 41.423 | 1.7194 | 1.181 | 41.5399 | 2.11 | 1 | 0 | 0 | 5.2156
2014-08-22 | 17時 | 45.4545 | 0 | 0 | 0.022888 | 1 | 0.347 | 22.0127 | 37.897 | 3.526 | 5.21 | 0.05 | 0.123 | 0 | 0 | 0 | 73.7237 | 13207.4901 | 0 | 0 | 0 | 0 | 0 | 0 | 6.2956 | 404.7049 | 56.9242 | 1.7194 | 1.658 | 1.658 | 381.9133 | 1.1407 | 27.2227 | 261.2187 | 41.423 | 1.7194 | 1.1407 | 40.239 | 2.044 | 1 | 0 | 0 | 5.2156
2014-08-22 | 18時 | 44.373 | 0 | 0 | 0.026174 | 1 | 0.347 | 20.9182 | 37.897 | 3.526 | 5.0254 | 0.0552 | 0.123 | 0 | 0 | 0 | 72.7951 | 13207.4901 | 0 | 0 | 0 | 0 | 0 | 0 | 6.0777 | 404.8918 | 57.0741 | 1.7194 | 1.6586 | 1.6586 | 381.2524 | 1.1072 | 25.9436 | 261.2187 | 41.423 | 1.7194 | 1.1072 | 39.1574 | 1.989 | 1 | 0 | 0 | 5.2156
2014-08-22 | 19時 | 44.2103 | 0 | 0 | 0.026691 | 1 | 0.347 | 20.7516 | 37.897 | 3.526 | 4.997 | 0.056 | 0.123 | 0 | 0 | 0 | 72.6497 | 13207.4901 | 0 | 0 | 0 | 0 | 0 | 0 | 6.0463 | 404.9174 | 57.0946 | 1.7194 | 1.6586 | 1.6586 | 381.1511 | 1.1022 | 25.7486 | 261.2187 | 41.423 | 1.7194 | 1.1022 | 38.9948 | 1.9808 | 1 | 0 | 0 | 5.2156
2014-08-22 | 20時 | 43.9683 | 0 | 0 | 0.027487 | 1 | 0.347 | 20.4834 | 37.897 | 3.526 | 4.9544 | 0.0572 | 0.123 | 0 | 0 | 0 | 72.4303 | 13207.4901 | 0 | 0 | 0 | 0 | 0 | 0 | 5.997 | 404.9598 | 57.1287 | 1.7194 | 1.6588 | 1.6588 | 380.9912 | 1.0941 | 25.4378 | 261.2187 | 41.423 | 1.7194 | 1.0941 | 38.7527 | 1.9685 | 1 | 0 | 0 | 5.2156
2014-08-22 | 21時 | 43.8881 | 0 | 0 | 0.027749 | 1 | 0.347 | 20.4005 | 37.897 | 3.526 | 4.9402 | 0.0576 | 0.123 | 0 | 0 | 0 | 72.3569 | 13207.4901 | 0 | 0 | 0 | 0 | 0 | 0 | 5.982 | 404.9717 | 57.1382 | 1.7194 | 1.6588 | 1.6588 | 380.9406 | 1.0916 | 25.3407 | 261.2187 | 41.423 | 1.7194 | 1.0916 | 38.6726 | 1.9644 | 1 | 0 | 0 | 5.2156
2014-08-22 | 22時 | 43.8082 | 0 | 0 | 0.028012 | 1 | 0.347 | 20.3177 | 37.897 | 3.526 | 4.926 | 0.058 | 0.123 | 0 | 0 | 0 | 72.2832 | 13207.4901 | 0 | 0 | 0 | 0 | 0 | 0 | 5.967 | 404.9833 | 57.1475 | 1.7194 | 1.6588 | 1.6588 | 380.89 | 1.0891 | 25.2437 | 261.2187 | 41.423 | 1.7194 | 1.0891 | 38.5927 | 1.9603 | 1 | 0 | 0 | 5.2156
2014-08-22 | 23時 | 43.8082 | 0 | 0 | 0.028012 | 1 | 0.347 | 20.3177 | 37.897 | 3.526 | 4.926 | 0.058 | 0.123 | 0 | 0 | 0 | 72.2832 | 13207.4901 | 0 | 0 | 0 | 0 | 0 | 0 | 5.967 | 404.9833 | 57.1475 | 1.7194 | 1.6588 | 1.6588 | 380.89 | 1.0891 | 25.2437 | 261.2187 | 41.423 | 1.7194 | 1.0891 | 38.5927 | 1.9603 | 1 | 0 | 0 | 5.2156
2014-08-23 | 0時 | 43.8082 | 0 | 0 | 0.027997 | 1 | 0.347 | 20.3371 | 37.897 | 3.526 | 4.926 | 0.058 | 0.123 | 0 | 0 | 0 | 72.2832 | 13207.4901 | 0 | 0 | 0 | 0 | 0 | 0 | 5.9702 | 404.9776 | 57.1429 | 1.7194 | 1.6588 | 1.6588 | 380.8982 | 1.0897 | 25.2631 | 261.2187 | 41.423 | 1.7194 | 1.0897 | 38.5927 | 1.9603 | 1 | 0 | 0 | 5.2156
2014-08-23 | 1時 | 43.57 | 0 | 0 | 0.028805 | 1 | 0.347 | 20.0702 | 37.897 | 3.526 | 4.8834 | 0.0592 | 0.123 | 0 | 0 | 0 | 72.0613 | 13207.4901 | 0 | 0 | 0 | 0 | 0 | 0 | 5.9229 | 405.0169 | 57.1745 | 1.7194 | 1.6589 | 1.6589 | 380.7384 | 1.0818 | 24.9536 | 261.2187 | 41.423 | 1.7194 | 1.0818 | 38.3544 | 1.9482 | 1 | 0 | 0 | 5.2156
2014-08-23 | 2時 | 43.6491 | 0 | 0 | 0.028524 | 1 | 0.347 | 20.1721 | 37.897 | 3.526 | 4.8976 | 0.0588 | 0.123 | 0 | 0 | 0 | 72.1355 | 13207.4901 | 0 | 0 | 0 | 0 | 0 | 0 | 5.9406 | 405.0002 | 57.1611 | 1.7194 | 1.6589 | 1.6589 | 380.7972 | 1.0848 | 25.0697 | 261.2187 | 41.423 | 1.7194 | 1.0848 | 38.4336 | 1.9522 | 1 | 0 | 0 | 5.2156
2014-08-23 | 3時 | 43.57 | 0 | 0 | 0.028805 | 1 | 0.347 | 20.0702 | 37.897 | 3.526 | 4.8834 | 0.0592 | 0.123 | 0 | 0 | 0 | 72.0613 | 13207.4901 | 0 | 0 | 0 | 0 | 0 | 0 | 5.9229 | 405.0169 | 57.1745 | 1.7194 | 1.6589 | 1.6589 | 380.7384 | 1.0818 | 24.9536 | 261.2187 | 41.423 | 1.7194 | 1.0818 | 38.3544 | 1.9482 | 1 | 0 | 0 | 5.2156
2014-08-23 | 4時 | 43.6491 | 0 | 0 | 0.028555 | 1 | 0.347 | 20.1329 | 37.897 | 3.526 | 4.8976 | 0.0588 | 0.123 | 0 | 0 | 0 | 72.1355 | 13207.4901 | 0 | 0 | 0 | 0 | 0 | 0 | 5.9342 | 405.0116 | 57.1702 | 1.7194 | 1.6589 | 1.6589 | 380.7805 | 1.0836 | 25.0305 | 261.2187 | 41.423 | 1.7194 | 1.0836 | 38.4336 | 1.9522 | 1 | 0 | 0 | 5.2156
2014-08-23 | 5時 | 43.491 | 0 | 0 | 0.029102 | 1 | 0.347 | 19.9482 | 37.897 | 3.526 | 4.8692 | 0.0596 | 0.123 | 0 | 0 | 0 | 71.987 | 13207.4901 | 0 | 0 | 0 | 0 | 0 | 0 | 5.902 | 405.0391 | 57.1923 | 1.7194 | 1.659 | 1.659 | 380.671 | 1.0781 | 24.8174 | 261.2187 | 41.423 | 1.7194 | 1.0781 | 38.2755 | 1.9442 | 1 | 0 | 0 | 5.2156
2014-08-23 | 6時 | 43.7285 | 0 | 0 | 0.028321 | 1 | 0.347 | 20.1766 | 37.897 | 3.526 | 4.9118 | 0.0584 | 0.123 | 0 | 0 | 0 | 72.2094 | 13207.4901 | 0 | 0 | 0 | 0 | 0 | 0 | 5.9425 | 405.0118 | 57.1704 | 1.7194 | 1.6589 | 1.6589 | 380.8145 | 1.0849 | 25.0884 | 261.2187 | 41.423 | 1.7194 | 1.0849 | 38.513 | 1.9563 | 1 | 0 | 0 | 5.2156
2014-08-23 | 7時 | 44.0487 | 0 | 0 | 0.027284 | 1 | 0.347 | 20.4903 | 37.897 | 3.526 | 4.9686 | 0.0568 | 0.123 | 0 | 0 | 0 | 72.5036 | 13207.4901 | 0 | 0 | 0 | 0 | 0 | 0 | 5.9994 | 404.9706 | 57.1373 | 1.7194 | 1.6588 | 1.6588 | 381.0095 | 1.0943 | 25.4589 | 261.2187 | 41.423 | 1.7194 | 1.0943 | 38.8332 | 1.9725 | 1 | 0 | 0 | 5.2156
2014-08-23 | 8時 | 44.95 | 0 | 0 | 0.024453 | 1 | 0.347 | 21.4162 | 37.897 | 3.526 | 5.1248 | 0.0524 | 0.123 | 0 | 0 | 0 | 73.2987 | 13207.4901 | 0 | 0 | 0 | 0 | 0 | 0 | 6.1756 | 404.8244 | 57.02 | 1.7194 | 1.6583 | 1.6583 | 381.5706 | 1.1223 | 26.541 | 261.2187 | 41.423 | 1.7194 | 1.1223 | 39.7345 | 2.0183 | 1 | 0 | 0 | 5.2156
2014-08-23 | 9時 | 44.8668 | 0 | 0 | 0.024719 | 1 | 0.347 | 21.3136 | 37.897 | 3.526 | 5.1106 | 0.0528 | 0.123 | 0 | 0 | 0 | 73.2272 | 13207.4901 | 0 | 0 | 0 | 0 | 0 | 0 | 6.1556 | 404.8445 | 57.0362 | 1.7194 | 1.6584 | 1.6584 | 381.5119 | 1.1192 | 26.4242 | 261.2187 | 41.423 | 1.7194 | 1.1192 | 39.6513 | 2.0141 | 1 | 0 | 0 | 5.2156
2014-08-23 | 10時 | 45.1172 | 0 | 0 | 0.023973 | 1 | 0.347 | 21.5508 | 37.897 | 3.526 | 5.1532 | 0.0516 | 0.123 | 0 | 0 | 0 | 73.441 | 13207.4901 | 0 | 0 | 0 | 0 | 0 | 0 | 6.2029 | 404.8065 | 57.0057 | 1.7194 | 1.6583 | 1.6583 | 381.6581 | 1.1265 | 26.704 | 261.2187 | 41.423 | 1.7194 | 1.1265 | 39.9016 | 2.0268 | 1 | 0 | 0 | 5.2156
2014-08-23 | 11時 | 44.7839 | 0 | 0 | 0.024987 | 1 | 0.347 | 21.2108 | 37.897 | 3.526 | 5.0964 | 0.0532 | 0.123 | 0 | 0 | 0 | 73.1556 | 13207.4901 | 0 | 0 | 0 | 0 | 0 | 0 | 6.1358 | 404.8644 | 57.0521 | 1.7194 | 1.6585 | 1.6585 | 381.4532 | 1.1161 | 26.3072 | 261.2187 | 41.423 | 1.7194 | 1.1161 | 39.5683 | 2.0099 | 1 | 0 | 0 | 5.2156
2014-08-23 | 12時 | 44.373 | 0 | 0 | 0.026286 | 1 | 0.347 | 20.7696 | 37.897 | 3.526 | 5.0254 | 0.0552 | 0.123 | 0 | 0 | 0 | 72.7951 | 13207.4901 | 0 | 0 | 0 | 0 | 0 | 0 | 6.0519 | 404.9375 | 57.1108 | 1.7194 | 1.6587 | 1.6587 | 381.1897 | 1.1027 | 25.795 | 261.2187 | 41.423 | 1.7194 | 1.1027 | 39.1574 | 1.989 | 1 | 0 | 0 | 5.2156
2014-08-23 | 13時 | 42.8688 | 0 | 0 | 0.031357 | 1 | 0.347 | 19.1675 | 37.897 | 3.526 | 4.7556 | 0.0628 | 0.123 | 0 | 0 | 0 | 71.3866 | 13207.4901 | 0 | 0 | 0 | 0 | 0 | 0 | 5.7716 | 405.1516 | 57.2826 | 1.7194 | 1.6594 | 1.6594 | 380.2134 | 1.0552 | 23.9231 | 261.2187 | 41.423 | 1.7194 | 1.0552 | 37.6532 | 1.9126 | 1 | 0 | 0 | 5.2156
2014-08-23 | 14時 | 43.2558 | 0 | 0 | 0.030001 | 1 | 0.347 | 19.5799 | 37.897 | 3.526 | 4.8266 | 0.0608 | 0.123 | 0 | 0 | 0 | 71.7631 | 13207.4901 | 0 | 0 | 0 | 0 | 0 | 0 | 5.8403 | 405.104 | 57.2443 | 1.7194 | 1.6592 | 1.6592 | 380.4673 | 1.0673 | 24.4065 | 261.2187 | 41.423 | 1.7194 | 1.0673 | 38.0403 | 1.9323 | 1 | 0 | 0 | 5.2156
2014-08-23 | 15時 | 43.0228 | 0 | 0 | 0.030829 | 1 | 0.347 | 19.3114 | 37.897 | 3.526 | 4.784 | 0.062 | 0.123 | 0 | 0 | 0 | 71.5377 | 13207.4901 | 0 | 0 | 0 | 0 | 0 | 0 | 5.7956 | 405.1388 | 57.2722 | 1.7194 | 1.6593 | 1.6593 | 380.306 | 1.0594 | 24.0954 | 261.2187 | 41.423 | 1.7194 | 1.0594 | 37.8073 | 1.9204 | 1 | 0 | 0 | 5.2156
2014-08-23 | 16時 | 42.9457 | 0 | 0 | 0.031135 | 1 | 0.347 | 19.1874 | 37.897 | 3.526 | 4.7698 | 0.0624 | 0.123 | 0 | 0 | 0 | 71.4622 | 13207.4901 | 0 | 0 | 0 | 0 | 0 | 0 | 5.7757 | 405.1592 | 57.2886 | 1.7194 | 1.6594 | 1.6594 | 380.2373 | 1.0558 | 23.9572 | 261.2187 | 41.423 | 1.7194 | 1.0558 | 37.7301 | 1.9165 | 1 | 0 | 0 | 5.2156
2014-08-23 | 17時 | 42.7922 | 0 | 0 | 0.031699 | 1 | 0.347 | 19.0012 | 37.897 | 3.526 | 4.7414 | 0.0632 | 0.123 | 0 | 0 | 0 | 71.3107 | 13207.4901 | 0 | 0 | 0 | 0 | 0 | 0 | 5.7456 | 405.1827 | 57.3075 | 1.7194 | 1.6595 | 1.6595 | 380.1264 | 1.0503 | 23.7426 | 261.2187 | 41.423 | 1.7194 | 1.0503 | 37.5766 | 1.9087 | 1 | 0 | 0 | 5.2156
2014-08-23 | 18時 | 42.6396 | 0 | 0 | 0.032267 | 1 | 0.347 | 18.815 | 37.897 | 3.526 | 4.713 | 0.064 | 0.123 | 0 | 0 | 0 | 71.1586 | 13207.4901 | 0 | 0 | 0 | 0 | 0 | 0 | 5.716 | 405.2054 | 57.3257 | 1.7194 | 1.6595 | 1.6595 | 380.0154 | 1.0449 | 23.528 | 261.2187 | 41.423 | 1.7194 | 1.0449 | 37.4241 | 1.901 | 1 | 0 | 0 | 5.2156
2014-08-23 | 19時 | 42.4881 | 0 | 0 | 0.032838 | 1 | 0.347 | 18.6288 | 37.897 | 3.526 | 4.6846 | 0.0648 | 0.123 | 0 | 0 | 0 | 71.0058 | 13207.4901 | 0 | 0 | 0 | 0 | 0 | 0 | 5.6868 | 405.2273 | 57.3433 | 1.7194 | 1.6596 | 1.6596 | 379.9042 | 1.0396 | 23.3134 | 261.2187 | 41.423 | 1.7194 | 1.0396 | 37.2725 | 1.8933 | 1 | 0 | 0 | 5.2156
2014-08-23 | 20時 | 42.2627 | 0 | 0 | 0.033691 | 1 | 0.347 | 18.3604 | 37.897 | 3.526 | 4.642 | 0.066 | 0.123 | 0 | 0 | 0 | 70.7753 | 13207.4901 | 0 | 0 | 0 | 0 | 0 | 0 | 5.6455 | 405.2558 | 57.3661 | 1.7194 | 1.6597 | 1.6597 | 379.742 | 1.0318 | 23.0024 | 261.2187 | 41.423 | 1.7194 | 1.0318 | 37.0471 | 1.8818 | 1 | 0 | 0 | 5.2156
2014-08-23 | 21時 | 41.6727 | 0 | 0 | 0.036027 | 1 | 0.347 | 17.6156 | 37.897 | 3.526 | 4.5284 | 0.0692 | 0.123 | 0 | 0 | 0 | 70.1532 | 13207.4901 | 0 | 0 | 0 | 0 | 0 | 0 | 5.5354 | 405.3299 | 57.4256 | 1.7194 | 1.6599 | 1.6599 | 379.2953 | 1.0107 | 22.144 | 261.2187 | 41.423 | 1.7194 | 1.0107 | 36.4571 | 1.8519 | 1 | 0 | 0 | 5.2156
2014-08-23 | 22時 | 41.6001 | 0 | 0 | 0.036374 | 1 | 0.347 | 17.4641 | 37.897 | 3.526 | 4.5142 | 0.0696 | 0.123 | 0 | 0 | 0 | 70.0747 | 13207.4901 | 0 | 0 | 0 | 0 | 0 | 0 | 5.5144 | 405.3514 | 57.4429 | 1.7194 | 1.66 | 1.66 | 379.2137 | 1.0064 | 21.9783 | 261.2187 | 41.423 | 1.7194 | 1.0064 | 36.3845 | 1.8482 | 1 | 0 | 0 | 5.2156
2014-08-23 | 23時 | 41.0988 | 0 | 0 | 0.03848 | 1 | 0.347 | 16.7968 | 37.897 | 3.526 | 4.4148 | 0.0724 | 0.123 | 0 | 0 | 0 | 69.5204 | 13207.4901 | 0 | 0 | 0 | 0 | 0 | 0 | 5.4221 | 405.4062 | 57.4868 | 1.7194 | 1.6602 | 1.6602 | 378.8139 | 0.98774 | 21.2116 | 261.2187 | 41.423 | 1.7194 | 0.98774 | 35.8833 | 1.8227 | 1 | 0 | 0 | 5.2156
2014-08-24 | 0時 | 41.2408 | 0 | 0 | 0.037962 | 1 | 0.347 | 16.8877 | 37.897 | 3.526 | 4.4432 | 0.0716 | 0.123 | 0 | 0 | 0 | 69.6796 | 13207.4901 | 0 | 0 | 0 | 0 | 0 | 0 | 5.4354 | 405.4129 | 57.4922 | 1.7194 | 1.6602 | 1.6602 | 378.8842 | 0.99027 | 21.3309 | 261.2187 | 41.423 | 1.7194 | 0.99027 | 36.0252 | 1.8299 | 1 | 0 | 0 | 5.2156
2014-08-24 | 1時 | 40.2007 | 0 | 0 | 0.04249 | 1 | 0.347 | 15.5632 | 37.897 | 3.526 | 4.2302 | 0.0776 | 0.123 | 0 | 0 | 0 | 68.469 | 13207.4901 | 0 | 0 | 0 | 0 | 0 | 0 | 5.2632 | 405.4789 | 57.5451 | 1.7194 | 1.6604 | 1.6604 | 378.0696 | 0.95398 | 19.7934 | 261.2187 | 41.423 | 1.7194 | 0.95398 | 34.9852 | 1.7771 | 1 | 0 | 0 | 5.2156
2014-08-24 | 2時 | 39.9995 | 0 | 0 | 0.043469 | 1 | 0.347 | 15.2401 | 37.897 | 3.526 | 4.1876 | 0.0788 | 0.123 | 0 | 0 | 0 | 68.2224 | 13207.4901 | 0 | 0 | 0 | 0 | 0 | 0 | 5.2242 | 405.4973 | 57.5599 | 1.7194 | 1.6605 | 1.6605 | 377.8798 | 0.94528 | 19.4277 | 261.2187 | 41.423 | 1.7194 | 0.94528 | 34.784 | 1.7669 | 1 | 0 | 0 | 5.2156
2014-08-24 | 3時 | 39.8006 | 0 | 0 | 0.044405 | 1 | 0.347 | 14.9703 | 37.897 | 3.526 | 4.145 | 0.08 | 0.123 | 0 | 0 | 0 | 67.9742 | 13207.4901 | 0 | 0 | 0 | 0 | 0 | 0 | 5.1919 | 405.5043 | 57.5655 | 1.7194 | 1.6605 | 1.6605 | 377.7137 | 0.93807 | 19.1153 | 261.2187 | 41.423 | 1.7194 | 0.93807 | 34.585 | 1.7568 | 1 | 0 | 0 | 5.2156
2014-08-24 | 4時 | 39.6692 | 0 | 0 | 0.045042 | 1 | 0.347 | 14.7813 | 37.897 | 3.526 | 4.1166 | 0.0808 | 0.123 | 0 | 0 | 0 | 67.8079 | 13207.4901 | 0 | 0 | 0 | 0 | 0 | 0 | 5.1697 | 405.5096 | 57.5698 | 1.7194 | 1.6605 | 1.6605 | 377.5987 | 0.93304 | 18.8979 | 261.2187 | 41.423 | 1.7194 | 0.93304 | 34.4537 | 1.7501 | 1 | 0 | 0 | 5.2156
2014-08-24 | 5時 | 40.0663 | 0 | 0 | 0.043216 | 1 | 0.347 | 15.2672 | 37.897 | 3.526 | 4.2018 | 0.0784 | 0.123 | 0 | 0 | 0 | 68.3048 | 13207.4901 | 0 | 0 | 0 | 0 | 0 | 0 | 5.2281 | 405.5055 | 57.5665 | 1.7194 | 1.6605 | 1.6605 | 377.9069 | 0.94601 | 19.469 | 261.2187 | 41.423 | 1.7194 | 0.94601 | 34.8508 | 1.7703 | 1 | 0 | 0 | 5.2156
2014-08-24 | 6時 | 41.4556 | 0 | 0 | 0.037298 | 1 | 0.347 | 16.8978 | 37.897 | 3.526 | 4.4858 | 0.0704 | 0.123 | 0 | 0 | 0 | 69.9172 | 13207.4901 | 0 | 0 | 0 | 0 | 0 | 0 | 5.4395 | 405.4494 | 57.5215 | 1.7194 | 1.6603 | 1.6603 | 378.9339 | 0.99055 | 21.3836 | 261.2187 | 41.423 | 1.7194 | 0.99055 | 36.2401 | 1.8408 | 1 | 0 | 0 | 5.2156
2014-08-24 | 7時 | 42.4127 | 0 | 0 | 0.033587 | 1 | 0.347 | 17.9791 | 37.897 | 3.526 | 4.6704 | 0.0652 | 0.123 | 0 | 0 | 0 | 70.9291 | 13207.4901 | 0 | 0 | 0 | 0 | 0 | 0 | 5.5944 | 405.3739 | 57.4609 | 1.7194 | 1.6601 | 1.6601 | 379.6061 | 1.021 | 22.6495 | 261.2187 | 41.423 | 1.7194 | 1.021 | 37.1971 | 1.8894 | 1 | 0 | 0 | 5.2156
2014-08-24 | 8時 | 43.8082 | 0 | 0 | 0.028614 | 1 | 0.347 | 19.5382 | 37.897 | 3.526 | 4.926 | 0.058 | 0.123 | 0 | 0 | 0 | 72.2832 | 13207.4901 | 0 | 0 | 0 | 0 | 0 | 0 | 5.8415 | 405.2055 | 57.3258 | 1.7194 | 1.6595 | 1.6595 | 380.5568 | 1.066 | 24.4642 | 261.2187 | 41.423 | 1.7194 | 1.066 | 38.5927 | 1.9603 | 1 | 0 | 0 | 5.2156
2014-08-24 | 9時 | 44.2915 | 0 | 0 | 0.02701 | 1 | 0.347 | 20.0647 | 37.897 | 3.526 | 5.0112 | 0.0556 | 0.123 | 0 | 0 | 0 | 72.7225 | 13207.4901 | 0 | 0 | 0 | 0 | 0 | 0 | 5.9323 | 405.1342 | 57.2686 | 1.7194 | 1.6593 | 1.6593 | 380.8746 | 1.0816 | 25.0759 | 261.2187 | 41.423 | 1.7194 | 1.0816 | 39.076 | 1.9849 | 1 | 0 | 0 | 5.2156
2014-08-24 | 10時 | 44.7839 | 0 | 0 | 0.025435 | 1 | 0.347 | 20.5943 | 37.897 | 3.526 | 5.0964 | 0.0532 | 0.123 | 0 | 0 | 0 | 73.1556 | 13207.4901 | 0 | 0 | 0 | 0 | 0 | 0 | 6.0278 | 405.055 | 57.205 | 1.7194 | 1.6591 | 1.6591 | 381.1927 | 1.0974 | 25.6907 | 261.2187 | 41.423 | 1.7194 | 1.0974 | 39.5683 | 2.0099 | 1 | 0 | 0 | 5.2156
2014-08-24 | 11時 | 45.8819 | 0 | 0 | 0.022113 | 1 | 0.347 | 21.769 | 37.897 | 3.526 | 5.281 | 0.048 | 0.123 | 0 | 0 | 0 | 74.0733 | 13207.4901 | 0 | 0 | 0 | 0 | 0 | 0 | 6.2555 | 404.8504 | 57.0409 | 1.7194 | 1.6584 | 1.6584 | 381.8895 | 1.1332 | 27.05 | 261.2187 | 41.423 | 1.7194 | 1.1332 | 40.6663 | 2.0657 | 1 | 0 | 0 | 5.2156
2014-08-24 | 12時 | 45.4545 | 0 | 0 | 0.023369 | 1 | 0.347 | 21.3226 | 37.897 | 3.526 | 5.21 | 0.05 | 0.123 | 0 | 0 | 0 | 73.7237 | 13207.4901 | 0 | 0 | 0 | 0 | 0 | 0 | 6.1661 | 404.9314 | 57.1059 | 1.7194 | 1.6587 | 1.6587 | 381.6244 | 1.1195 | 26.5326 | 261.2187 | 41.423 | 1.7194 | 1.1195 | 40.239 | 2.044 | 1 | 0 | 0 | 5.2156
2014-08-24 | 13時 | 43.2558 | 0 | 0 | 0.030487 | 1 | 0.347 | 18.969 | 37.897 | 3.526 | 4.8266 | 0.0608 | 0.123 | 0 | 0 | 0 | 71.7631 | 13207.4901 | 0 | 0 | 0 | 0 | 0 | 0 | 5.7472 | 405.2684 | 57.3762 | 1.7194 | 1.6597 | 1.6597 | 380.2042 | 1.0494 | 23.7956 | 261.2187 | 41.423 | 1.7194 | 1.0494 | 38.0403 | 1.9323 | 1 | 0 | 0 | 5.2156
2014-08-24 | 14時 | 42.8688 | 0 | 0 | 0.031869 | 1 | 0.347 | 18.5374 | 37.897 | 3.526 | 4.7556 | 0.0628 | 0.123 | 0 | 0 | 0 | 71.3866 | 13207.4901 | 0 | 0 | 0 | 0 | 0 | 0 | 5.6789 | 405.3147 | 57.4134 | 1.7194 | 1.6599 | 1.6599 | 379.9407 | 1.0369 | 23.293 | 261.2187 | 41.423 | 1.7194 | 1.0369 | 37.6532 | 1.9126 | 1 | 0 | 0 | 5.2156
2014-08-24 | 15時 | 42.0396 | 0 | 0 | 0.03499 | 1 | 0.347 | 17.5745 | 37.897 | 3.526 | 4.5994 | 0.0672 | 0.123 | 0 | 0 | 0 | 70.5433 | 13207.4901 | 0 | 0 | 0 | 0 | 0 | 0 | 5.5348 | 405.4037 | 57.4848 | 1.7194 | 1.6602 | 1.6602 | 379.353 | 1.0095 | 22.1739 | 261.2187 | 41.423 | 1.7194 | 1.0095 | 36.824 | 1.8705 | 1 | 0 | 0 | 5.2156
2014-08-24 | 16時 | 41.6001 | 0 | 0 | 0.036737 | 1 | 0.347 | 17.0428 | 37.897 | 3.526 | 4.5142 | 0.0696 | 0.123 | 0 | 0 | 0 | 70.0747 | 13207.4901 | 0 | 0 | 0 | 0 | 0 | 0 | 5.4598 | 405.4442 | 57.5173 | 1.7194 | 1.6603 | 1.6603 | 379.0281 | 0.99459 | 21.557 | 261.2187 | 41.423 | 1.7194 | 0.99459 | 36.3845 | 1.8482 | 1 | 0 | 0 | 5.2156
2014-08-24 | 17時 | 41.5277 | 0 | 0 | 0.037068 | 1 | 0.347 | 16.9111 | 37.897 | 3.526 | 4.5 | 0.07 | 0.123 | 0 | 0 | 0 | 69.996 | 13207.4901 | 0 | 0 | 0 | 0 | 0 | 0 | 5.4421 | 405.4595 | 57.5296 | 1.7194 | 1.6603 | 1.6603 | 378.9549 | 0.99092 | 21.4111 | 261.2187 | 41.423 | 1.7194 | 0.99092 | 36.3122 | 1.8445 | 1 | 0 | 0 | 5.2156
2014-08-24 | 18時 | 40.61 | 0 | 0 | 0.040928 | 1 | 0.347 | 15.7946 | 37.897 | 3.526 | 4.3154 | 0.0752 | 0.123 | 0 | 0 | 0 | 68.9578 | 13207.4901 | 0 | 0 | 0 | 0 | 0 | 0 | 5.295 | 405.514 | 57.5733 | 1.7194 | 1.6605 | 1.6605 | 378.2629 | 0.96024 | 20.11 | 261.2187 | 41.423 | 1.7194 | 0.96024 | 35.3944 | 1.7979 | 1 | 0 | 0 | 5.2156
2014-08-24 | 19時 | 39.7348 | 0 | 0 | 0.044893 | 1 | 0.347 | 14.6948 | 37.897 | 3.526 | 4.1308 | 0.0804 | 0.123 | 0 | 0 | 0 | 67.8911 | 13207.4901 | 0 | 0 | 0 | 0 | 0 | 0 | 5.1612 | 405.5364 | 57.5913 | 1.7194 | 1.6606 | 1.6606 | 377.5745 | 0.93074 | 18.8256 | 261.2187 | 41.423 | 1.7194 | 0.93074 | 34.5192 | 1.7534 | 1 | 0 | 0 | 5.2156
2014-08-24 | 20時 | 39.5389 | 0 | 0 | 0.045842 | 1 | 0.347 | 14.4217 | 37.897 | 3.526 | 4.0882 | 0.0816 | 0.123 | 0 | 0 | 0 | 67.6409 | 13207.4901 | 0 | 0 | 0 | 0 | 0 | 0 | 5.1297 | 405.5406 | 57.5946 | 1.7194 | 1.6606 | 1.6606 | 377.4063 | 0.92352 | 18.5099 | 261.2187 | 41.423 | 1.7194 | 0.92352 | 34.3233 | 1.7435 | 1 | 0 | 0 | 5.2156
2014-08-24 | 21時 | 39.474 | 0 | 0 | 0.046205 | 1 | 0.347 | 14.283 | 37.897 | 3.526 | 4.074 | 0.082 | 0.123 | 0 | 0 | 0 | 67.5572 | 13207.4901 | 0 | 0 | 0 | 0 | 0 | 0 | 5.1144 | 405.5488 | 57.6012 | 1.7194 | 1.6606 | 1.6606 | 377.3285 | 0.91987 | 18.357 | 261.2187 | 41.423 | 1.7194 | 0.91987 | 34.2585 | 1.7402 | 1 | 0 | 0 | 5.2156
2014-08-24 | 22時 | 39.0905 | 0 | 0 | 0.048101 | 1 | 0.347 | 13.7652 | 37.897 | 3.526 | 3.9888 | 0.0844 | 0.123 | 0 | 0 | 0 | 67.0512 | 13207.4901 | 0 | 0 | 0 | 0 | 0 | 0 | 5.0566 | 405.5463 | 57.5992 | 1.7194 | 1.6606 | 1.6606 | 377.0041 | 0.90635 | 17.754 | 261.2187 | 41.423 | 1.7194 | 0.90635 | 33.875 | 1.7207 | 1 | 0 | 0 | 5.2156
2014-08-24 | 23時 | 38.6546 | 0 | 0 | 0.050334 | 1 | 0.347 | 13.1699 | 37.897 | 3.526 | 3.8894 | 0.0872 | 0.123 | 0 | 0 | 0 | 66.4532 | 13207.4901 | 0 | 0 | 0 | 0 | 0 | 0 | 4.9926 | 405.5346 | 57.5898 | 1.7194 | 1.6606 | 1.6606 | 376.6285 | 0.89098 | 17.0593 | 261.2187 | 41.423 | 1.7194 | 0.89098 | 33.439 | 1.6985 | 1 | 0 | 0 | 5.2156
2014-08-25 | 0時 | 38.0532 | 0 | 0 | 0.05369 | 1 | 0.347 | 12.2083 | 37.897 | 3.526 | 3.7474 | 0.0912 | 0.123 | 0 | 0 | 0 | 65.5846 | 13207.4901 | 0 | 0 | 0 | 0 | 0 | 0 | 4.8952 | 405.5156 | 57.5746 | 1.7194 | 1.6605 | 1.6605 | 376.0387 | 0.86658 | 15.9557 | 261.2187 | 41.423 | 1.7194 | 0.86658 | 32.8376 | 1.668 | 1 | 0 | 0 | 5.2156
2014-08-25 | 1時 | 37.7619 | 0 | 0 | 0.055412 | 1 | 0.347 | 11.7079 | 37.897 | 3.526 | 3.6764 | 0.0932 | 0.123 | 0 | 0 | 0 | 65.144 | 13207.4901 | 0 | 0 | 0 | 0 | 0 | 0 | 4.8471 | 405.5002 | 57.5622 | 1.7194 | 1.6605 | 1.6605 | 375.7335 | 0.85409 | 15.3843 | 261.2187 | 41.423 | 1.7194 | 0.85409 | 32.5463 | 1.6532 | 1 | 0 | 0 | 5.2156
2014-08-25 | 2時 | 37.5902 | 0 | 0 | 0.056463 | 1 | 0.347 | 11.3992 | 37.897 | 3.526 | 3.6338 | 0.0944 | 0.123 | 0 | 0 | 0 | 64.8776 | 13207.4901 | 0 | 0 | 0 | 0 | 0 | 0 | 4.8182 | 405.489 | 57.5532 | 1.7194 | 1.6604 | 1.6604 | 375.546 | 0.84645 | 15.033 | 261.2187 | 41.423 | 1.7194 | 0.84645 | 32.3746 | 1.6445 | 1 | 0 | 0 | 5.2156
2014-08-25 | 3時 | 37.3647 | 0 | 0 | 0.057887 | 1 | 0.347 | 10.9733 | 37.897 | 3.526 | 3.577 | 0.096 | 0.123 | 0 | 0 | 0 | 64.5201 | 13207.4901 | 0 | 0 | 0 | 0 | 0 | 0 | 4.7793 | 405.4719 | 57.5395 | 1.7194 | 1.6604 | 1.6604 | 375.2889 | 0.83599 | 14.5503 | 261.2187 | 41.423 | 1.7194 | 0.83599 | 32.1492 | 1.633 | 1 | 0 | 0 | 5.2156
2014-08-25 | 4時 | 37.2535 | 0 | 0 | 0.058585 | 1 | 0.347 | 10.7774 | 37.897 | 3.526 | 3.5486 | 0.0968 | 0.123 | 0 | 0 | 0 | 64.3403 | 13207.4901 | 0 | 0 | 0 | 0 | 0 | 0 | 4.7616 | 405.4607 | 57.5305 | 1.7194 | 1.6603 | 1.6603 | 375.1681 | 0.83122 | 14.326 | 261.2187 | 41.423 | 1.7194 | 0.83122 | 32.038 | 1.6274 | 1 | 0 | 0 | 5.2156
2014-08-25 | 5時 | 37.4207 | 0 | 0 | 0.05752 | 1 | 0.347 | 11.0891 | 37.897 | 3.526 | 3.5912 | 0.0956 | 0.123 | 0 | 0 | 0 | 64.6097 | 13207.4901 | 0 | 0 | 0 | 0 | 0 | 0 | 4.7897 | 405.4758 | 57.5427 | 1.7194 | 1.6604 | 1.6604 | 375.3576 | 0.83882 | 14.6803 | 261.2187 | 41.423 | 1.7194 | 0.83882 | 32.2052 | 1.6359 | 1 | 0 | 0 | 5.2156
2014-08-25 | 6時 | 38.5323 | 0 | 0 | 0.051092 | 1 | 0.347 | 12.8833 | 37.897 | 3.526 | 3.861 | 0.088 | 0.123 | 0 | 0 | 0 | 66.2808 | 13207.4901 | 0 | 0 | 0 | 0 | 0 | 0 | 4.9637 | 405.5438 | 57.5972 | 1.7194 | 1.6606 | 1.6606 | 376.4674 | 0.88365 | 16.7443 | 261.2187 | 41.423 | 1.7194 | 0.88365 | 33.3167 | 1.6923 | 1 | 0 | 0 | 5.2156
2014-08-25 | 7時 | 40.679 | 0 | 0 | 0.040857 | 1 | 0.347 | 15.6226 | 37.897 | 3.526 | 4.3296 | 0.0748 | 0.123 | 0 | 0 | 0 | 69.0387 | 13207.4901 | 0 | 0 | 0 | 0 | 0 | 0 | 5.276 | 405.5585 | 57.609 | 1.7194 | 1.6606 | 1.6606 | 378.2008 | 0.95558 | 19.9522 | 261.2187 | 41.423 | 1.7194 | 0.95558 | 35.4635 | 1.8014 | 1 | 0 | 0 | 5.2156
2014-08-25 | 8時 | 43.1002 | 0 | 0 | 0.031285 | 1 | 0.347 | 18.4846 | 37.897 | 3.526 | 4.7982 | 0.0616 | 0.123 | 0 | 0 | 0 | 71.613 | 13207.4901 | 0 | 0 | 0 | 0 | 0 | 0 | 5.6744 | 405.3666 | 57.455 | 1.7194 | 1.66 | 1.66 | 379.9635 | 1.0354 | 23.2828 | 261.2187 | 41.423 | 1.7194 | 1.0354 | 37.8847 | 1.9244 | 1 | 0 | 0 | 5.2156
2014-08-25 | 9時 | 44.0487 | 0 | 0 | 0.027997 | 1 | 0.347 | 19.5502 | 37.897 | 3.526 | 4.9686 | 0.0568 | 0.123 | 0 | 0 | 0 | 72.5036 | 13207.4901 | 0 | 0 | 0 | 0 | 0 | 0 | 5.8467 | 405.2408 | 57.3541 | 1.7194 | 1.6597 | 1.6597 | 380.6079 | 1.0664 | 24.5188 | 261.2187 | 41.423 | 1.7194 | 1.0664 | 38.8332 | 1.9725 | 1 | 0 | 0 | 5.2156
2014-08-25 | 10時 | 45.7102 | 0 | 0 | 0.022775 | 1 | 0.347 | 21.351 | 37.897 | 3.526 | 5.2526 | 0.0488 | 0.123 | 0 | 0 | 0 | 73.934 | 13207.4901 | 0 | 0 | 0 | 0 | 0 | 0 | 6.175 | 404.9609 | 57.1295 | 1.7194 | 1.6588 | 1.6588 | 381.6829 | 1.1203 | 26.6036 | 261.2187 | 41.423 | 1.7194 | 1.1203 | 40.4946 | 2.0569 | 1 | 0 | 0 | 5.2156
2014-08-25 | 11時 | 45.7102 | 0 | 0 | 0.022775 | 1 | 0.347 | 21.351 | 37.897 | 3.526 | 5.2526 | 0.0488 | 0.123 | 0 | 0 | 0 | 73.934 | 13207.4901 | 0 | 0 | 0 | 0 | 0 | 0 | 6.175 | 404.9609 | 57.1295 | 1.7194 | 1.6588 | 1.6588 | 381.6829 | 1.1203 | 26.6036 | 261.2187 | 41.423 | 1.7194 | 1.1203 | 40.4946 | 2.0569 | 1 | 0 | 0 | 5.2156
2014-08-25 | 12時 | 46.3155 | 0 | 0 | 0.021028 | 1 | 0.347 | 21.9879 | 37.897 | 3.526 | 5.352 | 0.046 | 0.123 | 0 | 0 | 0 | 74.4187 | 13207.4901 | 0 | 0 | 0 | 0 | 0 | 0 | 6.3041 | 404.8414 | 57.0337 | 1.7194 | 1.6584 | 1.6584 | 382.0589 | 1.1399 | 27.3399 | 261.2187 | 41.423 | 1.7194 | 1.1399 | 41.0999 | 2.0877 | 1 | 0 | 0 | 5.2156
2014-08-25 | 13時 | 46.6669 | 0 | 0 | 0.020061 | 1 | 0.347 | 22.3372 | 37.897 | 3.526 | 5.4088 | 0.0444 | 0.123 | 0 | 0 | 0 | 74.692 | 13207.4901 | 0 | 0 | 0 | 0 | 0 | 0 | 6.3783 | 404.7737 | 56.9793 | 1.7194 | 1.6582 | 1.6582 | 382.267 | 1.1508 | 27.746 | 261.2187 | 41.423 | 1.7194 | 1.1508 | 41.4514 | 2.1055 | 1 | 0 | 0 | 5.2156
2014-08-25 | 14時 | 46.4907 | 0 | 0 | 0.020538 | 1 | 0.347 | 22.1705 | 37.897 | 3.526 | 5.3804 | 0.0452 | 0.123 | 0 | 0 | 0 | 74.5557 | 13207.4901 | 0 | 0 | 0 | 0 | 0 | 0 | 6.3425 | 404.8052 | 57.0047 | 1.7194 | 1.6583 | 1.6583 | 382.1663 | 1.1456 | 27.5509 | 261.2187 | 41.423 | 1.7194 | 1.1456 | 41.2751 | 2.0966 | 1 | 0 | 0 | 5.2156
2014-08-25 | 15時 | 45.2854 | 0 | 0 | 0.024073 | 1 | 0.347 | 20.8627 | 37.897 | 3.526 | 5.1816 | 0.0508 | 0.123 | 0 | 0 | 0 | 73.5827 | 13207.4901 | 0 | 0 | 0 | 0 | 0 | 0 | 6.0814 | 405.0502 | 57.2012 | 1.7194 | 1.6591 | 1.6591 | 381.3993 | 1.1055 | 26.0443 | 261.2187 | 41.423 | 1.7194 | 1.1055 | 40.0698 | 2.0354 | 1 | 0 | 0 | 5.2156
2014-08-25 | 16時 | 43.4124 | 0 | 0 | 0.030224 | 1 | 0.347 | 18.7775 | 37.897 | 3.526 | 4.855 | 0.06 | 0.123 | 0 | 0 | 0 | 71.9126 | 13207.4901 | 0 | 0 | 0 | 0 | 0 | 0 | 5.7211 | 405.3438 | 57.4368 | 1.7194 | 1.66 | 1.66 | 380.1518 | 1.0439 | 23.6325 | 261.2187 | 41.423 | 1.7194 | 1.0439 | 38.1968 | 1.9402 | 1 | 0 | 0 | 5.2156
2014-08-25 | 17時 | 42.1881 | 0 | 0 | 0.034754 | 1 | 0.347 | 17.3419 | 37.897 | 3.526 | 4.6278 | 0.0664 | 0.123 | 0 | 0 | 0 | 70.6981 | 13207.4901 | 0 | 0 | 0 | 0 | 0 | 0 | 5.506 | 405.4819 | 57.5476 | 1.7194 | 1.6604 | 1.6604 | 379.2809 | 1.0029 | 21.9697 | 261.2187 | 41.423 | 1.7194 | 1.0029 | 36.9725 | 1.878 | 1 | 0 | 0 | 5.2156
2014-08-25 | 18時 | 39.8666 | 0 | 0 | 0.044637 | 1 | 0.347 | 14.4724 | 37.897 | 3.526 | 4.1592 | 0.0796 | 0.123 | 0 | 0 | 0 | 68.0571 | 13207.4901 | 0 | 0 | 0 | 0 | 0 | 0 | 5.1391 | 405.5973 | 57.6401 | 1.7194 | 1.6608 | 1.6608 | 377.5034 | 0.92486 | 18.6316 | 261.2187 | 41.423 | 1.7194 | 0.92486 | 34.6511 | 1.7601 | 1 | 0 | 0 | 5.2156
2014-08-25 | 19時 | 38.9647 | 0 | 0 | 0.049046 | 1 | 0.347 | 13.2711 | 37.897 | 3.526 | 3.9604 | 0.0852 | 0.123 | 0 | 0 | 0 | 66.8812 | 13207.4901 | 0 | 0 | 0 | 0 | 0 | 0 | 5.0062 | 405.5864 | 57.6313 | 1.7194 | 1.6607 | 1.6607 | 376.7485 | 0.89358 | 17.2315 | 261.2187 | 41.423 | 1.7194 | 0.89358 | 33.7491 | 1.7143 | 1 | 0 | 0 | 5.2156
2014-08-25 | 20時 | 38.6546 | 0 | 0 | 0.050667 | 1 | 0.347 | 12.8266 | 37.897 | 3.526 | 3.8894 | 0.0872 | 0.123 | 0 | 0 | 0 | 66.4532 | 13207.4901 | 0 | 0 | 0 | 0 | 0 | 0 | 4.9598 | 405.5763 | 57.6232 | 1.7194 | 1.6607 | 1.6607 | 376.4707 | 0.88221 | 16.716 | 261.2187 | 41.423 | 1.7194 | 0.88221 | 33.439 | 1.6985 | 1 | 0 | 0 | 5.2156
2014-08-25 | 21時 | 38.5323 | 0 | 0 | 0.051338 | 1 | 0.347 | 12.6302 | 37.897 | 3.526 | 3.861 | 0.088 | 0.123 | 0 | 0 | 0 | 66.2808 | 13207.4901 | 0 | 0 | 0 | 0 | 0 | 0 | 4.9399 | 405.5731 | 57.6207 | 1.7194 | 1.6607 | 1.6607 | 376.3508 | 0.87722 | 16.4912 | 261.2187 | 41.423 | 1.7194 | 0.87722 | 33.3167 | 1.6923 | 1 | 0 | 0 | 5.2156
2014-08-25 | 22時 | 38.411 | 0 | 0 | 0.052012 | 1 | 0.347 | 12.4335 | 37.897 | 3.526 | 3.8326 | 0.0888 | 0.123 | 0 | 0 | 0 | 66.1078 | 13207.4901 | 0 | 0 | 0 | 0 | 0 | 0 | 4.9202 | 405.5691 | 57.6175 | 1.7194 | 1.6607 | 1.6607 | 376.2306 | 0.87225 | 16.2661 | 261.2187 | 41.423 | 1.7194 | 0.87225 | 33.1954 | 1.6862 | 1 | 0 | 0 | 5.2156
2014-08-25 | 23時 | 37.9944 | 0 | 0 | 0.054345 | 1 | 0.347 | 11.7929 | 37.897 | 3.526 | 3.7332 | 0.0916 | 0.123 | 0 | 0 | 0 | 65.4968 | 13207.4901 | 0 | 0 | 0 | 0 | 0 | 0 | 4.8574 | 405.5438 | 57.5972 | 1.7194 | 1.6606 | 1.6606 | 375.8313 | 0.8562 | 15.5261 | 261.2187 | 41.423 | 1.7194 | 0.8562 | 32.7788 | 1.665 | 1 | 0 | 0 | 5.2156
2014-08-26 | 0時 | 37.7619 | 0 | 0 | 0.055688 | 1 | 0.347 | 11.432 | 37.897 | 3.526 | 3.6764 | 0.0932 | 0.123 | 0 | 0 | 0 | 65.144 | 13207.4901 | 0 | 0 | 0 | 0 | 0 | 0 | 4.8231 | 405.5249 | 57.582 | 1.7194 | 1.6605 | 1.6605 | 375.605 | 0.84726 | 15.1084 | 261.2187 | 41.423 | 1.7194 | 0.84726 | 32.5463 | 1.6532 | 1 | 0 | 0 | 5.2156
2014-08-26 | 1時 | 37.5334 | 0 | 0 | 0.05704 | 1 | 0.347 | 11.0716 | 37.897 | 3.526 | 3.6196 | 0.0948 | 0.123 | 0 | 0 | 0 | 64.7885 | 13207.4901 | 0 | 0 | 0 | 0 | 0 | 0 | 4.7896 | 405.503 | 57.5644 | 1.7194 | 1.6605 | 1.6605 | 375.3785 | 0.8384 | 14.6912 | 261.2187 | 41.423 | 1.7194 | 0.8384 | 32.3179 | 1.6416 | 1 | 0 | 0 | 5.2156
2014-08-26 | 2時 | 37.309 | 0 | 0 | 0.058402 | 1 | 0.347 | 10.7117 | 37.897 | 3.526 | 3.5628 | 0.0964 | 0.123 | 0 | 0 | 0 | 64.4303 | 13207.4901 | 0 | 0 | 0 | 0 | 0 | 0 | 4.7569 | 405.4782 | 57.5446 | 1.7194 | 1.6604 | 1.6604 | 375.1517 | 0.82962 | 14.2745 | 261.2187 | 41.423 | 1.7194 | 0.82962 | 32.0934 | 1.6302 | 1 | 0 | 0 | 5.2156
2014-08-26 | 3時 | 37.1983 | 0 | 0 | 0.058992 | 1 | 0.347 | 10.6241 | 37.897 | 3.526 | 3.5344 | 0.0972 | 0.123 | 0 | 0 | 0 | 64.2501 | 13207.4901 | 0 | 0 | 0 | 0 | 0 | 0 | 4.7483 | 405.4586 | 57.5288 | 1.7194 | 1.6603 | 1.6603 | 375.0816 | 0.82749 | 14.1585 | 261.2187 | 41.423 | 1.7194 | 0.82749 | 31.9827 | 1.6246 | 1 | 0 | 0 | 5.2156
2014-08-26 | 4時 | 37.2535 | 0 | 0 | 0.058585 | 1 | 0.347 | 10.7774 | 37.897 | 3.526 | 3.5486 | 0.0968 | 0.123 | 0 | 0 | 0 | 64.3403 | 13207.4901 | 0 | 0 | 0 | 0 | 0 | 0 | 4.7616 | 405.4607 | 57.5305 | 1.7194 | 1.6603 | 1.6603 | 375.1681 | 0.83122 | 14.326 | 261.2187 | 41.423 | 1.7194 | 0.83122 | 32.038 | 1.6274 | 1 | 0 | 0 | 5.2156
2014-08-26 | 5時 | 37.7044 | 0 | 0 | 0.055843 | 1 | 0.347 | 11.5242 | 37.897 | 3.526 | 3.6622 | 0.0936 | 0.123 | 0 | 0 | 0 | 65.0554 | 13207.4901 | 0 | 0 | 0 | 0 | 0 | 0 | 4.8304 | 405.5039 | 57.5652 | 1.7194 | 1.6605 | 1.6605 | 375.6334 | 0.84953 | 15.1864 | 261.2187 | 41.423 | 1.7194 | 0.84953 | 32.4889 | 1.6503 | 1 | 0 | 0 | 5.2156
2014-08-26 | 6時 | 39.2174 | 0 | 0 | 0.047727 | 1 | 0.347 | 13.6629 | 37.897 | 3.526 | 4.0172 | 0.0836 | 0.123 | 0 | 0 | 0 | 67.2205 | 13207.4901 | 0 | 0 | 0 | 0 | 0 | 0 | 5.0479 | 405.5862 | 57.6312 | 1.7194 | 1.6607 | 1.6607 | 376.9869 | 0.90369 | 17.6801 | 261.2187 | 41.423 | 1.7194 | 0.90369 | 34.0018 | 1.7271 | 1 | 0 | 0 | 5.2156
2014-08-26 | 7時 | 41.5277 | 0 | 0 | 0.037332 | 1 | 0.347 | 16.6033 | 37.897 | 3.526 | 4.5 | 0.07 | 0.123 | 0 | 0 | 0 | 69.996 | 13207.4901 | 0 | 0 | 0 | 0 | 0 | 0 | 5.4036 | 405.5237 | 57.5811 | 1.7194 | 1.6605 | 1.6605 | 378.8184 | 0.98239 | 21.1033 | 261.2187 | 41.423 | 1.7194 | 0.98239 | 36.3122 | 1.8445 | 1 | 0 | 0 | 5.2156
2014-08-26 | 8時 | 44.1294 | 0 | 0 | 0.027713 | 1 | 0.347 | 19.6587 | 37.897 | 3.526 | 4.9828 | 0.0564 | 0.123 | 0 | 0 | 0 | 72.5767 | 13207.4901 | 0 | 0 | 0 | 0 | 0 | 0 | 5.8649 | 405.2236 | 57.3403 | 1.7194 | 1.6596 | 1.6596 | 380.6699 | 1.0696 | 24.6415 | 261.2187 | 41.423 | 1.7194 | 1.0696 | 38.9138 | 1.9766 | 1 | 0 | 0 | 5.2156
2014-08-26 | 9時 | 45.3698 | 0 | 0 | 0.023743 | 1 | 0.347 | 21.0586 | 37.897 | 3.526 | 5.1958 | 0.0504 | 0.123 | 0 | 0 | 0 | 73.6533 | 13207.4901 | 0 | 0 | 0 | 0 | 0 | 0 | 6.1173 | 405.0021 | 57.1626 | 1.7194 | 1.6589 | 1.6589 | 381.4976 | 1.1114 | 26.2544 | 261.2187 | 41.423 | 1.7194 | 1.1114 | 40.1543 | 2.0397 | 1 | 0 | 0 | 5.2156
2014-08-26 | 10時 | 46.6669 | 0 | 0 | 0.01998 | 1 | 0.347 | 22.4654 | 37.897 | 3.526 | 5.4088 | 0.0444 | 0.123 | 0 | 0 | 0 | 74.692 | 13207.4901 | 0 | 0 | 0 | 0 | 0 | 0 | 6.4041 | 404.7292 | 56.9437 | 1.7194 | 1.658 | 1.658 | 382.3202 | 1.1548 | 27.8742 | 261.2187 | 41.423 | 1.7194 | 1.1548 | 41.4514 | 2.1055 | 1 | 0 | 0 | 5.2156
2014-08-26 | 11時 | 47.5632 | 0 | 0 | 0.017583 | 1 | 0.347 | 23.4219 | 37.897 | 3.526 | 5.5508 | 0.0404 | 0.123 | 0 | 0 | 0 | 75.3633 | 13207.4901 | 0 | 0 | 0 | 0 | 0 | 0 | 6.6214 | 404.5124 | 56.7697 | 1.7194 | 1.6574 | 1.6574 | 382.8716 | 1.1849 | 28.9727 | 261.2187 | 41.423 | 1.7194 | 1.1849 | 42.3476 | 2.1511 | 1 | 0 | 0 | 5.2156
2014-08-26 | 12時 | 48.0207 | 0 | 0 | 0.016403 | 1 | 0.347 | 23.9371 | 37.897 | 3.526 | 5.6218 | 0.0384 | 0.123 | 0 | 0 | 0 | 75.6927 | 13207.4901 | 0 | 0 | 0 | 0 | 0 | 0 | 6.7465 | 404.3811 | 56.6643 | 1.7194 | 1.6569 | 1.6569 | 383.1607 | 1.2014 | 29.5589 | 261.2187 | 41.423 | 1.7194 | 1.2014 | 42.8052 | 2.1743 | 1 | 0 | 0 | 5.2156
2014-08-26 | 13時 | 47.7454 | 0 | 0 | 0.017061 | 1 | 0.347 | 23.7085 | 37.897 | 3.526 | 5.5792 | 0.0396 | 0.123 | 0 | 0 | 0 | 75.4956 | 13207.4901 | 0 | 0 | 0 | 0 | 0 | 0 | 6.689 | 404.4302 | 56.7037 | 1.7194 | 1.6571 | 1.6571 | 383.0202 | 1.1941 | 29.2877 | 261.2187 | 41.423 | 1.7194 | 1.1941 | 42.5299 | 2.1603 | 1 | 0 | 0 | 5.2156
2014-08-26 | 14時 | 47.2016 | 0 | 0 | 0.018425 | 1 | 0.347 | 23.2117 | 37.897 | 3.526 | 5.494 | 0.042 | 0.123 | 0 | 0 | 0 | 75.0968 | 13207.4901 | 0 | 0 | 0 | 0 | 0 | 0 | 6.5693 | 404.539 | 56.791 | 1.7194 | 1.6574 | 1.6574 | 382.7224 | 1.1782 | 28.7057 | 261.2187 | 41.423 | 1.7194 | 1.1782 | 41.9861 | 2.1327 | 1 | 0 | 0 | 5.2156
2014-08-26 | 15時 | 46.2283 | 0 | 0 | 0.021103 | 1 | 0.347 | 22.1604 | 37.897 | 3.526 | 5.3378 | 0.0464 | 0.123 | 0 | 0 | 0 | 74.35 | 13207.4901 | 0 | 0 | 0 | 0 | 0 | 0 | 6.3364 | 404.7702 | 56.9766 | 1.7194 | 1.6582 | 1.6582 | 382.1152 | 1.1453 | 27.4982 | 261.2187 | 41.423 | 1.7194 | 1.1453 | 41.0127 | 2.0833 | 1 | 0 | 0 | 5.2156
2014-08-26 | 16時 | 44.8668 | 0 | 0 | 0.025175 | 1 | 0.347 | 20.6829 | 37.897 | 3.526 | 5.1106 | 0.0528 | 0.123 | 0 | 0 | 0 | 73.2272 | 13207.4901 | 0 | 0 | 0 | 0 | 0 | 0 | 6.0442 | 405.041 | 57.1938 | 1.7194 | 1.659 | 1.659 | 381.2457 | 1.1001 | 25.7935 | 261.2187 | 41.423 | 1.7194 | 1.1001 | 39.6513 | 2.0141 | 1 | 0 | 0 | 5.2156
2014-08-26 | 17時 | 43.0228 | 0 | 0 | 0.031414 | 1 | 0.347 | 18.5846 | 37.897 | 3.526 | 4.784 | 0.062 | 0.123 | 0 | 0 | 0 | 71.5377 | 13207.4901 | 0 | 0 | 0 | 0 | 0 | 0 | 5.6878 | 405.3286 | 57.4245 | 1.7194 | 1.6599 | 1.6599 | 379.9917 | 1.0383 | 23.3686 | 261.2187 | 41.423 | 1.7194 | 1.0383 | 37.8073 | 1.9204 | 1 | 0 | 0 | 5.2156
2014-08-26 | 18時 | 41.8187 | 0 | 0 | 0.036026 | 1 | 0.347 | 17.1124 | 37.897 | 3.526 | 4.5568 | 0.0684 | 0.123 | 0 | 0 | 0 | 70.3098 | 13207.4901 | 0 | 0 | 0 | 0 | 0 | 0 | 5.4715 | 405.4679 | 57.5363 | 1.7194 | 1.6604 | 1.6604 | 379.1041 | 0.99653 | 21.6692 | 261.2187 | 41.423 | 1.7194 | 0.99653 | 36.6031 | 1.8593 | 1 | 0 | 0 | 5.2156
2014-08-26 | 19時 | 41.0283 | 0 | 0 | 0.039339 | 1 | 0.347 | 16.0739 | 37.897 | 3.526 | 4.4006 | 0.0728 | 0.123 | 0 | 0 | 0 | 69.4405 | 13207.4901 | 0 | 0 | 0 | 0 | 0 | 0 | 5.3331 | 405.5386 | 57.593 | 1.7194 | 1.6606 | 1.6606 | 378.4776 | 0.96785 | 20.4745 | 261.2187 | 41.423 | 1.7194 | 0.96785 | 35.8127 | 1.8191 | 1 | 0 | 0 | 5.2156
2014-08-26 | 20時 | 39.6039 | 0 | 0 | 0.045798 | 1 | 0.347 | 14.2204 | 37.897 | 3.526 | 4.1024 | 0.0812 | 0.123 | 0 | 0 | 0 | 67.7245 | 13207.4901 | 0 | 0 | 0 | 0 | 0 | 0 | 5.1095 | 405.584 | 57.6295 | 1.7194 | 1.6607 | 1.6607 | 377.3297 | 0.91823 | 18.3228 | 261.2187 | 41.423 | 1.7194 | 0.91823 | 34.3883 | 1.7468 | 1 | 0 | 0 | 5.2156
2014-08-26 | 21時 | 38.9647 | 0 | 0 | 0.048873 | 1 | 0.347 | 13.4524 | 37.897 | 3.526 | 3.9604 | 0.0852 | 0.123 | 0 | 0 | 0 | 66.8812 | 13207.4901 | 0 | 0 | 0 | 0 | 0 | 0 | 5.0239 | 405.5628 | 57.6125 | 1.7194 | 1.6607 | 1.6607 | 376.8316 | 0.89825 | 17.4128 | 261.2187 | 41.423 | 1.7194 | 0.89825 | 33.7491 | 1.7143 | 1 | 0 | 0 | 5.2156
2014-08-26 | 22時 | 39.4095 | 0 | 0 | 0.046624 | 1 | 0.347 | 14.086 | 37.897 | 3.526 | 4.0598 | 0.0824 | 0.123 | 0 | 0 | 0 | 67.4733 | 13207.4901 | 0 | 0 | 0 | 0 | 0 | 0 | 5.0932 | 405.5652 | 57.6143 | 1.7194 | 1.6607 | 1.6607 | 377.2242 | 0.91471 | 18.1458 | 261.2187 | 41.423 | 1.7194 | 0.91471 | 34.1939 | 1.7369 | 1 | 0 | 0 | 5.2156
2014-08-26 | 23時 | 39.6692 | 0 | 0 | 0.045331 | 1 | 0.347 | 14.4727 | 37.897 | 3.526 | 4.1166 | 0.0808 | 0.123 | 0 | 0 | 0 | 67.8079 | 13207.4901 | 0 | 0 | 0 | 0 | 0 | 0 | 5.1367 | 405.5585 | 57.609 | 1.7194 | 1.6606 | 1.6606 | 377.4591 | 0.92487 | 18.5893 | 261.2187 | 41.423 | 1.7194 | 0.92487 | 34.4537 | 1.7501 | 1 | 0 | 0 | 5.2156
2014-08-27 | 0時 | 39.2174 | 0 | 0 | 0.047448 | 1 | 0.347 | 13.9571 | 37.897 | 3.526 | 4.0172 | 0.0836 | 0.123 | 0 | 0 | 0 | 67.2205 | 13207.4901 | 0 | 0 | 0 | 0 | 0 | 0 | 5.0776 | 405.5451 | 57.5982 | 1.7194 | 1.6606 | 1.6606 | 377.1211 | 0.91134 | 17.9743 | 261.2187 | 41.423 | 1.7194 | 0.91134 | 34.0018 | 1.7271 | 1 | 0 | 0 | 5.2156
2014-08-27 | 1時 | 38.9022 | 0 | 0 | 0.048954 | 1 | 0.347 | 13.6135 | 37.897 | 3.526 | 3.9462 | 0.0856 | 0.123 | 0 | 0 | 0 | 66.7959 | 13207.4901 | 0 | 0 | 0 | 0 | 0 | 0 | 5.0391 | 405.5284 | 57.5848 | 1.7194 | 1.6606 | 1.6606 | 376.8905 | 0.90241 | 17.5597 | 261.2187 | 41.423 | 1.7194 | 0.90241 | 33.6866 | 1.7111 | 1 | 0 | 0 | 5.2156
2014-08-27 | 2時 | 38.8399 | 0 | 0 | 0.049268 | 1 | 0.347 | 13.5335 | 37.897 | 3.526 | 3.932 | 0.086 | 0.123 | 0 | 0 | 0 | 66.7105 | 13207.4901 | 0 | 0 | 0 | 0 | 0 | 0 | 5.0304 | 405.5263 | 57.5831 | 1.7194 | 1.6605 | 1.6605 | 376.8392 | 0.90034 | 17.4655 | 261.2187 | 41.423 | 1.7194 | 0.90034 | 33.6243 | 1.708 | 1 | 0 | 0 | 5.2156
2014-08-27 | 3時 | 38.6546 | 0 | 0 | 0.050273 | 1 | 0.347 | 13.2322 | 37.897 | 3.526 | 3.8894 | 0.0872 | 0.123 | 0 | 0 | 0 | 66.4532 | 13207.4901 | 0 | 0 | 0 | 0 | 0 | 0 | 4.9986 | 405.5268 | 57.5835 | 1.7194 | 1.6606 | 1.6606 | 376.6571 | 0.89258 | 17.1216 | 261.2187 | 41.423 | 1.7194 | 0.89258 | 33.439 | 1.6985 | 1 | 0 | 0 | 5.2156
2014-08-27 | 4時 | 38.4715 | 0 | 0 | 0.051286 | 1 | 0.347 | 12.9297 | 37.897 | 3.526 | 3.8468 | 0.0884 | 0.123 | 0 | 0 | 0 | 66.1944 | 13207.4901 | 0 | 0 | 0 | 0 | 0 | 0 | 4.9673 | 405.5253 | 57.5824 | 1.7194 | 1.6605 | 1.6605 | 376.4741 | 0.88484 | 16.7765 | 261.2187 | 41.423 | 1.7194 | 0.88484 | 33.2559 | 1.6892 | 1 | 0 | 0 | 5.2156
2014-08-27 | 5時 | 39.2812 | 0 | 0 | 0.04697 | 1 | 0.347 | 14.2133 | 37.897 | 3.526 | 4.0314 | 0.0832 | 0.123 | 0 | 0 | 0 | 67.3049 | 13207.4901 | 0 | 0 | 0 | 0 | 0 | 0 | 5.1048 | 405.5206 | 57.5785 | 1.7194 | 1.6605 | 1.6605 | 377.2524 | 0.91804 | 18.2447 | 261.2187 | 41.423 | 1.7194 | 0.91804 | 34.0656 | 1.7304 | 1 | 0 | 0 | 5.2156
2014-08-27 | 6時 | 40.0663 | 0 | 0 | 0.043067 | 1 | 0.347 | 15.4287 | 37.897 | 3.526 | 4.2018 | 0.0784 | 0.123 | 0 | 0 | 0 | 68.3048 | 13207.4901 | 0 | 0 | 0 | 0 | 0 | 0 | 5.2462 | 405.4772 | 57.5437 | 1.7194 | 1.6604 | 1.6604 | 377.9795 | 0.95035 | 19.6305 | 261.2187 | 41.423 | 1.7194 | 0.95035 | 34.8508 | 1.7703 | 1 | 0 | 0 | 5.2156
2014-08-27 | 7時 | 42.4881 | 0 | 0 | 0.033125 | 1 | 0.347 | 18.2823 | 37.897 | 3.526 | 4.6846 | 0.0648 | 0.123 | 0 | 0 | 0 | 71.0058 | 13207.4901 | 0 | 0 | 0 | 0 | 0 | 0 | 5.6375 | 405.3136 | 57.4125 | 1.7194 | 1.6599 | 1.6599 | 379.7536 | 1.0296 | 22.9669 | 261.2187 | 41.423 | 1.7194 | 1.0296 | 37.2725 | 1.8933 | 1 | 0 | 0 | 5.2156
2014-08-27 | 8時 | 45.2012 | 0 | 0 | 0.023983 | 1 | 0.347 | 21.2675 | 37.897 | 3.526 | 5.1674 | 0.0512 | 0.123 | 0 | 0 | 0 | 73.512 | 13207.4901 | 0 | 0 | 0 | 0 | 0 | 0 | 6.1523 | 404.9105 | 57.0891 | 1.7194 | 1.6586 | 1.6586 | 381.5546 | 1.1178 | 26.4349 | 261.2187 | 41.423 | 1.7194 | 1.1178 | 39.9856 | 2.0311 | 1 | 0 | 0 | 5.2156
2014-08-27 | 9時 | 45.1172 | 0 | 0 | 0.024225 | 1 | 0.347 | 21.1977 | 37.897 | 3.526 | 5.1532 | 0.0516 | 0.123 | 0 | 0 | 0 | 73.441 | 13207.4901 | 0 | 0 | 0 | 0 | 0 | 0 | 6.1384 | 404.9198 | 57.0966 | 1.7194 | 1.6586 | 1.6586 | 381.5097 | 1.1157 | 26.3509 | 261.2187 | 41.423 | 1.7194 | 1.1157 | 39.9016 | 2.0268 | 1 | 0 | 0 | 5.2156
2014-08-27 | 10時 | 45.9681 | 0 | 0 | 0.021719 | 1 | 0.347 | 22.0758 | 37.897 | 3.526 | 5.2952 | 0.0476 | 0.123 | 0 | 0 | 0 | 74.1427 | 13207.4901 | 0 | 0 | 0 | 0 | 0 | 0 | 6.3158 | 404.7605 | 56.9688 | 1.7194 | 1.6581 | 1.6581 | 382.0332 | 1.1426 | 27.371 | 261.2187 | 41.423 | 1.7194 | 1.1426 | 40.7525 | 2.07 | 1 | 0 | 0 | 5.2156
2014-08-27 | 11時 | 46.1413 | 0 | 0 | 0.021218 | 1 | 0.347 | 22.2689 | 37.897 | 3.526 | 5.3236 | 0.0468 | 0.123 | 0 | 0 | 0 | 74.2811 | 13207.4901 | 0 | 0 | 0 | 0 | 0 | 0 | 6.3565 | 404.7203 | 56.9365 | 1.7194 | 1.658 | 1.658 | 382.1447 | 1.1486 | 27.5925 | 261.2187 | 41.423 | 1.7194 | 1.1486 | 40.9257 | 2.0788 | 1 | 0 | 0 | 5.2156
2014-08-27 | 12時 | 45.8819 | 0 | 0 | 0.021955 | 1 | 0.347 | 22.0043 | 37.897 | 3.526 | 5.281 | 0.048 | 0.123 | 0 | 0 | 0 | 74.0733 | 13207.4901 | 0 | 0 | 0 | 0 | 0 | 0 | 6.3006 | 404.7718 | 56.9778 | 1.7194 | 1.6582 | 1.6582 | 381.9878 | 1.1404 | 27.2853 | 261.2187 | 41.423 | 1.7194 | 1.1404 | 40.6663 | 2.0657 | 1 | 0 | 0 | 5.2156
2014-08-27 | 13時 | 46.0546 | 0 | 0 | 0.021451 | 1 | 0.347 | 22.1972 | 37.897 | 3.526 | 5.3094 | 0.0472 | 0.123 | 0 | 0 | 0 | 74.212 | 13207.4901 | 0 | 0 | 0 | 0 | 0 | 0 | 6.341 | 404.732 | 56.9459 | 1.7194 | 1.658 | 1.658 | 382.0993 | 1.1464 | 27.5066 | 261.2187 | 41.423 | 1.7194 | 1.1464 | 40.839 | 2.0744 | 1 | 0 | 0 | 5.2156
2014-08-27 | 14時 | 45.2854 | 0 | 0 | 0.02368 | 1 | 0.347 | 21.4251 | 37.897 | 3.526 | 5.1816 | 0.0508 | 0.123 | 0 | 0 | 0 | 73.5827 | 13207.4901 | 0 | 0 | 0 | 0 | 0 | 0 | 6.1823 | 404.8729 | 57.0589 | 1.7194 | 1.6585 | 1.6585 | 381.6364 | 1.1226 | 26.6067 | 261.2187 | 41.423 | 1.7194 | 1.1226 | 40.0698 | 2.0354 | 1 | 0 | 0 | 5.2156
2014-08-27 | 15時 | 44.2915 | 0 | 0 | 0.026799 | 1 | 0.347 | 20.3476 | 37.897 | 3.526 | 5.0112 | 0.0556 | 0.123 | 0 | 0 | 0 | 72.7225 | 13207.4901 | 0 | 0 | 0 | 0 | 0 | 0 | 5.979 | 405.0515 | 57.2023 | 1.7194 | 1.6591 | 1.6591 | 380.9952 | 1.09 | 25.3588 | 261.2187 | 41.423 | 1.7194 | 1.09 | 39.076 | 1.9849 | 1 | 0 | 0 | 5.2156
2014-08-27 | 16時 | 43.8082 | 0 | 0 | 0.028418 | 1 | 0.347 | 19.7926 | 37.897 | 3.526 | 4.926 | 0.058 | 0.123 | 0 | 0 | 0 | 72.2832 | 13207.4901 | 0 | 0 | 0 | 0 | 0 | 0 | 5.8816 | 405.1346 | 57.2689 | 1.7194 | 1.6593 | 1.6593 | 380.6659 | 1.0735 | 24.7186 | 261.2187 | 41.423 | 1.7194 | 1.0735 | 38.5927 | 1.9603 | 1 | 0 | 0 | 5.2156
2014-08-27 | 17時 | 43.2558 | 0 | 0 | 0.030325 | 1 | 0.347 | 19.1733 | 37.897 | 3.526 | 4.8266 | 0.0608 | 0.123 | 0 | 0 | 0 | 71.7631 | 13207.4901 | 0 | 0 | 0 | 0 | 0 | 0 | 5.7779 | 405.2144 | 57.3329 | 1.7194 | 1.6596 | 1.6596 | 380.2924 | 1.0553 | 23.9999 | 261.2187 | 41.423 | 1.7194 | 1.0553 | 38.0403 | 1.9323 | 1 | 0 | 0 | 5.2156
2014-08-27 | 18時 | 42.9457 | 0 | 0 | 0.031456 | 1 | 0.347 | 18.7911 | 37.897 | 3.526 | 4.7698 | 0.0624 | 0.123 | 0 | 0 | 0 | 71.4622 | 13207.4901 | 0 | 0 | 0 | 0 | 0 | 0 | 5.7167 | 405.2631 | 57.372 | 1.7194 | 1.6597 | 1.6597 | 380.0661 | 1.0442 | 23.5609 | 261.2187 | 41.423 | 1.7194 | 1.0442 | 37.7301 | 1.9165 | 1 | 0 | 0 | 5.2156
2014-08-27 | 19時 | 42.7158 | 0 | 0 | 0.032322 | 1 | 0.347 | 18.4936 | 37.897 | 3.526 | 4.7272 | 0.0636 | 0.123 | 0 | 0 | 0 | 71.2348 | 13207.4901 | 0 | 0 | 0 | 0 | 0 | 0 | 5.6705 | 405.2999 | 57.4016 | 1.7194 | 1.6598 | 1.6598 | 379.8912 | 1.0357 | 23.2208 | 261.2187 | 41.423 | 1.7194 | 1.0357 | 37.5002 | 1.9048 | 1 | 0 | 0 | 5.2156
2014-08-27 | 20時 | 42.4127 | 0 | 0 | 0.03346 | 1 | 0.347 | 18.1323 | 37.897 | 3.526 | 4.6704 | 0.0652 | 0.123 | 0 | 0 | 0 | 70.9291 | 13207.4901 | 0 | 0 | 0 | 0 | 0 | 0 | 5.6155 | 405.3372 | 57.4315 | 1.7194 | 1.66 | 1.66 | 379.673 | 1.0253 | 22.8027 | 261.2187 | 41.423 | 1.7194 | 1.0253 | 37.1971 | 1.8894 | 1 | 0 | 0 | 5.2156
2014-08-27 | 21時 | 42.3376 | 0 | 0 | 0.033742 | 1 | 0.347 | 18.0476 | 37.897 | 3.526 | 4.6562 | 0.0656 | 0.123 | 0 | 0 | 0 | 70.8523 | 13207.4901 | 0 | 0 | 0 | 0 | 0 | 0 | 5.6028 | 405.3447 | 57.4375 | 1.7194 | 1.66 | 1.66 | 379.6208 | 1.0229 | 22.7038 | 261.2187 | 41.423 | 1.7194 | 1.0229 | 37.122 | 1.8856 | 1 | 0 | 0 | 5.2156
2014-08-27 | 22時 | 42.3376 | 0 | 0 | 0.033724 | 1 | 0.347 | 18.0696 | 37.897 | 3.526 | 4.6562 | 0.0656 | 0.123 | 0 | 0 | 0 | 70.8523 | 13207.4901 | 0 | 0 | 0 | 0 | 0 | 0 | 5.6059 | 405.3394 | 57.4332 | 1.7194 | 1.66 | 1.66 | 379.6305 | 1.0235 | 22.7258 | 261.2187 | 41.423 | 1.7194 | 1.0235 | 37.122 | 1.8856 | 1 | 0 | 0 | 5.2156
2014-08-27 | 23時 | 42.1881 | 0 | 0 | 0.03427 | 1 | 0.347 | 17.9231 | 37.897 | 3.526 | 4.6278 | 0.0664 | 0.123 | 0 | 0 | 0 | 70.6981 | 13207.4901 | 0 | 0 | 0 | 0 | 0 | 0 | 5.5837 | 405.3486 | 57.4406 | 1.7194 | 1.66 | 1.66 | 379.5361 | 1.0194 | 22.5509 | 261.2187 | 41.423 | 1.7194 | 1.0194 | 36.9725 | 1.878 | 1 | 0 | 0 | 5.2156
2014-08-28 | 0時 | 42.1881 | 0 | 0 | 0.034251 | 1 | 0.347 | 17.9453 | 37.897 | 3.526 | 4.6278 | 0.0664 | 0.123 | 0 | 0 | 0 | 70.6981 | 13207.4901 | 0 | 0 | 0 | 0 | 0 | 0 | 5.5868 | 405.3433 | 57.4363 | 1.7194 | 1.66 | 1.66 | 379.5458 | 1.02 | 22.5731 | 261.2187 | 41.423 | 1.7194 | 1.02 | 36.9725 | 1.878 | 1 | 0 | 0 | 5.2156
2014-08-28 | 1時 | 41.5277 | 0 | 0 | 0.036803 | 1 | 0.347 | 17.2177 | 37.897 | 3.526 | 4.5 | 0.07 | 0.123 | 0 | 0 | 0 | 69.996 | 13207.4901 | 0 | 0 | 0 | 0 | 0 | 0 | 5.4813 | 405.3933 | 57.4765 | 1.7194 | 1.6601 | 1.6601 | 379.0902 | 0.99947 | 21.7177 | 261.2187 | 41.423 | 1.7194 | 0.99947 | 36.3122 | 1.8445 | 1 | 0 | 0 | 5.2156
2014-08-28 | 2時 | 40.818 | 0 | 0 | 0.039696 | 1 | 0.347 | 16.4217 | 37.897 | 3.526 | 4.358 | 0.074 | 0.123 | 0 | 0 | 0 | 69.1999 | 13207.4901 | 0 | 0 | 0 | 0 | 0 | 0 | 5.3722 | 405.4315 | 57.5071 | 1.7194 | 1.6603 | 1.6603 | 378.5875 | 0.97738 | 20.7797 | 261.2187 | 41.423 | 1.7194 | 0.97738 | 35.6024 | 1.8084 | 1 | 0 | 0 | 5.2156
2014-08-28 | 3時 | 40.679 | 0 | 0 | 0.040263 | 1 | 0.347 | 16.2848 | 37.897 | 3.526 | 4.3296 | 0.0748 | 0.123 | 0 | 0 | 0 | 69.0387 | 13207.4901 | 0 | 0 | 0 | 0 | 0 | 0 | 5.3539 | 405.433 | 57.5083 | 1.7194 | 1.6603 | 1.6603 | 378.4966 | 0.97362 | 20.6144 | 261.2187 | 41.423 | 1.7194 | 0.97362 | 35.4635 | 1.8014 | 1 | 0 | 0 | 5.2156
2014-08-28 | 4時 | 40.4042 | 0 | 0 | 0.041448 | 1 | 0.347 | 15.9626 | 37.897 | 3.526 | 4.2728 | 0.0764 | 0.123 | 0 | 0 | 0 | 68.7142 | 13207.4901 | 0 | 0 | 0 | 0 | 0 | 0 | 5.312 | 405.4437 | 57.5169 | 1.7194 | 1.6603 | 1.6603 | 378.2931 | 0.96481 | 20.2354 | 261.2187 | 41.423 | 1.7194 | 0.96481 | 35.1887 | 1.7874 | 1 | 0 | 0 | 5.2156
2014-08-28 | 5時 | 40.4725 | 0 | 0 | 0.041127 | 1 | 0.347 | 16.0688 | 37.897 | 3.526 | 4.287 | 0.076 | 0.123 | 0 | 0 | 0 | 68.7956 | 13207.4901 | 0 | 0 | 0 | 0 | 0 | 0 | 5.3254 | 405.4364 | 57.511 | 1.7194 | 1.6603 | 1.6603 | 378.3554 | 0.96771 | 20.3558 | 261.2187 | 41.423 | 1.7194 | 0.96771 | 35.257 | 1.7909 | 1 | 0 | 0 | 5.2156
2014-08-28 | 6時 | 40.8878 | 0 | 0 | 0.039291 | 1 | 0.347 | 16.6275 | 37.897 | 3.526 | 4.3722 | 0.0736 | 0.123 | 0 | 0 | 0 | 69.2803 | 13207.4901 | 0 | 0 | 0 | 0 | 0 | 0 | 5.3983 | 405.4027 | 57.484 | 1.7194 | 1.6602 | 1.6602 | 378.6938 | 0.98306 | 20.9997 | 261.2187 | 41.423 | 1.7194 | 0.98306 | 35.6723 | 1.812 | 1 | 0 | 0 | 5.2156
2014-08-28 | 7時 | 41.0988 | 0 | 0 | 0.038394 | 1 | 0.347 | 16.8944 | 37.897 | 3.526 | 4.4148 | 0.0724 | 0.123 | 0 | 0 | 0 | 69.5204 | 13207.4901 | 0 | 0 | 0 | 0 | 0 | 0 | 5.4344 | 405.3857 | 57.4704 | 1.7194 | 1.6601 | 1.6601 | 378.857 | 0.99045 | 21.3092 | 261.2187 | 41.423 | 1.7194 | 0.99045 | 35.8833 | 1.8227 | 1 | 0 | 0 | 5.2156
2014-08-28 | 8時 | 41.4556 | 0 | 0 | 0.036906 | 1 | 0.347 | 17.3479 | 37.897 | 3.526 | 4.4858 | 0.0704 | 0.123 | 0 | 0 | 0 | 69.9172 | 13207.4901 | 0 | 0 | 0 | 0 | 0 | 0 | 5.4972 | 405.3517 | 57.4431 | 1.7194 | 1.66 | 1.66 | 379.1324 | 1.0031 | 21.8337 | 261.2187 | 41.423 | 1.7194 | 1.0031 | 36.2401 | 1.8408 | 1 | 0 | 0 | 5.2156
2014-08-28 | 9時 | 41.1697 | 0 | 0 | 0.037996 | 1 | 0.347 | 17.0964 | 37.897 | 3.526 | 4.429 | 0.072 | 0.123 | 0 | 0 | 0 | 69.6001 | 13207.4901 | 0 | 0 | 0 | 0 | 0 | 0 | 5.4609 | 405.3553 | 57.446 | 1.7194 | 1.66 | 1.66 | 378.9613 | 0.99608 | 21.5254 | 261.2187 | 41.423 | 1.7194 | 0.99608 | 35.9541 | 1.8263 | 1 | 0 | 0 | 5.2156
2014-08-28 | 10時 | 41.6001 | 0 | 0 | 0.036191 | 1 | 0.347 | 17.6738 | 37.897 | 3.526 | 4.5142 | 0.0696 | 0.123 | 0 | 0 | 0 | 70.0747 | 13207.4901 | 0 | 0 | 0 | 0 | 0 | 0 | 5.5422 | 405.3037 | 57.4045 | 1.7194 | 1.6598 | 1.6598 | 379.3057 | 1.0123 | 22.188 | 261.2187 | 41.423 | 1.7194 | 1.0123 | 36.3845 | 1.8482 | 1 | 0 | 0 | 5.2156
2014-08-28 | 11時 | 42.4127 | 0 | 0 | 0.033024 | 1 | 0.347 | 18.6551 | 37.897 | 3.526 | 4.6704 | 0.0652 | 0.123 | 0 | 0 | 0 | 70.9291 | 13207.4901 | 0 | 0 | 0 | 0 | 0 | 0 | 5.6896 | 405.2077 | 57.3276 | 1.7194 | 1.6595 | 1.6595 | 379.9004 | 1.0403 | 23.3255 | 261.2187 | 41.423 | 1.7194 | 1.0403 | 37.1971 | 1.8894 | 1 | 0 | 0 | 5.2156
2014-08-28 | 12時 | 42.8688 | 0 | 0 | 0.031306 | 1 | 0.347 | 19.2301 | 37.897 | 3.526 | 4.7556 | 0.0628 | 0.123 | 0 | 0 | 0 | 71.3866 | 13207.4901 | 0 | 0 | 0 | 0 | 0 | 0 | 5.781 | 405.1349 | 57.2691 | 1.7194 | 1.6593 | 1.6593 | 380.2404 | 1.057 | 23.9857 | 261.2187 | 41.423 | 1.7194 | 1.057 | 37.6532 | 1.9126 | 1 | 0 | 0 | 5.2156
2014-08-28 | 13時 | 43.9683 | 0 | 0 | 0.027517 | 1 | 0.347 | 20.4451 | 37.897 | 3.526 | 4.9544 | 0.0572 | 0.123 | 0 | 0 | 0 | 72.4303 | 13207.4901 | 0 | 0 | 0 | 0 | 0 | 0 | 5.9906 | 404.9712 | 57.1379 | 1.7194 | 1.6588 | 1.6588 | 380.9749 | 1.0929 | 25.3995 | 261.2187 | 41.423 | 1.7194 | 1.0929 | 38.7527 | 1.9685 | 1 | 0 | 0 | 5.2156
2014-08-28 | 14時 | 44.6188 | 0 | 0 | 0.02539 | 1 | 0.347 | 21.1873 | 37.897 | 3.526 | 5.068 | 0.054 | 0.123 | 0 | 0 | 0 | 73.0119 | 13207.4901 | 0 | 0 | 0 | 0 | 0 | 0 | 6.1291 | 404.8461 | 57.0375 | 1.7194 | 1.6584 | 1.6584 | 381.4123 | 1.1154 | 26.2553 | 261.2187 | 41.423 | 1.7194 | 1.1154 | 39.4032 | 2.0015 | 1 | 0 | 0 | 5.2156
2014-08-28 | 15時 | 45.8819 | 0 | 0 | 0.021694 | 1 | 0.347 | 22.3887 | 37.897 | 3.526 | 5.281 | 0.048 | 0.123 | 0 | 0 | 0 | 74.0733 | 13207.4901 | 0 | 0 | 0 | 0 | 0 | 0 | 6.3763 | 404.6406 | 56.8725 | 1.7194 | 1.6578 | 1.6578 | 382.1476 | 1.1524 | 27.6697 | 261.2187 | 41.423 | 1.7194 | 1.1524 | 40.6663 | 2.0657 | 1 | 0 | 0 | 5.2156
2014-08-28 | 16時 | 44.95 | 0 | 0 | 0.024466 | 1 | 0.347 | 21.3984 | 37.897 | 3.526 | 5.1248 | 0.0524 | 0.123 | 0 | 0 | 0 | 73.2987 | 13207.4901 | 0 | 0 | 0 | 0 | 0 | 0 | 6.1723 | 404.8302 | 57.0246 | 1.7194 | 1.6584 | 1.6584 | 381.5631 | 1.1218 | 26.5232 | 261.2187 | 41.423 | 1.7194 | 1.1218 | 39.7345 | 2.0183 | 1 | 0 | 0 | 5.2156
2014-08-28 | 17時 | 44.1294 | 0 | 0 | 0.027095 | 1 | 0.347 | 20.4792 | 37.897 | 3.526 | 4.9828 | 0.0564 | 0.123 | 0 | 0 | 0 | 72.5767 | 13207.4901 | 0 | 0 | 0 | 0 | 0 | 0 | 5.9987 | 404.9868 | 57.1503 | 1.7194 | 1.6589 | 1.6589 | 381.0203 | 1.094 | 25.462 | 261.2187 | 41.423 | 1.7194 | 1.094 | 38.9138 | 1.9766 | 1 | 0 | 0 | 5.2156
2014-08-28 | 18時 | 43.0228 | 0 | 0 | 0.03088 | 1 | 0.347 | 19.2494 | 37.897 | 3.526 | 4.784 | 0.062 | 0.123 | 0 | 0 | 0 | 71.5377 | 13207.4901 | 0 | 0 | 0 | 0 | 0 | 0 | 5.7861 | 405.1554 | 57.2856 | 1.7194 | 1.6594 | 1.6594 | 380.2793 | 1.0576 | 24.0334 | 261.2187 | 41.423 | 1.7194 | 1.0576 | 37.8073 | 1.9204 | 1 | 0 | 0 | 5.2156
2014-08-28 | 19時 | 42.4127 | 0 | 0 | 0.033152 | 1 | 0.347 | 18.503 | 37.897 | 3.526 | 4.6704 | 0.0652 | 0.123 | 0 | 0 | 0 | 70.9291 | 13207.4901 | 0 | 0 | 0 | 0 | 0 | 0 | 5.6678 | 405.2461 | 57.3583 | 1.7194 | 1.6597 | 1.6597 | 379.8344 | 1.0359 | 23.1734 | 261.2187 | 41.423 | 1.7194 | 1.0359 | 37.1971 | 1.8894 | 1 | 0 | 0 | 5.2156
2014-08-28 | 20時 | 42.5637 | 0 | 0 | 0.032668 | 1 | 0.347 | 18.5822 | 37.897 | 3.526 | 4.6988 | 0.0644 | 0.123 | 0 | 0 | 0 | 71.0823 | 13207.4901 | 0 | 0 | 0 | 0 | 0 | 0 | 5.6812 | 405.2519 | 57.363 | 1.7194 | 1.6597 | 1.6597 | 379.8993 | 1.0382 | 23.281 | 261.2187 | 41.423 | 1.7194 | 1.0382 | 37.3482 | 1.8971 | 1 | 0 | 0 | 5.2156
2014-08-28 | 21時 | 42.2627 | 0 | 0 | 0.033858 | 1 | 0.347 | 18.162 | 37.897 | 3.526 | 4.642 | 0.066 | 0.123 | 0 | 0 | 0 | 70.7753 | 13207.4901 | 0 | 0 | 0 | 0 | 0 | 0 | 5.6177 | 405.3043 | 57.405 | 1.7194 | 1.6599 | 1.6599 | 379.6556 | 1.0262 | 22.804 | 261.2187 | 41.423 | 1.7194 | 1.0262 | 37.0471 | 1.8818 | 1 | 0 | 0 | 5.2156
2014-08-28 | 22時 | 41.4556 | 0 | 0 | 0.037051 | 1 | 0.347 | 17.1824 | 37.897 | 3.526 | 4.4858 | 0.0704 | 0.123 | 0 | 0 | 0 | 69.9172 | 13207.4901 | 0 | 0 | 0 | 0 | 0 | 0 | 5.4758 | 405.3882 | 57.4723 | 1.7194 | 1.6601 | 1.6601 | 379.0595 | 0.99848 | 21.6682 | 261.2187 | 41.423 | 1.7194 | 0.99848 | 36.2401 | 1.8408 | 1 | 0 | 0 | 5.2156
2014-08-28 | 23時 | 41.1697 | 0 | 0 | 0.038296 | 1 | 0.347 | 16.757 | 37.897 | 3.526 | 4.429 | 0.072 | 0.123 | 0 | 0 | 0 | 69.6001 | 13207.4901 | 0 | 0 | 0 | 0 | 0 | 0 | 5.4181 | 405.4275 | 57.5039 | 1.7194 | 1.6602 | 1.6602 | 378.8113 | 0.98664 | 21.186 | 261.2187 | 41.423 | 1.7194 | 0.98664 | 35.9541 | 1.8263 | 1 | 0 | 0 | 5.2156
2014-08-29 | 0時 | 41.7456 | 0 | 0 | 0.03606 | 1 | 0.347 | 17.3279 | 37.897 | 3.526 | 4.5426 | 0.0688 | 0.123 | 0 | 0 | 0 | 70.2316 | 13207.4901 | 0 | 0 | 0 | 0 | 0 | 0 | 5.4984 | 405.4077 | 57.488 | 1.7194 | 1.6602 | 1.6602 | 379.184 | 1.0026 | 21.8705 | 261.2187 | 41.423 | 1.7194 | 1.0026 | 36.53 | 1.8556 | 1 | 0 | 0 | 5.2156
2014-08-29 | 1時 | 42.2627 | 0 | 0 | 0.034135 | 1 | 0.347 | 17.8301 | 37.897 | 3.526 | 4.642 | 0.066 | 0.123 | 0 | 0 | 0 | 70.7753 | 13207.4901 | 0 | 0 | 0 | 0 | 0 | 0 | 5.5721 | 405.3833 | 57.4685 | 1.7194 | 1.6601 | 1.6601 | 379.5105 | 1.0167 | 22.4721 | 261.2187 | 41.423 | 1.7194 | 1.0167 | 37.0471 | 1.8818 | 1 | 0 | 0 | 5.2156
2014-08-29 | 2時 | 43.0228 | 0 | 0 | 0.031381 | 1 | 0.347 | 18.6263 | 37.897 | 3.526 | 4.784 | 0.062 | 0.123 | 0 | 0 | 0 | 71.5377 | 13207.4901 | 0 | 0 | 0 | 0 | 0 | 0 | 5.6938 | 405.318 | 57.4161 | 1.7194 | 1.6599 | 1.6599 | 380.0099 | 1.0395 | 23.4103 | 261.2187 | 41.423 | 1.7194 | 1.0395 | 37.8073 | 1.9204 | 1 | 0 | 0 | 5.2156
2014-08-29 | 3時 | 43.1779 | 0 | 0 | 0.030844 | 1 | 0.347 | 18.7795 | 37.897 | 3.526 | 4.8124 | 0.0612 | 0.123 | 0 | 0 | 0 | 71.6881 | 13207.4901 | 0 | 0 | 0 | 0 | 0 | 0 | 5.7182 | 405.3047 | 57.4054 | 1.7194 | 1.6599 | 1.6599 | 380.1068 | 1.0439 | 23.5919 | 261.2187 | 41.423 | 1.7194 | 1.0439 | 37.9623 | 1.9283 | 1 | 0 | 0 | 5.2156
2014-08-29 | 4時 | 43.0228 | 0 | 0 | 0.031397 | 1 | 0.347 | 18.6055 | 37.897 | 3.526 | 4.784 | 0.062 | 0.123 | 0 | 0 | 0 | 71.5377 | 13207.4901 | 0 | 0 | 0 | 0 | 0 | 0 | 5.6908 | 405.3233 | 57.4203 | 1.7194 | 1.6599 | 1.6599 | 380.0008 | 1.0389 | 23.3895 | 261.2187 | 41.423 | 1.7194 | 1.0389 | 37.8073 | 1.9204 | 1 | 0 | 0 | 5.2156
2014-08-29 | 5時 | 42.4881 | 0 | 0 | 0.033358 | 1 | 0.347 | 17.9995 | 37.897 | 3.526 | 4.6846 | 0.0648 | 0.123 | 0 | 0 | 0 | 71.0058 | 13207.4901 | 0 | 0 | 0 | 0 | 0 | 0 | 5.5982 | 405.382 | 57.4674 | 1.7194 | 1.6601 | 1.6601 | 379.6302 | 1.0215 | 22.6841 | 261.2187 | 41.423 | 1.7194 | 1.0215 | 37.2725 | 1.8933 | 1 | 0 | 0 | 5.2156
2014-08-29 | 6時 | 43.6491 | 0 | 0 | 0.0292 | 1 | 0.347 | 19.3038 | 37.897 | 3.526 | 4.8976 | 0.0588 | 0.123 | 0 | 0 | 0 | 72.1355 | 13207.4901 | 0 | 0 | 0 | 0 | 0 | 0 | 5.8031 | 405.2437 | 57.3565 | 1.7194 | 1.6597 | 1.6597 | 380.4252 | 1.0592 | 24.2014 | 261.2187 | 41.423 | 1.7194 | 1.0592 | 38.4336 | 1.9522 | 1 | 0 | 0 | 5.2156
2014-08-29 | 7時 | 45.1172 | 0 | 0 | 0.024439 | 1 | 0.347 | 20.8957 | 37.897 | 3.526 | 5.1532 | 0.0516 | 0.123 | 0 | 0 | 0 | 73.441 | 13207.4901 | 0 | 0 | 0 | 0 | 0 | 0 | 6.0848 | 405.0143 | 57.1724 | 1.7194 | 1.6589 | 1.6589 | 381.3823 | 1.1065 | 26.0489 | 261.2187 | 41.423 | 1.7194 | 1.1065 | 39.9016 | 2.0268 | 1 | 0 | 0 | 5.2156
2014-08-29 | 8時 | 45.8819 | 0 | 0 | 0.022158 | 1 | 0.347 | 21.7016 | 37.897 | 3.526 | 5.281 | 0.048 | 0.123 | 0 | 0 | 0 | 74.0733 | 13207.4901 | 0 | 0 | 0 | 0 | 0 | 0 | 6.2427 | 404.8726 | 57.0587 | 1.7194 | 1.6585 | 1.6585 | 381.8613 | 1.1311 | 26.9826 | 261.2187 | 41.423 | 1.7194 | 1.1311 | 40.6663 | 2.0657 | 1 | 0 | 0 | 5.2156
2014-08-29 | 9時 | 47.0224 | 0 | 0 | 0.018972 | 1 | 0.347 | 22.9072 | 37.897 | 3.526 | 5.4656 | 0.0428 | 0.123 | 0 | 0 | 0 | 74.9625 | 13207.4901 | 0 | 0 | 0 | 0 | 0 | 0 | 6.5012 | 404.6241 | 56.8593 | 1.7194 | 1.6577 | 1.6577 | 382.5656 | 1.1686 | 28.3728 | 261.2187 | 41.423 | 1.7194 | 1.1686 | 41.8068 | 2.1236 | 1 | 0 | 0 | 5.2156
2014-08-29 | 10時 | 48.0207 | 0 | 0 | 0.016395 | 1 | 0.347 | 23.9517 | 37.897 | 3.526 | 5.6218 | 0.0384 | 0.123 | 0 | 0 | 0 | 75.6927 | 13207.4901 | 0 | 0 | 0 | 0 | 0 | 0 | 6.7499 | 404.3755 | 56.6598 | 1.7194 | 1.6569 | 1.6569 | 383.1667 | 1.2019 | 29.5735 | 261.2187 | 41.423 | 1.7194 | 1.2019 | 42.8052 | 2.1743 | 1 | 0 | 0 | 5.2156
2014-08-29 | 11時 | 47.6542 | 0 | 0 | 0.017291 | 1 | 0.347 | 23.6179 | 37.897 | 3.526 | 5.565 | 0.04 | 0.123 | 0 | 0 | 0 | 75.4295 | 13207.4901 | 0 | 0 | 0 | 0 | 0 | 0 | 6.6669 | 404.4518 | 56.721 | 1.7194 | 1.6572 | 1.6572 | 382.9674 | 1.1912 | 29.1829 | 261.2187 | 41.423 | 1.7194 | 1.1912 | 42.4386 | 2.1557 | 1 | 0 | 0 | 5.2156
2014-08-29 | 12時 | 49.2399 | 0 | 0 | 0.01351 | 1 | 0.347 | 25.195 | 37.897 | 3.526 | 5.8064 | 0.0332 | 0.123 | 0 | 0 | 0 | 76.5293 | 13207.4901 | 0 | 0 | 0 | 0 | 0 | 0 | 7.0818 | 404.0418 | 56.392 | 1.7194 | 1.6559 | 1.6559 | 383.8742 | 1.2425 | 31.0014 | 261.2187 | 41.423 | 1.7194 | 1.2425 | 44.0243 | 2.2362 | 1 | 0 | 0 | 5.2156
2014-08-29 | 13時 | 48.4846 | 0 | 0 | 0.015229 | 1 | 0.347 | 24.4929 | 37.897 | 3.526 | 5.6928 | 0.0364 | 0.123 | 0 | 0 | 0 | 76.0179 | 13207.4901 | 0 | 0 | 0 | 0 | 0 | 0 | 6.8881 | 404.2267 | 56.5404 | 1.7194 | 1.6564 | 1.6564 | 383.465 | 1.2194 | 30.1857 | 261.2187 | 41.423 | 1.7194 | 1.2194 | 43.269 | 2.1979 | 1 | 0 | 0 | 5.2156
2014-08-29 | 14時 | 46.0546 | 0 | 0 | 0.021518 | 1 | 0.347 | 22.0977 | 37.897 | 3.526 | 5.3094 | 0.0472 | 0.123 | 0 | 0 | 0 | 74.212 | 13207.4901 | 0 | 0 | 0 | 0 | 0 | 0 | 6.3214 | 404.7659 | 56.9731 | 1.7194 | 1.6582 | 1.6582 | 382.0579 | 1.1433 | 27.4071 | 261.2187 | 41.423 | 1.7194 | 1.1433 | 40.839 | 2.0744 | 1 | 0 | 0 | 5.2156
2014-08-29 | 15時 | 45.3698 | 0 | 0 | 0.023525 | 1 | 0.347 | 21.3731 | 37.897 | 3.526 | 5.1958 | 0.0504 | 0.123 | 0 | 0 | 0 | 73.6533 | 13207.4901 | 0 | 0 | 0 | 0 | 0 | 0 | 6.174 | 404.9024 | 57.0826 | 1.7194 | 1.6586 | 1.6586 | 381.6301 | 1.121 | 26.5689 | 261.2187 | 41.423 | 1.7194 | 1.121 | 40.1543 | 2.0397 | 1 | 0 | 0 | 5.2156
2014-08-29 | 16時 | 44.8668 | 0 | 0 | 0.025058 | 1 | 0.347 | 20.8458 | 37.897 | 3.526 | 5.1106 | 0.0528 | 0.123 | 0 | 0 | 0 | 73.2272 | 13207.4901 | 0 | 0 | 0 | 0 | 0 | 0 | 6.0724 | 404.9912 | 57.1539 | 1.7194 | 1.6589 | 1.6589 | 381.3147 | 1.105 | 25.9564 | 261.2187 | 41.423 | 1.7194 | 1.105 | 39.6513 | 2.0141 | 1 | 0 | 0 | 5.2156
2014-08-29 | 17時 | 43.8082 | 0 | 0 | 0.028494 | 1 | 0.347 | 19.6949 | 37.897 | 3.526 | 4.926 | 0.058 | 0.123 | 0 | 0 | 0 | 72.2832 | 13207.4901 | 0 | 0 | 0 | 0 | 0 | 0 | 5.8661 | 405.162 | 57.2909 | 1.7194 | 1.6594 | 1.6594 | 380.624 | 1.0706 | 24.6209 | 261.2187 | 41.423 | 1.7194 | 1.0706 | 38.5927 | 1.9603 | 1 | 0 | 0 | 5.2156
2014-08-29 | 18時 | 42.3376 | 0 | 0 | 0.033724 | 1 | 0.347 | 18.0696 | 37.897 | 3.526 | 4.6562 | 0.0656 | 0.123 | 0 | 0 | 0 | 70.8523 | 13207.4901 | 0 | 0 | 0 | 0 | 0 | 0 | 5.6059 | 405.3394 | 57.4332 | 1.7194 | 1.66 | 1.66 | 379.6305 | 1.0235 | 22.7258 | 261.2187 | 41.423 | 1.7194 | 1.0235 | 37.122 | 1.8856 | 1 | 0 | 0 | 5.2156
2014-08-29 | 19時 | 41.3838 | 0 | 0 | 0.037465 | 1 | 0.347 | 16.9571 | 37.897 | 3.526 | 4.4716 | 0.0708 | 0.123 | 0 | 0 | 0 | 69.8382 | 13207.4901 | 0 | 0 | 0 | 0 | 0 | 0 | 5.446 | 405.4239 | 57.501 | 1.7194 | 1.6602 | 1.6602 | 378.945 | 0.9922 | 21.4287 | 261.2187 | 41.423 | 1.7194 | 0.9922 | 36.1682 | 1.8372 | 1 | 0 | 0 | 5.2156
2014-08-29 | 20時 | 41.0283 | 0 | 0 | 0.038925 | 1 | 0.347 | 16.5432 | 37.897 | 3.526 | 4.4006 | 0.0728 | 0.123 | 0 | 0 | 0 | 69.4405 | 13207.4901 | 0 | 0 | 0 | 0 | 0 | 0 | 5.3898 | 405.4457 | 57.5185 | 1.7194 | 1.6603 | 1.6603 | 378.6865 | 0.98073 | 20.9438 | 261.2187 | 41.423 | 1.7194 | 0.98073 | 35.8127 | 1.8191 | 1 | 0 | 0 | 5.2156
2014-08-29 | 21時 | 40.679 | 0 | 0 | 0.040423 | 1 | 0.347 | 16.1071 | 37.897 | 3.526 | 4.3296 | 0.0748 | 0.123 | 0 | 0 | 0 | 69.0387 | 13207.4901 | 0 | 0 | 0 | 0 | 0 | 0 | 5.3326 | 405.4677 | 57.5361 | 1.7194 | 1.6604 | 1.6604 | 378.4174 | 0.96875 | 20.4367 | 261.2187 | 41.423 | 1.7194 | 0.96875 | 35.4635 | 1.8014 | 1 | 0 | 0 | 5.2156
2014-08-29 | 22時 | 40.2683 | 0 | 0 | 0.042214 | 1 | 0.347 | 15.6177 | 37.897 | 3.526 | 4.2444 | 0.0772 | 0.123 | 0 | 0 | 0 | 68.5509 | 13207.4901 | 0 | 0 | 0 | 0 | 0 | 0 | 5.2703 | 405.482 | 57.5476 | 1.7194 | 1.6604 | 1.6604 | 378.109 | 0.95545 | 19.8621 | 261.2187 | 41.423 | 1.7194 | 0.95545 | 35.0527 | 1.7805 | 1 | 0 | 0 | 5.2156
2014-08-29 | 23時 | 39.8666 | 0 | 0 | 0.04405 | 1 | 0.347 | 15.106 | 37.897 | 3.526 | 4.1592 | 0.0796 | 0.123 | 0 | 0 | 0 | 68.0571 | 13207.4901 | 0 | 0 | 0 | 0 | 0 | 0 | 5.2076 | 405.4944 | 57.5576 | 1.7194 | 1.6604 | 1.6604 | 377.7897 | 0.94169 | 19.2652 | 261.2187 | 41.423 | 1.7194 | 0.94169 | 34.6511 | 1.7601 | 1 | 0 | 0 | 5.2156
2014-08-30 | 0時 | 39.474 | 0 | 0 | 0.045962 | 1 | 0.347 | 14.5403 | 37.897 | 3.526 | 4.074 | 0.082 | 0.123 | 0 | 0 | 0 | 67.5572 | 13207.4901 | 0 | 0 | 0 | 0 | 0 | 0 | 5.1415 | 405.5093 | 57.5695 | 1.7194 | 1.6605 | 1.6605 | 377.4452 | 0.92665 | 18.6143 | 261.2187 | 41.423 | 1.7194 | 0.92665 | 34.2585 | 1.7402 | 1 | 0 | 0 | 5.2156
2014-08-30 | 1時 | 39.1538 | 0 | 0 | 0.04759 | 1 | 0.347 | 14.0532 | 37.897 | 3.526 | 4.003 | 0.084 | 0.123 | 0 | 0 | 0 | 67.1359 | 13207.4901 | 0 | 0 | 0 | 0 | 0 | 0 | 5.0867 | 405.5183 | 57.5768 | 1.7194 | 1.6605 | 1.6605 | 377.15 | 0.91385 | 18.0562 | 261.2187 | 41.423 | 1.7194 | 0.91385 | 33.9383 | 1.7239 | 1 | 0 | 0 | 5.2156
2014-08-30 | 2時 | 38.7779 | 0 | 0 | 0.049612 | 1 | 0.347 | 13.4229 | 37.897 | 3.526 | 3.9178 | 0.0864 | 0.123 | 0 | 0 | 0 | 66.6249 | 13207.4901 | 0 | 0 | 0 | 0 | 0 | 0 | 5.0187 | 405.528 | 57.5845 | 1.7194 | 1.6606 | 1.6606 | 376.7739 | 0.89749 | 17.3407 | 261.2187 | 41.423 | 1.7194 | 0.89749 | 33.5623 | 1.7048 | 1 | 0 | 0 | 5.2156
2014-08-30 | 3時 | 38.5323 | 0 | 0 | 0.050938 | 1 | 0.347 | 13.0412 | 37.897 | 3.526 | 3.861 | 0.088 | 0.123 | 0 | 0 | 0 | 66.2808 | 13207.4901 | 0 | 0 | 0 | 0 | 0 | 0 | 4.9787 | 405.5247 | 57.5819 | 1.7194 | 1.6605 | 1.6605 | 376.54 | 0.88768 | 16.9022 | 261.2187 | 41.423 | 1.7194 | 0.88768 | 33.3167 | 1.6923 | 1 | 0 | 0 | 5.2156
2014-08-30 | 4時 | 38.411 | 0 | 0 | 0.051636 | 1 | 0.347 | 12.818 | 37.897 | 3.526 | 3.8326 | 0.0888 | 0.123 | 0 | 0 | 0 | 66.1078 | 13207.4901 | 0 | 0 | 0 | 0 | 0 | 0 | 4.956 | 405.5257 | 57.5826 | 1.7194 | 1.6605 | 1.6605 | 376.408 | 0.88199 | 16.6506 | 261.2187 | 41.423 | 1.7194 | 0.88199 | 33.1954 | 1.6862 | 1 | 0 | 0 | 5.2156
2014-08-30 | 5時 | 39.1538 | 0 | 0 | 0.047619 | 1 | 0.347 | 14.0237 | 37.897 | 3.526 | 4.003 | 0.084 | 0.123 | 0 | 0 | 0 | 67.1359 | 13207.4901 | 0 | 0 | 0 | 0 | 0 | 0 | 5.0836 | 405.5226 | 57.5802 | 1.7194 | 1.6605 | 1.6605 | 377.1366 | 0.91308 | 18.0267 | 261.2187 | 41.423 | 1.7194 | 0.91308 | 33.9383 | 1.7239 | 1 | 0 | 0 | 5.2156
2014-08-30 | 6時 | 40.4042 | 0 | 0 | 0.041519 | 1 | 0.347 | 15.8845 | 37.897 | 3.526 | 4.2728 | 0.0764 | 0.123 | 0 | 0 | 0 | 68.7142 | 13207.4901 | 0 | 0 | 0 | 0 | 0 | 0 | 5.3029 | 405.4585 | 57.5287 | 1.7194 | 1.6603 | 1.6603 | 378.2582 | 0.96269 | 20.1573 | 261.2187 | 41.423 | 1.7194 | 0.96269 | 35.1887 | 1.7874 | 1 | 0 | 0 | 5.2156
2014-08-30 | 7時 | 41.9657 | 0 | 0 | 0.035065 | 1 | 0.347 | 17.7392 | 37.897 | 3.526 | 4.5852 | 0.0676 | 0.123 | 0 | 0 | 0 | 70.4656 | 13207.4901 | 0 | 0 | 0 | 0 | 0 | 0 | 5.5558 | 405.353 | 57.4441 | 1.7194 | 1.66 | 1.66 | 379.4101 | 1.0141 | 22.3244 | 261.2187 | 41.423 | 1.7194 | 1.0141 | 36.7501 | 1.8667 | 1 | 0 | 0 | 5.2156
2014-08-30 | 8時 | 44.7012 | 0 | 0 | 0.025509 | 1 | 0.347 | 20.762 | 37.897 | 3.526 | 5.0822 | 0.0536 | 0.123 | 0 | 0 | 0 | 73.0838 | 13207.4901 | 0 | 0 | 0 | 0 | 0 | 0 | 6.0554 | 404.9912 | 57.1538 | 1.7194 | 1.6589 | 1.6589 | 381.2483 | 1.1025 | 25.8442 | 261.2187 | 41.423 | 1.7194 | 1.1025 | 39.4857 | 2.0057 | 1 | 0 | 0 | 5.2156
2014-08-30 | 9時 | 45.6247 | 0 | 0 | 0.022711 | 1 | 0.347 | 21.7235 | 37.897 | 3.526 | 5.2384 | 0.0492 | 0.123 | 0 | 0 | 0 | 73.8641 | 13207.4901 | 0 | 0 | 0 | 0 | 0 | 0 | 6.243 | 404.8269 | 57.0221 | 1.7194 | 1.6583 | 1.6583 | 381.8237 | 1.1318 | 26.9619 | 261.2187 | 41.423 | 1.7194 | 1.1318 | 40.4091 | 2.0526 | 1 | 0 | 0 | 5.2156
2014-08-30 | 10時 | 47.2016 | 0 | 0 | 0.01835 | 1 | 0.347 | 23.3345 | 37.897 | 3.526 | 5.494 | 0.042 | 0.123 | 0 | 0 | 0 | 75.0968 | 13207.4901 | 0 | 0 | 0 | 0 | 0 | 0 | 6.5961 | 404.4938 | 56.7547 | 1.7194 | 1.6573 | 1.6573 | 382.7727 | 1.1822 | 28.8285 | 261.2187 | 41.423 | 1.7194 | 1.1822 | 41.9861 | 2.1327 | 1 | 0 | 0 | 5.2156
2014-08-30 | 11時 | 47.1119 | 0 | 0 | 0.018584 | 1 | 0.347 | 23.2453 | 37.897 | 3.526 | 5.4798 | 0.0424 | 0.123 | 0 | 0 | 0 | 75.0298 | 13207.4901 | 0 | 0 | 0 | 0 | 0 | 0 | 6.5751 | 404.5139 | 56.7709 | 1.7194 | 1.6574 | 1.6574 | 382.7204 | 1.1793 | 28.7251 | 261.2187 | 41.423 | 1.7194 | 1.1793 | 41.8963 | 2.1281 | 1 | 0 | 0 | 5.2156
2014-08-30 | 12時 | 46.3155 | 0 | 0 | 0.020731 | 1 | 0.347 | 22.4457 | 37.897 | 3.526 | 5.352 | 0.046 | 0.123 | 0 | 0 | 0 | 74.4187 | 13207.4901 | 0 | 0 | 0 | 0 | 0 | 0 | 6.3946 | 404.6848 | 56.908 | 1.7194 | 1.6579 | 1.6579 | 382.2494 | 1.1541 | 27.7977 | 261.2187 | 41.423 | 1.7194 | 1.1541 | 41.0999 | 2.0877 | 1 | 0 | 0 | 5.2156
2014-08-30 | 13時 | 46.2283 | 0 | 0 | 0.020963 | 1 | 0.347 | 22.3736 | 37.897 | 3.526 | 5.3378 | 0.0464 | 0.123 | 0 | 0 | 0 | 74.35 | 13207.4901 | 0 | 0 | 0 | 0 | 0 | 0 | 6.3788 | 404.697 | 56.9178 | 1.7194 | 1.6579 | 1.6579 | 382.2039 | 1.1519 | 27.7114 | 261.2187 | 41.423 | 1.7194 | 1.1519 | 41.0127 | 2.0833 | 1 | 0 | 0 | 5.2156
2014-08-30 | 14時 | 45.6247 | 0 | 0 | 0.022676 | 1 | 0.347 | 21.7747 | 37.897 | 3.526 | 5.2384 | 0.0492 | 0.123 | 0 | 0 | 0 | 73.8641 | 13207.4901 | 0 | 0 | 0 | 0 | 0 | 0 | 6.2527 | 404.81 | 57.0085 | 1.7194 | 1.6583 | 1.6583 | 381.8451 | 1.1333 | 27.0131 | 261.2187 | 41.423 | 1.7194 | 1.1333 | 40.4091 | 2.0526 | 1 | 0 | 0 | 5.2156
2014-08-30 | 15時 | 44.7839 | 0 | 0 | 0.025237 | 1 | 0.347 | 20.8671 | 37.897 | 3.526 | 5.0964 | 0.0532 | 0.123 | 0 | 0 | 0 | 73.1556 | 13207.4901 | 0 | 0 | 0 | 0 | 0 | 0 | 6.0749 | 404.9718 | 57.1383 | 1.7194 | 1.6588 | 1.6588 | 381.3083 | 1.1056 | 25.9635 | 261.2187 | 41.423 | 1.7194 | 1.1056 | 39.5683 | 2.0099 | 1 | 0 | 0 | 5.2156
2014-08-30 | 16時 | 43.6491 | 0 | 0 | 0.028955 | 1 | 0.347 | 19.621 | 37.897 | 3.526 | 4.8976 | 0.0588 | 0.123 | 0 | 0 | 0 | 72.1355 | 13207.4901 | 0 | 0 | 0 | 0 | 0 | 0 | 5.8523 | 405.1569 | 57.2868 | 1.7194 | 1.6594 | 1.6594 | 380.5616 | 1.0685 | 24.5186 | 261.2187 | 41.423 | 1.7194 | 1.0685 | 38.4336 | 1.9522 | 1 | 0 | 0 | 5.2156
2014-08-30 | 17時 | 43.0228 | 0 | 0 | 0.031164 | 1 | 0.347 | 18.8971 | 37.897 | 3.526 | 4.784 | 0.062 | 0.123 | 0 | 0 | 0 | 71.5377 | 13207.4901 | 0 | 0 | 0 | 0 | 0 | 0 | 5.7334 | 405.2485 | 57.3603 | 1.7194 | 1.6597 | 1.6597 | 380.1272 | 1.0473 | 23.6811 | 261.2187 | 41.423 | 1.7194 | 1.0473 | 37.8073 | 1.9204 | 1 | 0 | 0 | 5.2156
2014-08-30 | 18時 | 42.5637 | 0 | 0 | 0.032845 | 1 | 0.347 | 18.3668 | 37.897 | 3.526 | 4.6988 | 0.0644 | 0.123 | 0 | 0 | 0 | 71.0823 | 13207.4901 | 0 | 0 | 0 | 0 | 0 | 0 | 5.6505 | 405.3057 | 57.4062 | 1.7194 | 1.6599 | 1.6599 | 379.8056 | 1.032 | 23.0656 | 261.2187 | 41.423 | 1.7194 | 1.032 | 37.3482 | 1.8971 | 1 | 0 | 0 | 5.2156
2014-08-30 | 19時 | 42.0396 | 0 | 0 | 0.034857 | 1 | 0.347 | 17.7325 | 37.897 | 3.526 | 4.5994 | 0.0672 | 0.123 | 0 | 0 | 0 | 70.5433 | 13207.4901 | 0 | 0 | 0 | 0 | 0 | 0 | 5.5559 | 405.3674 | 57.4557 | 1.7194 | 1.6601 | 1.6601 | 379.4223 | 1.014 | 22.3319 | 261.2187 | 41.423 | 1.7194 | 1.014 | 36.824 | 1.8705 | 1 | 0 | 0 | 5.2156
2014-08-30 | 20時 | 41.8187 | 0 | 0 | 0.035752 | 1 | 0.347 | 17.4349 | 37.897 | 3.526 | 4.5568 | 0.0684 | 0.123 | 0 | 0 | 0 | 70.3098 | 13207.4901 | 0 | 0 | 0 | 0 | 0 | 0 | 5.5134 | 405.3967 | 57.4791 | 1.7194 | 1.6601 | 1.6601 | 379.2462 | 1.0056 | 21.9917 | 261.2187 | 41.423 | 1.7194 | 1.0056 | 36.6031 | 1.8593 | 1 | 0 | 0 | 5.2156
2014-08-30 | 21時 | 41.5277 | 0 | 0 | 0.036885 | 1 | 0.347 | 17.1235 | 37.897 | 3.526 | 4.5 | 0.07 | 0.123 | 0 | 0 | 0 | 69.996 | 13207.4901 | 0 | 0 | 0 | 0 | 0 | 0 | 5.4691 | 405.4139 | 57.493 | 1.7194 | 1.6602 | 1.6602 | 379.0487 | 0.99684 | 21.6235 | 261.2187 | 41.423 | 1.7194 | 0.99684 | 36.3122 | 1.8445 | 1 | 0 | 0 | 5.2156
2014-08-30 | 22時 | 41.3838 | 0 | 0 | 0.037444 | 1 | 0.347 | 16.9809 | 37.897 | 3.526 | 4.4716 | 0.0708 | 0.123 | 0 | 0 | 0 | 69.8382 | 13207.4901 | 0 | 0 | 0 | 0 | 0 | 0 | 5.4491 | 405.4188 | 57.4969 | 1.7194 | 1.6602 | 1.6602 | 378.9556 | 0.99286 | 21.4525 | 261.2187 | 41.423 | 1.7194 | 0.99286 | 36.1682 | 1.8372 | 1 | 0 | 0 | 5.2156
2014-08-30 | 23時 | 41.1697 | 0 | 0 | 0.038296 | 1 | 0.347 | 16.757 | 37.897 | 3.526 | 4.429 | 0.072 | 0.123 | 0 | 0 | 0 | 69.6001 | 13207.4901 | 0 | 0 | 0 | 0 | 0 | 0 | 5.4181 | 405.4275 | 57.5039 | 1.7194 | 1.6602 | 1.6602 | 378.8113 | 0.98664 | 21.186 | 261.2187 | 41.423 | 1.7194 | 0.98664 | 35.9541 | 1.8263 | 1 | 0 | 0 | 5.2156
2014-08-31 | 0時 | 41.0988 | 0 | 0 | 0.038567 | 1 | 0.347 | 16.6991 | 37.897 | 3.526 | 4.4148 | 0.0724 | 0.123 | 0 | 0 | 0 | 69.5204 | 13207.4901 | 0 | 0 | 0 | 0 | 0 | 0 | 5.41 | 405.4266 | 57.5032 | 1.7194 | 1.6602 | 1.6602 | 378.7706 | 0.98504 | 21.1139 | 261.2187 | 41.423 | 1.7194 | 0.98504 | 35.8833 | 1.8227 | 1 | 0 | 0 | 5.2156
2014-08-31 | 1時 | 41.0988 | 0 | 0 | 0.038545 | 1 | 0.347 | 16.7235 | 37.897 | 3.526 | 4.4148 | 0.0724 | 0.123 | 0 | 0 | 0 | 69.5204 | 13207.4901 | 0 | 0 | 0 | 0 | 0 | 0 | 5.413 | 405.4215 | 57.4991 | 1.7194 | 1.6602 | 1.6602 | 378.7814 | 0.98571 | 21.1383 | 261.2187 | 41.423 | 1.7194 | 0.98571 | 35.8833 | 1.8227 | 1 | 0 | 0 | 5.2156
2014-08-31 | 2時 | 41.1697 | 0 | 0 | 0.038232 | 1 | 0.347 | 16.8298 | 37.897 | 3.526 | 4.429 | 0.072 | 0.123 | 0 | 0 | 0 | 69.6001 | 13207.4901 | 0 | 0 | 0 | 0 | 0 | 0 | 5.4272 | 405.4122 | 57.4916 | 1.7194 | 1.6602 | 1.6602 | 378.8436 | 0.98866 | 21.2588 | 261.2187 | 41.423 | 1.7194 | 0.98866 | 35.9541 | 1.8263 | 1 | 0 | 0 | 5.2156
2014-08-31 | 3時 | 41.0283 | 0 | 0 | 0.038794 | 1 | 0.347 | 16.6908 | 37.897 | 3.526 | 4.4006 | 0.0728 | 0.123 | 0 | 0 | 0 | 69.4405 | 13207.4901 | 0 | 0 | 0 | 0 | 0 | 0 | 5.408 | 405.4154 | 57.4942 | 1.7194 | 1.6602 | 1.6602 | 378.7519 | 0.98481 | 21.0914 | 261.2187 | 41.423 | 1.7194 | 0.98481 | 35.8127 | 1.8191 | 1 | 0 | 0 | 5.2156
2014-08-31 | 4時 | 41.1697 | 0 | 0 | 0.038189 | 1 | 0.347 | 16.8784 | 37.897 | 3.526 | 4.429 | 0.072 | 0.123 | 0 | 0 | 0 | 69.6001 | 13207.4901 | 0 | 0 | 0 | 0 | 0 | 0 | 5.4333 | 405.402 | 57.4834 | 1.7194 | 1.6602 | 1.6602 | 378.865 | 0.99001 | 21.3074 | 261.2187 | 41.423 | 1.7194 | 0.99001 | 35.9541 | 1.8263 | 1 | 0 | 0 | 5.2156
2014-08-31 | 5時 | 40.9579 | 0 | 0 | 0.039042 | 1 | 0.347 | 16.6588 | 37.897 | 3.526 | 4.3864 | 0.0732 | 0.123 | 0 | 0 | 0 | 69.3605 | 13207.4901 | 0 | 0 | 0 | 0 | 0 | 0 | 5.4031 | 405.4091 | 57.4892 | 1.7194 | 1.6602 | 1.6602 | 378.7227 | 0.98392 | 21.0452 | 261.2187 | 41.423 | 1.7194 | 0.98392 | 35.7423 | 1.8155 | 1 | 0 | 0 | 5.2156
2014-08-31 | 6時 | 41.0988 | 0 | 0 | 0.038437 | 1 | 0.347 | 16.8456 | 37.897 | 3.526 | 4.4148 | 0.0724 | 0.123 | 0 | 0 | 0 | 69.5204 | 13207.4901 | 0 | 0 | 0 | 0 | 0 | 0 | 5.4283 | 405.396 | 57.4786 | 1.7194 | 1.6601 | 1.6601 | 378.8355 | 0.9891 | 21.2604 | 261.2187 | 41.423 | 1.7194 | 0.9891 | 35.8833 | 1.8227 | 1 | 0 | 0 | 5.2156
2014-08-31 | 7時 | 41.5277 | 0 | 0 | 0.036681 | 1 | 0.347 | 17.3588 | 37.897 | 3.526 | 4.5 | 0.07 | 0.123 | 0 | 0 | 0 | 69.996 | 13207.4901 | 0 | 0 | 0 | 0 | 0 | 0 | 5.4996 | 405.3621 | 57.4514 | 1.7194 | 1.66 | 1.66 | 379.1523 | 1.0034 | 21.8588 | 261.2187 | 41.423 | 1.7194 | 1.0034 | 36.3122 | 1.8445 | 1 | 0 | 0 | 5.2156
2014-08-31 | 8時 | 42.4127 | 0 | 0 | 0.033261 | 1 | 0.347 | 18.3724 | 37.897 | 3.526 | 4.6704 | 0.0652 | 0.123 | 0 | 0 | 0 | 70.9291 | 13207.4901 | 0 | 0 | 0 | 0 | 0 | 0 | 5.6492 | 405.2786 | 57.3844 | 1.7194 | 1.6598 | 1.6598 | 379.7776 | 1.0322 | 23.0428 | 261.2187 | 41.423 | 1.7194 | 1.0322 | 37.1971 | 1.8894 | 1 | 0 | 0 | 5.2156
2014-08-31 | 9時 | 42.7922 | 0 | 0 | 0.031872 | 1 | 0.347 | 18.7903 | 37.897 | 3.526 | 4.7414 | 0.0632 | 0.123 | 0 | 0 | 0 | 71.3107 | 13207.4901 | 0 | 0 | 0 | 0 | 0 | 0 | 5.7145 | 405.2375 | 57.3515 | 1.7194 | 1.6596 | 1.6596 | 380.0352 | 1.0442 | 23.5317 | 261.2187 | 41.423 | 1.7194 | 1.0442 | 37.5766 | 1.9087 | 1 | 0 | 0 | 5.2156
2014-08-31 | 10時 | 44.5366 | 0 | 0 | 0.02596 | 1 | 0.347 | 20.6808 | 37.897 | 3.526 | 5.0538 | 0.0544 | 0.123 | 0 | 0 | 0 | 72.9398 | 13207.4901 | 0 | 0 | 0 | 0 | 0 | 0 | 6.039 | 404.9903 | 57.1531 | 1.7194 | 1.6589 | 1.6589 | 381.183 | 1.1 | 25.7346 | 261.2187 | 41.423 | 1.7194 | 1.1 | 39.321 | 1.9973 | 1 | 0 | 0 | 5.2156
2014-08-31 | 11時 | 44.6188 | 0 | 0 | 0.025687 | 1 | 0.347 | 20.7853 | 37.897 | 3.526 | 5.068 | 0.054 | 0.123 | 0 | 0 | 0 | 73.0119 | 13207.4901 | 0 | 0 | 0 | 0 | 0 | 0 | 6.0582 | 404.9712 | 57.1378 | 1.7194 | 1.6588 | 1.6588 | 381.2427 | 1.1032 | 25.8533 | 261.2187 | 41.423 | 1.7194 | 1.1032 | 39.4032 | 2.0015 | 1 | 0 | 0 | 5.2156
2014-08-31 | 12時 | 45.4545 | 0 | 0 | 0.023141 | 1 | 0.347 | 21.6515 | 37.897 | 3.526 | 5.21 | 0.05 | 0.123 | 0 | 0 | 0 | 73.7237 | 13207.4901 | 0 | 0 | 0 | 0 | 0 | 0 | 6.2268 | 404.8249 | 57.0205 | 1.7194 | 1.6583 | 1.6583 | 381.7625 | 1.1295 | 26.8615 | 261.2187 | 41.423 | 1.7194 | 1.1295 | 40.239 | 2.044 | 1 | 0 | 0 | 5.2156
2014-08-31 | 13時 | 43.9683 | 0 | 0 | 0.027767 | 1 | 0.347 | 20.1188 | 37.897 | 3.526 | 4.9544 | 0.0572 | 0.123 | 0 | 0 | 0 | 72.4303 | 13207.4901 | 0 | 0 | 0 | 0 | 0 | 0 | 5.9365 | 405.0671 | 57.2148 | 1.7194 | 1.6591 | 1.6591 | 380.8361 | 1.0832 | 25.0732 | 261.2187 | 41.423 | 1.7194 | 1.0832 | 38.7527 | 1.9685 | 1 | 0 | 0 | 5.2156
2014-08-31 | 14時 | 43.7285 | 0 | 0 | 0.02855 | 1 | 0.347 | 19.8833 | 37.897 | 3.526 | 4.9118 | 0.0584 | 0.123 | 0 | 0 | 0 | 72.2094 | 13207.4901 | 0 | 0 | 0 | 0 | 0 | 0 | 5.895 | 405.0961 | 57.238 | 1.7194 | 1.6592 | 1.6592 | 380.6894 | 1.0762 | 24.7951 | 261.2187 | 41.423 | 1.7194 | 1.0762 | 38.513 | 1.9563 | 1 | 0 | 0 | 5.2156
2014-08-31 | 15時 | 43.9683 | 0 | 0 | 0.027738 | 1 | 0.347 | 20.1573 | 37.897 | 3.526 | 4.9544 | 0.0572 | 0.123 | 0 | 0 | 0 | 72.4303 | 13207.4901 | 0 | 0 | 0 | 0 | 0 | 0 | 5.9428 | 405.0559 | 57.2058 | 1.7194 | 1.6591 | 1.6591 | 380.8525 | 1.0843 | 25.1117 | 261.2187 | 41.423 | 1.7194 | 1.0843 | 38.7527 | 1.9685 | 1 | 0 | 0 | 5.2156
2014-08-31 | 16時 | 44.1294 | 0 | 0 | 0.027196 | 1 | 0.347 | 20.3464 | 37.897 | 3.526 | 4.9828 | 0.0564 | 0.123 | 0 | 0 | 0 | 72.5767 | 13207.4901 | 0 | 0 | 0 | 0 | 0 | 0 | 5.9764 | 405.0262 | 57.1819 | 1.7194 | 1.659 | 1.659 | 380.9638 | 1.09 | 25.3292 | 261.2187 | 41.423 | 1.7194 | 1.09 | 38.9138 | 1.9766 | 1 | 0 | 0 | 5.2156
2014-08-31 | 17時 | 43.491 | 0 | 0 | 0.029306 | 1 | 0.347 | 19.6895 | 37.897 | 3.526 | 4.8692 | 0.0596 | 0.123 | 0 | 0 | 0 | 71.987 | 13207.4901 | 0 | 0 | 0 | 0 | 0 | 0 | 5.8608 | 405.1121 | 57.2509 | 1.7194 | 1.6592 | 1.6592 | 380.5603 | 1.0705 | 24.5587 | 261.2187 | 41.423 | 1.7194 | 1.0705 | 38.2755 | 1.9442 | 1 | 0 | 0 | 5.2156
2014-08-31 | 18時 | 42.5637 | 0 | 0 | 0.032614 | 1 | 0.347 | 18.6467 | 37.897 | 3.526 | 4.6988 | 0.0644 | 0.123 | 0 | 0 | 0 | 71.0823 | 13207.4901 | 0 | 0 | 0 | 0 | 0 | 0 | 5.6905 | 405.2356 | 57.3499 | 1.7194 | 1.6596 | 1.6596 | 379.9272 | 1.0401 | 23.3455 | 261.2187 | 41.423 | 1.7194 | 1.0401 | 37.3482 | 1.8971 | 1 | 0 | 0 | 5.2156
2014-08-31 | 19時 | 41.6727 | 0 | 0 | 0.036027 | 1 | 0.347 | 17.6156 | 37.897 | 3.526 | 4.5284 | 0.0692 | 0.123 | 0 | 0 | 0 | 70.1532 | 13207.4901 | 0 | 0 | 0 | 0 | 0 | 0 | 5.5354 | 405.3299 | 57.4256 | 1.7194 | 1.6599 | 1.6599 | 379.2953 | 1.0107 | 22.144 | 261.2187 | 41.423 | 1.7194 | 1.0107 | 36.4571 | 1.8519 | 1 | 0 | 0 | 5.2156
2014-08-31 | 20時 | 41.5277 | 0 | 0 | 0.03664 | 1 | 0.347 | 17.4058 | 37.897 | 3.526 | 4.5 | 0.07 | 0.123 | 0 | 0 | 0 | 69.996 | 13207.4901 | 0 | 0 | 0 | 0 | 0 | 0 | 5.5057 | 405.3516 | 57.443 | 1.7194 | 1.66 | 1.66 | 379.1729 | 1.0047 | 21.9058 | 261.2187 | 41.423 | 1.7194 | 1.0047 | 36.3122 | 1.8445 | 1 | 0 | 0 | 5.2156
2014-08-31 | 21時 | 40.9579 | 0 | 0 | 0.039064 | 1 | 0.347 | 16.634 | 37.897 | 3.526 | 4.3864 | 0.0732 | 0.123 | 0 | 0 | 0 | 69.3605 | 13207.4901 | 0 | 0 | 0 | 0 | 0 | 0 | 5.4001 | 405.4142 | 57.4932 | 1.7194 | 1.6602 | 1.6602 | 378.7117 | 0.98324 | 21.0204 | 261.2187 | 41.423 | 1.7194 | 0.98324 | 35.7423 | 1.8155 | 1 | 0 | 0 | 5.2156
2014-08-31 | 22時 | 40.4725 | 0 | 0 | 0.041222 | 1 | 0.347 | 15.9653 | 37.897 | 3.526 | 4.287 | 0.076 | 0.123 | 0 | 0 | 0 | 68.7956 | 13207.4901 | 0 | 0 | 0 | 0 | 0 | 0 | 5.3132 | 405.4561 | 57.5268 | 1.7194 | 1.6603 | 1.6603 | 378.3093 | 0.96489 | 20.2523 | 261.2187 | 41.423 | 1.7194 | 0.96489 | 35.257 | 1.7909 | 1 | 0 | 0 | 5.2156
2014-08-31 | 23時 | 40.1334 | 0 | 0 | 0.042815 | 1 | 0.347 | 15.4557 | 37.897 | 3.526 | 4.216 | 0.078 | 0.123 | 0 | 0 | 0 | 68.387 | 13207.4901 | 0 | 0 | 0 | 0 | 0 | 0 | 5.2501 | 405.4853 | 57.5502 | 1.7194 | 1.6604 | 1.6604 | 378.0065 | 0.95108 | 19.6717 | 261.2187 | 41.423 | 1.7194 | 0.95108 | 34.9179 | 1.7737 | 1 | 0 | 0 | 5.2156
2014-09-01 | 0時 | 39.8006 | 0 | 0 | 0.044431 | 1 | 0.347 | 14.9427 | 37.897 | 3.526 | 4.145 | 0.08 | 0.123 | 0 | 0 | 0 | 67.9742 | 13207.4901 | 0 | 0 | 0 | 0 | 0 | 0 | 5.1889 | 405.5089 | 57.5692 | 1.7194 | 1.6605 | 1.6605 | 377.7013 | 0.93733 | 19.0877 | 261.2187 | 41.423 | 1.7194 | 0.93733 | 34.585 | 1.7568 | 1 | 0 | 0 | 5.2156
2014-09-01 | 1時 | 39.4095 | 0 | 0 | 0.046379 | 1 | 0.347 | 14.3453 | 37.897 | 3.526 | 4.0598 | 0.0824 | 0.123 | 0 | 0 | 0 | 67.4733 | 13207.4901 | 0 | 0 | 0 | 0 | 0 | 0 | 5.1201 | 405.5265 | 57.5833 | 1.7194 | 1.6605 | 1.6605 | 377.3419 | 0.92151 | 18.4051 | 261.2187 | 41.423 | 1.7194 | 0.92151 | 34.1939 | 1.7369 | 1 | 0 | 0 | 5.2156
2014-09-01 | 2時 | 39.1538 | 0 | 0 | 0.04776 | 1 | 0.347 | 13.876 | 37.897 | 3.526 | 4.003 | 0.084 | 0.123 | 0 | 0 | 0 | 67.1359 | 13207.4901 | 0 | 0 | 0 | 0 | 0 | 0 | 5.0686 | 405.5437 | 57.5971 | 1.7194 | 1.6606 | 1.6606 | 377.0693 | 0.90923 | 17.879 | 261.2187 | 41.423 | 1.7194 | 0.90923 | 33.9383 | 1.7239 | 1 | 0 | 0 | 5.2156
2014-09-01 | 3時 | 38.9647 | 0 | 0 | 0.048757 | 1 | 0.347 | 13.5731 | 37.897 | 3.526 | 3.9604 | 0.0852 | 0.123 | 0 | 0 | 0 | 66.8812 | 13207.4901 | 0 | 0 | 0 | 0 | 0 | 0 | 5.0359 | 405.5468 | 57.5996 | 1.7194 | 1.6606 | 1.6606 | 376.8868 | 0.90137 | 17.5335 | 261.2187 | 41.423 | 1.7194 | 0.90137 | 33.7491 | 1.7143 | 1 | 0 | 0 | 5.2156
2014-09-01 | 4時 | 38.5933 | 0 | 0 | 0.050743 | 1 | 0.347 | 12.9956 | 37.897 | 3.526 | 3.8752 | 0.0876 | 0.123 | 0 | 0 | 0 | 66.3671 | 13207.4901 | 0 | 0 | 0 | 0 | 0 | 0 | 4.9751 | 405.5432 | 57.5967 | 1.7194 | 1.6606 | 1.6606 | 376.5337 | 0.88652 | 16.8708 | 261.2187 | 41.423 | 1.7194 | 0.88652 | 33.3777 | 1.6954 | 1 | 0 | 0 | 5.2156
2014-09-01 | 5時 | 38.4715 | 0 | 0 | 0.051473 | 1 | 0.347 | 12.7389 | 37.897 | 3.526 | 3.8468 | 0.0884 | 0.123 | 0 | 0 | 0 | 66.1944 | 13207.4901 | 0 | 0 | 0 | 0 | 0 | 0 | 4.9493 | 405.5478 | 57.6004 | 1.7194 | 1.6606 | 1.6606 | 376.3863 | 0.87998 | 16.5857 | 261.2187 | 41.423 | 1.7194 | 0.87998 | 33.2559 | 1.6892 | 1 | 0 | 0 | 5.2156
2014-09-01 | 6時 | 38.3507 | 0 | 0 | 0.052113 | 1 | 0.347 | 12.5771 | 37.897 | 3.526 | 3.8184 | 0.0892 | 0.123 | 0 | 0 | 0 | 66.021 | 13207.4901 | 0 | 0 | 0 | 0 | 0 | 0 | 4.9327 | 405.5404 | 57.5944 | 1.7194 | 1.6606 | 1.6606 | 376.2823 | 0.87588 | 16.3955 | 261.2187 | 41.423 | 1.7194 | 0.87588 | 33.1351 | 1.6831 | 1 | 0 | 0 | 5.2156
2014-09-01 | 7時 | 38.7161 | 0 | 0 | 0.050198 | 1 | 0.347 | 13.0644 | 37.897 | 3.526 | 3.9036 | 0.0868 | 0.123 | 0 | 0 | 0 | 66.5391 | 13207.4901 | 0 | 0 | 0 | 0 | 0 | 0 | 4.9832 | 405.5606 | 57.6107 | 1.7194 | 1.6607 | 1.6607 | 376.5948 | 0.88828 | 16.968 | 261.2187 | 41.423 | 1.7194 | 0.88828 | 33.5005 | 1.7017 | 1 | 0 | 0 | 5.2156
2014-09-01 | 8時 | 39.4095 | 0 | 0 | 0.046732 | 1 | 0.347 | 13.9705 | 37.897 | 3.526 | 4.0598 | 0.0824 | 0.123 | 0 | 0 | 0 | 67.4733 | 13207.4901 | 0 | 0 | 0 | 0 | 0 | 0 | 5.0814 | 405.5819 | 57.6277 | 1.7194 | 1.6607 | 1.6607 | 377.1716 | 0.91169 | 18.0303 | 261.2187 | 41.423 | 1.7194 | 0.91169 | 34.1939 | 1.7369 | 1 | 0 | 0 | 5.2156
2014-09-01 | 9時 | 39.7348 | 0 | 0 | 0.045178 | 1 | 0.347 | 14.3876 | 37.897 | 3.526 | 4.1308 | 0.0804 | 0.123 | 0 | 0 | 0 | 67.8911 | 13207.4901 | 0 | 0 | 0 | 0 | 0 | 0 | 5.1286 | 405.5846 | 57.6299 | 1.7194 | 1.6607 | 1.6607 | 377.4353 | 0.92263 | 18.5184 | 261.2187 | 41.423 | 1.7194 | 0.92263 | 34.5192 | 1.7534 | 1 | 0 | 0 | 5.2156
2014-09-01 | 10時 | 39.7348 | 0 | 0 | 0.045204 | 1 | 0.347 | 14.3597 | 37.897 | 3.526 | 4.1308 | 0.0804 | 0.123 | 0 | 0 | 0 | 67.8911 | 13207.4901 | 0 | 0 | 0 | 0 | 0 | 0 | 5.1256 | 405.5888 | 57.6333 | 1.7194 | 1.6607 | 1.6607 | 377.4226 | 0.92189 | 18.4905 | 261.2187 | 41.423 | 1.7194 | 0.92189 | 34.5192 | 1.7534 | 1 | 0 | 0 | 5.2156
2014-09-01 | 11時 | 39.8006 | 0 | 0 | 0.044895 | 1 | 0.347 | 14.4436 | 37.897 | 3.526 | 4.145 | 0.08 | 0.123 | 0 | 0 | 0 | 67.9742 | 13207.4901 | 0 | 0 | 0 | 0 | 0 | 0 | 5.1353 | 405.5889 | 57.6333 | 1.7194 | 1.6607 | 1.6607 | 377.4755 | 0.9241 | 18.5886 | 261.2187 | 41.423 | 1.7194 | 0.9241 | 34.585 | 1.7568 | 1 | 0 | 0 | 5.2156
2014-09-01 | 12時 | 39.6039 | 0 | 0 | 0.045825 | 1 | 0.347 | 14.1921 | 37.897 | 3.526 | 4.1024 | 0.0812 | 0.123 | 0 | 0 | 0 | 67.7245 | 13207.4901 | 0 | 0 | 0 | 0 | 0 | 0 | 5.1066 | 405.5883 | 57.6328 | 1.7194 | 1.6607 | 1.6607 | 377.3168 | 0.91749 | 18.2945 | 261.2187 | 41.423 | 1.7194 | 0.91749 | 34.3883 | 1.7468 | 1 | 0 | 0 | 5.2156
2014-09-01 | 13時 | 39.8006 | 0 | 0 | 0.04492 | 1 | 0.347 | 14.4158 | 37.897 | 3.526 | 4.145 | 0.08 | 0.123 | 0 | 0 | 0 | 67.9742 | 13207.4901 | 0 | 0 | 0 | 0 | 0 | 0 | 5.1324 | 405.5932 | 57.6368 | 1.7194 | 1.6608 | 1.6608 | 377.4629 | 0.92337 | 18.5608 | 261.2187 | 41.423 | 1.7194 | 0.92337 | 34.585 | 1.7568 | 1 | 0 | 0 | 5.2156
2014-09-01 | 14時 | 39.1538 | 0 | 0 | 0.048041 | 1 | 0.347 | 13.5799 | 37.897 | 3.526 | 4.003 | 0.084 | 0.123 | 0 | 0 | 0 | 67.1359 | 13207.4901 | 0 | 0 | 0 | 0 | 0 | 0 | 5.0389 | 405.5846 | 57.6299 | 1.7194 | 1.6607 | 1.6607 | 376.9342 | 0.90154 | 17.5829 | 261.2187 | 41.423 | 1.7194 | 0.90154 | 33.9383 | 1.7239 | 1 | 0 | 0 | 5.2156
2014-09-01 | 15時 | 38.7779 | 0 | 0 | 0.049969 | 1 | 0.347 | 13.0536 | 37.897 | 3.526 | 3.9178 | 0.0864 | 0.123 | 0 | 0 | 0 | 66.6249 | 13207.4901 | 0 | 0 | 0 | 0 | 0 | 0 | 4.9829 | 405.5748 | 57.6221 | 1.7194 | 1.6607 | 1.6607 | 376.6045 | 0.888 | 16.9714 | 261.2187 | 41.423 | 1.7194 | 0.888 | 33.5623 | 1.7048 | 1 | 0 | 0 | 5.2156
2014-09-01 | 16時 | 38.5323 | 0 | 0 | 0.051276 | 1 | 0.347 | 12.6935 | 37.897 | 3.526 | 3.861 | 0.088 | 0.123 | 0 | 0 | 0 | 66.2808 | 13207.4901 | 0 | 0 | 0 | 0 | 0 | 0 | 4.9458 | 405.5659 | 57.6149 | 1.7194 | 1.6607 | 1.6607 | 376.38 | 0.87883 | 16.5545 | 261.2187 | 41.423 | 1.7194 | 0.87883 | 33.3167 | 1.6923 | 1 | 0 | 0 | 5.2156
2014-09-01 | 17時 | 38.2309 | 0 | 0 | 0.052917 | 1 | 0.347 | 12.2524 | 37.897 | 3.526 | 3.79 | 0.09 | 0.123 | 0 | 0 | 0 | 65.847 | 13207.4901 | 0 | 0 | 0 | 0 | 0 | 0 | 4.9014 | 405.5497 | 57.6019 | 1.7194 | 1.6606 | 1.6606 | 376.1029 | 0.86769 | 16.0424 | 261.2187 | 41.423 | 1.7194 | 0.86769 | 33.0154 | 1.677 | 1 | 0 | 0 | 5.2156
2014-09-01 | 18時 | 38.0532 | 0 | 0 | 0.053921 | 1 | 0.347 | 11.975 | 37.897 | 3.526 | 3.7474 | 0.0912 | 0.123 | 0 | 0 | 0 | 65.5846 | 13207.4901 | 0 | 0 | 0 | 0 | 0 | 0 | 4.8743 | 405.5392 | 57.5935 | 1.7194 | 1.6606 | 1.6606 | 375.9305 | 0.86074 | 15.7224 | 261.2187 | 41.423 | 1.7194 | 0.86074 | 32.8376 | 1.668 | 1 | 0 | 0 | 5.2156
2014-09-01 | 19時 | 37.9944 | 0 | 0 | 0.054246 | 1 | 0.347 | 11.8937 | 37.897 | 3.526 | 3.7332 | 0.0916 | 0.123 | 0 | 0 | 0 | 65.4968 | 13207.4901 | 0 | 0 | 0 | 0 | 0 | 0 | 4.8663 | 405.5342 | 57.5895 | 1.7194 | 1.6606 | 1.6606 | 375.8782 | 0.85871 | 15.6269 | 261.2187 | 41.423 | 1.7194 | 0.85871 | 32.7788 | 1.665 | 1 | 0 | 0 | 5.2156
2014-09-01 | 20時 | 37.8776 | 0 | 0 | 0.054931 | 1 | 0.347 | 11.6975 | 37.897 | 3.526 | 3.7048 | 0.0924 | 0.123 | 0 | 0 | 0 | 65.3208 | 13207.4901 | 0 | 0 | 0 | 0 | 0 | 0 | 4.8476 | 405.5269 | 57.5837 | 1.7194 | 1.6606 | 1.6606 | 375.7578 | 0.85383 | 15.4023 | 261.2187 | 41.423 | 1.7194 | 0.85383 | 32.6621 | 1.6591 | 1 | 0 | 0 | 5.2156
2014-09-01 | 21時 | 37.8776 | 0 | 0 | 0.054965 | 1 | 0.347 | 11.6635 | 37.897 | 3.526 | 3.7048 | 0.0924 | 0.123 | 0 | 0 | 0 | 65.3208 | 13207.4901 | 0 | 0 | 0 | 0 | 0 | 0 | 4.8446 | 405.5301 | 57.5862 | 1.7194 | 1.6606 | 1.6606 | 375.742 | 0.85298 | 15.3683 | 261.2187 | 41.423 | 1.7194 | 0.85298 | 32.6621 | 1.6591 | 1 | 0 | 0 | 5.2156
2014-09-01 | 22時 | 37.7619 | 0 | 0 | 0.055619 | 1 | 0.347 | 11.5011 | 37.897 | 3.526 | 3.6764 | 0.0932 | 0.123 | 0 | 0 | 0 | 65.144 | 13207.4901 | 0 | 0 | 0 | 0 | 0 | 0 | 4.8291 | 405.5188 | 57.5772 | 1.7194 | 1.6605 | 1.6605 | 375.6372 | 0.84896 | 15.1775 | 261.2187 | 41.423 | 1.7194 | 0.84896 | 32.5463 | 1.6532 | 1 | 0 | 0 | 5.2156
2014-09-01 | 23時 | 37.7044 | 0 | 0 | 0.055982 | 1 | 0.347 | 11.3853 | 37.897 | 3.526 | 3.6622 | 0.0936 | 0.123 | 0 | 0 | 0 | 65.0554 | 13207.4901 | 0 | 0 | 0 | 0 | 0 | 0 | 4.8184 | 405.516 | 57.5749 | 1.7194 | 1.6605 | 1.6605 | 375.5687 | 0.8461 | 15.0475 | 261.2187 | 41.423 | 1.7194 | 0.8461 | 32.4889 | 1.6503 | 1 | 0 | 0 | 5.2156
2014-09-02 | 0時 | 37.6472 | 0 | 0 | 0.05631 | 1 | 0.347 | 11.3042 | 37.897 | 3.526 | 3.648 | 0.094 | 0.123 | 0 | 0 | 0 | 64.9666 | 13207.4901 | 0 | 0 | 0 | 0 | 0 | 0 | 4.8107 | 405.5099 | 57.57 | 1.7194 | 1.6605 | 1.6605 | 375.5163 | 0.84411 | 14.9522 | 261.2187 | 41.423 | 1.7194 | 0.84411 | 32.4316 | 1.6474 | 1 | 0 | 0 | 5.2156
2014-09-02 | 1時 | 37.6472 | 0 | 0 | 0.05631 | 1 | 0.347 | 11.3042 | 37.897 | 3.526 | 3.648 | 0.094 | 0.123 | 0 | 0 | 0 | 64.9666 | 13207.4901 | 0 | 0 | 0 | 0 | 0 | 0 | 4.8107 | 405.5099 | 57.57 | 1.7194 | 1.6605 | 1.6605 | 375.5163 | 0.84411 | 14.9522 | 261.2187 | 41.423 | 1.7194 | 0.84411 | 32.4316 | 1.6474 | 1 | 0 | 0 | 5.2156
2014-09-02 | 2時 | 37.5902 | 0 | 0 | 0.056639 | 1 | 0.347 | 11.2233 | 37.897 | 3.526 | 3.6338 | 0.0944 | 0.123 | 0 | 0 | 0 | 64.8776 | 13207.4901 | 0 | 0 | 0 | 0 | 0 | 0 | 4.8031 | 405.5037 | 57.565 | 1.7194 | 1.6605 | 1.6605 | 375.4639 | 0.84212 | 14.8571 | 261.2187 | 41.423 | 1.7194 | 0.84212 | 32.3746 | 1.6445 | 1 | 0 | 0 | 5.2156
2014-09-02 | 3時 | 37.5334 | 0 | 0 | 0.057004 | 1 | 0.347 | 11.1071 | 37.897 | 3.526 | 3.6196 | 0.0948 | 0.123 | 0 | 0 | 0 | 64.7885 | 13207.4901 | 0 | 0 | 0 | 0 | 0 | 0 | 4.7926 | 405.5002 | 57.5622 | 1.7194 | 1.6605 | 1.6605 | 375.3951 | 0.83927 | 14.7267 | 261.2187 | 41.423 | 1.7194 | 0.83927 | 32.3179 | 1.6416 | 1 | 0 | 0 | 5.2156
2014-09-02 | 4時 | 37.5334 | 0 | 0 | 0.057004 | 1 | 0.347 | 11.1071 | 37.897 | 3.526 | 3.6196 | 0.0948 | 0.123 | 0 | 0 | 0 | 64.7885 | 13207.4901 | 0 | 0 | 0 | 0 | 0 | 0 | 4.7926 | 405.5002 | 57.5622 | 1.7194 | 1.6605 | 1.6605 | 375.3951 | 0.83927 | 14.7267 | 261.2187 | 41.423 | 1.7194 | 0.83927 | 32.3179 | 1.6416 | 1 | 0 | 0 | 5.2156
2014-09-02 | 5時 | 37.6472 | 0 | 0 | 0.056345 | 1 | 0.347 | 11.2693 | 37.897 | 3.526 | 3.648 | 0.094 | 0.123 | 0 | 0 | 0 | 64.9666 | 13207.4901 | 0 | 0 | 0 | 0 | 0 | 0 | 4.8077 | 405.5128 | 57.5724 | 1.7194 | 1.6605 | 1.6605 | 375.4999 | 0.84325 | 14.9173 | 261.2187 | 41.423 | 1.7194 | 0.84325 | 32.4316 | 1.6474 | 1 | 0 | 0 | 5.2156
2014-09-02 | 6時 | 37.9944 | 0 | 0 | 0.054379 | 1 | 0.347 | 11.7592 | 37.897 | 3.526 | 3.7332 | 0.0916 | 0.123 | 0 | 0 | 0 | 65.4968 | 13207.4901 | 0 | 0 | 0 | 0 | 0 | 0 | 4.8544 | 405.547 | 57.5998 | 1.7194 | 1.6606 | 1.6606 | 375.8157 | 0.85536 | 15.4924 | 261.2187 | 41.423 | 1.7194 | 0.85536 | 32.7788 | 1.665 | 1 | 0 | 0 | 5.2156
2014-09-02 | 7時 | 38.1122 | 0 | 0 | 0.053727 | 1 | 0.347 | 11.9237 | 37.897 | 3.526 | 3.7616 | 0.0908 | 0.123 | 0 | 0 | 0 | 65.6722 | 13207.4901 | 0 | 0 | 0 | 0 | 0 | 0 | 4.8704 | 405.5571 | 57.6079 | 1.7194 | 1.6606 | 1.6606 | 375.9213 | 0.85946 | 15.6853 | 261.2187 | 41.423 | 1.7194 | 0.85946 | 32.8966 | 1.671 | 1 | 0 | 0 | 5.2156
2014-09-02 | 8時 | 38.7161 | 0 | 0 | 0.050497 | 1 | 0.347 | 12.7538 | 37.897 | 3.526 | 3.9036 | 0.0868 | 0.123 | 0 | 0 | 0 | 66.5391 | 13207.4901 | 0 | 0 | 0 | 0 | 0 | 0 | 4.9537 | 405.5977 | 57.6404 | 1.7194 | 1.6608 | 1.6608 | 376.4518 | 0.88036 | 16.6574 | 261.2187 | 41.423 | 1.7194 | 0.88036 | 33.5005 | 1.7017 | 1 | 0 | 0 | 5.2156
2014-09-02 | 9時 | 39.0905 | 0 | 0 | 0.048583 | 1 | 0.347 | 13.2579 | 37.897 | 3.526 | 3.9888 | 0.0844 | 0.123 | 0 | 0 | 0 | 67.0512 | 13207.4901 | 0 | 0 | 0 | 0 | 0 | 0 | 5.0064 | 405.6139 | 57.6534 | 1.7194 | 1.6608 | 1.6608 | 376.7719 | 0.89324 | 17.2467 | 261.2187 | 41.423 | 1.7194 | 0.89324 | 33.875 | 1.7207 | 1 | 0 | 0 | 5.2156
2014-09-02 | 10時 | 38.7779 | 0 | 0 | 0.050177 | 1 | 0.347 | 12.8375 | 37.897 | 3.526 | 3.9178 | 0.0864 | 0.123 | 0 | 0 | 0 | 66.6249 | 13207.4901 | 0 | 0 | 0 | 0 | 0 | 0 | 4.9623 | 405.6008 | 57.6429 | 1.7194 | 1.6608 | 1.6608 | 376.5051 | 0.88249 | 16.7553 | 261.2187 | 41.423 | 1.7194 | 0.88249 | 33.5623 | 1.7048 | 1 | 0 | 0 | 5.2156
2014-09-02 | 11時 | 38.9022 | 0 | 0 | 0.049538 | 1 | 0.347 | 13.0053 | 37.897 | 3.526 | 3.9462 | 0.0856 | 0.123 | 0 | 0 | 0 | 66.7959 | 13207.4901 | 0 | 0 | 0 | 0 | 0 | 0 | 4.9798 | 405.6066 | 57.6475 | 1.7194 | 1.6608 | 1.6608 | 376.6117 | 0.88677 | 16.9515 | 261.2187 | 41.423 | 1.7194 | 0.88677 | 33.6866 | 1.7111 | 1 | 0 | 0 | 5.2156
2014-09-02 | 12時 | 38.7161 | 0 | 0 | 0.050497 | 1 | 0.347 | 12.7538 | 37.897 | 3.526 | 3.9036 | 0.0868 | 0.123 | 0 | 0 | 0 | 66.5391 | 13207.4901 | 0 | 0 | 0 | 0 | 0 | 0 | 4.9537 | 405.5977 | 57.6404 | 1.7194 | 1.6608 | 1.6608 | 376.4518 | 0.88036 | 16.6574 | 261.2187 | 41.423 | 1.7194 | 0.88036 | 33.5005 | 1.7017 | 1 | 0 | 0 | 5.2156
2014-09-02 | 13時 | 38.9647 | 0 | 0 | 0.049219 | 1 | 0.347 | 13.0893 | 37.897 | 3.526 | 3.9604 | 0.0852 | 0.123 | 0 | 0 | 0 | 66.8812 | 13207.4901 | 0 | 0 | 0 | 0 | 0 | 0 | 4.9886 | 405.6092 | 57.6496 | 1.7194 | 1.6608 | 1.6608 | 376.6651 | 0.88892 | 17.0497 | 261.2187 | 41.423 | 1.7194 | 0.88892 | 33.7491 | 1.7143 | 1 | 0 | 0 | 5.2156
2014-09-02 | 14時 | 39.2812 | 0 | 0 | 0.047633 | 1 | 0.347 | 13.5115 | 37.897 | 3.526 | 4.0314 | 0.0832 | 0.123 | 0 | 0 | 0 | 67.3049 | 13207.4901 | 0 | 0 | 0 | 0 | 0 | 0 | 5.0336 | 405.6196 | 57.658 | 1.7194 | 1.6608 | 1.6608 | 376.9324 | 0.89977 | 17.5429 | 261.2187 | 41.423 | 1.7194 | 0.89977 | 34.0656 | 1.7304 | 1 | 0 | 0 | 5.2156
2014-09-02 | 15時 | 38.7779 | 0 | 0 | 0.050177 | 1 | 0.347 | 12.8375 | 37.897 | 3.526 | 3.9178 | 0.0864 | 0.123 | 0 | 0 | 0 | 66.6249 | 13207.4901 | 0 | 0 | 0 | 0 | 0 | 0 | 4.9623 | 405.6008 | 57.6429 | 1.7194 | 1.6608 | 1.6608 | 376.5051 | 0.88249 | 16.7553 | 261.2187 | 41.423 | 1.7194 | 0.88249 | 33.5623 | 1.7048 | 1 | 0 | 0 | 5.2156
2014-09-02 | 16時 | 38.5323 | 0 | 0 | 0.051461 | 1 | 0.347 | 12.5034 | 37.897 | 3.526 | 3.861 | 0.088 | 0.123 | 0 | 0 | 0 | 66.2808 | 13207.4901 | 0 | 0 | 0 | 0 | 0 | 0 | 4.9281 | 405.5873 | 57.6321 | 1.7194 | 1.6607 | 1.6607 | 376.2923 | 0.87401 | 16.3644 | 261.2187 | 41.423 | 1.7194 | 0.87401 | 33.3167 | 1.6923 | 1 | 0 | 0 | 5.2156
2014-09-02 | 17時 | 38.3507 | 0 | 0 | 0.052429 | 1 | 0.347 | 12.2541 | 37.897 | 3.526 | 3.8184 | 0.0892 | 0.123 | 0 | 0 | 0 | 66.021 | 13207.4901 | 0 | 0 | 0 | 0 | 0 | 0 | 4.903 | 405.5754 | 57.6225 | 1.7194 | 1.6607 | 1.6607 | 376.133 | 0.86773 | 16.0725 | 261.2187 | 41.423 | 1.7194 | 0.86773 | 33.1351 | 1.6831 | 1 | 0 | 0 | 5.2156
2014-09-02 | 18時 | 38.1714 | 0 | 0 | 0.053402 | 1 | 0.347 | 12.0061 | 37.897 | 3.526 | 3.7758 | 0.0904 | 0.123 | 0 | 0 | 0 | 65.7597 | 13207.4901 | 0 | 0 | 0 | 0 | 0 | 0 | 4.8785 | 405.5619 | 57.6117 | 1.7194 | 1.6607 | 1.6607 | 375.9742 | 0.86152 | 15.7819 | 261.2187 | 41.423 | 1.7194 | 0.86152 | 32.9559 | 1.674 | 1 | 0 | 0 | 5.2156
2014-09-02 | 19時 | 38.1122 | 0 | 0 | 0.053727 | 1 | 0.347 | 11.9237 | 37.897 | 3.526 | 3.7616 | 0.0908 | 0.123 | 0 | 0 | 0 | 65.6722 | 13207.4901 | 0 | 0 | 0 | 0 | 0 | 0 | 4.8704 | 405.5571 | 57.6079 | 1.7194 | 1.6606 | 1.6606 | 375.9213 | 0.85946 | 15.6853 | 261.2187 | 41.423 | 1.7194 | 0.85946 | 32.8966 | 1.671 | 1 | 0 | 0 | 5.2156
2014-09-02 | 20時 | 37.9359 | 0 | 0 | 0.054672 | 1 | 0.347 | 11.7111 | 37.897 | 3.526 | 3.719 | 0.092 | 0.123 | 0 | 0 | 0 | 65.4089 | 13207.4901 | 0 | 0 | 0 | 0 | 0 | 0 | 4.8495 | 405.5386 | 57.593 | 1.7194 | 1.6606 | 1.6606 | 375.7787 | 0.85417 | 15.4301 | 261.2187 | 41.423 | 1.7194 | 0.85417 | 32.7203 | 1.662 | 1 | 0 | 0 | 5.2156
2014-09-02 | 21時 | 37.9359 | 0 | 0 | 0.054705 | 1 | 0.347 | 11.6772 | 37.897 | 3.526 | 3.719 | 0.092 | 0.123 | 0 | 0 | 0 | 65.4089 | 13207.4901 | 0 | 0 | 0 | 0 | 0 | 0 | 4.8465 | 405.5417 | 57.5955 | 1.7194 | 1.6606 | 1.6606 | 375.7629 | 0.85332 | 15.3962 | 261.2187 | 41.423 | 1.7194 | 0.85332 | 32.7203 | 1.662 | 1 | 0 | 0 | 5.2156
2014-09-02 | 22時 | 37.9359 | 0 | 0 | 0.054705 | 1 | 0.347 | 11.6772 | 37.897 | 3.526 | 3.719 | 0.092 | 0.123 | 0 | 0 | 0 | 65.4089 | 13207.4901 | 0 | 0 | 0 | 0 | 0 | 0 | 4.8465 | 405.5417 | 57.5955 | 1.7194 | 1.6606 | 1.6606 | 375.7629 | 0.85332 | 15.3962 | 261.2187 | 41.423 | 1.7194 | 0.85332 | 32.7203 | 1.662 | 1 | 0 | 0 | 5.2156
2014-09-02 | 23時 | 37.8776 | 0 | 0 | 0.055066 | 1 | 0.347 | 11.5613 | 37.897 | 3.526 | 3.7048 | 0.0924 | 0.123 | 0 | 0 | 0 | 65.3208 | 13207.4901 | 0 | 0 | 0 | 0 | 0 | 0 | 4.8357 | 405.5393 | 57.5936 | 1.7194 | 1.6606 | 1.6606 | 375.6944 | 0.85045 | 15.2661 | 261.2187 | 41.423 | 1.7194 | 0.85045 | 32.6621 | 1.6591 | 1 | 0 | 0 | 5.2156
2014-09-03 | 0時 | 37.8196 | 0 | 0 | 0.055394 | 1 | 0.347 | 11.4793 | 37.897 | 3.526 | 3.6906 | 0.0928 | 0.123 | 0 | 0 | 0 | 65.2325 | 13207.4901 | 0 | 0 | 0 | 0 | 0 | 0 | 4.8279 | 405.5337 | 57.589 | 1.7194 | 1.6606 | 1.6606 | 375.6416 | 0.84842 | 15.1699 | 261.2187 | 41.423 | 1.7194 | 0.84842 | 32.6041 | 1.6561 | 1 | 0 | 0 | 5.2156
2014-09-03 | 1時 | 37.7044 | 0 | 0 | 0.056051 | 1 | 0.347 | 11.3158 | 37.897 | 3.526 | 3.6622 | 0.0936 | 0.123 | 0 | 0 | 0 | 65.0554 | 13207.4901 | 0 | 0 | 0 | 0 | 0 | 0 | 4.8124 | 405.5219 | 57.5796 | 1.7194 | 1.6605 | 1.6605 | 375.5362 | 0.84439 | 14.978 | 261.2187 | 41.423 | 1.7194 | 0.84439 | 32.4889 | 1.6503 | 1 | 0 | 0 | 5.2156
2014-09-03 | 2時 | 37.6472 | 0 | 0 | 0.05638 | 1 | 0.347 | 11.2343 | 37.897 | 3.526 | 3.648 | 0.094 | 0.123 | 0 | 0 | 0 | 64.9666 | 13207.4901 | 0 | 0 | 0 | 0 | 0 | 0 | 4.8048 | 405.5157 | 57.5747 | 1.7194 | 1.6605 | 1.6605 | 375.4836 | 0.84239 | 14.8823 | 261.2187 | 41.423 | 1.7194 | 0.84239 | 32.4316 | 1.6474 | 1 | 0 | 0 | 5.2156
2014-09-03 | 3時 | 37.7044 | 0 | 0 | 0.056051 | 1 | 0.347 | 11.3158 | 37.897 | 3.526 | 3.6622 | 0.0936 | 0.123 | 0 | 0 | 0 | 65.0554 | 13207.4901 | 0 | 0 | 0 | 0 | 0 | 0 | 4.8124 | 405.5219 | 57.5796 | 1.7194 | 1.6605 | 1.6605 | 375.5362 | 0.84439 | 14.978 | 261.2187 | 41.423 | 1.7194 | 0.84439 | 32.4889 | 1.6503 | 1 | 0 | 0 | 5.2156
2014-09-03 | 4時 | 37.5902 | 0 | 0 | 0.05671 | 1 | 0.347 | 11.1529 | 37.897 | 3.526 | 3.6338 | 0.0944 | 0.123 | 0 | 0 | 0 | 64.8776 | 13207.4901 | 0 | 0 | 0 | 0 | 0 | 0 | 4.7971 | 405.5094 | 57.5696 | 1.7194 | 1.6605 | 1.6605 | 375.431 | 0.84039 | 14.7867 | 261.2187 | 41.423 | 1.7194 | 0.84039 | 32.3746 | 1.6445 | 1 | 0 | 0 | 5.2156
2014-09-03 | 5時 | 37.7619 | 0 | 0 | 0.055722 | 1 | 0.347 | 11.3975 | 37.897 | 3.526 | 3.6764 | 0.0932 | 0.123 | 0 | 0 | 0 | 65.144 | 13207.4901 | 0 | 0 | 0 | 0 | 0 | 0 | 4.8201 | 405.5278 | 57.5844 | 1.7194 | 1.6606 | 1.6606 | 375.5889 | 0.8464 | 15.0739 | 261.2187 | 41.423 | 1.7194 | 0.8464 | 32.5463 | 1.6532 | 1 | 0 | 0 | 5.2156
2014-09-03 | 6時 | 38.1122 | 0 | 0 | 0.053759 | 1 | 0.347 | 11.8905 | 37.897 | 3.526 | 3.7616 | 0.0908 | 0.123 | 0 | 0 | 0 | 65.6722 | 13207.4901 | 0 | 0 | 0 | 0 | 0 | 0 | 4.8675 | 405.5603 | 57.6104 | 1.7194 | 1.6607 | 1.6607 | 375.9059 | 0.85863 | 15.6521 | 261.2187 | 41.423 | 1.7194 | 0.85863 | 32.8966 | 1.671 | 1 | 0 | 0 | 5.2156
2014-09-03 | 7時 | 38.6546 | 0 | 0 | 0.050818 | 1 | 0.347 | 12.6702 | 37.897 | 3.526 | 3.8894 | 0.0872 | 0.123 | 0 | 0 | 0 | 66.4532 | 13207.4901 | 0 | 0 | 0 | 0 | 0 | 0 | 4.9451 | 405.5944 | 57.6378 | 1.7194 | 1.6608 | 1.6608 | 376.3986 | 0.87824 | 16.5596 | 261.2187 | 41.423 | 1.7194 | 0.87824 | 33.439 | 1.6985 | 1 | 0 | 0 | 5.2156
2014-09-03 | 8時 | 39.0905 | 0 | 0 | 0.048583 | 1 | 0.347 | 13.2579 | 37.897 | 3.526 | 3.9888 | 0.0844 | 0.123 | 0 | 0 | 0 | 67.0512 | 13207.4901 | 0 | 0 | 0 | 0 | 0 | 0 | 5.0064 | 405.6139 | 57.6534 | 1.7194 | 1.6608 | 1.6608 | 376.7719 | 0.89324 | 17.2467 | 261.2187 | 41.423 | 1.7194 | 0.89324 | 33.875 | 1.7207 | 1 | 0 | 0 | 5.2156
2014-09-03 | 9時 | 38.7161 | 0 | 0 | 0.050527 | 1 | 0.347 | 12.7226 | 37.897 | 3.526 | 3.9036 | 0.0868 | 0.123 | 0 | 0 | 0 | 66.5391 | 13207.4901 | 0 | 0 | 0 | 0 | 0 | 0 | 4.9507 | 405.6013 | 57.6433 | 1.7194 | 1.6608 | 1.6608 | 376.4375 | 0.87957 | 16.6262 | 261.2187 | 41.423 | 1.7194 | 0.87957 | 33.5005 | 1.7017 | 1 | 0 | 0 | 5.2156
2014-09-03 | 10時 | 39.2174 | 0 | 0 | 0.048005 | 1 | 0.347 | 13.3678 | 37.897 | 3.526 | 4.0172 | 0.0836 | 0.123 | 0 | 0 | 0 | 67.2205 | 13207.4901 | 0 | 0 | 0 | 0 | 0 | 0 | 5.0187 | 405.6256 | 57.6628 | 1.7194 | 1.6609 | 1.6609 | 376.8518 | 0.89607 | 17.385 | 261.2187 | 41.423 | 1.7194 | 0.89607 | 34.0018 | 1.7271 | 1 | 0 | 0 | 5.2156
2014-09-03 | 11時 | 38.2907 | 0 | 0 | 0.05288 | 1 | 0.347 | 12.041 | 37.897 | 3.526 | 3.8042 | 0.0896 | 0.123 | 0 | 0 | 0 | 65.9341 | 13207.4901 | 0 | 0 | 0 | 0 | 0 | 0 | 4.883 | 405.5843 | 57.6296 | 1.7194 | 1.6607 | 1.6607 | 376.0196 | 0.86239 | 15.8452 | 261.2187 | 41.423 | 1.7194 | 0.86239 | 33.0751 | 1.6801 | 1 | 0 | 0 | 5.2156
2014-09-03 | 12時 | 39.2812 | 0 | 0 | 0.047743 | 1 | 0.347 | 13.394 | 37.897 | 3.526 | 4.0314 | 0.0832 | 0.123 | 0 | 0 | 0 | 67.3049 | 13207.4901 | 0 | 0 | 0 | 0 | 0 | 0 | 5.022 | 405.635 | 57.6704 | 1.7194 | 1.6609 | 1.6609 | 376.8786 | 0.89674 | 17.4254 | 261.2187 | 41.423 | 1.7194 | 0.89674 | 34.0656 | 1.7304 | 1 | 0 | 0 | 5.2156
2014-09-03 | 13時 | 39.6039 | 0 | 0 | 0.046193 | 1 | 0.347 | 13.7944 | 37.897 | 3.526 | 4.1024 | 0.0812 | 0.123 | 0 | 0 | 0 | 67.7245 | 13207.4901 | 0 | 0 | 0 | 0 | 0 | 0 | 5.0658 | 405.6456 | 57.6788 | 1.7194 | 1.6609 | 1.6609 | 377.1356 | 0.9071 | 17.8968 | 261.2187 | 41.423 | 1.7194 | 0.9071 | 34.3883 | 1.7468 | 1 | 0 | 0 | 5.2156
2014-09-03 | 14時 | 39.4095 | 0 | 0 | 0.047165 | 1 | 0.347 | 13.5072 | 37.897 | 3.526 | 4.0598 | 0.0824 | 0.123 | 0 | 0 | 0 | 67.4733 | 13207.4901 | 0 | 0 | 0 | 0 | 0 | 0 | 5.0348 | 405.646 | 57.6791 | 1.7194 | 1.6609 | 1.6609 | 376.9599 | 0.89966 | 17.567 | 261.2187 | 41.423 | 1.7194 | 0.89966 | 34.1939 | 1.7369 | 1 | 0 | 0 | 5.2156
2014-09-03 | 15時 | 39.1538 | 0 | 0 | 0.048462 | 1 | 0.347 | 13.1339 | 37.897 | 3.526 | 4.003 | 0.084 | 0.123 | 0 | 0 | 0 | 67.1359 | 13207.4901 | 0 | 0 | 0 | 0 | 0 | 0 | 4.9952 | 405.6424 | 57.6763 | 1.7194 | 1.6609 | 1.6609 | 376.7297 | 0.89006 | 17.1369 | 261.2187 | 41.423 | 1.7194 | 0.89006 | 33.9383 | 1.7239 | 1 | 0 | 0 | 5.2156
2014-09-03 | 16時 | 38.7779 | 0 | 0 | 0.050383 | 1 | 0.347 | 12.6209 | 37.897 | 3.526 | 3.9178 | 0.0864 | 0.123 | 0 | 0 | 0 | 66.6249 | 13207.4901 | 0 | 0 | 0 | 0 | 0 | 0 | 4.942 | 405.6258 | 57.663 | 1.7194 | 1.6609 | 1.6609 | 376.4052 | 0.87699 | 16.5387 | 261.2187 | 41.423 | 1.7194 | 0.87699 | 33.5623 | 1.7048 | 1 | 0 | 0 | 5.2156
2014-09-03 | 17時 | 38.3507 | 0 | 0 | 0.05268 | 1 | 0.347 | 11.9951 | 37.897 | 3.526 | 3.8184 | 0.0892 | 0.123 | 0 | 0 | 0 | 66.021 | 13207.4901 | 0 | 0 | 0 | 0 | 0 | 0 | 4.8796 | 405.6017 | 57.6437 | 1.7194 | 1.6608 | 1.6608 | 376.0129 | 0.86124 | 15.8135 | 261.2187 | 41.423 | 1.7194 | 0.86124 | 33.1351 | 1.6831 | 1 | 0 | 0 | 5.2156
2014-09-03 | 18時 | 38.1714 | 0 | 0 | 0.05366 | 1 | 0.347 | 11.7419 | 37.897 | 3.526 | 3.7758 | 0.0904 | 0.123 | 0 | 0 | 0 | 65.7597 | 13207.4901 | 0 | 0 | 0 | 0 | 0 | 0 | 4.855 | 405.5874 | 57.6321 | 1.7194 | 1.6607 | 1.6607 | 375.8514 | 0.85493 | 15.5177 | 261.2187 | 41.423 | 1.7194 | 0.85493 | 32.9559 | 1.674 | 1 | 0 | 0 | 5.2156
2014-09-03 | 19時 | 37.9359 | 0 | 0 | 0.054973 | 1 | 0.347 | 11.406 | 37.897 | 3.526 | 3.719 | 0.092 | 0.123 | 0 | 0 | 0 | 65.4089 | 13207.4901 | 0 | 0 | 0 | 0 | 0 | 0 | 4.8229 | 405.5658 | 57.6149 | 1.7194 | 1.6607 | 1.6607 | 375.6365 | 0.84662 | 15.125 | 261.2187 | 41.423 | 1.7194 | 0.84662 | 32.7203 | 1.662 | 1 | 0 | 0 | 5.2156
2014-09-03 | 20時 | 37.8776 | 0 | 0 | 0.055302 | 1 | 0.347 | 11.3224 | 37.897 | 3.526 | 3.7048 | 0.0924 | 0.123 | 0 | 0 | 0 | 65.3208 | 13207.4901 | 0 | 0 | 0 | 0 | 0 | 0 | 4.8151 | 405.56 | 57.6102 | 1.7194 | 1.6607 | 1.6607 | 375.5829 | 0.84455 | 15.0272 | 261.2187 | 41.423 | 1.7194 | 0.84455 | 32.6621 | 1.6591 | 1 | 0 | 0 | 5.2156
2014-09-03 | 21時 | 37.7044 | 0 | 0 | 0.056328 | 1 | 0.347 | 11.0373 | 37.897 | 3.526 | 3.6622 | 0.0936 | 0.123 | 0 | 0 | 0 | 65.0554 | 13207.4901 | 0 | 0 | 0 | 0 | 0 | 0 | 4.7888 | 405.5444 | 57.5976 | 1.7194 | 1.6606 | 1.6606 | 375.406 | 0.83756 | 14.6995 | 261.2187 | 41.423 | 1.7194 | 0.83756 | 32.4889 | 1.6503 | 1 | 0 | 0 | 5.2156
2014-09-03 | 22時 | 37.7044 | 0 | 0 | 0.056293 | 1 | 0.347 | 11.0722 | 37.897 | 3.526 | 3.6622 | 0.0936 | 0.123 | 0 | 0 | 0 | 65.0554 | 13207.4901 | 0 | 0 | 0 | 0 | 0 | 0 | 4.7917 | 405.5417 | 57.5955 | 1.7194 | 1.6606 | 1.6606 | 375.4223 | 0.83841 | 14.7344 | 261.2187 | 41.423 | 1.7194 | 0.83841 | 32.4889 | 1.6503 | 1 | 0 | 0 | 5.2156
2014-09-03 | 23時 | 37.5902 | 0 | 0 | 0.056956 | 1 | 0.347 | 10.906 | 37.897 | 3.526 | 3.6338 | 0.0944 | 0.123 | 0 | 0 | 0 | 64.8776 | 13207.4901 | 0 | 0 | 0 | 0 | 0 | 0 | 4.7764 | 405.5286 | 57.585 | 1.7194 | 1.6606 | 1.6606 | 375.3154 | 0.83435 | 14.5398 | 261.2187 | 41.423 | 1.7194 | 0.83435 | 32.3746 | 1.6445 | 1 | 0 | 0 | 5.2156
2014-09-04 | 0時 | 37.5334 | 0 | 0 | 0.057289 | 1 | 0.347 | 10.8232 | 37.897 | 3.526 | 3.6196 | 0.0948 | 0.123 | 0 | 0 | 0 | 64.7885 | 13207.4901 | 0 | 0 | 0 | 0 | 0 | 0 | 4.7688 | 405.5218 | 57.5796 | 1.7194 | 1.6605 | 1.6605 | 375.2621 | 0.83233 | 14.4428 | 261.2187 | 41.423 | 1.7194 | 0.83233 | 32.3179 | 1.6416 | 1 | 0 | 0 | 5.2156
2014-09-04 | 1時 | 37.5334 | 0 | 0 | 0.057289 | 1 | 0.347 | 10.8232 | 37.897 | 3.526 | 3.6196 | 0.0948 | 0.123 | 0 | 0 | 0 | 64.7885 | 13207.4901 | 0 | 0 | 0 | 0 | 0 | 0 | 4.7688 | 405.5218 | 57.5796 | 1.7194 | 1.6605 | 1.6605 | 375.2621 | 0.83233 | 14.4428 | 261.2187 | 41.423 | 1.7194 | 0.83233 | 32.3179 | 1.6416 | 1 | 0 | 0 | 5.2156
2014-09-04 | 2時 | 37.4207 | 0 | 0 | 0.057918 | 1 | 0.347 | 10.6938 | 37.897 | 3.526 | 3.5912 | 0.0956 | 0.123 | 0 | 0 | 0 | 64.6097 | 13207.4901 | 0 | 0 | 0 | 0 | 0 | 0 | 4.7568 | 405.5053 | 57.5663 | 1.7194 | 1.6605 | 1.6605 | 375.1723 | 0.82918 | 14.285 | 261.2187 | 41.423 | 1.7194 | 0.82918 | 32.2052 | 1.6359 | 1 | 0 | 0 | 5.2156
2014-09-04 | 3時 | 37.477 | 0 | 0 | 0.057586 | 1 | 0.347 | 10.7762 | 37.897 | 3.526 | 3.6054 | 0.0952 | 0.123 | 0 | 0 | 0 | 64.6992 | 13207.4901 | 0 | 0 | 0 | 0 | 0 | 0 | 4.7642 | 405.5123 | 57.5719 | 1.7194 | 1.6605 | 1.6605 | 375.2255 | 0.83119 | 14.3816 | 261.2187 | 41.423 | 1.7194 | 0.83119 | 32.2614 | 1.6387 | 1 | 0 | 0 | 5.2156
2014-09-04 | 4時 | 37.1983 | 0 | 0 | 0.059254 | 1 | 0.347 | 10.3657 | 37.897 | 3.526 | 3.5344 | 0.0972 | 0.123 | 0 | 0 | 0 | 64.2501 | 13207.4901 | 0 | 0 | 0 | 0 | 0 | 0 | 4.7273 | 405.4756 | 57.5425 | 1.7194 | 1.6604 | 1.6604 | 374.9601 | 0.82125 | 13.9001 | 261.2187 | 41.423 | 1.7194 | 0.82125 | 31.9827 | 1.6246 | 1 | 0 | 0 | 5.2156
2014-09-04 | 5時 | 37.4207 | 0 | 0 | 0.057918 | 1 | 0.347 | 10.6938 | 37.897 | 3.526 | 3.5912 | 0.0956 | 0.123 | 0 | 0 | 0 | 64.6097 | 13207.4901 | 0 | 0 | 0 | 0 | 0 | 0 | 4.7568 | 405.5053 | 57.5663 | 1.7194 | 1.6605 | 1.6605 | 375.1723 | 0.82918 | 14.285 | 261.2187 | 41.423 | 1.7194 | 0.82918 | 32.2052 | 1.6359 | 1 | 0 | 0 | 5.2156
2014-09-04 | 6時 | 38.2907 | 0 | 0 | 0.052943 | 1 | 0.347 | 11.9758 | 37.897 | 3.526 | 3.8042 | 0.0896 | 0.123 | 0 | 0 | 0 | 65.9341 | 13207.4901 | 0 | 0 | 0 | 0 | 0 | 0 | 4.8772 | 405.5907 | 57.6348 | 1.7194 | 1.6608 | 1.6608 | 375.9893 | 0.86076 | 15.78 | 261.2187 | 41.423 | 1.7194 | 0.86076 | 33.0751 | 1.6801 | 1 | 0 | 0 | 5.2156
2014-09-04 | 7時 | 39.3452 | 0 | 0 | 0.047481 | 1 | 0.347 | 13.4212 | 37.897 | 3.526 | 4.0456 | 0.0828 | 0.123 | 0 | 0 | 0 | 67.3892 | 13207.4901 | 0 | 0 | 0 | 0 | 0 | 0 | 5.0255 | 405.6444 | 57.6779 | 1.7194 | 1.6609 | 1.6609 | 376.9057 | 0.89744 | 17.4668 | 261.2187 | 41.423 | 1.7194 | 0.89744 | 34.1296 | 1.7336 | 1 | 0 | 0 | 5.2156
2014-09-04 | 8時 | 39.474 | 0 | 0 | 0.046822 | 1 | 0.347 | 13.6222 | 37.897 | 3.526 | 4.074 | 0.082 | 0.123 | 0 | 0 | 0 | 67.5572 | 13207.4901 | 0 | 0 | 0 | 0 | 0 | 0 | 5.047 | 405.6434 | 57.6771 | 1.7194 | 1.6609 | 1.6609 | 377.0273 | 0.90264 | 17.6962 | 261.2187 | 41.423 | 1.7194 | 0.90264 | 34.2585 | 1.7402 | 1 | 0 | 0 | 5.2156
2014-09-04 | 9時 | 40.9579 | 0 | 0 | 0.04003 | 1 | 0.347 | 15.5385 | 37.897 | 3.526 | 4.3864 | 0.0732 | 0.123 | 0 | 0 | 0 | 69.3605 | 13207.4901 | 0 | 0 | 0 | 0 | 0 | 0 | 5.2698 | 405.6254 | 57.6626 | 1.7194 | 1.6609 | 1.6609 | 378.2229 | 0.95331 | 19.9249 | 261.2187 | 41.423 | 1.7194 | 0.95331 | 35.7423 | 1.8155 | 1 | 0 | 0 | 5.2156
2014-09-04 | 10時 | 40.8878 | 0 | 0 | 0.04031 | 1 | 0.347 | 15.4756 | 37.897 | 3.526 | 4.3722 | 0.0736 | 0.123 | 0 | 0 | 0 | 69.2803 | 13207.4901 | 0 | 0 | 0 | 0 | 0 | 0 | 5.2618 | 405.6237 | 57.6613 | 1.7194 | 1.6609 | 1.6609 | 378.1797 | 0.95162 | 19.8478 | 261.2187 | 41.423 | 1.7194 | 0.95162 | 35.6723 | 1.812 | 1 | 0 | 0 | 5.2156
2014-09-04 | 11時 | 42.3376 | 0 | 0 | 0.034397 | 1 | 0.347 | 17.251 | 37.897 | 3.526 | 4.6562 | 0.0656 | 0.123 | 0 | 0 | 0 | 70.8523 | 13207.4901 | 0 | 0 | 0 | 0 | 0 | 0 | 5.4961 | 405.5279 | 57.5844 | 1.7194 | 1.6606 | 1.6606 | 379.271 | 1.0004 | 21.9072 | 261.2187 | 41.423 | 1.7194 | 1.0004 | 37.122 | 1.8856 | 1 | 0 | 0 | 5.2156
2014-09-04 | 12時 | 42.7922 | 0 | 0 | 0.032678 | 1 | 0.347 | 17.79 | 37.897 | 3.526 | 4.7414 | 0.0632 | 0.123 | 0 | 0 | 0 | 71.3107 | 13207.4901 | 0 | 0 | 0 | 0 | 0 | 0 | 5.5735 | 405.4829 | 57.5484 | 1.7194 | 1.6604 | 1.6604 | 379.5991 | 1.0156 | 22.5314 | 261.2187 | 41.423 | 1.7194 | 1.0156 | 37.5766 | 1.9087 | 1 | 0 | 0 | 5.2156
2014-09-04 | 13時 | 42.1137 | 0 | 0 | 0.035248 | 1 | 0.347 | 17.0053 | 37.897 | 3.526 | 4.6136 | 0.0668 | 0.123 | 0 | 0 | 0 | 70.6208 | 13207.4901 | 0 | 0 | 0 | 0 | 0 | 0 | 5.4615 | 405.5426 | 57.5962 | 1.7194 | 1.6606 | 1.6606 | 379.1171 | 0.99354 | 21.6189 | 261.2187 | 41.423 | 1.7194 | 0.99354 | 36.8981 | 1.8743 | 1 | 0 | 0 | 5.2156
2014-09-04 | 14時 | 42.2627 | 0 | 0 | 0.034668 | 1 | 0.347 | 17.1839 | 37.897 | 3.526 | 4.642 | 0.066 | 0.123 | 0 | 0 | 0 | 70.7753 | 13207.4901 | 0 | 0 | 0 | 0 | 0 | 0 | 5.4864 | 405.5297 | 57.5859 | 1.7194 | 1.6606 | 1.6606 | 379.2263 | 0.99852 | 21.8259 | 261.2187 | 41.423 | 1.7194 | 0.99852 | 37.0471 | 1.8818 | 1 | 0 | 0 | 5.2156
2014-09-04 | 15時 | 41.8187 | 0 | 0 | 0.036435 | 1 | 0.347 | 16.6258 | 37.897 | 3.526 | 4.5568 | 0.0684 | 0.123 | 0 | 0 | 0 | 70.3098 | 13207.4901 | 0 | 0 | 0 | 0 | 0 | 0 | 5.4101 | 405.5707 | 57.6188 | 1.7194 | 1.6607 | 1.6607 | 378.8886 | 0.98301 | 21.1826 | 261.2187 | 41.423 | 1.7194 | 0.98301 | 36.6031 | 1.8593 | 1 | 0 | 0 | 5.2156
2014-09-04 | 16時 | 40.1334 | 0 | 0 | 0.043723 | 1 | 0.347 | 14.4603 | 37.897 | 3.526 | 4.216 | 0.078 | 0.123 | 0 | 0 | 0 | 68.387 | 13207.4901 | 0 | 0 | 0 | 0 | 0 | 0 | 5.1411 | 405.6509 | 57.6831 | 1.7194 | 1.6609 | 1.6609 | 377.5573 | 0.92454 | 18.6763 | 261.2187 | 41.423 | 1.7194 | 0.92454 | 34.9179 | 1.7737 | 1 | 0 | 0 | 5.2156
2014-09-04 | 17時 | 39.0275 | 0 | 0 | 0.0491 | 1 | 0.347 | 12.9625 | 37.897 | 3.526 | 3.9746 | 0.0848 | 0.123 | 0 | 0 | 0 | 66.9663 | 13207.4901 | 0 | 0 | 0 | 0 | 0 | 0 | 4.9772 | 405.6376 | 57.6724 | 1.7194 | 1.6609 | 1.6609 | 376.6214 | 0.88567 | 16.9371 | 261.2187 | 41.423 | 1.7194 | 0.88567 | 33.8119 | 1.7175 | 1 | 0 | 0 | 5.2156
2014-09-04 | 18時 | 38.1714 | 0 | 0 | 0.05366 | 1 | 0.347 | 11.7419 | 37.897 | 3.526 | 3.7758 | 0.0904 | 0.123 | 0 | 0 | 0 | 65.7597 | 13207.4901 | 0 | 0 | 0 | 0 | 0 | 0 | 4.855 | 405.5874 | 57.6321 | 1.7194 | 1.6607 | 1.6607 | 375.8514 | 0.85493 | 15.5177 | 261.2187 | 41.423 | 1.7194 | 0.85493 | 32.9559 | 1.674 | 1 | 0 | 0 | 5.2156
2014-09-04 | 19時 | 37.5902 | 0 | 0 | 0.057027 | 1 | 0.347 | 10.8354 | 37.897 | 3.526 | 3.6338 | 0.0944 | 0.123 | 0 | 0 | 0 | 64.8776 | 13207.4901 | 0 | 0 | 0 | 0 | 0 | 0 | 4.7705 | 405.5338 | 57.5892 | 1.7194 | 1.6606 | 1.6606 | 375.2823 | 0.83263 | 14.4692 | 261.2187 | 41.423 | 1.7194 | 0.83263 | 32.3746 | 1.6445 | 1 | 0 | 0 | 5.2156
2014-09-04 | 20時 | 37.0886 | 0 | 0 | 0.060077 | 1 | 0.347 | 10.0525 | 37.897 | 3.526 | 3.506 | 0.098 | 0.123 | 0 | 0 | 0 | 64.0693 | 13207.4901 | 0 | 0 | 0 | 0 | 0 | 0 | 4.701 | 405.4685 | 57.5368 | 1.7194 | 1.6604 | 1.6604 | 374.7835 | 0.81373 | 13.5585 | 261.2187 | 41.423 | 1.7194 | 0.81373 | 31.873 | 1.619 | 1 | 0 | 0 | 5.2156
2014-09-04 | 21時 | 37.477 | 0 | 0 | 0.057764 | 1 | 0.347 | 10.5972 | 37.897 | 3.526 | 3.6054 | 0.0952 | 0.123 | 0 | 0 | 0 | 64.6992 | 13207.4901 | 0 | 0 | 0 | 0 | 0 | 0 | 4.7495 | 405.5249 | 57.582 | 1.7194 | 1.6605 | 1.6605 | 375.1415 | 0.82684 | 14.2026 | 261.2187 | 41.423 | 1.7194 | 0.82684 | 32.2614 | 1.6387 | 1 | 0 | 0 | 5.2156
2014-09-04 | 22時 | 36.9799 | 0 | 0 | 0.06079 | 1 | 0.347 | 9.8499 | 37.897 | 3.526 | 3.4776 | 0.0988 | 0.123 | 0 | 0 | 0 | 63.8879 | 13207.4901 | 0 | 0 | 0 | 0 | 0 | 0 | 4.6837 | 405.4537 | 57.5249 | 1.7194 | 1.6603 | 1.6603 | 374.6589 | 0.80889 | 13.3275 | 261.2187 | 41.423 | 1.7194 | 0.80889 | 31.7644 | 1.6135 | 1 | 0 | 0 | 5.2156
2014-09-04 | 23時 | 36.4516 | 0 | 0 | 0.064235 | 1 | 0.347 | 8.9918 | 37.897 | 3.526 | 3.3356 | 0.1028 | 0.123 | 0 | 0 | 0 | 62.9704 | 13207.4901 | 0 | 0 | 0 | 0 | 0 | 0 | 4.612 | 405.3615 | 57.451 | 1.7194 | 1.66 | 1.66 | 374.1077 | 0.78864 | 12.3274 | 261.2187 | 41.423 | 1.7194 | 0.78864 | 31.236 | 1.5866 | 1 | 0 | 0 | 5.2156
2014-09-05 | 0時 | 36.0471 | 0 | 0 | 0.06699 | 1 | 0.347 | 8.3463 | 37.897 | 3.526 | 3.222 | 0.106 | 0.123 | 0 | 0 | 0 | 62.2243 | 13207.4901 | 0 | 0 | 0 | 0 | 0 | 0 | 4.56 | 405.2758 | 57.3822 | 1.7194 | 1.6598 | 1.6598 | 373.6847 | 0.77366 | 11.5683 | 261.2187 | 41.423 | 1.7194 | 0.77366 | 30.8315 | 1.5661 | 1 | 0 | 0 | 5.2156
2014-09-05 | 1時 | 35.5641 | 0 | 0 | 0.070563 | 1 | 0.347 | 7.4616 | 37.897 | 3.526 | 3.08 | 0.11 | 0.123 | 0 | 0 | 0 | 61.2765 | 13207.4901 | 0 | 0 | 0 | 0 | 0 | 0 | 4.4925 | 405.1567 | 57.2867 | 1.7194 | 1.6594 | 1.6594 | 373.117 | 0.75348 | 10.5416 | 261.2187 | 41.423 | 1.7194 | 0.75348 | 30.3486 | 1.5416 | 1 | 0 | 0 | 5.2156
2014-09-05 | 2時 | 35.2864 | 0 | 0 | 0.072824 | 1 | 0.347 | 6.8466 | 37.897 | 3.526 | 2.9948 | 0.1124 | 0.123 | 0 | 0 | 0 | 60.6997 | 13207.4901 | 0 | 0 | 0 | 0 | 0 | 0 | 4.448 | 405.0767 | 57.2225 | 1.7194 | 1.6591 | 1.6591 | 372.7344 | 0.73969 | 9.8414 | 261.2187 | 41.423 | 1.7194 | 0.73969 | 30.0709 | 1.5275 | 1 | 0 | 0 | 5.2156
2014-09-05 | 3時 | 34.9303 | 0 | 0 | 0.075881 | 1 | 0.347 | 6.0173 | 37.897 | 3.526 | 2.8812 | 0.1156 | 0.123 | 0 | 0 | 0 | 59.9212 | 13207.4901 | 0 | 0 | 0 | 0 | 0 | 0 | 4.3903 | 404.9579 | 57.1272 | 1.7194 | 1.6588 | 1.6588 | 372.218 | 0.7214 | 8.8985 | 261.2187 | 41.423 | 1.7194 | 0.7214 | 29.7148 | 1.5094 | 1 | 0 | 0 | 5.2156
2014-09-05 | 4時 | 35.0178 | 0 | 0 | 0.075112 | 1 | 0.347 | 6.2257 | 37.897 | 3.526 | 2.9096 | 0.1148 | 0.123 | 0 | 0 | 0 | 60.1169 | 13207.4901 | 0 | 0 | 0 | 0 | 0 | 0 | 4.4046 | 404.989 | 57.1521 | 1.7194 | 1.6589 | 1.6589 | 372.3478 | 0.72597 | 9.1353 | 261.2187 | 41.423 | 1.7194 | 0.72597 | 29.8023 | 1.5138 | 1 | 0 | 0 | 5.2156
2014-09-05 | 5時 | 35.6587 | 0 | 0 | 0.069815 | 1 | 0.347 | 7.6654 | 37.897 | 3.526 | 3.1084 | 0.1092 | 0.123 | 0 | 0 | 0 | 61.4674 | 13207.4901 | 0 | 0 | 0 | 0 | 0 | 0 | 4.5076 | 405.1817 | 57.3067 | 1.7194 | 1.6595 | 1.6595 | 373.2436 | 0.75809 | 10.7738 | 261.2187 | 41.423 | 1.7194 | 0.75809 | 30.4431 | 1.5464 | 1 | 0 | 0 | 5.2156
2014-09-05 | 6時 | 36.7126 | 0 | 0 | 0.062164 | 1 | 0.347 | 9.7534 | 37.897 | 3.526 | 3.4066 | 0.1008 | 0.123 | 0 | 0 | 0 | 63.4313 | 13207.4901 | 0 | 0 | 0 | 0 | 0 | 0 | 4.673 | 405.3942 | 57.4771 | 1.7194 | 1.6601 | 1.6601 | 374.5411 | 0.80659 | 13.16 | 261.2187 | 41.423 | 1.7194 | 0.80659 | 31.4971 | 1.5999 | 1 | 0 | 0 | 5.2156
2014-09-05 | 7時 | 38.4715 | 0 | 0 | 0.051845 | 1 | 0.347 | 12.3563 | 37.897 | 3.526 | 3.8468 | 0.0884 | 0.123 | 0 | 0 | 0 | 66.1944 | 13207.4901 | 0 | 0 | 0 | 0 | 0 | 0 | 4.9138 | 405.5904 | 57.6345 | 1.7194 | 1.6607 | 1.6607 | 376.2096 | 0.8703 | 16.2031 | 261.2187 | 41.423 | 1.7194 | 0.8703 | 33.2559 | 1.6892 | 1 | 0 | 0 | 5.2156
2014-09-05 | 8時 | 40.61 | 0 | 0 | 0.04141 | 1 | 0.347 | 15.254 | 37.897 | 3.526 | 4.3154 | 0.0752 | 0.123 | 0 | 0 | 0 | 68.9578 | 13207.4901 | 0 | 0 | 0 | 0 | 0 | 0 | 5.2334 | 405.611 | 57.6511 | 1.7194 | 1.6608 | 1.6608 | 378.0203 | 0.94565 | 19.5694 | 261.2187 | 41.423 | 1.7194 | 0.94565 | 35.3944 | 1.7979 | 1 | 0 | 0 | 5.2156
2014-09-05 | 9時 | 41.9657 | 0 | 0 | 0.035754 | 1 | 0.347 | 16.9187 | 37.897 | 3.526 | 4.5852 | 0.0676 | 0.123 | 0 | 0 | 0 | 70.4656 | 13207.4901 | 0 | 0 | 0 | 0 | 0 | 0 | 5.4487 | 405.5353 | 57.5904 | 1.7194 | 1.6606 | 1.6606 | 379.0486 | 0.99113 | 21.5039 | 261.2187 | 41.423 | 1.7194 | 0.99113 | 36.7501 | 1.8667 | 1 | 0 | 0 | 5.2156
2014-09-05 | 10時 | 42.8688 | 0 | 0 | 0.032293 | 1 | 0.347 | 18.0078 | 37.897 | 3.526 | 4.7556 | 0.0628 | 0.123 | 0 | 0 | 0 | 71.3866 | 13207.4901 | 0 | 0 | 0 | 0 | 0 | 0 | 5.6043 | 405.4444 | 57.5175 | 1.7194 | 1.6603 | 1.6603 | 379.7097 | 1.0218 | 22.7634 | 261.2187 | 41.423 | 1.7194 | 1.0218 | 37.6532 | 1.9126 | 1 | 0 | 0 | 5.2156
2014-09-05 | 11時 | 43.6491 | 0 | 0 | 0.029506 | 1 | 0.347 | 18.9051 | 37.897 | 3.526 | 4.8976 | 0.0588 | 0.123 | 0 | 0 | 0 | 72.1355 | 13207.4901 | 0 | 0 | 0 | 0 | 0 | 0 | 5.743 | 405.3495 | 57.4413 | 1.7194 | 1.66 | 1.66 | 380.2529 | 1.0475 | 23.8027 | 261.2187 | 41.423 | 1.7194 | 1.0475 | 38.4336 | 1.9522 | 1 | 0 | 0 | 5.2156
2014-09-05 | 12時 | 43.8881 | 0 | 0 | 0.028685 | 1 | 0.347 | 19.1757 | 37.897 | 3.526 | 4.9402 | 0.0576 | 0.123 | 0 | 0 | 0 | 72.3569 | 13207.4901 | 0 | 0 | 0 | 0 | 0 | 0 | 5.7869 | 405.3167 | 57.415 | 1.7194 | 1.6599 | 1.6599 | 380.4159 | 1.0554 | 24.1159 | 261.2187 | 41.423 | 1.7194 | 1.0554 | 38.6726 | 1.9644 | 1 | 0 | 0 | 5.2156
2014-09-05 | 13時 | 42.7158 | 0 | 0 | 0.032842 | 1 | 0.347 | 17.8508 | 37.897 | 3.526 | 4.7272 | 0.0636 | 0.123 | 0 | 0 | 0 | 71.2348 | 13207.4901 | 0 | 0 | 0 | 0 | 0 | 0 | 5.5808 | 405.4558 | 57.5266 | 1.7194 | 1.6603 | 1.6603 | 379.6106 | 1.0173 | 22.578 | 261.2187 | 41.423 | 1.7194 | 1.0173 | 37.5002 | 1.9048 | 1 | 0 | 0 | 5.2156
2014-09-05 | 14時 | 43.1002 | 0 | 0 | 0.031432 | 1 | 0.347 | 18.2971 | 37.897 | 3.526 | 4.7982 | 0.0616 | 0.123 | 0 | 0 | 0 | 71.613 | 13207.4901 | 0 | 0 | 0 | 0 | 0 | 0 | 5.6477 | 405.4131 | 57.4923 | 1.7194 | 1.6602 | 1.6602 | 379.8817 | 1.03 | 23.0953 | 261.2187 | 41.423 | 1.7194 | 1.03 | 37.8847 | 1.9244 | 1 | 0 | 0 | 5.2156
2014-09-05 | 15時 | 41.8921 | 0 | 0 | 0.036046 | 1 | 0.347 | 16.8303 | 37.897 | 3.526 | 4.571 | 0.068 | 0.123 | 0 | 0 | 0 | 70.3878 | 13207.4901 | 0 | 0 | 0 | 0 | 0 | 0 | 5.4365 | 405.5411 | 57.595 | 1.7194 | 1.6606 | 1.6606 | 378.9944 | 0.98867 | 21.4013 | 261.2187 | 41.423 | 1.7194 | 0.98867 | 36.6765 | 1.863 | 1 | 0 | 0 | 5.2156
2014-09-05 | 16時 | 40.9579 | 0 | 0 | 0.039943 | 1 | 0.347 | 15.6387 | 37.897 | 3.526 | 4.3864 | 0.0732 | 0.123 | 0 | 0 | 0 | 69.3605 | 13207.4901 | 0 | 0 | 0 | 0 | 0 | 0 | 5.2813 | 405.6072 | 57.648 | 1.7194 | 1.6608 | 1.6608 | 378.2679 | 0.95602 | 20.0251 | 261.2187 | 41.423 | 1.7194 | 0.95602 | 35.7423 | 1.8155 | 1 | 0 | 0 | 5.2156
2014-09-05 | 17時 | 40.3361 | 0 | 0 | 0.042725 | 1 | 0.347 | 14.8019 | 37.897 | 3.526 | 4.2586 | 0.0768 | 0.123 | 0 | 0 | 0 | 68.6326 | 13207.4901 | 0 | 0 | 0 | 0 | 0 | 0 | 5.1802 | 405.6353 | 57.6706 | 1.7194 | 1.6609 | 1.6609 | 377.7567 | 0.93358 | 19.0605 | 261.2187 | 41.423 | 1.7194 | 0.93358 | 35.1206 | 1.784 | 1 | 0 | 0 | 5.2156
2014-09-05 | 18時 | 39.1538 | 0 | 0 | 0.048378 | 1 | 0.347 | 13.2233 | 37.897 | 3.526 | 4.003 | 0.084 | 0.123 | 0 | 0 | 0 | 67.1359 | 13207.4901 | 0 | 0 | 0 | 0 | 0 | 0 | 5.0038 | 405.6312 | 57.6673 | 1.7194 | 1.6609 | 1.6609 | 376.7708 | 0.89235 | 17.2263 | 261.2187 | 41.423 | 1.7194 | 0.89235 | 33.9383 | 1.7239 | 1 | 0 | 0 | 5.2156
2014-09-05 | 19時 | 38.7161 | 0 | 0 | 0.050676 | 1 | 0.347 | 12.5669 | 37.897 | 3.526 | 3.9036 | 0.0868 | 0.123 | 0 | 0 | 0 | 66.5391 | 13207.4901 | 0 | 0 | 0 | 0 | 0 | 0 | 4.9362 | 405.619 | 57.6575 | 1.7194 | 1.6608 | 1.6608 | 376.3656 | 0.87562 | 16.4705 | 261.2187 | 41.423 | 1.7194 | 0.87562 | 33.5005 | 1.7017 | 1 | 0 | 0 | 5.2156
2014-09-05 | 20時 | 38.2907 | 0 | 0 | 0.053006 | 1 | 0.347 | 11.9106 | 37.897 | 3.526 | 3.8042 | 0.0896 | 0.123 | 0 | 0 | 0 | 65.9341 | 13207.4901 | 0 | 0 | 0 | 0 | 0 | 0 | 4.8714 | 405.5971 | 57.64 | 1.7194 | 1.6608 | 1.6608 | 375.959 | 0.85913 | 15.7148 | 261.2187 | 41.423 | 1.7194 | 0.85913 | 33.0751 | 1.6801 | 1 | 0 | 0 | 5.2156
2014-09-05 | 21時 | 37.7619 | 0 | 0 | 0.055997 | 1 | 0.347 | 11.1208 | 37.897 | 3.526 | 3.6764 | 0.0932 | 0.123 | 0 | 0 | 0 | 65.144 | 13207.4901 | 0 | 0 | 0 | 0 | 0 | 0 | 4.7965 | 405.5507 | 57.6027 | 1.7194 | 1.6606 | 1.6606 | 375.4596 | 0.8396 | 14.7972 | 261.2187 | 41.423 | 1.7194 | 0.8396 | 32.5463 | 1.6532 | 1 | 0 | 0 | 5.2156
2014-09-05 | 22時 | 37.5334 | 0 | 0 | 0.057324 | 1 | 0.347 | 10.7876 | 37.897 | 3.526 | 3.6196 | 0.0948 | 0.123 | 0 | 0 | 0 | 64.7885 | 13207.4901 | 0 | 0 | 0 | 0 | 0 | 0 | 4.7659 | 405.5244 | 57.5816 | 1.7194 | 1.6605 | 1.6605 | 375.2454 | 0.83146 | 14.4072 | 261.2187 | 41.423 | 1.7194 | 0.83146 | 32.3179 | 1.6416 | 1 | 0 | 0 | 5.2156
2014-09-05 | 23時 | 37.0341 | 0 | 0 | 0.060338 | 1 | 0.347 | 10.0456 | 37.897 | 3.526 | 3.4918 | 0.0984 | 0.123 | 0 | 0 | 0 | 63.9787 | 13207.4901 | 0 | 0 | 0 | 0 | 0 | 0 | 4.6998 | 405.456 | 57.5268 | 1.7194 | 1.6603 | 1.6603 | 374.7658 | 0.81356 | 13.5374 | 261.2187 | 41.423 | 1.7194 | 0.81356 | 31.8186 | 1.6162 | 1 | 0 | 0 | 5.2156
2014-09-06 | 0時 | 36.5033 | 0 | 0 | 0.063768 | 1 | 0.347 | 9.1942 | 37.897 | 3.526 | 3.3498 | 0.1024 | 0.123 | 0 | 0 | 0 | 63.0629 | 13207.4901 | 0 | 0 | 0 | 0 | 0 | 0 | 4.6277 | 405.3672 | 57.4555 | 1.7194 | 1.66 | 1.66 | 374.2184 | 0.79338 | 12.544 | 261.2187 | 41.423 | 1.7194 | 0.79338 | 31.2877 | 1.5893 | 1 | 0 | 0 | 5.2156
2014-09-06 | 1時 | 36.4002 | 0 | 0 | 0.064451 | 1 | 0.347 | 9.0333 | 37.897 | 3.526 | 3.3214 | 0.1032 | 0.123 | 0 | 0 | 0 | 62.8777 | 13207.4901 | 0 | 0 | 0 | 0 | 0 | 0 | 4.6144 | 405.3472 | 57.4395 | 1.7194 | 1.66 | 1.66 | 374.1131 | 0.78961 | 12.3547 | 261.2187 | 41.423 | 1.7194 | 0.78961 | 31.1846 | 1.584 | 1 | 0 | 0 | 5.2156
2014-09-06 | 2時 | 36.349 | 0 | 0 | 0.064793 | 1 | 0.347 | 8.953 | 37.897 | 3.526 | 3.3072 | 0.1036 | 0.123 | 0 | 0 | 0 | 62.7849 | 13207.4901 | 0 | 0 | 0 | 0 | 0 | 0 | 4.6079 | 405.3371 | 57.4313 | 1.7194 | 1.66 | 1.66 | 374.0605 | 0.78773 | 12.2602 | 261.2187 | 41.423 | 1.7194 | 0.78773 | 31.1334 | 1.5814 | 1 | 0 | 0 | 5.2156
2014-09-06 | 3時 | 36.0968 | 0 | 0 | 0.06651 | 1 | 0.347 | 8.5541 | 37.897 | 3.526 | 3.2362 | 0.1056 | 0.123 | 0 | 0 | 0 | 62.3182 | 13207.4901 | 0 | 0 | 0 | 0 | 0 | 0 | 4.5756 | 405.2841 | 57.3888 | 1.7194 | 1.6598 | 1.6598 | 373.7985 | 0.77846 | 11.7903 | 261.2187 | 41.423 | 1.7194 | 0.77846 | 30.8812 | 1.5686 | 1 | 0 | 0 | 5.2156
2014-09-06 | 4時 | 35.8025 | 0 | 0 | 0.068723 | 1 | 0.347 | 7.9478 | 37.897 | 3.526 | 3.151 | 0.108 | 0.123 | 0 | 0 | 0 | 61.7525 | 13207.4901 | 0 | 0 | 0 | 0 | 0 | 0 | 4.5289 | 405.2178 | 57.3357 | 1.7194 | 1.6596 | 1.6596 | 373.4222 | 0.76452 | 11.0988 | 261.2187 | 41.423 | 1.7194 | 0.76452 | 30.5869 | 1.5537 | 1 | 0 | 0 | 5.2156
2014-09-06 | 5時 | 36.0968 | 0 | 0 | 0.06651 | 1 | 0.347 | 8.5541 | 37.897 | 3.526 | 3.2362 | 0.1056 | 0.123 | 0 | 0 | 0 | 62.3182 | 13207.4901 | 0 | 0 | 0 | 0 | 0 | 0 | 4.5756 | 405.2841 | 57.3888 | 1.7194 | 1.6598 | 1.6598 | 373.7985 | 0.77846 | 11.7903 | 261.2187 | 41.423 | 1.7194 | 0.77846 | 30.8812 | 1.5686 | 1 | 0 | 0 | 5.2156
2014-09-06 | 6時 | 37.5902 | 0 | 0 | 0.056533 | 1 | 0.347 | 11.3289 | 37.897 | 3.526 | 3.6338 | 0.0944 | 0.123 | 0 | 0 | 0 | 64.8776 | 13207.4901 | 0 | 0 | 0 | 0 | 0 | 0 | 4.8121 | 405.495 | 57.558 | 1.7194 | 1.6605 | 1.6605 | 375.5132 | 0.84471 | 14.9627 | 261.2187 | 41.423 | 1.7194 | 0.84471 | 32.3746 | 1.6445 | 1 | 0 | 0 | 5.2156
2014-09-06 | 7時 | 38.9647 | 0 | 0 | 0.048988 | 1 | 0.347 | 13.3315 | 37.897 | 3.526 | 3.9604 | 0.0852 | 0.123 | 0 | 0 | 0 | 66.8812 | 13207.4901 | 0 | 0 | 0 | 0 | 0 | 0 | 5.0121 | 405.5786 | 57.6251 | 1.7194 | 1.6607 | 1.6607 | 376.7762 | 0.89513 | 17.2919 | 261.2187 | 41.423 | 1.7194 | 0.89513 | 33.7491 | 1.7143 | 1 | 0 | 0 | 5.2156
2014-09-06 | 8時 | 40.8878 | 0 | 0 | 0.039957 | 1 | 0.347 | 15.8782 | 37.897 | 3.526 | 4.3722 | 0.0736 | 0.123 | 0 | 0 | 0 | 69.2803 | 13207.4901 | 0 | 0 | 0 | 0 | 0 | 0 | 5.3083 | 405.55 | 57.6021 | 1.7194 | 1.6606 | 1.6606 | 378.3602 | 0.96251 | 20.2504 | 261.2187 | 41.423 | 1.7194 | 0.96251 | 35.6723 | 1.812 | 1 | 0 | 0 | 5.2156
2014-09-06 | 9時 | 42.4127 | 0 | 0 | 0.033803 | 1 | 0.347 | 17.7156 | 37.897 | 3.526 | 4.6704 | 0.0652 | 0.123 | 0 | 0 | 0 | 70.9291 | 13207.4901 | 0 | 0 | 0 | 0 | 0 | 0 | 5.5585 | 405.4358 | 57.5105 | 1.7194 | 1.6603 | 1.6603 | 379.4907 | 1.0135 | 22.386 | 261.2187 | 41.423 | 1.7194 | 1.0135 | 37.1971 | 1.8894 | 1 | 0 | 0 | 5.2156
2014-09-06 | 10時 | 43.7285 | 0 | 0 | 0.02905 | 1 | 0.347 | 19.2333 | 37.897 | 3.526 | 4.9118 | 0.0584 | 0.123 | 0 | 0 | 0 | 72.2094 | 13207.4901 | 0 | 0 | 0 | 0 | 0 | 0 | 5.7935 | 405.2756 | 57.382 | 1.7194 | 1.6598 | 1.6598 | 380.4101 | 1.0571 | 24.1451 | 261.2187 | 41.423 | 1.7194 | 1.0571 | 38.513 | 1.9563 | 1 | 0 | 0 | 5.2156
2014-09-06 | 11時 | 44.1294 | 0 | 0 | 0.027685 | 1 | 0.347 | 19.6971 | 37.897 | 3.526 | 4.9828 | 0.0564 | 0.123 | 0 | 0 | 0 | 72.5767 | 13207.4901 | 0 | 0 | 0 | 0 | 0 | 0 | 5.871 | 405.2129 | 57.3317 | 1.7194 | 1.6596 | 1.6596 | 380.6864 | 1.0707 | 24.6799 | 261.2187 | 41.423 | 1.7194 | 1.0707 | 38.9138 | 1.9766 | 1 | 0 | 0 | 5.2156
2014-09-06 | 12時 | 44.2103 | 0 | 0 | 0.027403 | 1 | 0.347 | 19.8053 | 37.897 | 3.526 | 4.997 | 0.056 | 0.123 | 0 | 0 | 0 | 72.6497 | 13207.4901 | 0 | 0 | 0 | 0 | 0 | 0 | 5.8893 | 405.1954 | 57.3176 | 1.7194 | 1.6595 | 1.6595 | 380.7482 | 1.0739 | 24.8023 | 261.2187 | 41.423 | 1.7194 | 1.0739 | 38.9948 | 1.9808 | 1 | 0 | 0 | 5.2156
2014-09-06 | 13時 | 43.6491 | 0 | 0 | 0.029277 | 1 | 0.347 | 19.2044 | 37.897 | 3.526 | 4.8976 | 0.0588 | 0.123 | 0 | 0 | 0 | 72.1355 | 13207.4901 | 0 | 0 | 0 | 0 | 0 | 0 | 5.788 | 405.2705 | 57.3779 | 1.7194 | 1.6597 | 1.6597 | 380.3823 | 1.0563 | 24.102 | 261.2187 | 41.423 | 1.7194 | 1.0563 | 38.4336 | 1.9522 | 1 | 0 | 0 | 5.2156
2014-09-06 | 14時 | 43.1002 | 0 | 0 | 0.031186 | 1 | 0.347 | 18.6094 | 37.897 | 3.526 | 4.7982 | 0.0616 | 0.123 | 0 | 0 | 0 | 71.613 | 13207.4901 | 0 | 0 | 0 | 0 | 0 | 0 | 5.6924 | 405.3352 | 57.4298 | 1.7194 | 1.6599 | 1.6599 | 380.0177 | 1.039 | 23.4076 | 261.2187 | 41.423 | 1.7194 | 1.039 | 37.8847 | 1.9244 | 1 | 0 | 0 | 5.2156
2014-09-06 | 15時 | 42.9457 | 0 | 0 | 0.031742 | 1 | 0.347 | 18.4345 | 37.897 | 3.526 | 4.7698 | 0.0624 | 0.123 | 0 | 0 | 0 | 71.4622 | 13207.4901 | 0 | 0 | 0 | 0 | 0 | 0 | 5.6652 | 405.3533 | 57.4444 | 1.7194 | 1.66 | 1.66 | 379.9112 | 1.034 | 23.2043 | 261.2187 | 41.423 | 1.7194 | 1.034 | 37.7301 | 1.9165 | 1 | 0 | 0 | 5.2156
2014-09-06 | 16時 | 42.2627 | 0 | 0 | 0.034282 | 1 | 0.347 | 17.6524 | 37.897 | 3.526 | 4.642 | 0.066 | 0.123 | 0 | 0 | 0 | 70.7753 | 13207.4901 | 0 | 0 | 0 | 0 | 0 | 0 | 5.5481 | 405.4246 | 57.5015 | 1.7194 | 1.6602 | 1.6602 | 379.4326 | 1.0117 | 22.2944 | 261.2187 | 41.423 | 1.7194 | 1.0117 | 37.0471 | 1.8818 | 1 | 0 | 0 | 5.2156
2014-09-06 | 17時 | 41.3838 | 0 | 0 | 0.037755 | 1 | 0.347 | 16.6223 | 37.897 | 3.526 | 4.4716 | 0.0708 | 0.123 | 0 | 0 | 0 | 69.8382 | 13207.4901 | 0 | 0 | 0 | 0 | 0 | 0 | 5.4041 | 405.494 | 57.5572 | 1.7194 | 1.6604 | 1.6604 | 378.7968 | 0.98291 | 21.0939 | 261.2187 | 41.423 | 1.7194 | 0.98291 | 36.1682 | 1.8372 | 1 | 0 | 0 | 5.2156
2014-09-06 | 18時 | 40.5411 | 0 | 0 | 0.04132 | 1 | 0.347 | 15.608 | 37.897 | 3.526 | 4.3012 | 0.0756 | 0.123 | 0 | 0 | 0 | 68.8768 | 13207.4901 | 0 | 0 | 0 | 0 | 0 | 0 | 5.2726 | 405.5353 | 57.5904 | 1.7194 | 1.6606 | 1.6606 | 378.1644 | 0.95519 | 19.9092 | 261.2187 | 41.423 | 1.7194 | 0.95519 | 35.3256 | 1.7944 | 1 | 0 | 0 | 5.2156
2014-09-06 | 19時 | 39.8006 | 0 | 0 | 0.044663 | 1 | 0.347 | 14.6935 | 37.897 | 3.526 | 4.145 | 0.08 | 0.123 | 0 | 0 | 0 | 67.9742 | 13207.4901 | 0 | 0 | 0 | 0 | 0 | 0 | 5.1619 | 405.5496 | 57.6018 | 1.7194 | 1.6606 | 1.6606 | 377.5887 | 0.93071 | 18.8385 | 261.2187 | 41.423 | 1.7194 | 0.93071 | 34.585 | 1.7568 | 1 | 0 | 0 | 5.2156
2014-09-06 | 20時 | 39.4095 | 0 | 0 | 0.046488 | 1 | 0.347 | 14.2301 | 37.897 | 3.526 | 4.0598 | 0.0824 | 0.123 | 0 | 0 | 0 | 67.4733 | 13207.4901 | 0 | 0 | 0 | 0 | 0 | 0 | 5.1081 | 405.5439 | 57.5972 | 1.7194 | 1.6606 | 1.6606 | 377.2897 | 0.91849 | 18.2899 | 261.2187 | 41.423 | 1.7194 | 0.91849 | 34.1939 | 1.7369 | 1 | 0 | 0 | 5.2156
2014-09-06 | 21時 | 39.5389 | 0 | 0 | 0.045896 | 1 | 0.347 | 14.3649 | 37.897 | 3.526 | 4.0882 | 0.0816 | 0.123 | 0 | 0 | 0 | 67.6409 | 13207.4901 | 0 | 0 | 0 | 0 | 0 | 0 | 5.1238 | 405.5493 | 57.6016 | 1.7194 | 1.6606 | 1.6606 | 377.3805 | 0.92203 | 18.4531 | 261.2187 | 41.423 | 1.7194 | 0.92203 | 34.3233 | 1.7435 | 1 | 0 | 0 | 5.2156
2014-09-06 | 22時 | 39.933 | 0 | 0 | 0.044076 | 1 | 0.347 | 14.8313 | 37.897 | 3.526 | 4.1734 | 0.0792 | 0.123 | 0 | 0 | 0 | 68.1398 | 13207.4901 | 0 | 0 | 0 | 0 | 0 | 0 | 5.1784 | 405.5531 | 57.6046 | 1.7194 | 1.6606 | 1.6606 | 377.6807 | 0.93436 | 19.0047 | 261.2187 | 41.423 | 1.7194 | 0.93436 | 34.7174 | 1.7635 | 1 | 0 | 0 | 5.2156
2014-09-06 | 23時 | 39.474 | 0 | 0 | 0.046259 | 1 | 0.347 | 14.2258 | 37.897 | 3.526 | 4.074 | 0.082 | 0.123 | 0 | 0 | 0 | 67.5572 | 13207.4901 | 0 | 0 | 0 | 0 | 0 | 0 | 5.1084 | 405.5574 | 57.6081 | 1.7194 | 1.6606 | 1.6606 | 377.3025 | 0.91837 | 18.2998 | 261.2187 | 41.423 | 1.7194 | 0.91837 | 34.2585 | 1.7402 | 1 | 0 | 0 | 5.2156
2014-09-07 | 0時 | 39.4095 | 0 | 0 | 0.046597 | 1 | 0.347 | 14.1149 | 37.897 | 3.526 | 4.0598 | 0.0824 | 0.123 | 0 | 0 | 0 | 67.4733 | 13207.4901 | 0 | 0 | 0 | 0 | 0 | 0 | 5.0962 | 405.5609 | 57.6109 | 1.7194 | 1.6607 | 1.6607 | 377.2373 | 0.91546 | 18.1747 | 261.2187 | 41.423 | 1.7194 | 0.91546 | 34.1939 | 1.7369 | 1 | 0 | 0 | 5.2156
2014-09-07 | 1時 | 39.1538 | 0 | 0 | 0.047873 | 1 | 0.347 | 13.7576 | 37.897 | 3.526 | 4.003 | 0.084 | 0.123 | 0 | 0 | 0 | 67.1359 | 13207.4901 | 0 | 0 | 0 | 0 | 0 | 0 | 5.0566 | 405.5603 | 57.6104 | 1.7194 | 1.6607 | 1.6607 | 377.0154 | 0.90615 | 17.7606 | 261.2187 | 41.423 | 1.7194 | 0.90615 | 33.9383 | 1.7239 | 1 | 0 | 0 | 5.2156
2014-09-07 | 2時 | 38.7779 | 0 | 0 | 0.049791 | 1 | 0.347 | 13.2384 | 37.897 | 3.526 | 3.9178 | 0.0864 | 0.123 | 0 | 0 | 0 | 66.6249 | 13207.4901 | 0 | 0 | 0 | 0 | 0 | 0 | 5.0007 | 405.5518 | 57.6036 | 1.7194 | 1.6606 | 1.6606 | 376.6894 | 0.89274 | 17.1562 | 261.2187 | 41.423 | 1.7194 | 0.89274 | 33.5623 | 1.7048 | 1 | 0 | 0 | 5.2156
2014-09-07 | 3時 | 38.0532 | 0 | 0 | 0.05369 | 1 | 0.347 | 12.2083 | 37.897 | 3.526 | 3.7474 | 0.0912 | 0.123 | 0 | 0 | 0 | 65.5846 | 13207.4901 | 0 | 0 | 0 | 0 | 0 | 0 | 4.8952 | 405.5156 | 57.5746 | 1.7194 | 1.6605 | 1.6605 | 376.0387 | 0.86658 | 15.9557 | 261.2187 | 41.423 | 1.7194 | 0.86658 | 32.8376 | 1.668 | 1 | 0 | 0 | 5.2156
2014-09-07 | 4時 | 37.6472 | 0 | 0 | 0.0561 | 1 | 0.347 | 11.5139 | 37.897 | 3.526 | 3.648 | 0.094 | 0.123 | 0 | 0 | 0 | 64.9666 | 13207.4901 | 0 | 0 | 0 | 0 | 0 | 0 | 4.8288 | 405.4919 | 57.5556 | 1.7194 | 1.6604 | 1.6604 | 375.614 | 0.84928 | 15.1619 | 261.2187 | 41.423 | 1.7194 | 0.84928 | 32.4316 | 1.6474 | 1 | 0 | 0 | 5.2156
2014-09-07 | 5時 | 37.6472 | 0 | 0 | 0.0561 | 1 | 0.347 | 11.5139 | 37.897 | 3.526 | 3.648 | 0.094 | 0.123 | 0 | 0 | 0 | 64.9666 | 13207.4901 | 0 | 0 | 0 | 0 | 0 | 0 | 4.8288 | 405.4919 | 57.5556 | 1.7194 | 1.6604 | 1.6604 | 375.614 | 0.84928 | 15.1619 | 261.2187 | 41.423 | 1.7194 | 0.84928 | 32.4316 | 1.6474 | 1 | 0 | 0 | 5.2156
2014-09-07 | 6時 | 38.6546 | 0 | 0 | 0.050304 | 1 | 0.347 | 13.201 | 37.897 | 3.526 | 3.8894 | 0.0872 | 0.123 | 0 | 0 | 0 | 66.4532 | 13207.4901 | 0 | 0 | 0 | 0 | 0 | 0 | 4.9956 | 405.5307 | 57.5867 | 1.7194 | 1.6606 | 1.6606 | 376.6428 | 0.89178 | 17.0904 | 261.2187 | 41.423 | 1.7194 | 0.89178 | 33.439 | 1.6985 | 1 | 0 | 0 | 5.2156
2014-09-07 | 7時 | 40.4725 | 0 | 0 | 0.041575 | 1 | 0.347 | 15.5763 | 37.897 | 3.526 | 4.287 | 0.076 | 0.123 | 0 | 0 | 0 | 68.7956 | 13207.4901 | 0 | 0 | 0 | 0 | 0 | 0 | 5.2681 | 405.5282 | 57.5847 | 1.7194 | 1.6606 | 1.6606 | 378.1352 | 0.95433 | 19.8633 | 261.2187 | 41.423 | 1.7194 | 0.95433 | 35.257 | 1.7909 | 1 | 0 | 0 | 5.2156
2014-09-07 | 8時 | 42.4881 | 0 | 0 | 0.033376 | 1 | 0.347 | 17.9777 | 37.897 | 3.526 | 4.6846 | 0.0648 | 0.123 | 0 | 0 | 0 | 71.0058 | 13207.4901 | 0 | 0 | 0 | 0 | 0 | 0 | 5.5952 | 405.3872 | 57.4715 | 1.7194 | 1.6601 | 1.6601 | 379.6206 | 1.0209 | 22.6623 | 261.2187 | 41.423 | 1.7194 | 1.0209 | 37.2725 | 1.8933 | 1 | 0 | 0 | 5.2156
2014-09-07 | 9時 | 43.334 | 0 | 0 | 0.030325 | 1 | 0.347 | 18.9131 | 37.897 | 3.526 | 4.8408 | 0.0604 | 0.123 | 0 | 0 | 0 | 71.8379 | 13207.4901 | 0 | 0 | 0 | 0 | 0 | 0 | 5.74 | 405.2958 | 57.3983 | 1.7194 | 1.6598 | 1.6598 | 380.1953 | 1.0478 | 23.7539 | 261.2187 | 41.423 | 1.7194 | 1.0478 | 38.1184 | 1.9362 | 1 | 0 | 0 | 5.2156
2014-09-07 | 10時 | 43.8082 | 0 | 0 | 0.028688 | 1 | 0.347 | 19.44 | 37.897 | 3.526 | 4.926 | 0.058 | 0.123 | 0 | 0 | 0 | 72.2832 | 13207.4901 | 0 | 0 | 0 | 0 | 0 | 0 | 5.8263 | 405.2325 | 57.3474 | 1.7194 | 1.6596 | 1.6596 | 380.5145 | 1.0632 | 24.366 | 261.2187 | 41.423 | 1.7194 | 1.0632 | 38.5927 | 1.9603 | 1 | 0 | 0 | 5.2156
2014-09-07 | 11時 | 46.0546 | 0 | 0 | 0.021694 | 1 | 0.347 | 21.8314 | 37.897 | 3.526 | 5.3094 | 0.0472 | 0.123 | 0 | 0 | 0 | 74.212 | 13207.4901 | 0 | 0 | 0 | 0 | 0 | 0 | 6.27 | 404.8553 | 57.0448 | 1.7194 | 1.6584 | 1.6584 | 381.9468 | 1.1351 | 27.1408 | 261.2187 | 41.423 | 1.7194 | 1.1351 | 40.839 | 2.0744 | 1 | 0 | 0 | 5.2156
2014-09-07 | 12時 | 46.1413 | 0 | 0 | 0.021458 | 1 | 0.347 | 21.9052 | 37.897 | 3.526 | 5.3236 | 0.0468 | 0.123 | 0 | 0 | 0 | 74.2811 | 13207.4901 | 0 | 0 | 0 | 0 | 0 | 0 | 6.2855 | 404.8435 | 57.0354 | 1.7194 | 1.6584 | 1.6584 | 381.9932 | 1.1374 | 27.2288 | 261.2187 | 41.423 | 1.7194 | 1.1374 | 40.9257 | 2.0788 | 1 | 0 | 0 | 5.2156
2014-09-07 | 13時 | 45.1172 | 0 | 0 | 0.024501 | 1 | 0.347 | 20.8066 | 37.897 | 3.526 | 5.1532 | 0.0516 | 0.123 | 0 | 0 | 0 | 73.441 | 13207.4901 | 0 | 0 | 0 | 0 | 0 | 0 | 6.0692 | 405.0418 | 57.1944 | 1.7194 | 1.659 | 1.659 | 381.3446 | 1.1038 | 25.9598 | 261.2187 | 41.423 | 1.7194 | 1.1038 | 39.9016 | 2.0268 | 1 | 0 | 0 | 5.2156
2014-09-07 | 14時 | 44.2915 | 0 | 0 | 0.027122 | 1 | 0.347 | 19.9132 | 37.897 | 3.526 | 5.0112 | 0.0556 | 0.123 | 0 | 0 | 0 | 72.7225 | 13207.4901 | 0 | 0 | 0 | 0 | 0 | 0 | 5.9078 | 405.1776 | 57.3034 | 1.7194 | 1.6595 | 1.6595 | 380.8098 | 1.0771 | 24.9244 | 261.2187 | 41.423 | 1.7194 | 1.0771 | 39.076 | 1.9849 | 1 | 0 | 0 | 5.2156
2014-09-07 | 15時 | 43.8082 | 0 | 0 | 0.028763 | 1 | 0.347 | 19.3417 | 37.897 | 3.526 | 4.926 | 0.058 | 0.123 | 0 | 0 | 0 | 72.2832 | 13207.4901 | 0 | 0 | 0 | 0 | 0 | 0 | 5.8111 | 405.2592 | 57.3689 | 1.7194 | 1.6597 | 1.6597 | 380.4722 | 1.0603 | 24.2677 | 261.2187 | 41.423 | 1.7194 | 1.0603 | 38.5927 | 1.9603 | 1 | 0 | 0 | 5.2156
2014-09-07 | 16時 | 42.4881 | 0 | 0 | 0.033501 | 1 | 0.347 | 17.8249 | 37.897 | 3.526 | 4.6846 | 0.0648 | 0.123 | 0 | 0 | 0 | 71.0058 | 13207.4901 | 0 | 0 | 0 | 0 | 0 | 0 | 5.5743 | 405.4232 | 57.5004 | 1.7194 | 1.6602 | 1.6602 | 379.5537 | 1.0166 | 22.5095 | 261.2187 | 41.423 | 1.7194 | 1.0166 | 37.2725 | 1.8933 | 1 | 0 | 0 | 5.2156
2014-09-07 | 17時 | 41.0283 | 0 | 0 | 0.039339 | 1 | 0.347 | 16.0739 | 37.897 | 3.526 | 4.4006 | 0.0728 | 0.123 | 0 | 0 | 0 | 69.4405 | 13207.4901 | 0 | 0 | 0 | 0 | 0 | 0 | 5.3331 | 405.5386 | 57.593 | 1.7194 | 1.6606 | 1.6606 | 378.4776 | 0.96785 | 20.4745 | 261.2187 | 41.423 | 1.7194 | 0.96785 | 35.8127 | 1.8191 | 1 | 0 | 0 | 5.2156
2014-09-07 | 18時 | 39.6692 | 0 | 0 | 0.045462 | 1 | 0.347 | 14.3321 | 37.897 | 3.526 | 4.1166 | 0.0808 | 0.123 | 0 | 0 | 0 | 67.8079 | 13207.4901 | 0 | 0 | 0 | 0 | 0 | 0 | 5.1219 | 405.5801 | 57.6263 | 1.7194 | 1.6607 | 1.6607 | 377.3953 | 0.92116 | 18.4487 | 261.2187 | 41.423 | 1.7194 | 0.92116 | 34.4537 | 1.7501 | 1 | 0 | 0 | 5.2156
2014-09-07 | 19時 | 38.6546 | 0 | 0 | 0.050516 | 1 | 0.347 | 12.9828 | 37.897 | 3.526 | 3.8894 | 0.0872 | 0.123 | 0 | 0 | 0 | 66.4532 | 13207.4901 | 0 | 0 | 0 | 0 | 0 | 0 | 4.9746 | 405.5576 | 57.6083 | 1.7194 | 1.6606 | 1.6606 | 376.5426 | 0.88619 | 16.8722 | 261.2187 | 41.423 | 1.7194 | 0.88619 | 33.439 | 1.6985 | 1 | 0 | 0 | 5.2156
2014-09-07 | 20時 | 38.3507 | 0 | 0 | 0.052145 | 1 | 0.347 | 12.5448 | 37.897 | 3.526 | 3.8184 | 0.0892 | 0.123 | 0 | 0 | 0 | 66.021 | 13207.4901 | 0 | 0 | 0 | 0 | 0 | 0 | 4.9297 | 405.544 | 57.5973 | 1.7194 | 1.6606 | 1.6606 | 376.2674 | 0.87506 | 16.3632 | 261.2187 | 41.423 | 1.7194 | 0.87506 | 33.1351 | 1.6831 | 1 | 0 | 0 | 5.2156
2014-09-07 | 21時 | 37.8196 | 0 | 0 | 0.055087 | 1 | 0.347 | 11.7877 | 37.897 | 3.526 | 3.6906 | 0.0928 | 0.123 | 0 | 0 | 0 | 65.2325 | 13207.4901 | 0 | 0 | 0 | 0 | 0 | 0 | 4.8548 | 405.5056 | 57.5666 | 1.7194 | 1.6605 | 1.6605 | 375.7851 | 0.85607 | 15.4783 | 261.2187 | 41.423 | 1.7194 | 0.85607 | 32.6041 | 1.6561 | 1 | 0 | 0 | 5.2156
2014-09-07 | 22時 | 37.3647 | 0 | 0 | 0.057887 | 1 | 0.347 | 10.9733 | 37.897 | 3.526 | 3.577 | 0.096 | 0.123 | 0 | 0 | 0 | 64.5201 | 13207.4901 | 0 | 0 | 0 | 0 | 0 | 0 | 4.7793 | 405.4719 | 57.5395 | 1.7194 | 1.6604 | 1.6604 | 375.2889 | 0.83599 | 14.5503 | 261.2187 | 41.423 | 1.7194 | 0.83599 | 32.1492 | 1.633 | 1 | 0 | 0 | 5.2156
2014-09-07 | 23時 | 36.9799 | 0 | 0 | 0.060365 | 1 | 0.347 | 10.2673 | 37.897 | 3.526 | 3.4776 | 0.0988 | 0.123 | 0 | 0 | 0 | 63.8879 | 13207.4901 | 0 | 0 | 0 | 0 | 0 | 0 | 4.7168 | 405.4301 | 57.506 | 1.7194 | 1.6602 | 1.6602 | 374.8559 | 0.81888 | 13.7449 | 261.2187 | 41.423 | 1.7194 | 0.81888 | 31.7644 | 1.6135 | 1 | 0 | 0 | 5.2156
2014-09-08 | 0時 | 36.7126 | 0 | 0 | 0.062123 | 1 | 0.347 | 9.7925 | 37.897 | 3.526 | 3.4066 | 0.1008 | 0.123 | 0 | 0 | 0 | 63.4313 | 13207.4901 | 0 | 0 | 0 | 0 | 0 | 0 | 4.676 | 405.3922 | 57.4756 | 1.7194 | 1.6601 | 1.6601 | 374.5597 | 0.80752 | 13.1991 | 261.2187 | 41.423 | 1.7194 | 0.80752 | 31.4971 | 1.5999 | 1 | 0 | 0 | 5.2156
2014-09-08 | 1時 | 36.5552 | 0 | 0 | 0.06322 | 1 | 0.347 | 9.4751 | 37.897 | 3.526 | 3.364 | 0.102 | 0.123 | 0 | 0 | 0 | 63.1553 | 13207.4901 | 0 | 0 | 0 | 0 | 0 | 0 | 4.6496 | 405.3686 | 57.4566 | 1.7194 | 1.6601 | 1.6601 | 374.3661 | 0.79999 | 12.8391 | 261.2187 | 41.423 | 1.7194 | 0.79999 | 31.3397 | 1.5919 | 1 | 0 | 0 | 5.2156
2014-09-08 | 2時 | 36.298 | 0 | 0 | 0.065049 | 1 | 0.347 | 8.9558 | 37.897 | 3.526 | 3.293 | 0.104 | 0.123 | 0 | 0 | 0 | 62.6919 | 13207.4901 | 0 | 0 | 0 | 0 | 0 | 0 | 4.6074 | 405.3241 | 57.4209 | 1.7194 | 1.6599 | 1.6599 | 374.0474 | 0.78779 | 12.2488 | 261.2187 | 41.423 | 1.7194 | 0.78779 | 31.0825 | 1.5788 | 1 | 0 | 0 | 5.2156
2014-09-08 | 3時 | 36.1969 | 0 | 0 | 0.065778 | 1 | 0.347 | 8.7552 | 37.897 | 3.526 | 3.2646 | 0.1048 | 0.123 | 0 | 0 | 0 | 62.5054 | 13207.4901 | 0 | 0 | 0 | 0 | 0 | 0 | 4.5914 | 405.3045 | 57.4052 | 1.7194 | 1.6599 | 1.6599 | 373.9231 | 0.78312 | 12.0198 | 261.2187 | 41.423 | 1.7194 | 0.78312 | 30.9813 | 1.5737 | 1 | 0 | 0 | 5.2156
2014-09-08 | 4時 | 35.9485 | 0 | 0 | 0.06759 | 1 | 0.347 | 8.2733 | 37.897 | 3.526 | 3.1936 | 0.1068 | 0.123 | 0 | 0 | 0 | 62.0361 | 13207.4901 | 0 | 0 | 0 | 0 | 0 | 0 | 4.5536 | 405.2515 | 57.3627 | 1.7194 | 1.6597 | 1.6597 | 373.6212 | 0.77198 | 11.4669 | 261.2187 | 41.423 | 1.7194 | 0.77198 | 30.7329 | 1.5611 | 1 | 0 | 0 | 5.2156
2014-09-08 | 5時 | 36.349 | 0 | 0 | 0.064665 | 1 | 0.347 | 9.0764 | 37.897 | 3.526 | 3.3072 | 0.1036 | 0.123 | 0 | 0 | 0 | 62.7849 | 13207.4901 | 0 | 0 | 0 | 0 | 0 | 0 | 4.617 | 405.3328 | 57.428 | 1.7194 | 1.6599 | 1.6599 | 374.1192 | 0.79062 | 12.3836 | 261.2187 | 41.423 | 1.7194 | 0.79062 | 31.1334 | 1.5814 | 1 | 0 | 0 | 5.2156
2014-09-08 | 6時 | 37.4207 | 0 | 0 | 0.05752 | 1 | 0.347 | 11.0891 | 37.897 | 3.526 | 3.5912 | 0.0956 | 0.123 | 0 | 0 | 0 | 64.6097 | 13207.4901 | 0 | 0 | 0 | 0 | 0 | 0 | 4.7897 | 405.4758 | 57.5427 | 1.7194 | 1.6604 | 1.6604 | 375.3576 | 0.83882 | 14.6803 | 261.2187 | 41.423 | 1.7194 | 0.83882 | 32.2052 | 1.6359 | 1 | 0 | 0 | 5.2156
2014-09-08 | 7時 | 39.2174 | 0 | 0 | 0.047783 | 1 | 0.347 | 13.6039 | 37.897 | 3.526 | 4.0172 | 0.0836 | 0.123 | 0 | 0 | 0 | 67.2205 | 13207.4901 | 0 | 0 | 0 | 0 | 0 | 0 | 5.042 | 405.5943 | 57.6377 | 1.7194 | 1.6608 | 1.6608 | 376.9599 | 0.90216 | 17.6211 | 261.2187 | 41.423 | 1.7194 | 0.90216 | 34.0018 | 1.7271 | 1 | 0 | 0 | 5.2156
2014-09-08 | 8時 | 41.2408 | 0 | 0 | 0.038575 | 1 | 0.347 | 16.1846 | 37.897 | 3.526 | 4.4432 | 0.0716 | 0.123 | 0 | 0 | 0 | 69.6796 | 13207.4901 | 0 | 0 | 0 | 0 | 0 | 0 | 5.349 | 405.5558 | 57.6068 | 1.7194 | 1.6606 | 1.6606 | 378.572 | 0.97088 | 20.6278 | 261.2187 | 41.423 | 1.7194 | 0.97088 | 36.0252 | 1.8299 | 1 | 0 | 0 | 5.2156
2014-09-08 | 9時 | 43.2558 | 0 | 0 | 0.030793 | 1 | 0.347 | 18.5791 | 37.897 | 3.526 | 4.8266 | 0.0608 | 0.123 | 0 | 0 | 0 | 71.7631 | 13207.4901 | 0 | 0 | 0 | 0 | 0 | 0 | 5.6901 | 405.3686 | 57.4567 | 1.7194 | 1.6601 | 1.6601 | 380.0351 | 1.0381 | 23.4057 | 261.2187 | 41.423 | 1.7194 | 1.0381 | 38.0403 | 1.9323 | 1 | 0 | 0 | 5.2156
2014-09-08 | 10時 | 44.1294 | 0 | 0 | 0.027771 | 1 | 0.347 | 19.5818 | 37.897 | 3.526 | 4.9828 | 0.0564 | 0.123 | 0 | 0 | 0 | 72.5767 | 13207.4901 | 0 | 0 | 0 | 0 | 0 | 0 | 5.8528 | 405.245 | 57.3574 | 1.7194 | 1.6597 | 1.6597 | 380.6369 | 1.0673 | 24.5646 | 261.2187 | 41.423 | 1.7194 | 1.0673 | 38.9138 | 1.9766 | 1 | 0 | 0 | 5.2156
2014-09-08 | 11時 | 44.95 | 0 | 0 | 0.025109 | 1 | 0.347 | 20.5008 | 37.897 | 3.526 | 5.1248 | 0.0524 | 0.123 | 0 | 0 | 0 | 73.2987 | 13207.4901 | 0 | 0 | 0 | 0 | 0 | 0 | 6.0142 | 405.1088 | 57.2482 | 1.7194 | 1.6592 | 1.6592 | 381.1838 | 1.0946 | 25.6256 | 261.2187 | 41.423 | 1.7194 | 1.0946 | 39.7345 | 2.0183 | 1 | 0 | 0 | 5.2156
2014-09-08 | 12時 | 45.2012 | 0 | 0 | 0.024306 | 1 | 0.347 | 20.8077 | 37.897 | 3.526 | 5.1674 | 0.0512 | 0.123 | 0 | 0 | 0 | 73.512 | 13207.4901 | 0 | 0 | 0 | 0 | 0 | 0 | 6.0706 | 405.0543 | 57.2045 | 1.7194 | 1.6591 | 1.6591 | 381.3605 | 1.1038 | 25.9751 | 261.2187 | 41.423 | 1.7194 | 1.1038 | 39.9856 | 2.0311 | 1 | 0 | 0 | 5.2156
2014-09-08 | 13時 | 44.5366 | 0 | 0 | 0.026381 | 1 | 0.347 | 20.1059 | 37.897 | 3.526 | 5.0538 | 0.0544 | 0.123 | 0 | 0 | 0 | 72.9398 | 13207.4901 | 0 | 0 | 0 | 0 | 0 | 0 | 5.9425 | 405.1608 | 57.2899 | 1.7194 | 1.6594 | 1.6594 | 380.9384 | 1.0828 | 25.1597 | 261.2187 | 41.423 | 1.7194 | 1.0828 | 39.321 | 1.9973 | 1 | 0 | 0 | 5.2156
2014-09-08 | 14時 | 43.7285 | 0 | 0 | 0.02905 | 1 | 0.347 | 19.2333 | 37.897 | 3.526 | 4.9118 | 0.0584 | 0.123 | 0 | 0 | 0 | 72.2094 | 13207.4901 | 0 | 0 | 0 | 0 | 0 | 0 | 5.7935 | 405.2756 | 57.382 | 1.7194 | 1.6598 | 1.6598 | 380.4101 | 1.0571 | 24.1451 | 261.2187 | 41.423 | 1.7194 | 1.0571 | 38.513 | 1.9563 | 1 | 0 | 0 | 5.2156
2014-09-08 | 15時 | 43.1002 | 0 | 0 | 0.031268 | 1 | 0.347 | 18.5054 | 37.897 | 3.526 | 4.7982 | 0.0616 | 0.123 | 0 | 0 | 0 | 71.613 | 13207.4901 | 0 | 0 | 0 | 0 | 0 | 0 | 5.6774 | 405.3614 | 57.4508 | 1.7194 | 1.66 | 1.66 | 379.9725 | 1.036 | 23.3036 | 261.2187 | 41.423 | 1.7194 | 1.036 | 37.8847 | 1.9244 | 1 | 0 | 0 | 5.2156
2014-09-08 | 16時 | 42.1881 | 0 | 0 | 0.03468 | 1 | 0.347 | 17.4316 | 37.897 | 3.526 | 4.6278 | 0.0664 | 0.123 | 0 | 0 | 0 | 70.6981 | 13207.4901 | 0 | 0 | 0 | 0 | 0 | 0 | 5.5178 | 405.4619 | 57.5315 | 1.7194 | 1.6603 | 1.6603 | 379.3204 | 1.0055 | 22.0594 | 261.2187 | 41.423 | 1.7194 | 1.0055 | 36.9725 | 1.878 | 1 | 0 | 0 | 5.2156
2014-09-08 | 17時 | 41.1697 | 0 | 0 | 0.038787 | 1 | 0.347 | 16.196 | 37.897 | 3.526 | 4.429 | 0.072 | 0.123 | 0 | 0 | 0 | 69.6001 | 13207.4901 | 0 | 0 | 0 | 0 | 0 | 0 | 5.3495 | 405.5407 | 57.5947 | 1.7194 | 1.6606 | 1.6606 | 378.5621 | 0.97119 | 20.625 | 261.2187 | 41.423 | 1.7194 | 0.97119 | 35.9541 | 1.8263 | 1 | 0 | 0 | 5.2156
2014-09-08 | 18時 | 40.5411 | 0 | 0 | 0.041506 | 1 | 0.347 | 15.4009 | 37.897 | 3.526 | 4.3012 | 0.0756 | 0.123 | 0 | 0 | 0 | 68.8768 | 13207.4901 | 0 | 0 | 0 | 0 | 0 | 0 | 5.249 | 405.5724 | 57.6201 | 1.7194 | 1.6607 | 1.6607 | 378.0715 | 0.9496 | 19.7021 | 261.2187 | 41.423 | 1.7194 | 0.9496 | 35.3256 | 1.7944 | 1 | 0 | 0 | 5.2156
2014-09-08 | 19時 | 39.8666 | 0 | 0 | 0.044586 | 1 | 0.347 | 14.5277 | 37.897 | 3.526 | 4.1592 | 0.0796 | 0.123 | 0 | 0 | 0 | 68.0571 | 13207.4901 | 0 | 0 | 0 | 0 | 0 | 0 | 5.145 | 405.5887 | 57.6332 | 1.7194 | 1.6607 | 1.6607 | 377.5285 | 0.92632 | 18.6869 | 261.2187 | 41.423 | 1.7194 | 0.92632 | 34.6511 | 1.7601 | 1 | 0 | 0 | 5.2156
2014-09-08 | 20時 | 39.5389 | 0 | 0 | 0.046162 | 1 | 0.347 | 14.0799 | 37.897 | 3.526 | 4.0882 | 0.0816 | 0.123 | 0 | 0 | 0 | 67.6409 | 13207.4901 | 0 | 0 | 0 | 0 | 0 | 0 | 5.0942 | 405.5919 | 57.6357 | 1.7194 | 1.6608 | 1.6608 | 377.251 | 0.91455 | 18.1681 | 261.2187 | 41.423 | 1.7194 | 0.91455 | 34.3233 | 1.7435 | 1 | 0 | 0 | 5.2156
2014-09-08 | 21時 | 39.7348 | 0 | 0 | 0.045256 | 1 | 0.347 | 14.3037 | 37.897 | 3.526 | 4.1308 | 0.0804 | 0.123 | 0 | 0 | 0 | 67.8911 | 13207.4901 | 0 | 0 | 0 | 0 | 0 | 0 | 5.1198 | 405.5974 | 57.6401 | 1.7194 | 1.6608 | 1.6608 | 377.3972 | 0.92042 | 18.4345 | 261.2187 | 41.423 | 1.7194 | 0.92042 | 34.5192 | 1.7534 | 1 | 0 | 0 | 5.2156
2014-09-08 | 22時 | 39.0905 | 0 | 0 | 0.048413 | 1 | 0.347 | 13.4372 | 37.897 | 3.526 | 3.9888 | 0.0844 | 0.123 | 0 | 0 | 0 | 67.0512 | 13207.4901 | 0 | 0 | 0 | 0 | 0 | 0 | 5.024 | 405.5906 | 57.6348 | 1.7194 | 1.6608 | 1.6608 | 376.8541 | 0.89786 | 17.426 | 261.2187 | 41.423 | 1.7194 | 0.89786 | 33.875 | 1.7207 | 1 | 0 | 0 | 5.2156
2014-09-08 | 23時 | 38.9022 | 0 | 0 | 0.049392 | 1 | 0.347 | 13.1577 | 37.897 | 3.526 | 3.9462 | 0.0856 | 0.123 | 0 | 0 | 0 | 66.7959 | 13207.4901 | 0 | 0 | 0 | 0 | 0 | 0 | 4.9944 | 405.5878 | 57.6324 | 1.7194 | 1.6607 | 1.6607 | 376.6818 | 0.89067 | 17.1039 | 261.2187 | 41.423 | 1.7194 | 0.89067 | 33.6866 | 1.7111 | 1 | 0 | 0 | 5.2156
2014-09-09 | 0時 | 38.9022 | 0 | 0 | 0.049421 | 1 | 0.347 | 13.1272 | 37.897 | 3.526 | 3.9462 | 0.0856 | 0.123 | 0 | 0 | 0 | 66.7959 | 13207.4901 | 0 | 0 | 0 | 0 | 0 | 0 | 4.9915 | 405.5916 | 57.6355 | 1.7194 | 1.6608 | 1.6608 | 376.6678 | 0.88989 | 17.0734 | 261.2187 | 41.423 | 1.7194 | 0.88989 | 33.6866 | 1.7111 | 1 | 0 | 0 | 5.2156
2014-09-09 | 1時 | 38.9022 | 0 | 0 | 0.04945 | 1 | 0.347 | 13.0968 | 37.897 | 3.526 | 3.9462 | 0.0856 | 0.123 | 0 | 0 | 0 | 66.7959 | 13207.4901 | 0 | 0 | 0 | 0 | 0 | 0 | 4.9886 | 405.5953 | 57.6385 | 1.7194 | 1.6608 | 1.6608 | 376.6538 | 0.88911 | 17.043 | 261.2187 | 41.423 | 1.7194 | 0.88911 | 33.6866 | 1.7111 | 1 | 0 | 0 | 5.2156
2014-09-09 | 2時 | 39.1538 | 0 | 0 | 0.04821 | 1 | 0.347 | 13.4017 | 37.897 | 3.526 | 4.003 | 0.084 | 0.123 | 0 | 0 | 0 | 67.1359 | 13207.4901 | 0 | 0 | 0 | 0 | 0 | 0 | 5.0213 | 405.6082 | 57.6489 | 1.7194 | 1.6608 | 1.6608 | 376.8526 | 0.89694 | 17.4047 | 261.2187 | 41.423 | 1.7194 | 0.89694 | 33.9383 | 1.7239 | 1 | 0 | 0 | 5.2156
2014-09-09 | 3時 | 38.8399 | 0 | 0 | 0.04971 | 1 | 0.347 | 13.0747 | 37.897 | 3.526 | 3.932 | 0.086 | 0.123 | 0 | 0 | 0 | 66.7105 | 13207.4901 | 0 | 0 | 0 | 0 | 0 | 0 | 4.9857 | 405.5851 | 57.6304 | 1.7194 | 1.6607 | 1.6607 | 376.6289 | 0.88854 | 17.0067 | 261.2187 | 41.423 | 1.7194 | 0.88854 | 33.6243 | 1.708 | 1 | 0 | 0 | 5.2156
2014-09-09 | 4時 | 38.5933 | 0 | 0 | 0.050895 | 1 | 0.347 | 12.8385 | 37.897 | 3.526 | 3.8752 | 0.0876 | 0.123 | 0 | 0 | 0 | 66.3671 | 13207.4901 | 0 | 0 | 0 | 0 | 0 | 0 | 4.9602 | 405.562 | 57.6118 | 1.7194 | 1.6607 | 1.6607 | 376.4615 | 0.88251 | 16.7137 | 261.2187 | 41.423 | 1.7194 | 0.88251 | 33.3777 | 1.6954 | 1 | 0 | 0 | 5.2156
2014-09-09 | 5時 | 39.0275 | 0 | 0 | 0.048615 | 1 | 0.347 | 13.4743 | 37.897 | 3.526 | 3.9746 | 0.0848 | 0.123 | 0 | 0 | 0 | 66.9663 | 13207.4901 | 0 | 0 | 0 | 0 | 0 | 0 | 5.0269 | 405.5729 | 57.6205 | 1.7194 | 1.6607 | 1.6607 | 376.8563 | 0.89881 | 17.4489 | 261.2187 | 41.423 | 1.7194 | 0.89881 | 33.8119 | 1.7175 | 1 | 0 | 0 | 5.2156
2014-09-09 | 6時 | 38.9022 | 0 | 0 | 0.049159 | 1 | 0.347 | 13.4011 | 37.897 | 3.526 | 3.9462 | 0.0856 | 0.123 | 0 | 0 | 0 | 66.7959 | 13207.4901 | 0 | 0 | 0 | 0 | 0 | 0 | 5.0181 | 405.5567 | 57.6075 | 1.7194 | 1.6606 | 1.6606 | 376.7934 | 0.89692 | 17.3473 | 261.2187 | 41.423 | 1.7194 | 0.89692 | 33.6866 | 1.7111 | 1 | 0 | 0 | 5.2156
2014-09-09 | 7時 | 38.9022 | 0 | 0 | 0.049071 | 1 | 0.347 | 13.4922 | 37.897 | 3.526 | 3.9462 | 0.0856 | 0.123 | 0 | 0 | 0 | 66.7959 | 13207.4901 | 0 | 0 | 0 | 0 | 0 | 0 | 5.0271 | 405.5447 | 57.5979 | 1.7194 | 1.6606 | 1.6606 | 376.8351 | 0.89927 | 17.4384 | 261.2187 | 41.423 | 1.7194 | 0.89927 | 33.6866 | 1.7111 | 1 | 0 | 0 | 5.2156
2014-09-09 | 8時 | 38.8399 | 0 | 0 | 0.049298 | 1 | 0.347 | 13.503 | 37.897 | 3.526 | 3.932 | 0.086 | 0.123 | 0 | 0 | 0 | 66.7105 | 13207.4901 | 0 | 0 | 0 | 0 | 0 | 0 | 5.0274 | 405.5303 | 57.5864 | 1.7194 | 1.6606 | 1.6606 | 376.8253 | 0.89955 | 17.435 | 261.2187 | 41.423 | 1.7194 | 0.89955 | 33.6243 | 1.708 | 1 | 0 | 0 | 5.2156
2014-09-09 | 9時 | 39.1538 | 0 | 0 | 0.047703 | 1 | 0.347 | 13.9351 | 37.897 | 3.526 | 4.003 | 0.084 | 0.123 | 0 | 0 | 0 | 67.1359 | 13207.4901 | 0 | 0 | 0 | 0 | 0 | 0 | 5.0746 | 405.5353 | 57.5904 | 1.7194 | 1.6606 | 1.6606 | 377.0963 | 0.91077 | 17.9381 | 261.2187 | 41.423 | 1.7194 | 0.91077 | 33.9383 | 1.7239 | 1 | 0 | 0 | 5.2156
2014-09-09 | 10時 | 39.933 | 0 | 0 | 0.043949 | 1 | 0.347 | 14.9681 | 37.897 | 3.526 | 4.1734 | 0.0792 | 0.123 | 0 | 0 | 0 | 68.1398 | 13207.4901 | 0 | 0 | 0 | 0 | 0 | 0 | 5.1933 | 405.5305 | 57.5865 | 1.7194 | 1.6606 | 1.6606 | 377.7425 | 0.93801 | 19.1415 | 261.2187 | 41.423 | 1.7194 | 0.93801 | 34.7174 | 1.7635 | 1 | 0 | 0 | 5.2156
2014-09-09 | 11時 | 40.1334 | 0 | 0 | 0.043012 | 1 | 0.347 | 15.2415 | 37.897 | 3.526 | 4.216 | 0.078 | 0.123 | 0 | 0 | 0 | 68.387 | 13207.4901 | 0 | 0 | 0 | 0 | 0 | 0 | 5.226 | 405.5229 | 57.5804 | 1.7194 | 1.6605 | 1.6605 | 377.9103 | 0.94532 | 19.4575 | 261.2187 | 41.423 | 1.7194 | 0.94532 | 34.9179 | 1.7737 | 1 | 0 | 0 | 5.2156
2014-09-09 | 12時 | 41.3122 | 0 | 0 | 0.037923 | 1 | 0.347 | 16.6817 | 37.897 | 3.526 | 4.4574 | 0.0712 | 0.123 | 0 | 0 | 0 | 69.759 | 13207.4901 | 0 | 0 | 0 | 0 | 0 | 0 | 5.4106 | 405.4689 | 57.5371 | 1.7194 | 1.6604 | 1.6604 | 378.8081 | 0.98456 | 21.1391 | 261.2187 | 41.423 | 1.7194 | 0.98456 | 36.0966 | 1.8335 | 1 | 0 | 0 | 5.2156
2014-09-09 | 13時 | 41.3838 | 0 | 0 | 0.037589 | 1 | 0.347 | 16.8138 | 37.897 | 3.526 | 4.4716 | 0.0708 | 0.123 | 0 | 0 | 0 | 69.8382 | 13207.4901 | 0 | 0 | 0 | 0 | 0 | 0 | 5.428 | 405.4543 | 57.5254 | 1.7194 | 1.6603 | 1.6603 | 378.8816 | 0.98822 | 21.2854 | 261.2187 | 41.423 | 1.7194 | 0.98822 | 36.1682 | 1.8372 | 1 | 0 | 0 | 5.2156
2014-09-09 | 14時 | 41.0283 | 0 | 0 | 0.039034 | 1 | 0.347 | 16.4199 | 37.897 | 3.526 | 4.4006 | 0.0728 | 0.123 | 0 | 0 | 0 | 69.4405 | 13207.4901 | 0 | 0 | 0 | 0 | 0 | 0 | 5.3747 | 405.4706 | 57.5385 | 1.7194 | 1.6604 | 1.6604 | 378.6317 | 0.97733 | 20.8205 | 261.2187 | 41.423 | 1.7194 | 0.97733 | 35.8127 | 1.8191 | 1 | 0 | 0 | 5.2156
2014-09-09 | 15時 | 40.5411 | 0 | 0 | 0.041111 | 1 | 0.347 | 15.8403 | 37.897 | 3.526 | 4.3012 | 0.0756 | 0.123 | 0 | 0 | 0 | 68.8768 | 13207.4901 | 0 | 0 | 0 | 0 | 0 | 0 | 5.2995 | 405.4926 | 57.5561 | 1.7194 | 1.6604 | 1.6604 | 378.2684 | 0.96149 | 20.1415 | 261.2187 | 41.423 | 1.7194 | 0.96149 | 35.3256 | 1.7944 | 1 | 0 | 0 | 5.2156
2014-09-09 | 16時 | 40.4042 | 0 | 0 | 0.04171 | 1 | 0.347 | 15.6759 | 37.897 | 3.526 | 4.2728 | 0.0764 | 0.123 | 0 | 0 | 0 | 68.7142 | 13207.4901 | 0 | 0 | 0 | 0 | 0 | 0 | 5.2787 | 405.4972 | 57.5598 | 1.7194 | 1.6605 | 1.6605 | 378.165 | 0.95703 | 19.9487 | 261.2187 | 41.423 | 1.7194 | 0.95703 | 35.1887 | 1.7874 | 1 | 0 | 0 | 5.2156
2014-09-09 | 17時 | 40.2007 | 0 | 0 | 0.042612 | 1 | 0.347 | 15.4303 | 37.897 | 3.526 | 4.2302 | 0.0776 | 0.123 | 0 | 0 | 0 | 68.469 | 13207.4901 | 0 | 0 | 0 | 0 | 0 | 0 | 5.2481 | 405.5027 | 57.5642 | 1.7194 | 1.6605 | 1.6605 | 378.01 | 0.95039 | 19.6605 | 261.2187 | 41.423 | 1.7194 | 0.95039 | 34.9852 | 1.7771 | 1 | 0 | 0 | 5.2156
2014-09-09 | 18時 | 40.1334 | 0 | 0 | 0.042914 | 1 | 0.347 | 15.3487 | 37.897 | 3.526 | 4.216 | 0.078 | 0.123 | 0 | 0 | 0 | 68.387 | 13207.4901 | 0 | 0 | 0 | 0 | 0 | 0 | 5.238 | 405.5042 | 57.5654 | 1.7194 | 1.6605 | 1.6605 | 377.9585 | 0.9482 | 19.5647 | 261.2187 | 41.423 | 1.7194 | 0.9482 | 34.9179 | 1.7737 | 1 | 0 | 0 | 5.2156
2014-09-09 | 19時 | 40.0663 | 0 | 0 | 0.043216 | 1 | 0.347 | 15.2672 | 37.897 | 3.526 | 4.2018 | 0.0784 | 0.123 | 0 | 0 | 0 | 68.3048 | 13207.4901 | 0 | 0 | 0 | 0 | 0 | 0 | 5.2281 | 405.5055 | 57.5665 | 1.7194 | 1.6605 | 1.6605 | 377.9069 | 0.94601 | 19.469 | 261.2187 | 41.423 | 1.7194 | 0.94601 | 34.8508 | 1.7703 | 1 | 0 | 0 | 5.2156
2014-09-09 | 20時 | 40.0663 | 0 | 0 | 0.043216 | 1 | 0.347 | 15.2672 | 37.897 | 3.526 | 4.2018 | 0.0784 | 0.123 | 0 | 0 | 0 | 68.3048 | 13207.4901 | 0 | 0 | 0 | 0 | 0 | 0 | 5.2281 | 405.5055 | 57.5665 | 1.7194 | 1.6605 | 1.6605 | 377.9069 | 0.94601 | 19.469 | 261.2187 | 41.423 | 1.7194 | 0.94601 | 34.8508 | 1.7703 | 1 | 0 | 0 | 5.2156
2014-09-09 | 21時 | 39.6692 | 0 | 0 | 0.045068 | 1 | 0.347 | 14.7533 | 37.897 | 3.526 | 4.1166 | 0.0808 | 0.123 | 0 | 0 | 0 | 67.8079 | 13207.4901 | 0 | 0 | 0 | 0 | 0 | 0 | 5.1667 | 405.5141 | 57.5734 | 1.7194 | 1.6605 | 1.6605 | 377.586 | 0.93229 | 18.8699 | 261.2187 | 41.423 | 1.7194 | 0.93229 | 34.4537 | 1.7501 | 1 | 0 | 0 | 5.2156
2014-09-09 | 22時 | 39.6039 | 0 | 0 | 0.045375 | 1 | 0.347 | 14.6726 | 37.897 | 3.526 | 4.1024 | 0.0812 | 0.123 | 0 | 0 | 0 | 67.7245 | 13207.4901 | 0 | 0 | 0 | 0 | 0 | 0 | 5.1572 | 405.5142 | 57.5734 | 1.7194 | 1.6605 | 1.6605 | 377.5347 | 0.93015 | 18.775 | 261.2187 | 41.423 | 1.7194 | 0.93015 | 34.3883 | 1.7468 | 1 | 0 | 0 | 5.2156
2014-09-09 | 23時 | 39.6039 | 0 | 0 | 0.045401 | 1 | 0.347 | 14.6445 | 37.897 | 3.526 | 4.1024 | 0.0812 | 0.123 | 0 | 0 | 0 | 67.7245 | 13207.4901 | 0 | 0 | 0 | 0 | 0 | 0 | 5.1542 | 405.5187 | 57.577 | 1.7194 | 1.6605 | 1.6605 | 377.522 | 0.92941 | 18.7469 | 261.2187 | 41.423 | 1.7194 | 0.92941 | 34.3883 | 1.7468 | 1 | 0 | 0 | 5.2156
2014-09-10 | 0時 | 39.3452 | 0 | 0 | 0.046633 | 1 | 0.347 | 14.3226 | 37.897 | 3.526 | 4.0456 | 0.0828 | 0.123 | 0 | 0 | 0 | 67.3892 | 13207.4901 | 0 | 0 | 0 | 0 | 0 | 0 | 5.1169 | 405.517 | 57.5757 | 1.7194 | 1.6605 | 1.6605 | 377.3168 | 0.92091 | 18.3682 | 261.2187 | 41.423 | 1.7194 | 0.92091 | 34.1296 | 1.7336 | 1 | 0 | 0 | 5.2156
2014-09-10 | 1時 | 39.3452 | 0 | 0 | 0.04666 | 1 | 0.347 | 14.2936 | 37.897 | 3.526 | 4.0456 | 0.0828 | 0.123 | 0 | 0 | 0 | 67.3892 | 13207.4901 | 0 | 0 | 0 | 0 | 0 | 0 | 5.1139 | 405.5214 | 57.5792 | 1.7194 | 1.6605 | 1.6605 | 377.3037 | 0.92015 | 18.3392 | 261.2187 | 41.423 | 1.7194 | 0.92015 | 34.1296 | 1.7336 | 1 | 0 | 0 | 5.2156
2014-09-10 | 2時 | 39.2174 | 0 | 0 | 0.04728 | 1 | 0.347 | 14.1332 | 37.897 | 3.526 | 4.0172 | 0.0836 | 0.123 | 0 | 0 | 0 | 67.2205 | 13207.4901 | 0 | 0 | 0 | 0 | 0 | 0 | 5.0957 | 405.5195 | 57.5777 | 1.7194 | 1.6605 | 1.6605 | 377.2012 | 0.91594 | 18.1504 | 261.2187 | 41.423 | 1.7194 | 0.91594 | 34.0018 | 1.7271 | 1 | 0 | 0 | 5.2156
2014-09-10 | 3時 | 38.6546 | 0 | 0 | 0.050273 | 1 | 0.347 | 13.2322 | 37.897 | 3.526 | 3.8894 | 0.0872 | 0.123 | 0 | 0 | 0 | 66.4532 | 13207.4901 | 0 | 0 | 0 | 0 | 0 | 0 | 4.9986 | 405.5268 | 57.5835 | 1.7194 | 1.6606 | 1.6606 | 376.6571 | 0.89258 | 17.1216 | 261.2187 | 41.423 | 1.7194 | 0.89258 | 33.439 | 1.6985 | 1 | 0 | 0 | 5.2156
2014-09-10 | 4時 | 38.1714 | 0 | 0 | 0.053013 | 1 | 0.347 | 12.4011 | 37.897 | 3.526 | 3.7758 | 0.0904 | 0.123 | 0 | 0 | 0 | 65.7597 | 13207.4901 | 0 | 0 | 0 | 0 | 0 | 0 | 4.9143 | 405.521 | 57.5789 | 1.7194 | 1.6605 | 1.6605 | 376.1571 | 0.87143 | 16.1769 | 261.2187 | 41.423 | 1.7194 | 0.87143 | 32.9559 | 1.674 | 1 | 0 | 0 | 5.2156
2014-09-10 | 5時 | 38.6546 | 0 | 0 | 0.050273 | 1 | 0.347 | 13.2322 | 37.897 | 3.526 | 3.8894 | 0.0872 | 0.123 | 0 | 0 | 0 | 66.4532 | 13207.4901 | 0 | 0 | 0 | 0 | 0 | 0 | 4.9986 | 405.5268 | 57.5835 | 1.7194 | 1.6606 | 1.6606 | 376.6571 | 0.89258 | 17.1216 | 261.2187 | 41.423 | 1.7194 | 0.89258 | 33.439 | 1.6985 | 1 | 0 | 0 | 5.2156
2014-09-10 | 6時 | 39.474 | 0 | 0 | 0.045989 | 1 | 0.347 | 14.5118 | 37.897 | 3.526 | 4.074 | 0.082 | 0.123 | 0 | 0 | 0 | 67.5572 | 13207.4901 | 0 | 0 | 0 | 0 | 0 | 0 | 5.1384 | 405.5138 | 57.5731 | 1.7194 | 1.6605 | 1.6605 | 377.4322 | 0.9259 | 18.5858 | 261.2187 | 41.423 | 1.7194 | 0.9259 | 34.2585 | 1.7402 | 1 | 0 | 0 | 5.2156
2014-09-10 | 7時 | 40.4042 | 0 | 0 | 0.04171 | 1 | 0.347 | 15.6759 | 37.897 | 3.526 | 4.2728 | 0.0764 | 0.123 | 0 | 0 | 0 | 68.7142 | 13207.4901 | 0 | 0 | 0 | 0 | 0 | 0 | 5.2787 | 405.4972 | 57.5598 | 1.7194 | 1.6605 | 1.6605 | 378.165 | 0.95703 | 19.9487 | 261.2187 | 41.423 | 1.7194 | 0.95703 | 35.1887 | 1.7874 | 1 | 0 | 0 | 5.2156
2014-09-10 | 8時 | 42.3376 | 0 | 0 | 0.033815 | 1 | 0.347 | 17.9595 | 37.897 | 3.526 | 4.6562 | 0.0656 | 0.123 | 0 | 0 | 0 | 70.8523 | 13207.4901 | 0 | 0 | 0 | 0 | 0 | 0 | 5.5907 | 405.3657 | 57.4543 | 1.7194 | 1.66 | 1.66 | 379.5824 | 1.0204 | 22.6157 | 261.2187 | 41.423 | 1.7194 | 1.0204 | 37.122 | 1.8856 | 1 | 0 | 0 | 5.2156
2014-09-10 | 9時 | 43.8881 | 0 | 0 | 0.02827 | 1 | 0.347 | 19.7231 | 37.897 | 3.526 | 4.9402 | 0.0576 | 0.123 | 0 | 0 | 0 | 72.3569 | 13207.4901 | 0 | 0 | 0 | 0 | 0 | 0 | 5.8717 | 405.167 | 57.2949 | 1.7194 | 1.6594 | 1.6594 | 380.6515 | 1.0715 | 24.6633 | 261.2187 | 41.423 | 1.7194 | 1.0715 | 38.6726 | 1.9644 | 1 | 0 | 0 | 5.2156
2014-09-10 | 10時 | 45.2854 | 0 | 0 | 0.023815 | 1 | 0.347 | 21.2324 | 37.897 | 3.526 | 5.1816 | 0.0508 | 0.123 | 0 | 0 | 0 | 73.5827 | 13207.4901 | 0 | 0 | 0 | 0 | 0 | 0 | 6.1472 | 404.9345 | 57.1084 | 1.7194 | 1.6587 | 1.6587 | 381.5554 | 1.1167 | 26.414 | 261.2187 | 41.423 | 1.7194 | 1.1167 | 40.0698 | 2.0354 | 1 | 0 | 0 | 5.2156
2014-09-10 | 11時 | 45.2854 | 0 | 0 | 0.023791 | 1 | 0.347 | 21.2675 | 37.897 | 3.526 | 5.1816 | 0.0508 | 0.123 | 0 | 0 | 0 | 73.5827 | 13207.4901 | 0 | 0 | 0 | 0 | 0 | 0 | 6.1535 | 404.9233 | 57.0994 | 1.7194 | 1.6587 | 1.6587 | 381.5702 | 1.1178 | 26.4491 | 261.2187 | 41.423 | 1.7194 | 1.1178 | 40.0698 | 2.0354 | 1 | 0 | 0 | 5.2156
2014-09-10 | 12時 | 44.373 | 0 | 0 | 0.02662 | 1 | 0.347 | 20.3216 | 37.897 | 3.526 | 5.0254 | 0.0552 | 0.123 | 0 | 0 | 0 | 72.7951 | 13207.4901 | 0 | 0 | 0 | 0 | 0 | 0 | 5.9758 | 405.0721 | 57.2187 | 1.7194 | 1.6591 | 1.6591 | 380.9996 | 1.0893 | 25.347 | 261.2187 | 41.423 | 1.7194 | 1.0893 | 39.1574 | 1.989 | 1 | 0 | 0 | 5.2156
2014-09-10 | 13時 | 44.7839 | 0 | 0 | 0.02529 | 1 | 0.347 | 20.7945 | 37.897 | 3.526 | 5.0964 | 0.0532 | 0.123 | 0 | 0 | 0 | 73.1556 | 13207.4901 | 0 | 0 | 0 | 0 | 0 | 0 | 6.0622 | 404.9941 | 57.1562 | 1.7194 | 1.6589 | 1.6589 | 381.2775 | 1.1035 | 25.8909 | 261.2187 | 41.423 | 1.7194 | 1.1035 | 39.5683 | 2.0099 | 1 | 0 | 0 | 5.2156
2014-09-10 | 14時 | 44.5366 | 0 | 0 | 0.026042 | 1 | 0.347 | 20.57 | 37.897 | 3.526 | 5.0538 | 0.0544 | 0.123 | 0 | 0 | 0 | 72.9398 | 13207.4901 | 0 | 0 | 0 | 0 | 0 | 0 | 6.02 | 405.0238 | 57.18 | 1.7194 | 1.659 | 1.659 | 381.136 | 1.0967 | 25.6238 | 261.2187 | 41.423 | 1.7194 | 1.0967 | 39.321 | 1.9973 | 1 | 0 | 0 | 5.2156
2014-09-10 | 15時 | 44.1294 | 0 | 0 | 0.027398 | 1 | 0.347 | 20.0799 | 37.897 | 3.526 | 4.9828 | 0.0564 | 0.123 | 0 | 0 | 0 | 72.5767 | 13207.4901 | 0 | 0 | 0 | 0 | 0 | 0 | 5.9325 | 405.1041 | 57.2444 | 1.7194 | 1.6592 | 1.6592 | 380.8503 | 1.082 | 25.0627 | 261.2187 | 41.423 | 1.7194 | 1.082 | 38.9138 | 1.9766 | 1 | 0 | 0 | 5.2156
2014-09-10 | 16時 | 43.334 | 0 | 0 | 0.030133 | 1 | 0.347 | 19.1572 | 37.897 | 3.526 | 4.8408 | 0.0604 | 0.123 | 0 | 0 | 0 | 71.8379 | 13207.4901 | 0 | 0 | 0 | 0 | 0 | 0 | 5.7765 | 405.2316 | 57.3467 | 1.7194 | 1.6596 | 1.6596 | 380.3008 | 1.0549 | 23.998 | 261.2187 | 41.423 | 1.7194 | 1.0549 | 38.1184 | 1.9362 | 1 | 0 | 0 | 5.2156
2014-09-10 | 17時 | 42.8688 | 0 | 0 | 0.031835 | 1 | 0.347 | 18.5796 | 37.897 | 3.526 | 4.7556 | 0.0628 | 0.123 | 0 | 0 | 0 | 71.3866 | 13207.4901 | 0 | 0 | 0 | 0 | 0 | 0 | 5.685 | 405.3041 | 57.4049 | 1.7194 | 1.6599 | 1.6599 | 379.9591 | 1.0381 | 23.3352 | 261.2187 | 41.423 | 1.7194 | 1.0381 | 37.6532 | 1.9126 | 1 | 0 | 0 | 5.2156
2014-09-10 | 18時 | 41.3838 | 0 | 0 | 0.037589 | 1 | 0.347 | 16.8138 | 37.897 | 3.526 | 4.4716 | 0.0708 | 0.123 | 0 | 0 | 0 | 69.8382 | 13207.4901 | 0 | 0 | 0 | 0 | 0 | 0 | 5.428 | 405.4543 | 57.5254 | 1.7194 | 1.6603 | 1.6603 | 378.8816 | 0.98822 | 21.2854 | 261.2187 | 41.423 | 1.7194 | 0.98822 | 36.1682 | 1.8372 | 1 | 0 | 0 | 5.2156
2014-09-10 | 19時 | 40.818 | 0 | 0 | 0.04001 | 1 | 0.347 | 16.0702 | 37.897 | 3.526 | 4.358 | 0.074 | 0.123 | 0 | 0 | 0 | 69.1999 | 13207.4901 | 0 | 0 | 0 | 0 | 0 | 0 | 5.33 | 405.5006 | 57.5625 | 1.7194 | 1.6605 | 1.6605 | 378.431 | 0.96775 | 20.4282 | 261.2187 | 41.423 | 1.7194 | 0.96775 | 35.6024 | 1.8084 | 1 | 0 | 0 | 5.2156
2014-09-10 | 20時 | 39.933 | 0 | 0 | 0.044 | 1 | 0.347 | 14.9134 | 37.897 | 3.526 | 4.1734 | 0.0792 | 0.123 | 0 | 0 | 0 | 68.1398 | 13207.4901 | 0 | 0 | 0 | 0 | 0 | 0 | 5.1873 | 405.5396 | 57.5938 | 1.7194 | 1.6606 | 1.6606 | 377.7178 | 0.93655 | 19.0868 | 261.2187 | 41.423 | 1.7194 | 0.93655 | 34.7174 | 1.7635 | 1 | 0 | 0 | 5.2156
2014-09-10 | 21時 | 39.1538 | 0 | 0 | 0.04776 | 1 | 0.347 | 13.876 | 37.897 | 3.526 | 4.003 | 0.084 | 0.123 | 0 | 0 | 0 | 67.1359 | 13207.4901 | 0 | 0 | 0 | 0 | 0 | 0 | 5.0686 | 405.5437 | 57.5971 | 1.7194 | 1.6606 | 1.6606 | 377.0693 | 0.90923 | 17.879 | 261.2187 | 41.423 | 1.7194 | 0.90923 | 33.9383 | 1.7239 | 1 | 0 | 0 | 5.2156
2014-09-10 | 22時 | 38.1714 | 0 | 0 | 0.053013 | 1 | 0.347 | 12.4011 | 37.897 | 3.526 | 3.7758 | 0.0904 | 0.123 | 0 | 0 | 0 | 65.7597 | 13207.4901 | 0 | 0 | 0 | 0 | 0 | 0 | 4.9143 | 405.521 | 57.5789 | 1.7194 | 1.6605 | 1.6605 | 376.1571 | 0.87143 | 16.1769 | 261.2187 | 41.423 | 1.7194 | 0.87143 | 32.9559 | 1.674 | 1 | 0 | 0 | 5.2156
2014-09-10 | 23時 | 37.7619 | 0 | 0 | 0.055412 | 1 | 0.347 | 11.7079 | 37.897 | 3.526 | 3.6764 | 0.0932 | 0.123 | 0 | 0 | 0 | 65.144 | 13207.4901 | 0 | 0 | 0 | 0 | 0 | 0 | 4.8471 | 405.5002 | 57.5622 | 1.7194 | 1.6605 | 1.6605 | 375.7335 | 0.85409 | 15.3843 | 261.2187 | 41.423 | 1.7194 | 0.85409 | 32.5463 | 1.6532 | 1 | 0 | 0 | 5.2156
2014-09-11 | 0時 | 37.309 | 0 | 0 | 0.058217 | 1 | 0.347 | 10.8936 | 37.897 | 3.526 | 3.5628 | 0.0964 | 0.123 | 0 | 0 | 0 | 64.4303 | 13207.4901 | 0 | 0 | 0 | 0 | 0 | 0 | 4.7719 | 405.465 | 57.534 | 1.7194 | 1.6604 | 1.6604 | 375.2371 | 0.83405 | 14.4564 | 261.2187 | 41.423 | 1.7194 | 0.83405 | 32.0934 | 1.6302 | 1 | 0 | 0 | 5.2156
2014-09-11 | 1時 | 36.7656 | 0 | 0 | 0.061746 | 1 | 0.347 | 9.9109 | 37.897 | 3.526 | 3.4208 | 0.1004 | 0.123 | 0 | 0 | 0 | 63.5229 | 13207.4901 | 0 | 0 | 0 | 0 | 0 | 0 | 4.6859 | 405.3989 | 57.481 | 1.7194 | 1.6601 | 1.6601 | 374.6301 | 0.81034 | 13.3317 | 261.2187 | 41.423 | 1.7194 | 0.81034 | 31.55 | 1.6026 | 1 | 0 | 0 | 5.2156
2014-09-11 | 2時 | 36.4516 | 0 | 0 | 0.063941 | 1 | 0.347 | 9.276 | 37.897 | 3.526 | 3.3356 | 0.1028 | 0.123 | 0 | 0 | 0 | 62.9704 | 13207.4901 | 0 | 0 | 0 | 0 | 0 | 0 | 4.6333 | 405.3511 | 57.4426 | 1.7194 | 1.66 | 1.66 | 374.2429 | 0.7953 | 12.6116 | 261.2187 | 41.423 | 1.7194 | 0.7953 | 31.236 | 1.5866 | 1 | 0 | 0 | 5.2156
2014-09-11 | 3時 | 36.349 | 0 | 0 | 0.064665 | 1 | 0.347 | 9.0764 | 37.897 | 3.526 | 3.3072 | 0.1036 | 0.123 | 0 | 0 | 0 | 62.7849 | 13207.4901 | 0 | 0 | 0 | 0 | 0 | 0 | 4.617 | 405.3328 | 57.428 | 1.7194 | 1.6599 | 1.6599 | 374.1192 | 0.79062 | 12.3836 | 261.2187 | 41.423 | 1.7194 | 0.79062 | 31.1334 | 1.5814 | 1 | 0 | 0 | 5.2156
2014-09-11 | 4時 | 36.1467 | 0 | 0 | 0.066122 | 1 | 0.347 | 8.6759 | 37.897 | 3.526 | 3.2504 | 0.1052 | 0.123 | 0 | 0 | 0 | 62.4118 | 13207.4901 | 0 | 0 | 0 | 0 | 0 | 0 | 4.585 | 405.2938 | 57.3967 | 1.7194 | 1.6598 | 1.6598 | 373.8709 | 0.78128 | 11.9263 | 261.2187 | 41.423 | 1.7194 | 0.78128 | 30.9311 | 1.5712 | 1 | 0 | 0 | 5.2156
2014-09-11 | 5時 | 36.349 | 0 | 0 | 0.064665 | 1 | 0.347 | 9.0764 | 37.897 | 3.526 | 3.3072 | 0.1036 | 0.123 | 0 | 0 | 0 | 62.7849 | 13207.4901 | 0 | 0 | 0 | 0 | 0 | 0 | 4.617 | 405.3328 | 57.428 | 1.7194 | 1.6599 | 1.6599 | 374.1192 | 0.79062 | 12.3836 | 261.2187 | 41.423 | 1.7194 | 0.79062 | 31.1334 | 1.5814 | 1 | 0 | 0 | 5.2156
2014-09-11 | 6時 | 37.4207 | 0 | 0 | 0.05752 | 1 | 0.347 | 11.0891 | 37.897 | 3.526 | 3.5912 | 0.0956 | 0.123 | 0 | 0 | 0 | 64.6097 | 13207.4901 | 0 | 0 | 0 | 0 | 0 | 0 | 4.7897 | 405.4758 | 57.5427 | 1.7194 | 1.6604 | 1.6604 | 375.3576 | 0.83882 | 14.6803 | 261.2187 | 41.423 | 1.7194 | 0.83882 | 32.2052 | 1.6359 | 1 | 0 | 0 | 5.2156
2014-09-11 | 7時 | 39.5389 | 0 | 0 | 0.046189 | 1 | 0.347 | 14.0514 | 37.897 | 3.526 | 4.0882 | 0.0816 | 0.123 | 0 | 0 | 0 | 67.6409 | 13207.4901 | 0 | 0 | 0 | 0 | 0 | 0 | 5.0912 | 405.596 | 57.6391 | 1.7194 | 1.6608 | 1.6608 | 377.238 | 0.9138 | 18.1396 | 261.2187 | 41.423 | 1.7194 | 0.9138 | 34.3233 | 1.7435 | 1 | 0 | 0 | 5.2156
2014-09-11 | 8時 | 41.5277 | 0 | 0 | 0.037393 | 1 | 0.347 | 16.5321 | 37.897 | 3.526 | 4.5 | 0.07 | 0.123 | 0 | 0 | 0 | 69.996 | 13207.4901 | 0 | 0 | 0 | 0 | 0 | 0 | 5.3948 | 405.5383 | 57.5927 | 1.7194 | 1.6606 | 1.6606 | 378.7868 | 0.98042 | 21.0321 | 261.2187 | 41.423 | 1.7194 | 0.98042 | 36.3122 | 1.8445 | 1 | 0 | 0 | 5.2156
2014-09-11 | 9時 | 43.57 | 0 | 0 | 0.029688 | 1 | 0.347 | 18.9356 | 37.897 | 3.526 | 4.8834 | 0.0592 | 0.123 | 0 | 0 | 0 | 72.0613 | 13207.4901 | 0 | 0 | 0 | 0 | 0 | 0 | 5.7465 | 405.3286 | 57.4246 | 1.7194 | 1.6599 | 1.6599 | 380.2508 | 1.0484 | 23.819 | 261.2187 | 41.423 | 1.7194 | 1.0484 | 38.3544 | 1.9482 | 1 | 0 | 0 | 5.2156
2014-09-11 | 10時 | 44.7839 | 0 | 0 | 0.025632 | 1 | 0.347 | 20.3203 | 37.897 | 3.526 | 5.0964 | 0.0532 | 0.123 | 0 | 0 | 0 | 73.1556 | 13207.4901 | 0 | 0 | 0 | 0 | 0 | 0 | 5.9815 | 405.1367 | 57.2706 | 1.7194 | 1.6593 | 1.6593 | 381.0761 | 1.0892 | 25.4167 | 261.2187 | 41.423 | 1.7194 | 1.0892 | 39.5683 | 2.0099 | 1 | 0 | 0 | 5.2156
2014-09-11 | 11時 | 45.8819 | 0 | 0 | 0.022271 | 1 | 0.347 | 21.5326 | 37.897 | 3.526 | 5.281 | 0.048 | 0.123 | 0 | 0 | 0 | 74.0733 | 13207.4901 | 0 | 0 | 0 | 0 | 0 | 0 | 6.2111 | 404.9279 | 57.1031 | 1.7194 | 1.6587 | 1.6587 | 381.7904 | 1.1259 | 26.8136 | 261.2187 | 41.423 | 1.7194 | 1.1259 | 40.6663 | 2.0657 | 1 | 0 | 0 | 5.2156
2014-09-11 | 12時 | 45.8819 | 0 | 0 | 0.022249 | 1 | 0.347 | 21.5664 | 37.897 | 3.526 | 5.281 | 0.048 | 0.123 | 0 | 0 | 0 | 74.0733 | 13207.4901 | 0 | 0 | 0 | 0 | 0 | 0 | 6.2174 | 404.9169 | 57.0942 | 1.7194 | 1.6586 | 1.6586 | 381.8046 | 1.1269 | 26.8474 | 261.2187 | 41.423 | 1.7194 | 1.1269 | 40.6663 | 2.0657 | 1 | 0 | 0 | 5.2156
2014-09-11 | 13時 | 45.6247 | 0 | 0 | 0.022981 | 1 | 0.347 | 21.3291 | 37.897 | 3.526 | 5.2384 | 0.0492 | 0.123 | 0 | 0 | 0 | 73.8641 | 13207.4901 | 0 | 0 | 0 | 0 | 0 | 0 | 6.1698 | 404.955 | 57.1248 | 1.7194 | 1.6588 | 1.6588 | 381.6582 | 1.1197 | 26.5675 | 261.2187 | 41.423 | 1.7194 | 1.1197 | 40.4091 | 2.0526 | 1 | 0 | 0 | 5.2156
2014-09-11 | 14時 | 45.3698 | 0 | 0 | 0.023719 | 1 | 0.347 | 21.0937 | 37.897 | 3.526 | 5.1958 | 0.0504 | 0.123 | 0 | 0 | 0 | 73.6533 | 13207.4901 | 0 | 0 | 0 | 0 | 0 | 0 | 6.1235 | 404.9912 | 57.1538 | 1.7194 | 1.6589 | 1.6589 | 381.5124 | 1.1125 | 26.2895 | 261.2187 | 41.423 | 1.7194 | 1.1125 | 40.1543 | 2.0397 | 1 | 0 | 0 | 5.2156
2014-09-11 | 15時 | 44.2915 | 0 | 0 | 0.027136 | 1 | 0.347 | 19.8943 | 37.897 | 3.526 | 5.0112 | 0.0556 | 0.123 | 0 | 0 | 0 | 72.7225 | 13207.4901 | 0 | 0 | 0 | 0 | 0 | 0 | 5.9047 | 405.183 | 57.3077 | 1.7194 | 1.6595 | 1.6595 | 380.8017 | 1.0765 | 24.9055 | 261.2187 | 41.423 | 1.7194 | 1.0765 | 39.076 | 1.9849 | 1 | 0 | 0 | 5.2156
2014-09-11 | 16時 | 43.2558 | 0 | 0 | 0.030681 | 1 | 0.347 | 18.723 | 37.897 | 3.526 | 4.8266 | 0.0608 | 0.123 | 0 | 0 | 0 | 71.7631 | 13207.4901 | 0 | 0 | 0 | 0 | 0 | 0 | 5.711 | 405.332 | 57.4273 | 1.7194 | 1.6599 | 1.6599 | 380.0976 | 1.0423 | 23.5496 | 261.2187 | 41.423 | 1.7194 | 1.0423 | 38.0403 | 1.9323 | 1 | 0 | 0 | 5.2156
2014-09-11 | 17時 | 41.8187 | 0 | 0 | 0.036105 | 1 | 0.347 | 17.0199 | 37.897 | 3.526 | 4.5568 | 0.0684 | 0.123 | 0 | 0 | 0 | 70.3098 | 13207.4901 | 0 | 0 | 0 | 0 | 0 | 0 | 5.4597 | 405.4879 | 57.5523 | 1.7194 | 1.6604 | 1.6604 | 379.0633 | 0.99395 | 21.5767 | 261.2187 | 41.423 | 1.7194 | 0.99395 | 36.6031 | 1.8593 | 1 | 0 | 0 | 5.2156
2014-09-11 | 18時 | 40.9579 | 0 | 0 | 0.03968 | 1 | 0.347 | 15.9386 | 37.897 | 3.526 | 4.3864 | 0.0732 | 0.123 | 0 | 0 | 0 | 69.3605 | 13207.4901 | 0 | 0 | 0 | 0 | 0 | 0 | 5.3163 | 405.5515 | 57.6033 | 1.7194 | 1.6606 | 1.6606 | 378.4022 | 0.96416 | 20.325 | 261.2187 | 41.423 | 1.7194 | 0.96416 | 35.7423 | 1.8155 | 1 | 0 | 0 | 5.2156
2014-09-11 | 19時 | 39.7348 | 0 | 0 | 0.045204 | 1 | 0.347 | 14.3597 | 37.897 | 3.526 | 4.1308 | 0.0804 | 0.123 | 0 | 0 | 0 | 67.8911 | 13207.4901 | 0 | 0 | 0 | 0 | 0 | 0 | 5.1256 | 405.5888 | 57.6333 | 1.7194 | 1.6607 | 1.6607 | 377.4226 | 0.92189 | 18.4905 | 261.2187 | 41.423 | 1.7194 | 0.92189 | 34.5192 | 1.7534 | 1 | 0 | 0 | 5.2156
2014-09-11 | 20時 | 39.1538 | 0 | 0 | 0.048041 | 1 | 0.347 | 13.5799 | 37.897 | 3.526 | 4.003 | 0.084 | 0.123 | 0 | 0 | 0 | 67.1359 | 13207.4901 | 0 | 0 | 0 | 0 | 0 | 0 | 5.0389 | 405.5846 | 57.6299 | 1.7194 | 1.6607 | 1.6607 | 376.9342 | 0.90154 | 17.5829 | 261.2187 | 41.423 | 1.7194 | 0.90154 | 33.9383 | 1.7239 | 1 | 0 | 0 | 5.2156
2014-09-11 | 21時 | 38.9647 | 0 | 0 | 0.048959 | 1 | 0.347 | 13.3618 | 37.897 | 3.526 | 3.9604 | 0.0852 | 0.123 | 0 | 0 | 0 | 66.8812 | 13207.4901 | 0 | 0 | 0 | 0 | 0 | 0 | 5.015 | 405.5747 | 57.622 | 1.7194 | 1.6607 | 1.6607 | 376.7901 | 0.89591 | 17.3222 | 261.2187 | 41.423 | 1.7194 | 0.89591 | 33.7491 | 1.7143 | 1 | 0 | 0 | 5.2156
2014-09-11 | 22時 | 38.6546 | 0 | 0 | 0.050486 | 1 | 0.347 | 13.014 | 37.897 | 3.526 | 3.8894 | 0.0872 | 0.123 | 0 | 0 | 0 | 66.4532 | 13207.4901 | 0 | 0 | 0 | 0 | 0 | 0 | 4.9776 | 405.5539 | 57.6053 | 1.7194 | 1.6606 | 1.6606 | 376.5569 | 0.88699 | 16.9034 | 261.2187 | 41.423 | 1.7194 | 0.88699 | 33.439 | 1.6985 | 1 | 0 | 0 | 5.2156
2014-09-11 | 23時 | 38.6546 | 0 | 0 | 0.050455 | 1 | 0.347 | 13.0452 | 37.897 | 3.526 | 3.8894 | 0.0872 | 0.123 | 0 | 0 | 0 | 66.4532 | 13207.4901 | 0 | 0 | 0 | 0 | 0 | 0 | 4.9806 | 405.5501 | 57.6022 | 1.7194 | 1.6606 | 1.6606 | 376.5712 | 0.88779 | 16.9346 | 261.2187 | 41.423 | 1.7194 | 0.88779 | 33.439 | 1.6985 | 1 | 0 | 0 | 5.2156
2014-09-12 | 0時 | 38.411 | 0 | 0 | 0.051699 | 1 | 0.347 | 12.754 | 37.897 | 3.526 | 3.8326 | 0.0888 | 0.123 | 0 | 0 | 0 | 66.1078 | 13207.4901 | 0 | 0 | 0 | 0 | 0 | 0 | 4.95 | 405.5331 | 57.5886 | 1.7194 | 1.6606 | 1.6606 | 376.3785 | 0.88036 | 16.5866 | 261.2187 | 41.423 | 1.7194 | 0.88036 | 33.1954 | 1.6862 | 1 | 0 | 0 | 5.2156
2014-09-12 | 1時 | 38.4715 | 0 | 0 | 0.051349 | 1 | 0.347 | 12.8661 | 37.897 | 3.526 | 3.8468 | 0.0884 | 0.123 | 0 | 0 | 0 | 66.1944 | 13207.4901 | 0 | 0 | 0 | 0 | 0 | 0 | 4.9613 | 405.5329 | 57.5884 | 1.7194 | 1.6606 | 1.6606 | 376.4448 | 0.88322 | 16.7129 | 261.2187 | 41.423 | 1.7194 | 0.88322 | 33.2559 | 1.6892 | 1 | 0 | 0 | 5.2156
2014-09-12 | 2時 | 38.5323 | 0 | 0 | 0.050968 | 1 | 0.347 | 13.0096 | 37.897 | 3.526 | 3.861 | 0.088 | 0.123 | 0 | 0 | 0 | 66.2808 | 13207.4901 | 0 | 0 | 0 | 0 | 0 | 0 | 4.9757 | 405.5286 | 57.585 | 1.7194 | 1.6606 | 1.6606 | 376.5255 | 0.88688 | 16.8706 | 261.2187 | 41.423 | 1.7194 | 0.88688 | 33.3167 | 1.6923 | 1 | 0 | 0 | 5.2156
2014-09-12 | 3時 | 38.5933 | 0 | 0 | 0.05059 | 1 | 0.347 | 13.1523 | 37.897 | 3.526 | 3.8752 | 0.0876 | 0.123 | 0 | 0 | 0 | 66.3671 | 13207.4901 | 0 | 0 | 0 | 0 | 0 | 0 | 4.9901 | 405.5239 | 57.5812 | 1.7194 | 1.6605 | 1.6605 | 376.6057 | 0.89053 | 17.0275 | 261.2187 | 41.423 | 1.7194 | 0.89053 | 33.3777 | 1.6954 | 1 | 0 | 0 | 5.2156
2014-09-12 | 4時 | 38.7161 | 0 | 0 | 0.049927 | 1 | 0.347 | 13.343 | 37.897 | 3.526 | 3.9036 | 0.0868 | 0.123 | 0 | 0 | 0 | 66.5391 | 13207.4901 | 0 | 0 | 0 | 0 | 0 | 0 | 5.0101 | 405.5255 | 57.5825 | 1.7194 | 1.6605 | 1.6605 | 376.7226 | 0.89543 | 17.2466 | 261.2187 | 41.423 | 1.7194 | 0.89543 | 33.5005 | 1.7017 | 1 | 0 | 0 | 5.2156
2014-09-12 | 5時 | 38.6546 | 0 | 0 | 0.050273 | 1 | 0.347 | 13.2322 | 37.897 | 3.526 | 3.8894 | 0.0872 | 0.123 | 0 | 0 | 0 | 66.4532 | 13207.4901 | 0 | 0 | 0 | 0 | 0 | 0 | 4.9986 | 405.5268 | 57.5835 | 1.7194 | 1.6606 | 1.6606 | 376.6571 | 0.89258 | 17.1216 | 261.2187 | 41.423 | 1.7194 | 0.89258 | 33.439 | 1.6985 | 1 | 0 | 0 | 5.2156
2014-09-12 | 6時 | 39.0275 | 0 | 0 | 0.048241 | 1 | 0.347 | 13.8638 | 37.897 | 3.526 | 3.9746 | 0.0848 | 0.123 | 0 | 0 | 0 | 66.9663 | 13207.4901 | 0 | 0 | 0 | 0 | 0 | 0 | 5.0658 | 405.5196 | 57.5778 | 1.7194 | 1.6605 | 1.6605 | 377.0342 | 0.90891 | 17.8384 | 261.2187 | 41.423 | 1.7194 | 0.90891 | 33.8119 | 1.7175 | 1 | 0 | 0 | 5.2156
2014-09-12 | 7時 | 39.8666 | 0 | 0 | 0.044075 | 1 | 0.347 | 15.0785 | 37.897 | 3.526 | 4.1592 | 0.0796 | 0.123 | 0 | 0 | 0 | 68.0571 | 13207.4901 | 0 | 0 | 0 | 0 | 0 | 0 | 5.2046 | 405.4991 | 57.5613 | 1.7194 | 1.6605 | 1.6605 | 377.7773 | 0.94096 | 19.2377 | 261.2187 | 41.423 | 1.7194 | 0.94096 | 34.6511 | 1.7601 | 1 | 0 | 0 | 5.2156
2014-09-12 | 8時 | 40.2683 | 0 | 0 | 0.04219 | 1 | 0.347 | 15.6441 | 37.897 | 3.526 | 4.2444 | 0.0772 | 0.123 | 0 | 0 | 0 | 68.5509 | 13207.4901 | 0 | 0 | 0 | 0 | 0 | 0 | 5.2733 | 405.4772 | 57.5437 | 1.7194 | 1.6604 | 1.6604 | 378.1208 | 0.95617 | 19.8885 | 261.2187 | 41.423 | 1.7194 | 0.95617 | 35.0527 | 1.7805 | 1 | 0 | 0 | 5.2156
2014-09-12 | 9時 | 40.61 | 0 | 0 | 0.040674 | 1 | 0.347 | 16.0763 | 37.897 | 3.526 | 4.3154 | 0.0752 | 0.123 | 0 | 0 | 0 | 68.9578 | 13207.4901 | 0 | 0 | 0 | 0 | 0 | 0 | 5.3281 | 405.4607 | 57.5305 | 1.7194 | 1.6603 | 1.6603 | 378.3887 | 0.96791 | 20.3917 | 261.2187 | 41.423 | 1.7194 | 0.96791 | 35.3944 | 1.7979 | 1 | 0 | 0 | 5.2156
2014-09-12 | 10時 | 40.9579 | 0 | 0 | 0.039153 | 1 | 0.347 | 16.5351 | 37.897 | 3.526 | 4.3864 | 0.0732 | 0.123 | 0 | 0 | 0 | 69.3605 | 13207.4901 | 0 | 0 | 0 | 0 | 0 | 0 | 5.3879 | 405.4345 | 57.5095 | 1.7194 | 1.6603 | 1.6603 | 378.6678 | 0.98051 | 20.9215 | 261.2187 | 41.423 | 1.7194 | 0.98051 | 35.7423 | 1.8155 | 1 | 0 | 0 | 5.2156
2014-09-12 | 11時 | 41.3838 | 0 | 0 | 0.037382 | 1 | 0.347 | 17.0525 | 37.897 | 3.526 | 4.4716 | 0.0708 | 0.123 | 0 | 0 | 0 | 69.8382 | 13207.4901 | 0 | 0 | 0 | 0 | 0 | 0 | 5.4582 | 405.4035 | 57.4846 | 1.7194 | 1.6602 | 1.6602 | 378.9871 | 0.99485 | 21.5241 | 261.2187 | 41.423 | 1.7194 | 0.99485 | 36.1682 | 1.8372 | 1 | 0 | 0 | 5.2156
2014-09-12 | 12時 | 42.1881 | 0 | 0 | 0.034214 | 1 | 0.347 | 17.9898 | 37.897 | 3.526 | 4.6278 | 0.0664 | 0.123 | 0 | 0 | 0 | 70.6981 | 13207.4901 | 0 | 0 | 0 | 0 | 0 | 0 | 5.5929 | 405.3327 | 57.4279 | 1.7194 | 1.6599 | 1.6599 | 379.5652 | 1.0213 | 22.6176 | 261.2187 | 41.423 | 1.7194 | 1.0213 | 36.9725 | 1.878 | 1 | 0 | 0 | 5.2156
2014-09-12 | 13時 | 42.1137 | 0 | 0 | 0.034478 | 1 | 0.347 | 17.9286 | 37.897 | 3.526 | 4.6136 | 0.0668 | 0.123 | 0 | 0 | 0 | 70.6208 | 13207.4901 | 0 | 0 | 0 | 0 | 0 | 0 | 5.5835 | 405.3344 | 57.4292 | 1.7194 | 1.6599 | 1.6599 | 379.5233 | 1.0195 | 22.5422 | 261.2187 | 41.423 | 1.7194 | 1.0195 | 36.8981 | 1.8743 | 1 | 0 | 0 | 5.2156
2014-09-12 | 14時 | 41.9657 | 0 | 0 | 0.035026 | 1 | 0.347 | 17.7845 | 37.897 | 3.526 | 4.5852 | 0.0676 | 0.123 | 0 | 0 | 0 | 70.4656 | 13207.4901 | 0 | 0 | 0 | 0 | 0 | 0 | 5.5619 | 405.3424 | 57.4356 | 1.7194 | 1.66 | 1.66 | 379.4299 | 1.0154 | 22.3697 | 261.2187 | 41.423 | 1.7194 | 1.0154 | 36.7501 | 1.8667 | 1 | 0 | 0 | 5.2156
2014-09-12 | 15時 | 41.7456 | 0 | 0 | 0.035901 | 1 | 0.347 | 17.5128 | 37.897 | 3.526 | 4.5426 | 0.0688 | 0.123 | 0 | 0 | 0 | 70.2316 | 13207.4901 | 0 | 0 | 0 | 0 | 0 | 0 | 5.5227 | 405.3662 | 57.4547 | 1.7194 | 1.66 | 1.66 | 379.2653 | 1.0078 | 22.0554 | 261.2187 | 41.423 | 1.7194 | 1.0078 | 36.53 | 1.8556 | 1 | 0 | 0 | 5.2156
2014-09-12 | 16時 | 41.7456 | 0 | 0 | 0.035901 | 1 | 0.347 | 17.5128 | 37.897 | 3.526 | 4.5426 | 0.0688 | 0.123 | 0 | 0 | 0 | 70.2316 | 13207.4901 | 0 | 0 | 0 | 0 | 0 | 0 | 5.5227 | 405.3662 | 57.4547 | 1.7194 | 1.66 | 1.66 | 379.2653 | 1.0078 | 22.0554 | 261.2187 | 41.423 | 1.7194 | 1.0078 | 36.53 | 1.8556 | 1 | 0 | 0 | 5.2156
2014-09-12 | 17時 | 41.4556 | 0 | 0 | 0.037051 | 1 | 0.347 | 17.1824 | 37.897 | 3.526 | 4.4858 | 0.0704 | 0.123 | 0 | 0 | 0 | 69.9172 | 13207.4901 | 0 | 0 | 0 | 0 | 0 | 0 | 5.4758 | 405.3882 | 57.4723 | 1.7194 | 1.6601 | 1.6601 | 379.0595 | 0.99848 | 21.6682 | 261.2187 | 41.423 | 1.7194 | 0.99848 | 36.2401 | 1.8408 | 1 | 0 | 0 | 5.2156
2014-09-12 | 18時 | 41.0988 | 0 | 0 | 0.038524 | 1 | 0.347 | 16.7479 | 37.897 | 3.526 | 4.4148 | 0.0724 | 0.123 | 0 | 0 | 0 | 69.5204 | 13207.4901 | 0 | 0 | 0 | 0 | 0 | 0 | 5.416 | 405.4164 | 57.495 | 1.7194 | 1.6602 | 1.6602 | 378.7923 | 0.98639 | 21.1627 | 261.2187 | 41.423 | 1.7194 | 0.98639 | 35.8833 | 1.8227 | 1 | 0 | 0 | 5.2156
2014-09-12 | 19時 | 41.0283 | 0 | 0 | 0.038816 | 1 | 0.347 | 16.6662 | 37.897 | 3.526 | 4.4006 | 0.0728 | 0.123 | 0 | 0 | 0 | 69.4405 | 13207.4901 | 0 | 0 | 0 | 0 | 0 | 0 | 5.405 | 405.4205 | 57.4983 | 1.7194 | 1.6602 | 1.6602 | 378.741 | 0.98413 | 21.0668 | 261.2187 | 41.423 | 1.7194 | 0.98413 | 35.8127 | 1.8191 | 1 | 0 | 0 | 5.2156
2014-09-12 | 20時 | 41.3838 | 0 | 0 | 0.037382 | 1 | 0.347 | 17.0525 | 37.897 | 3.526 | 4.4716 | 0.0708 | 0.123 | 0 | 0 | 0 | 69.8382 | 13207.4901 | 0 | 0 | 0 | 0 | 0 | 0 | 5.4582 | 405.4035 | 57.4846 | 1.7194 | 1.6602 | 1.6602 | 378.9871 | 0.99485 | 21.5241 | 261.2187 | 41.423 | 1.7194 | 0.99485 | 36.1682 | 1.8372 | 1 | 0 | 0 | 5.2156
2014-09-12 | 21時 | 41.0988 | 0 | 0 | 0.038589 | 1 | 0.347 | 16.6746 | 37.897 | 3.526 | 4.4148 | 0.0724 | 0.123 | 0 | 0 | 0 | 69.5204 | 13207.4901 | 0 | 0 | 0 | 0 | 0 | 0 | 5.4069 | 405.4317 | 57.5072 | 1.7194 | 1.6603 | 1.6603 | 378.7598 | 0.98436 | 21.0894 | 261.2187 | 41.423 | 1.7194 | 0.98436 | 35.8833 | 1.8227 | 1 | 0 | 0 | 5.2156
2014-09-12 | 22時 | 41.0988 | 0 | 0 | 0.038632 | 1 | 0.347 | 16.6257 | 37.897 | 3.526 | 4.4148 | 0.0724 | 0.123 | 0 | 0 | 0 | 69.5204 | 13207.4901 | 0 | 0 | 0 | 0 | 0 | 0 | 5.4009 | 405.4417 | 57.5153 | 1.7194 | 1.6603 | 1.6603 | 378.7381 | 0.98301 | 21.0405 | 261.2187 | 41.423 | 1.7194 | 0.98301 | 35.8833 | 1.8227 | 1 | 0 | 0 | 5.2156
2014-09-12 | 23時 | 40.4042 | 0 | 0 | 0.041638 | 1 | 0.347 | 15.7542 | 37.897 | 3.526 | 4.2728 | 0.0764 | 0.123 | 0 | 0 | 0 | 68.7142 | 13207.4901 | 0 | 0 | 0 | 0 | 0 | 0 | 5.2877 | 405.4828 | 57.5482 | 1.7194 | 1.6604 | 1.6604 | 378.2 | 0.95915 | 20.027 | 261.2187 | 41.423 | 1.7194 | 0.95915 | 35.1887 | 1.7874 | 1 | 0 | 0 | 5.2156
2014-09-13 | 0時 | 40.2683 | 0 | 0 | 0.042286 | 1 | 0.347 | 15.5385 | 37.897 | 3.526 | 4.2444 | 0.0772 | 0.123 | 0 | 0 | 0 | 68.5509 | 13207.4901 | 0 | 0 | 0 | 0 | 0 | 0 | 5.2612 | 405.4963 | 57.5591 | 1.7194 | 1.6605 | 1.6605 | 378.0735 | 0.95331 | 19.7829 | 261.2187 | 41.423 | 1.7194 | 0.95331 | 35.0527 | 1.7805 | 1 | 0 | 0 | 5.2156
2014-09-13 | 1時 | 39.3452 | 0 | 0 | 0.046605 | 1 | 0.347 | 14.3515 | 37.897 | 3.526 | 4.0456 | 0.0828 | 0.123 | 0 | 0 | 0 | 67.3892 | 13207.4901 | 0 | 0 | 0 | 0 | 0 | 0 | 5.1199 | 405.5127 | 57.5722 | 1.7194 | 1.6605 | 1.6605 | 377.3299 | 0.92167 | 18.3971 | 261.2187 | 41.423 | 1.7194 | 0.92167 | 34.1296 | 1.7336 | 1 | 0 | 0 | 5.2156
2014-09-13 | 2時 | 39.2812 | 0 | 0 | 0.046942 | 1 | 0.347 | 14.2425 | 37.897 | 3.526 | 4.0314 | 0.0832 | 0.123 | 0 | 0 | 0 | 67.3049 | 13207.4901 | 0 | 0 | 0 | 0 | 0 | 0 | 5.1078 | 405.5162 | 57.5751 | 1.7194 | 1.6605 | 1.6605 | 377.2656 | 0.91881 | 18.2739 | 261.2187 | 41.423 | 1.7194 | 0.91881 | 34.0656 | 1.7304 | 1 | 0 | 0 | 5.2156
2014-09-13 | 3時 | 39.4095 | 0 | 0 | 0.046379 | 1 | 0.347 | 14.3453 | 37.897 | 3.526 | 4.0598 | 0.0824 | 0.123 | 0 | 0 | 0 | 67.4733 | 13207.4901 | 0 | 0 | 0 | 0 | 0 | 0 | 5.1201 | 405.5265 | 57.5833 | 1.7194 | 1.6605 | 1.6605 | 377.3419 | 0.92151 | 18.4051 | 261.2187 | 41.423 | 1.7194 | 0.92151 | 34.1939 | 1.7369 | 1 | 0 | 0 | 5.2156
2014-09-13 | 4時 | 39.474 | 0 | 0 | 0.046097 | 1 | 0.347 | 14.3975 | 37.897 | 3.526 | 4.074 | 0.082 | 0.123 | 0 | 0 | 0 | 67.5572 | 13207.4901 | 0 | 0 | 0 | 0 | 0 | 0 | 5.1264 | 405.5314 | 57.5873 | 1.7194 | 1.6606 | 1.6606 | 377.3804 | 0.92289 | 18.4715 | 261.2187 | 41.423 | 1.7194 | 0.92289 | 34.2585 | 1.7402 | 1 | 0 | 0 | 5.2156
2014-09-13 | 5時 | 40.1334 | 0 | 0 | 0.043062 | 1 | 0.347 | 15.1878 | 37.897 | 3.526 | 4.216 | 0.078 | 0.123 | 0 | 0 | 0 | 68.387 | 13207.4901 | 0 | 0 | 0 | 0 | 0 | 0 | 5.2201 | 405.5321 | 57.5878 | 1.7194 | 1.6606 | 1.6606 | 377.8861 | 0.94388 | 19.4038 | 261.2187 | 41.423 | 1.7194 | 0.94388 | 34.9179 | 1.7737 | 1 | 0 | 0 | 5.2156
2014-09-13 | 6時 | 41.0988 | 0 | 0 | 0.038891 | 1 | 0.347 | 16.3315 | 37.897 | 3.526 | 4.4148 | 0.0724 | 0.123 | 0 | 0 | 0 | 69.5204 | 13207.4901 | 0 | 0 | 0 | 0 | 0 | 0 | 5.3649 | 405.5011 | 57.563 | 1.7194 | 1.6605 | 1.6605 | 378.6074 | 0.9749 | 20.7463 | 261.2187 | 41.423 | 1.7194 | 0.9749 | 35.8833 | 1.8227 | 1 | 0 | 0 | 5.2156
2014-09-13 | 7時 | 41.8921 | 0 | 0 | 0.035698 | 1 | 0.347 | 17.2443 | 37.897 | 3.526 | 4.571 | 0.068 | 0.123 | 0 | 0 | 0 | 70.3878 | 13207.4901 | 0 | 0 | 0 | 0 | 0 | 0 | 5.4895 | 405.452 | 57.5235 | 1.7194 | 1.6603 | 1.6603 | 379.1774 | 1.0002 | 21.8153 | 261.2187 | 41.423 | 1.7194 | 1.0002 | 36.6765 | 1.863 | 1 | 0 | 0 | 5.2156
2014-09-13 | 8時 | 42.4127 | 0 | 0 | 0.033713 | 1 | 0.347 | 17.8255 | 37.897 | 3.526 | 4.6704 | 0.0652 | 0.123 | 0 | 0 | 0 | 70.9291 | 13207.4901 | 0 | 0 | 0 | 0 | 0 | 0 | 5.5734 | 405.4102 | 57.49 | 1.7194 | 1.6602 | 1.6602 | 379.5388 | 1.0166 | 22.4959 | 261.2187 | 41.423 | 1.7194 | 1.0166 | 37.1971 | 1.8894 | 1 | 0 | 0 | 5.2156
2014-09-13 | 9時 | 41.7456 | 0 | 0 | 0.036316 | 1 | 0.347 | 17.0264 | 37.897 | 3.526 | 4.5426 | 0.0688 | 0.123 | 0 | 0 | 0 | 70.2316 | 13207.4901 | 0 | 0 | 0 | 0 | 0 | 0 | 5.4595 | 405.4736 | 57.5408 | 1.7194 | 1.6604 | 1.6604 | 379.0511 | 0.99413 | 21.569 | 261.2187 | 41.423 | 1.7194 | 0.99413 | 36.53 | 1.8556 | 1 | 0 | 0 | 5.2156
2014-09-13 | 10時 | 42.1881 | 0 | 0 | 0.034587 | 1 | 0.347 | 17.5436 | 37.897 | 3.526 | 4.6278 | 0.0664 | 0.123 | 0 | 0 | 0 | 70.6981 | 13207.4901 | 0 | 0 | 0 | 0 | 0 | 0 | 5.5326 | 405.4365 | 57.5111 | 1.7194 | 1.6603 | 1.6603 | 379.3697 | 1.0086 | 22.1714 | 261.2187 | 41.423 | 1.7194 | 1.0086 | 36.9725 | 1.878 | 1 | 0 | 0 | 5.2156
2014-09-13 | 11時 | 42.5637 | 0 | 0 | 0.033182 | 1 | 0.347 | 17.9556 | 37.897 | 3.526 | 4.6988 | 0.0644 | 0.123 | 0 | 0 | 0 | 71.0823 | 13207.4901 | 0 | 0 | 0 | 0 | 0 | 0 | 5.5932 | 405.4053 | 57.4861 | 1.7194 | 1.6602 | 1.6602 | 379.6262 | 1.0203 | 22.6544 | 261.2187 | 41.423 | 1.7194 | 1.0203 | 37.3482 | 1.8971 | 1 | 0 | 0 | 5.2156
2014-09-13 | 12時 | 42.1881 | 0 | 0 | 0.034605 | 1 | 0.347 | 17.5212 | 37.897 | 3.526 | 4.6278 | 0.0664 | 0.123 | 0 | 0 | 0 | 70.6981 | 13207.4901 | 0 | 0 | 0 | 0 | 0 | 0 | 5.5296 | 405.4416 | 57.5152 | 1.7194 | 1.6603 | 1.6603 | 379.3598 | 1.008 | 22.149 | 261.2187 | 41.423 | 1.7194 | 1.008 | 36.9725 | 1.878 | 1 | 0 | 0 | 5.2156
2014-09-13 | 13時 | 42.8688 | 0 | 0 | 0.032073 | 1 | 0.347 | 18.2837 | 37.897 | 3.526 | 4.7556 | 0.0628 | 0.123 | 0 | 0 | 0 | 71.3866 | 13207.4901 | 0 | 0 | 0 | 0 | 0 | 0 | 5.6428 | 405.3777 | 57.4639 | 1.7194 | 1.6601 | 1.6601 | 379.8303 | 1.0296 | 23.0393 | 261.2187 | 41.423 | 1.7194 | 1.0296 | 37.6532 | 1.9126 | 1 | 0 | 0 | 5.2156
2014-09-13 | 14時 | 42.8688 | 0 | 0 | 0.032073 | 1 | 0.347 | 18.2837 | 37.897 | 3.526 | 4.7556 | 0.0628 | 0.123 | 0 | 0 | 0 | 71.3866 | 13207.4901 | 0 | 0 | 0 | 0 | 0 | 0 | 5.6428 | 405.3777 | 57.4639 | 1.7194 | 1.6601 | 1.6601 | 379.8303 | 1.0296 | 23.0393 | 261.2187 | 41.423 | 1.7194 | 1.0296 | 37.6532 | 1.9126 | 1 | 0 | 0 | 5.2156
2014-09-13 | 15時 | 41.0283 | 0 | 0 | 0.039339 | 1 | 0.347 | 16.0739 | 37.897 | 3.526 | 4.4006 | 0.0728 | 0.123 | 0 | 0 | 0 | 69.4405 | 13207.4901 | 0 | 0 | 0 | 0 | 0 | 0 | 5.3331 | 405.5386 | 57.593 | 1.7194 | 1.6606 | 1.6606 | 378.4776 | 0.96785 | 20.4745 | 261.2187 | 41.423 | 1.7194 | 0.96785 | 35.8127 | 1.8191 | 1 | 0 | 0 | 5.2156
2014-09-13 | 16時 | 40.2683 | 0 | 0 | 0.042673 | 1 | 0.347 | 15.1144 | 37.897 | 3.526 | 4.2444 | 0.0772 | 0.123 | 0 | 0 | 0 | 68.5509 | 13207.4901 | 0 | 0 | 0 | 0 | 0 | 0 | 5.2136 | 405.5704 | 57.6186 | 1.7194 | 1.6607 | 1.6607 | 377.8829 | 0.94192 | 19.3588 | 261.2187 | 41.423 | 1.7194 | 0.94192 | 35.0527 | 1.7805 | 1 | 0 | 0 | 5.2156
2014-09-13 | 17時 | 39.7348 | 0 | 0 | 0.045178 | 1 | 0.347 | 14.3876 | 37.897 | 3.526 | 4.1308 | 0.0804 | 0.123 | 0 | 0 | 0 | 67.8911 | 13207.4901 | 0 | 0 | 0 | 0 | 0 | 0 | 5.1286 | 405.5846 | 57.6299 | 1.7194 | 1.6607 | 1.6607 | 377.4353 | 0.92263 | 18.5184 | 261.2187 | 41.423 | 1.7194 | 0.92263 | 34.5192 | 1.7534 | 1 | 0 | 0 | 5.2156
2014-09-13 | 18時 | 38.9647 | 0 | 0 | 0.048959 | 1 | 0.347 | 13.3618 | 37.897 | 3.526 | 3.9604 | 0.0852 | 0.123 | 0 | 0 | 0 | 66.8812 | 13207.4901 | 0 | 0 | 0 | 0 | 0 | 0 | 5.015 | 405.5747 | 57.622 | 1.7194 | 1.6607 | 1.6607 | 376.7901 | 0.89591 | 17.3222 | 261.2187 | 41.423 | 1.7194 | 0.89591 | 33.7491 | 1.7143 | 1 | 0 | 0 | 5.2156
2014-09-13 | 19時 | 38.2309 | 0 | 0 | 0.052852 | 1 | 0.347 | 12.3178 | 37.897 | 3.526 | 3.79 | 0.09 | 0.123 | 0 | 0 | 0 | 65.847 | 13207.4901 | 0 | 0 | 0 | 0 | 0 | 0 | 4.9074 | 405.5428 | 57.5964 | 1.7194 | 1.6606 | 1.6606 | 376.1332 | 0.86933 | 16.1078 | 261.2187 | 41.423 | 1.7194 | 0.86933 | 33.0154 | 1.677 | 1 | 0 | 0 | 5.2156
2014-09-13 | 20時 | 37.8776 | 0 | 0 | 0.054829 | 1 | 0.347 | 11.7996 | 37.897 | 3.526 | 3.7048 | 0.0924 | 0.123 | 0 | 0 | 0 | 65.3208 | 13207.4901 | 0 | 0 | 0 | 0 | 0 | 0 | 4.8566 | 405.5174 | 57.576 | 1.7194 | 1.6605 | 1.6605 | 375.8053 | 0.85637 | 15.5044 | 261.2187 | 41.423 | 1.7194 | 0.85637 | 32.6621 | 1.6591 | 1 | 0 | 0 | 5.2156
2014-09-13 | 21時 | 37.309 | 0 | 0 | 0.058217 | 1 | 0.347 | 10.8936 | 37.897 | 3.526 | 3.5628 | 0.0964 | 0.123 | 0 | 0 | 0 | 64.4303 | 13207.4901 | 0 | 0 | 0 | 0 | 0 | 0 | 4.7719 | 405.465 | 57.534 | 1.7194 | 1.6604 | 1.6604 | 375.2371 | 0.83405 | 14.4564 | 261.2187 | 41.423 | 1.7194 | 0.83405 | 32.0934 | 1.6302 | 1 | 0 | 0 | 5.2156
2014-09-13 | 22時 | 37.1983 | 0 | 0 | 0.058917 | 1 | 0.347 | 10.6978 | 37.897 | 3.526 | 3.5344 | 0.0972 | 0.123 | 0 | 0 | 0 | 64.2501 | 13207.4901 | 0 | 0 | 0 | 0 | 0 | 0 | 4.7544 | 405.4534 | 57.5247 | 1.7194 | 1.6603 | 1.6603 | 375.1162 | 0.82928 | 14.2322 | 261.2187 | 41.423 | 1.7194 | 0.82928 | 31.9827 | 1.6246 | 1 | 0 | 0 | 5.2156
2014-09-13 | 23時 | 36.7126 | 0 | 0 | 0.062123 | 1 | 0.347 | 9.7925 | 37.897 | 3.526 | 3.4066 | 0.1008 | 0.123 | 0 | 0 | 0 | 63.4313 | 13207.4901 | 0 | 0 | 0 | 0 | 0 | 0 | 4.676 | 405.3922 | 57.4756 | 1.7194 | 1.6601 | 1.6601 | 374.5597 | 0.80752 | 13.1991 | 261.2187 | 41.423 | 1.7194 | 0.80752 | 31.4971 | 1.5999 | 1 | 0 | 0 | 5.2156
2014-09-14 | 0時 | 36.9799 | 0 | 0 | 0.060365 | 1 | 0.347 | 10.2673 | 37.897 | 3.526 | 3.4776 | 0.0988 | 0.123 | 0 | 0 | 0 | 63.8879 | 13207.4901 | 0 | 0 | 0 | 0 | 0 | 0 | 4.7168 | 405.4301 | 57.506 | 1.7194 | 1.6602 | 1.6602 | 374.8559 | 0.81888 | 13.7449 | 261.2187 | 41.423 | 1.7194 | 0.81888 | 31.7644 | 1.6135 | 1 | 0 | 0 | 5.2156
2014-09-14 | 1時 | 36.7126 | 0 | 0 | 0.062123 | 1 | 0.347 | 9.7925 | 37.897 | 3.526 | 3.4066 | 0.1008 | 0.123 | 0 | 0 | 0 | 63.4313 | 13207.4901 | 0 | 0 | 0 | 0 | 0 | 0 | 4.676 | 405.3922 | 57.4756 | 1.7194 | 1.6601 | 1.6601 | 374.5597 | 0.80752 | 13.1991 | 261.2187 | 41.423 | 1.7194 | 0.80752 | 31.4971 | 1.5999 | 1 | 0 | 0 | 5.2156
2014-09-14 | 2時 | 36.1969 | 0 | 0 | 0.065778 | 1 | 0.347 | 8.7552 | 37.897 | 3.526 | 3.2646 | 0.1048 | 0.123 | 0 | 0 | 0 | 62.5054 | 13207.4901 | 0 | 0 | 0 | 0 | 0 | 0 | 4.5914 | 405.3045 | 57.4052 | 1.7194 | 1.6599 | 1.6599 | 373.9231 | 0.78312 | 12.0198 | 261.2187 | 41.423 | 1.7194 | 0.78312 | 30.9813 | 1.5737 | 1 | 0 | 0 | 5.2156
2014-09-14 | 3時 | 35.9977 | 0 | 0 | 0.067245 | 1 | 0.347 | 8.3526 | 37.897 | 3.526 | 3.2078 | 0.1064 | 0.123 | 0 | 0 | 0 | 62.1303 | 13207.4901 | 0 | 0 | 0 | 0 | 0 | 0 | 4.5599 | 405.2628 | 57.3718 | 1.7194 | 1.6597 | 1.6597 | 373.6734 | 0.7738 | 11.5604 | 261.2187 | 41.423 | 1.7194 | 0.7738 | 30.7821 | 1.5636 | 1 | 0 | 0 | 5.2156
2014-09-14 | 4時 | 35.7543 | 0 | 0 | 0.069071 | 1 | 0.347 | 7.8686 | 37.897 | 3.526 | 3.1368 | 0.1084 | 0.123 | 0 | 0 | 0 | 61.6576 | 13207.4901 | 0 | 0 | 0 | 0 | 0 | 0 | 4.5228 | 405.2058 | 57.326 | 1.7194 | 1.6595 | 1.6595 | 373.3699 | 0.76271 | 11.0054 | 261.2187 | 41.423 | 1.7194 | 0.76271 | 30.5387 | 1.5512 | 1 | 0 | 0 | 5.2156
2014-09-14 | 5時 | 36.1969 | 0 | 0 | 0.065778 | 1 | 0.347 | 8.7552 | 37.897 | 3.526 | 3.2646 | 0.1048 | 0.123 | 0 | 0 | 0 | 62.5054 | 13207.4901 | 0 | 0 | 0 | 0 | 0 | 0 | 4.5914 | 405.3045 | 57.4052 | 1.7194 | 1.6599 | 1.6599 | 373.9231 | 0.78312 | 12.0198 | 261.2187 | 41.423 | 1.7194 | 0.78312 | 30.9813 | 1.5737 | 1 | 0 | 0 | 5.2156
2014-09-14 | 6時 | 37.5334 | 0 | 0 | 0.056826 | 1 | 0.347 | 11.2842 | 37.897 | 3.526 | 3.6196 | 0.0948 | 0.123 | 0 | 0 | 0 | 64.7885 | 13207.4901 | 0 | 0 | 0 | 0 | 0 | 0 | 4.8076 | 405.4858 | 57.5507 | 1.7194 | 1.6604 | 1.6604 | 375.4778 | 0.84361 | 14.9038 | 261.2187 | 41.423 | 1.7194 | 0.84361 | 32.3179 | 1.6416 | 1 | 0 | 0 | 5.2156
2014-09-14 | 7時 | 39.7348 | 0 | 0 | 0.044997 | 1 | 0.347 | 14.5832 | 37.897 | 3.526 | 4.1308 | 0.0804 | 0.123 | 0 | 0 | 0 | 67.8911 | 13207.4901 | 0 | 0 | 0 | 0 | 0 | 0 | 5.1493 | 405.5542 | 57.6055 | 1.7194 | 1.6606 | 1.6606 | 377.524 | 0.92779 | 18.714 | 261.2187 | 41.423 | 1.7194 | 0.92779 | 34.5192 | 1.7534 | 1 | 0 | 0 | 5.2156
2014-09-14 | 8時 | 42.9457 | 0 | 0 | 0.031709 | 1 | 0.347 | 18.4766 | 37.897 | 3.526 | 4.7698 | 0.0624 | 0.123 | 0 | 0 | 0 | 71.4622 | 13207.4901 | 0 | 0 | 0 | 0 | 0 | 0 | 5.6712 | 405.3428 | 57.436 | 1.7194 | 1.66 | 1.66 | 379.9295 | 1.0352 | 23.2464 | 261.2187 | 41.423 | 1.7194 | 1.0352 | 37.7301 | 1.9165 | 1 | 0 | 0 | 5.2156
2014-09-14 | 9時 | 43.9683 | 0 | 0 | 0.028134 | 1 | 0.347 | 19.6358 | 37.897 | 3.526 | 4.9544 | 0.0572 | 0.123 | 0 | 0 | 0 | 72.4303 | 13207.4901 | 0 | 0 | 0 | 0 | 0 | 0 | 5.8591 | 405.2042 | 57.3248 | 1.7194 | 1.6595 | 1.6595 | 380.6294 | 1.0689 | 24.5902 | 261.2187 | 41.423 | 1.7194 | 1.0689 | 38.7527 | 1.9685 | 1 | 0 | 0 | 5.2156
2014-09-14 | 10時 | 45.0335 | 0 | 0 | 0.024696 | 1 | 0.347 | 20.8066 | 37.897 | 3.526 | 5.139 | 0.052 | 0.123 | 0 | 0 | 0 | 73.3699 | 13207.4901 | 0 | 0 | 0 | 0 | 0 | 0 | 6.068 | 405.0289 | 57.1841 | 1.7194 | 1.659 | 1.659 | 381.3291 | 1.1038 | 25.9456 | 261.2187 | 41.423 | 1.7194 | 1.1038 | 39.8179 | 2.0226 | 1 | 0 | 0 | 5.2156
2014-09-14 | 11時 | 46.1413 | 0 | 0 | 0.021403 | 1 | 0.347 | 21.9881 | 37.897 | 3.526 | 5.3236 | 0.0468 | 0.123 | 0 | 0 | 0 | 74.2811 | 13207.4901 | 0 | 0 | 0 | 0 | 0 | 0 | 6.3015 | 404.8157 | 57.0131 | 1.7194 | 1.6583 | 1.6583 | 382.0278 | 1.1399 | 27.3117 | 261.2187 | 41.423 | 1.7194 | 1.1399 | 40.9257 | 2.0788 | 1 | 0 | 0 | 5.2156
2014-09-14 | 12時 | 45.9681 | 0 | 0 | 0.021887 | 1 | 0.347 | 21.825 | 37.897 | 3.526 | 5.2952 | 0.0476 | 0.123 | 0 | 0 | 0 | 74.1427 | 13207.4901 | 0 | 0 | 0 | 0 | 0 | 0 | 6.2675 | 404.8446 | 57.0362 | 1.7194 | 1.6584 | 1.6584 | 381.9285 | 1.1349 | 27.1202 | 261.2187 | 41.423 | 1.7194 | 1.1349 | 40.7525 | 2.07 | 1 | 0 | 0 | 5.2156
2014-09-14 | 13時 | 45.7959 | 0 | 0 | 0.022362 | 1 | 0.347 | 21.6796 | 37.897 | 3.526 | 5.2668 | 0.0484 | 0.123 | 0 | 0 | 0 | 74.0037 | 13207.4901 | 0 | 0 | 0 | 0 | 0 | 0 | 6.2373 | 404.867 | 57.0542 | 1.7194 | 1.6585 | 1.6585 | 381.8365 | 1.1304 | 26.9464 | 261.2187 | 41.423 | 1.7194 | 1.1304 | 40.5803 | 2.0613 | 1 | 0 | 0 | 5.2156
2014-09-14 | 14時 | 45.7959 | 0 | 0 | 0.022351 | 1 | 0.347 | 21.6965 | 37.897 | 3.526 | 5.2668 | 0.0484 | 0.123 | 0 | 0 | 0 | 74.0037 | 13207.4901 | 0 | 0 | 0 | 0 | 0 | 0 | 6.2405 | 404.8615 | 57.0498 | 1.7194 | 1.6585 | 1.6585 | 381.8436 | 1.1309 | 26.9633 | 261.2187 | 41.423 | 1.7194 | 1.1309 | 40.5803 | 2.0613 | 1 | 0 | 0 | 5.2156
2014-09-14 | 15時 | 44.6188 | 0 | 0 | 0.025943 | 1 | 0.347 | 20.4359 | 37.897 | 3.526 | 5.068 | 0.054 | 0.123 | 0 | 0 | 0 | 73.0119 | 13207.4901 | 0 | 0 | 0 | 0 | 0 | 0 | 5.9985 | 405.0768 | 57.2225 | 1.7194 | 1.6591 | 1.6591 | 381.0945 | 1.0927 | 25.5039 | 261.2187 | 41.423 | 1.7194 | 1.0927 | 39.4032 | 2.0015 | 1 | 0 | 0 | 5.2156
2014-09-14 | 16時 | 43.57 | 0 | 0 | 0.029441 | 1 | 0.347 | 19.2562 | 37.897 | 3.526 | 4.8834 | 0.0592 | 0.123 | 0 | 0 | 0 | 72.0613 | 13207.4901 | 0 | 0 | 0 | 0 | 0 | 0 | 5.7948 | 405.2437 | 57.3564 | 1.7194 | 1.6597 | 1.6597 | 380.3894 | 1.0578 | 24.1396 | 261.2187 | 41.423 | 1.7194 | 1.0578 | 38.3544 | 1.9482 | 1 | 0 | 0 | 5.2156
2014-09-14 | 17時 | 42.4881 | 0 | 0 | 0.03334 | 1 | 0.347 | 18.0213 | 37.897 | 3.526 | 4.6846 | 0.0648 | 0.123 | 0 | 0 | 0 | 71.0058 | 13207.4901 | 0 | 0 | 0 | 0 | 0 | 0 | 5.6012 | 405.3768 | 57.4632 | 1.7194 | 1.6601 | 1.6601 | 379.6397 | 1.0222 | 22.7059 | 261.2187 | 41.423 | 1.7194 | 1.0222 | 37.2725 | 1.8933 | 1 | 0 | 0 | 5.2156
2014-09-14 | 18時 | 41.3838 | 0 | 0 | 0.037672 | 1 | 0.347 | 16.7181 | 37.897 | 3.526 | 4.4716 | 0.0708 | 0.123 | 0 | 0 | 0 | 69.8382 | 13207.4901 | 0 | 0 | 0 | 0 | 0 | 0 | 5.416 | 405.4742 | 57.5414 | 1.7194 | 1.6604 | 1.6604 | 378.8393 | 0.98556 | 21.1897 | 261.2187 | 41.423 | 1.7194 | 0.98556 | 36.1682 | 1.8372 | 1 | 0 | 0 | 5.2156
2014-09-14 | 19時 | 41.1697 | 0 | 0 | 0.038596 | 1 | 0.347 | 16.416 | 37.897 | 3.526 | 4.429 | 0.072 | 0.123 | 0 | 0 | 0 | 69.6001 | 13207.4901 | 0 | 0 | 0 | 0 | 0 | 0 | 5.3761 | 405.4972 | 57.5598 | 1.7194 | 1.6605 | 1.6605 | 378.66 | 0.97723 | 20.845 | 261.2187 | 41.423 | 1.7194 | 0.97723 | 35.9541 | 1.8263 | 1 | 0 | 0 | 5.2156
2014-09-14 | 20時 | 40.61 | 0 | 0 | 0.040997 | 1 | 0.347 | 15.7176 | 37.897 | 3.526 | 4.3154 | 0.0752 | 0.123 | 0 | 0 | 0 | 68.9578 | 13207.4901 | 0 | 0 | 0 | 0 | 0 | 0 | 5.2861 | 405.5282 | 57.5847 | 1.7194 | 1.6606 | 1.6606 | 378.2285 | 0.95816 | 20.033 | 261.2187 | 41.423 | 1.7194 | 0.95816 | 35.3944 | 1.7979 | 1 | 0 | 0 | 5.2156
2014-09-14 | 21時 | 40.3361 | 0 | 0 | 0.042201 | 1 | 0.347 | 15.3834 | 37.897 | 3.526 | 4.2586 | 0.0768 | 0.123 | 0 | 0 | 0 | 68.6326 | 13207.4901 | 0 | 0 | 0 | 0 | 0 | 0 | 5.2445 | 405.5368 | 57.5916 | 1.7194 | 1.6606 | 1.6606 | 378.0188 | 0.94913 | 19.642 | 261.2187 | 41.423 | 1.7194 | 0.94913 | 35.1206 | 1.784 | 1 | 0 | 0 | 5.2156
2014-09-14 | 22時 | 39.7348 | 0 | 0 | 0.044945 | 1 | 0.347 | 14.6391 | 37.897 | 3.526 | 4.1308 | 0.0804 | 0.123 | 0 | 0 | 0 | 67.8911 | 13207.4901 | 0 | 0 | 0 | 0 | 0 | 0 | 5.1552 | 405.5453 | 57.5984 | 1.7194 | 1.6606 | 1.6606 | 377.5492 | 0.92926 | 18.7699 | 261.2187 | 41.423 | 1.7194 | 0.92926 | 34.5192 | 1.7534 | 1 | 0 | 0 | 5.2156
2014-09-14 | 23時 | 39.5389 | 0 | 0 | 0.045896 | 1 | 0.347 | 14.3649 | 37.897 | 3.526 | 4.0882 | 0.0816 | 0.123 | 0 | 0 | 0 | 67.6409 | 13207.4901 | 0 | 0 | 0 | 0 | 0 | 0 | 5.1238 | 405.5493 | 57.6016 | 1.7194 | 1.6606 | 1.6606 | 377.3805 | 0.92203 | 18.4531 | 261.2187 | 41.423 | 1.7194 | 0.92203 | 34.3233 | 1.7435 | 1 | 0 | 0 | 5.2156
2014-09-15 | 0時 | 39.4095 | 0 | 0 | 0.046515 | 1 | 0.347 | 14.2013 | 37.897 | 3.526 | 4.0598 | 0.0824 | 0.123 | 0 | 0 | 0 | 67.4733 | 13207.4901 | 0 | 0 | 0 | 0 | 0 | 0 | 5.1051 | 405.5482 | 57.6007 | 1.7194 | 1.6606 | 1.6606 | 377.2766 | 0.91773 | 18.2611 | 261.2187 | 41.423 | 1.7194 | 0.91773 | 34.1939 | 1.7369 | 1 | 0 | 0 | 5.2156
2014-09-15 | 1時 | 38.9022 | 0 | 0 | 0.049013 | 1 | 0.347 | 13.5529 | 37.897 | 3.526 | 3.9462 | 0.0856 | 0.123 | 0 | 0 | 0 | 66.7959 | 13207.4901 | 0 | 0 | 0 | 0 | 0 | 0 | 5.0331 | 405.5366 | 57.5914 | 1.7194 | 1.6606 | 1.6606 | 376.8628 | 0.90084 | 17.4991 | 261.2187 | 41.423 | 1.7194 | 0.90084 | 33.6866 | 1.7111 | 1 | 0 | 0 | 5.2156
2014-09-15 | 2時 | 38.7161 | 0 | 0 | 0.049958 | 1 | 0.347 | 13.3121 | 37.897 | 3.526 | 3.9036 | 0.0868 | 0.123 | 0 | 0 | 0 | 66.5391 | 13207.4901 | 0 | 0 | 0 | 0 | 0 | 0 | 5.0071 | 405.5295 | 57.5857 | 1.7194 | 1.6606 | 1.6606 | 376.7084 | 0.89463 | 17.2157 | 261.2187 | 41.423 | 1.7194 | 0.89463 | 33.5005 | 1.7017 | 1 | 0 | 0 | 5.2156
2014-09-15 | 3時 | 38.5323 | 0 | 0 | 0.050968 | 1 | 0.347 | 13.0096 | 37.897 | 3.526 | 3.861 | 0.088 | 0.123 | 0 | 0 | 0 | 66.2808 | 13207.4901 | 0 | 0 | 0 | 0 | 0 | 0 | 4.9757 | 405.5286 | 57.585 | 1.7194 | 1.6606 | 1.6606 | 376.5255 | 0.88688 | 16.8706 | 261.2187 | 41.423 | 1.7194 | 0.88688 | 33.3167 | 1.6923 | 1 | 0 | 0 | 5.2156
2014-09-15 | 4時 | 38.2907 | 0 | 0 | 0.052339 | 1 | 0.347 | 12.5937 | 37.897 | 3.526 | 3.8042 | 0.0896 | 0.123 | 0 | 0 | 0 | 65.9341 | 13207.4901 | 0 | 0 | 0 | 0 | 0 | 0 | 4.9335 | 405.5256 | 57.5826 | 1.7194 | 1.6605 | 1.6605 | 376.2753 | 0.8763 | 16.3979 | 261.2187 | 41.423 | 1.7194 | 0.8763 | 33.0751 | 1.6801 | 1 | 0 | 0 | 5.2156
2014-09-15 | 5時 | 38.411 | 0 | 0 | 0.051667 | 1 | 0.347 | 12.786 | 37.897 | 3.526 | 3.8326 | 0.0888 | 0.123 | 0 | 0 | 0 | 66.1078 | 13207.4901 | 0 | 0 | 0 | 0 | 0 | 0 | 4.953 | 405.5294 | 57.5856 | 1.7194 | 1.6606 | 1.6606 | 376.3933 | 0.88118 | 16.6186 | 261.2187 | 41.423 | 1.7194 | 0.88118 | 33.1954 | 1.6862 | 1 | 0 | 0 | 5.2156
2014-09-15 | 6時 | 39.0275 | 0 | 0 | 0.048385 | 1 | 0.347 | 13.7141 | 37.897 | 3.526 | 3.9746 | 0.0848 | 0.123 | 0 | 0 | 0 | 66.9663 | 13207.4901 | 0 | 0 | 0 | 0 | 0 | 0 | 5.0507 | 405.5405 | 57.5945 | 1.7194 | 1.6606 | 1.6606 | 376.966 | 0.90502 | 17.6887 | 261.2187 | 41.423 | 1.7194 | 0.90502 | 33.8119 | 1.7175 | 1 | 0 | 0 | 5.2156
2014-09-15 | 7時 | 39.8666 | 0 | 0 | 0.044382 | 1 | 0.347 | 14.7485 | 37.897 | 3.526 | 4.1592 | 0.0796 | 0.123 | 0 | 0 | 0 | 68.0571 | 13207.4901 | 0 | 0 | 0 | 0 | 0 | 0 | 5.1686 | 405.5536 | 57.6051 | 1.7194 | 1.6606 | 1.6606 | 377.6284 | 0.93216 | 18.9077 | 261.2187 | 41.423 | 1.7194 | 0.93216 | 34.6511 | 1.7601 | 1 | 0 | 0 | 5.2156
2014-09-15 | 8時 | 40.7484 | 0 | 0 | 0.040421 | 1 | 0.347 | 15.86 | 37.897 | 3.526 | 4.3438 | 0.0744 | 0.123 | 0 | 0 | 0 | 69.1194 | 13207.4901 | 0 | 0 | 0 | 0 | 0 | 0 | 5.3044 | 405.5276 | 57.5842 | 1.7194 | 1.6606 | 1.6606 | 378.3221 | 0.96202 | 20.2038 | 261.2187 | 41.423 | 1.7194 | 0.96202 | 35.5328 | 1.8049 | 1 | 0 | 0 | 5.2156
2014-09-15 | 9時 | 41.6001 | 0 | 0 | 0.036878 | 1 | 0.347 | 16.8784 | 37.897 | 3.526 | 4.5142 | 0.0696 | 0.123 | 0 | 0 | 0 | 70.0747 | 13207.4901 | 0 | 0 | 0 | 0 | 0 | 0 | 5.4389 | 405.4793 | 57.5455 | 1.7194 | 1.6604 | 1.6604 | 378.9554 | 0.99001 | 21.3926 | 261.2187 | 41.423 | 1.7194 | 0.99001 | 36.3845 | 1.8482 | 1 | 0 | 0 | 5.2156
2014-09-15 | 10時 | 41.1697 | 0 | 0 | 0.03866 | 1 | 0.347 | 16.3427 | 37.897 | 3.526 | 4.429 | 0.072 | 0.123 | 0 | 0 | 0 | 69.6001 | 13207.4901 | 0 | 0 | 0 | 0 | 0 | 0 | 5.3672 | 405.5118 | 57.5715 | 1.7194 | 1.6605 | 1.6605 | 378.6274 | 0.97521 | 20.7717 | 261.2187 | 41.423 | 1.7194 | 0.97521 | 35.9541 | 1.8263 | 1 | 0 | 0 | 5.2156
2014-09-15 | 11時 | 42.0396 | 0 | 0 | 0.035161 | 1 | 0.347 | 17.3708 | 37.897 | 3.526 | 4.5994 | 0.0672 | 0.123 | 0 | 0 | 0 | 70.5433 | 13207.4901 | 0 | 0 | 0 | 0 | 0 | 0 | 5.5079 | 405.4497 | 57.5217 | 1.7194 | 1.6603 | 1.6603 | 379.2634 | 1.0038 | 21.9702 | 261.2187 | 41.423 | 1.7194 | 1.0038 | 36.824 | 1.8705 | 1 | 0 | 0 | 5.2156
2014-09-15 | 12時 | 42.1881 | 0 | 0 | 0.034587 | 1 | 0.347 | 17.5436 | 37.897 | 3.526 | 4.6278 | 0.0664 | 0.123 | 0 | 0 | 0 | 70.6981 | 13207.4901 | 0 | 0 | 0 | 0 | 0 | 0 | 5.5326 | 405.4365 | 57.5111 | 1.7194 | 1.6603 | 1.6603 | 379.3697 | 1.0086 | 22.1714 | 261.2187 | 41.423 | 1.7194 | 1.0086 | 36.9725 | 1.878 | 1 | 0 | 0 | 5.2156
2014-09-15 | 13時 | 41.5277 | 0 | 0 | 0.03719 | 1 | 0.347 | 16.7692 | 37.897 | 3.526 | 4.5 | 0.07 | 0.123 | 0 | 0 | 0 | 69.996 | 13207.4901 | 0 | 0 | 0 | 0 | 0 | 0 | 5.4242 | 405.4894 | 57.5535 | 1.7194 | 1.6604 | 1.6604 | 378.892 | 0.98698 | 21.2692 | 261.2187 | 41.423 | 1.7194 | 0.98698 | 36.3122 | 1.8445 | 1 | 0 | 0 | 5.2156
2014-09-15 | 14時 | 41.3122 | 0 | 0 | 0.03807 | 1 | 0.347 | 16.513 | 37.897 | 3.526 | 4.4574 | 0.0712 | 0.123 | 0 | 0 | 0 | 69.759 | 13207.4901 | 0 | 0 | 0 | 0 | 0 | 0 | 5.3897 | 405.5034 | 57.5648 | 1.7194 | 1.6605 | 1.6605 | 378.7332 | 0.9799 | 20.9704 | 261.2187 | 41.423 | 1.7194 | 0.9799 | 36.0966 | 1.8335 | 1 | 0 | 0 | 5.2156
2014-09-15 | 15時 | 40.818 | 0 | 0 | 0.040167 | 1 | 0.347 | 15.8938 | 37.897 | 3.526 | 4.358 | 0.074 | 0.123 | 0 | 0 | 0 | 69.1999 | 13207.4901 | 0 | 0 | 0 | 0 | 0 | 0 | 5.3092 | 405.5341 | 57.5894 | 1.7194 | 1.6606 | 1.6606 | 378.3522 | 0.96294 | 20.2518 | 261.2187 | 41.423 | 1.7194 | 0.96294 | 35.6024 | 1.8084 | 1 | 0 | 0 | 5.2156
2014-09-15 | 16時 | 40.2683 | 0 | 0 | 0.042576 | 1 | 0.347 | 15.2207 | 37.897 | 3.526 | 4.2444 | 0.0772 | 0.123 | 0 | 0 | 0 | 68.5509 | 13207.4901 | 0 | 0 | 0 | 0 | 0 | 0 | 5.2254 | 405.5523 | 57.604 | 1.7194 | 1.6606 | 1.6606 | 377.9307 | 0.94476 | 19.4651 | 261.2187 | 41.423 | 1.7194 | 0.94476 | 35.0527 | 1.7805 | 1 | 0 | 0 | 5.2156
2014-09-15 | 17時 | 39.6692 | 0 | 0 | 0.045357 | 1 | 0.347 | 14.4446 | 37.897 | 3.526 | 4.1166 | 0.0808 | 0.123 | 0 | 0 | 0 | 67.8079 | 13207.4901 | 0 | 0 | 0 | 0 | 0 | 0 | 5.1338 | 405.5629 | 57.6125 | 1.7194 | 1.6607 | 1.6607 | 377.4463 | 0.92413 | 18.5612 | 261.2187 | 41.423 | 1.7194 | 0.92413 | 34.4537 | 1.7501 | 1 | 0 | 0 | 5.2156
2014-09-15 | 18時 | 39.2812 | 0 | 0 | 0.047247 | 1 | 0.347 | 13.9216 | 37.897 | 3.526 | 4.0314 | 0.0832 | 0.123 | 0 | 0 | 0 | 67.3049 | 13207.4901 | 0 | 0 | 0 | 0 | 0 | 0 | 5.0748 | 405.5631 | 57.6126 | 1.7194 | 1.6607 | 1.6607 | 377.1197 | 0.91041 | 17.953 | 261.2187 | 41.423 | 1.7194 | 0.91041 | 34.0656 | 1.7304 | 1 | 0 | 0 | 5.2156
2014-09-15 | 19時 | 39.0275 | 0 | 0 | 0.048529 | 1 | 0.347 | 13.5643 | 37.897 | 3.526 | 3.9746 | 0.0848 | 0.123 | 0 | 0 | 0 | 66.9663 | 13207.4901 | 0 | 0 | 0 | 0 | 0 | 0 | 5.0358 | 405.5609 | 57.6109 | 1.7194 | 1.6607 | 1.6607 | 376.8975 | 0.90114 | 17.5389 | 261.2187 | 41.423 | 1.7194 | 0.90114 | 33.8119 | 1.7175 | 1 | 0 | 0 | 5.2156
2014-09-15 | 20時 | 38.9647 | 0 | 0 | 0.048844 | 1 | 0.347 | 13.4826 | 37.897 | 3.526 | 3.9604 | 0.0852 | 0.123 | 0 | 0 | 0 | 66.8812 | 13207.4901 | 0 | 0 | 0 | 0 | 0 | 0 | 5.0269 | 405.5588 | 57.6093 | 1.7194 | 1.6607 | 1.6607 | 376.8454 | 0.89903 | 17.443 | 261.2187 | 41.423 | 1.7194 | 0.89903 | 33.7491 | 1.7143 | 1 | 0 | 0 | 5.2156
2014-09-15 | 21時 | 38.8399 | 0 | 0 | 0.049504 | 1 | 0.347 | 13.2891 | 37.897 | 3.526 | 3.932 | 0.086 | 0.123 | 0 | 0 | 0 | 66.7105 | 13207.4901 | 0 | 0 | 0 | 0 | 0 | 0 | 5.0064 | 405.5582 | 57.6088 | 1.7194 | 1.6606 | 1.6606 | 376.7273 | 0.89404 | 17.2211 | 261.2187 | 41.423 | 1.7194 | 0.89404 | 33.6243 | 1.708 | 1 | 0 | 0 | 5.2156
2014-09-15 | 22時 | 38.8399 | 0 | 0 | 0.049534 | 1 | 0.347 | 13.2585 | 37.897 | 3.526 | 3.932 | 0.086 | 0.123 | 0 | 0 | 0 | 66.7105 | 13207.4901 | 0 | 0 | 0 | 0 | 0 | 0 | 5.0034 | 405.5621 | 57.6119 | 1.7194 | 1.6607 | 1.6607 | 376.7133 | 0.89326 | 17.1905 | 261.2187 | 41.423 | 1.7194 | 0.89326 | 33.6243 | 1.708 | 1 | 0 | 0 | 5.2156
2014-09-15 | 23時 | 38.7779 | 0 | 0 | 0.04988 | 1 | 0.347 | 13.1461 | 37.897 | 3.526 | 3.9178 | 0.0864 | 0.123 | 0 | 0 | 0 | 66.6249 | 13207.4901 | 0 | 0 | 0 | 0 | 0 | 0 | 4.9918 | 405.5634 | 57.6129 | 1.7194 | 1.6607 | 1.6607 | 376.647 | 0.89037 | 17.0639 | 261.2187 | 41.423 | 1.7194 | 0.89037 | 33.5623 | 1.7048 | 1 | 0 | 0 | 5.2156
2014-09-16 | 0時 | 38.7161 | 0 | 0 | 0.050228 | 1 | 0.347 | 13.0333 | 37.897 | 3.526 | 3.9036 | 0.0868 | 0.123 | 0 | 0 | 0 | 66.5391 | 13207.4901 | 0 | 0 | 0 | 0 | 0 | 0 | 4.9802 | 405.5644 | 57.6137 | 1.7194 | 1.6607 | 1.6607 | 376.5805 | 0.88748 | 16.9369 | 261.2187 | 41.423 | 1.7194 | 0.88748 | 33.5005 | 1.7017 | 1 | 0 | 0 | 5.2156
2014-09-16 | 1時 | 38.6546 | 0 | 0 | 0.050606 | 1 | 0.347 | 12.8891 | 37.897 | 3.526 | 3.8894 | 0.0872 | 0.123 | 0 | 0 | 0 | 66.4532 | 13207.4901 | 0 | 0 | 0 | 0 | 0 | 0 | 4.9657 | 405.5689 | 57.6173 | 1.7194 | 1.6607 | 1.6607 | 376.4995 | 0.8838 | 16.7785 | 261.2187 | 41.423 | 1.7194 | 0.8838 | 33.439 | 1.6985 | 1 | 0 | 0 | 5.2156
2014-09-16 | 2時 | 38.5323 | 0 | 0 | 0.051246 | 1 | 0.347 | 12.7252 | 37.897 | 3.526 | 3.861 | 0.088 | 0.123 | 0 | 0 | 0 | 66.2808 | 13207.4901 | 0 | 0 | 0 | 0 | 0 | 0 | 4.9488 | 405.5623 | 57.612 | 1.7194 | 1.6607 | 1.6607 | 376.3946 | 0.87963 | 16.5862 | 261.2187 | 41.423 | 1.7194 | 0.87963 | 33.3167 | 1.6923 | 1 | 0 | 0 | 5.2156
2014-09-16 | 3時 | 38.2309 | 0 | 0 | 0.052852 | 1 | 0.347 | 12.3178 | 37.897 | 3.526 | 3.79 | 0.09 | 0.123 | 0 | 0 | 0 | 65.847 | 13207.4901 | 0 | 0 | 0 | 0 | 0 | 0 | 4.9074 | 405.5428 | 57.5964 | 1.7194 | 1.6606 | 1.6606 | 376.1332 | 0.86933 | 16.1078 | 261.2187 | 41.423 | 1.7194 | 0.86933 | 33.0154 | 1.677 | 1 | 0 | 0 | 5.2156
2014-09-16 | 4時 | 38.2907 | 0 | 0 | 0.05253 | 1 | 0.347 | 12.399 | 37.897 | 3.526 | 3.8042 | 0.0896 | 0.123 | 0 | 0 | 0 | 65.9341 | 13207.4901 | 0 | 0 | 0 | 0 | 0 | 0 | 4.9155 | 405.5471 | 57.5998 | 1.7194 | 1.6606 | 1.6606 | 376.1854 | 0.87138 | 16.2032 | 261.2187 | 41.423 | 1.7194 | 0.87138 | 33.0751 | 1.6801 | 1 | 0 | 0 | 5.2156
2014-09-16 | 5時 | 38.1714 | 0 | 0 | 0.053175 | 1 | 0.347 | 12.2367 | 37.897 | 3.526 | 3.7758 | 0.0904 | 0.123 | 0 | 0 | 0 | 65.7597 | 13207.4901 | 0 | 0 | 0 | 0 | 0 | 0 | 4.8993 | 405.5385 | 57.5929 | 1.7194 | 1.6606 | 1.6606 | 376.0811 | 0.86729 | 16.0125 | 261.2187 | 41.423 | 1.7194 | 0.86729 | 32.9559 | 1.674 | 1 | 0 | 0 | 5.2156
2014-09-16 | 6時 | 38.411 | 0 | 0 | 0.051887 | 1 | 0.347 | 12.5618 | 37.897 | 3.526 | 3.8326 | 0.0888 | 0.123 | 0 | 0 | 0 | 66.1078 | 13207.4901 | 0 | 0 | 0 | 0 | 0 | 0 | 4.932 | 405.555 | 57.6062 | 1.7194 | 1.6606 | 1.6606 | 376.2899 | 0.87549 | 16.3944 | 261.2187 | 41.423 | 1.7194 | 0.87549 | 33.1954 | 1.6862 | 1 | 0 | 0 | 5.2156
2014-09-16 | 7時 | 38.7161 | 0 | 0 | 0.050288 | 1 | 0.347 | 12.9713 | 37.897 | 3.526 | 3.9036 | 0.0868 | 0.123 | 0 | 0 | 0 | 66.5391 | 13207.4901 | 0 | 0 | 0 | 0 | 0 | 0 | 4.9743 | 405.5719 | 57.6198 | 1.7194 | 1.6607 | 1.6607 | 376.552 | 0.8859 | 16.8749 | 261.2187 | 41.423 | 1.7194 | 0.8859 | 33.5005 | 1.7017 | 1 | 0 | 0 | 5.2156
2014-09-16 | 8時 | 39.0905 | 0 | 0 | 0.048357 | 1 | 0.347 | 13.497 | 37.897 | 3.526 | 3.9888 | 0.0844 | 0.123 | 0 | 0 | 0 | 67.0512 | 13207.4901 | 0 | 0 | 0 | 0 | 0 | 0 | 5.0299 | 405.5828 | 57.6284 | 1.7194 | 1.6607 | 1.6607 | 376.8815 | 0.8994 | 17.4858 | 261.2187 | 41.423 | 1.7194 | 0.8994 | 33.875 | 1.7207 | 1 | 0 | 0 | 5.2156
2014-09-16 | 9時 | 38.7161 | 0 | 0 | 0.050258 | 1 | 0.347 | 13.0023 | 37.897 | 3.526 | 3.9036 | 0.0868 | 0.123 | 0 | 0 | 0 | 66.5391 | 13207.4901 | 0 | 0 | 0 | 0 | 0 | 0 | 4.9772 | 405.5682 | 57.6167 | 1.7194 | 1.6607 | 1.6607 | 376.5662 | 0.88669 | 16.9059 | 261.2187 | 41.423 | 1.7194 | 0.88669 | 33.5005 | 1.7017 | 1 | 0 | 0 | 5.2156
2014-09-16 | 10時 | 39.0905 | 0 | 0 | 0.048357 | 1 | 0.347 | 13.497 | 37.897 | 3.526 | 3.9888 | 0.0844 | 0.123 | 0 | 0 | 0 | 67.0512 | 13207.4901 | 0 | 0 | 0 | 0 | 0 | 0 | 5.0299 | 405.5828 | 57.6284 | 1.7194 | 1.6607 | 1.6607 | 376.8815 | 0.8994 | 17.4858 | 261.2187 | 41.423 | 1.7194 | 0.8994 | 33.875 | 1.7207 | 1 | 0 | 0 | 5.2156
2014-09-16 | 11時 | 38.8399 | 0 | 0 | 0.049651 | 1 | 0.347 | 13.136 | 37.897 | 3.526 | 3.932 | 0.086 | 0.123 | 0 | 0 | 0 | 66.7105 | 13207.4901 | 0 | 0 | 0 | 0 | 0 | 0 | 4.9916 | 405.5776 | 57.6243 | 1.7194 | 1.6607 | 1.6607 | 376.6571 | 0.89011 | 17.068 | 261.2187 | 41.423 | 1.7194 | 0.89011 | 33.6243 | 1.708 | 1 | 0 | 0 | 5.2156
2014-09-16 | 12時 | 38.5933 | 0 | 0 | 0.050895 | 1 | 0.347 | 12.8385 | 37.897 | 3.526 | 3.8752 | 0.0876 | 0.123 | 0 | 0 | 0 | 66.3671 | 13207.4901 | 0 | 0 | 0 | 0 | 0 | 0 | 4.9602 | 405.562 | 57.6118 | 1.7194 | 1.6607 | 1.6607 | 376.4615 | 0.88251 | 16.7137 | 261.2187 | 41.423 | 1.7194 | 0.88251 | 33.3777 | 1.6954 | 1 | 0 | 0 | 5.2156
2014-09-16 | 13時 | 38.4715 | 0 | 0 | 0.051566 | 1 | 0.347 | 12.6434 | 37.897 | 3.526 | 3.8468 | 0.0884 | 0.123 | 0 | 0 | 0 | 66.1944 | 13207.4901 | 0 | 0 | 0 | 0 | 0 | 0 | 4.9404 | 405.5587 | 57.6091 | 1.7194 | 1.6607 | 1.6607 | 376.3422 | 0.87756 | 16.4902 | 261.2187 | 41.423 | 1.7194 | 0.87756 | 33.2559 | 1.6892 | 1 | 0 | 0 | 5.2156
2014-09-16 | 14時 | 38.411 | 0 | 0 | 0.051887 | 1 | 0.347 | 12.5618 | 37.897 | 3.526 | 3.8326 | 0.0888 | 0.123 | 0 | 0 | 0 | 66.1078 | 13207.4901 | 0 | 0 | 0 | 0 | 0 | 0 | 4.932 | 405.555 | 57.6062 | 1.7194 | 1.6606 | 1.6606 | 376.2899 | 0.87549 | 16.3944 | 261.2187 | 41.423 | 1.7194 | 0.87549 | 33.1954 | 1.6862 | 1 | 0 | 0 | 5.2156
2014-09-16 | 15時 | 38.1714 | 0 | 0 | 0.053207 | 1 | 0.347 | 12.2038 | 37.897 | 3.526 | 3.7758 | 0.0904 | 0.123 | 0 | 0 | 0 | 65.7597 | 13207.4901 | 0 | 0 | 0 | 0 | 0 | 0 | 4.8963 | 405.5419 | 57.5956 | 1.7194 | 1.6606 | 1.6606 | 376.0658 | 0.86647 | 15.9796 | 261.2187 | 41.423 | 1.7194 | 0.86647 | 32.9559 | 1.674 | 1 | 0 | 0 | 5.2156
2014-09-16 | 16時 | 37.8776 | 0 | 0 | 0.054863 | 1 | 0.347 | 11.7656 | 37.897 | 3.526 | 3.7048 | 0.0924 | 0.123 | 0 | 0 | 0 | 65.3208 | 13207.4901 | 0 | 0 | 0 | 0 | 0 | 0 | 4.8536 | 405.5206 | 57.5786 | 1.7194 | 1.6605 | 1.6605 | 375.7895 | 0.85552 | 15.4704 | 261.2187 | 41.423 | 1.7194 | 0.85552 | 32.6621 | 1.6591 | 1 | 0 | 0 | 5.2156
2014-09-16 | 17時 | 37.7044 | 0 | 0 | 0.055878 | 1 | 0.347 | 11.4895 | 37.897 | 3.526 | 3.6622 | 0.0936 | 0.123 | 0 | 0 | 0 | 65.0554 | 13207.4901 | 0 | 0 | 0 | 0 | 0 | 0 | 4.8274 | 405.507 | 57.5676 | 1.7194 | 1.6605 | 1.6605 | 375.6172 | 0.84868 | 15.1517 | 261.2187 | 41.423 | 1.7194 | 0.84868 | 32.4889 | 1.6503 | 1 | 0 | 0 | 5.2156
2014-09-16 | 18時 | 37.7619 | 0 | 0 | 0.055619 | 1 | 0.347 | 11.5011 | 37.897 | 3.526 | 3.6764 | 0.0932 | 0.123 | 0 | 0 | 0 | 65.144 | 13207.4901 | 0 | 0 | 0 | 0 | 0 | 0 | 4.8291 | 405.5188 | 57.5772 | 1.7194 | 1.6605 | 1.6605 | 375.6372 | 0.84896 | 15.1775 | 261.2187 | 41.423 | 1.7194 | 0.84896 | 32.5463 | 1.6532 | 1 | 0 | 0 | 5.2156
2014-09-16 | 19時 | 37.7619 | 0 | 0 | 0.055654 | 1 | 0.347 | 11.4665 | 37.897 | 3.526 | 3.6764 | 0.0932 | 0.123 | 0 | 0 | 0 | 65.144 | 13207.4901 | 0 | 0 | 0 | 0 | 0 | 0 | 4.8261 | 405.5219 | 57.5796 | 1.7194 | 1.6605 | 1.6605 | 375.6211 | 0.84811 | 15.1429 | 261.2187 | 41.423 | 1.7194 | 0.84811 | 32.5463 | 1.6532 | 1 | 0 | 0 | 5.2156
2014-09-16 | 20時 | 37.8776 | 0 | 0 | 0.055032 | 1 | 0.347 | 11.5954 | 37.897 | 3.526 | 3.7048 | 0.0924 | 0.123 | 0 | 0 | 0 | 65.3208 | 13207.4901 | 0 | 0 | 0 | 0 | 0 | 0 | 4.8386 | 405.5363 | 57.5911 | 1.7194 | 1.6606 | 1.6606 | 375.7103 | 0.85129 | 15.3002 | 261.2187 | 41.423 | 1.7194 | 0.85129 | 32.6621 | 1.6591 | 1 | 0 | 0 | 5.2156
2014-09-16 | 21時 | 37.8776 | 0 | 0 | 0.055066 | 1 | 0.347 | 11.5613 | 37.897 | 3.526 | 3.7048 | 0.0924 | 0.123 | 0 | 0 | 0 | 65.3208 | 13207.4901 | 0 | 0 | 0 | 0 | 0 | 0 | 4.8357 | 405.5393 | 57.5936 | 1.7194 | 1.6606 | 1.6606 | 375.6944 | 0.85045 | 15.2661 | 261.2187 | 41.423 | 1.7194 | 0.85045 | 32.6621 | 1.6591 | 1 | 0 | 0 | 5.2156
2014-09-16 | 22時 | 37.8776 | 0 | 0 | 0.0551 | 1 | 0.347 | 11.5272 | 37.897 | 3.526 | 3.7048 | 0.0924 | 0.123 | 0 | 0 | 0 | 65.3208 | 13207.4901 | 0 | 0 | 0 | 0 | 0 | 0 | 4.8327 | 405.5424 | 57.596 | 1.7194 | 1.6606 | 1.6606 | 375.6785 | 0.84961 | 15.232 | 261.2187 | 41.423 | 1.7194 | 0.84961 | 32.6621 | 1.6591 | 1 | 0 | 0 | 5.2156
2014-09-16 | 23時 | 37.8196 | 0 | 0 | 0.055462 | 1 | 0.347 | 11.4107 | 37.897 | 3.526 | 3.6906 | 0.0928 | 0.123 | 0 | 0 | 0 | 65.2325 | 13207.4901 | 0 | 0 | 0 | 0 | 0 | 0 | 4.8219 | 405.5396 | 57.5938 | 1.7194 | 1.6606 | 1.6606 | 375.6096 | 0.84673 | 15.1013 | 261.2187 | 41.423 | 1.7194 | 0.84673 | 32.6041 | 1.6561 | 1 | 0 | 0 | 5.2156
2014-09-17 | 0時 | 37.7619 | 0 | 0 | 0.055825 | 1 | 0.347 | 11.2938 | 37.897 | 3.526 | 3.6764 | 0.0932 | 0.123 | 0 | 0 | 0 | 65.144 | 13207.4901 | 0 | 0 | 0 | 0 | 0 | 0 | 4.8112 | 405.5366 | 57.5914 | 1.7194 | 1.6606 | 1.6606 | 375.5405 | 0.84385 | 14.9702 | 261.2187 | 41.423 | 1.7194 | 0.84385 | 32.5463 | 1.6532 | 1 | 0 | 0 | 5.2156
2014-09-17 | 1時 | 37.7619 | 0 | 0 | 0.05586 | 1 | 0.347 | 11.2593 | 37.897 | 3.526 | 3.6764 | 0.0932 | 0.123 | 0 | 0 | 0 | 65.144 | 13207.4901 | 0 | 0 | 0 | 0 | 0 | 0 | 4.8083 | 405.5395 | 57.5937 | 1.7194 | 1.6606 | 1.6606 | 375.5243 | 0.843 | 14.9357 | 261.2187 | 41.423 | 1.7194 | 0.843 | 32.5463 | 1.6532 | 1 | 0 | 0 | 5.2156
2014-09-17 | 2時 | 37.6472 | 0 | 0 | 0.05652 | 1 | 0.347 | 11.0942 | 37.897 | 3.526 | 3.648 | 0.094 | 0.123 | 0 | 0 | 0 | 64.9666 | 13207.4901 | 0 | 0 | 0 | 0 | 0 | 0 | 4.7929 | 405.527 | 57.5837 | 1.7194 | 1.6606 | 1.6606 | 375.4181 | 0.83895 | 14.7422 | 261.2187 | 41.423 | 1.7194 | 0.83895 | 32.4316 | 1.6474 | 1 | 0 | 0 | 5.2156
2014-09-17 | 3時 | 37.5334 | 0 | 0 | 0.057218 | 1 | 0.347 | 10.8942 | 37.897 | 3.526 | 3.6196 | 0.0948 | 0.123 | 0 | 0 | 0 | 64.7885 | 13207.4901 | 0 | 0 | 0 | 0 | 0 | 0 | 4.7747 | 405.5166 | 57.5753 | 1.7194 | 1.6605 | 1.6605 | 375.2954 | 0.83406 | 14.5138 | 261.2187 | 41.423 | 1.7194 | 0.83406 | 32.3179 | 1.6416 | 1 | 0 | 0 | 5.2156
2014-09-17 | 4時 | 37.477 | 0 | 0 | 0.05755 | 1 | 0.347 | 10.8119 | 37.897 | 3.526 | 3.6054 | 0.0952 | 0.123 | 0 | 0 | 0 | 64.6992 | 13207.4901 | 0 | 0 | 0 | 0 | 0 | 0 | 4.7672 | 405.5097 | 57.5699 | 1.7194 | 1.6605 | 1.6605 | 375.2423 | 0.83206 | 14.4173 | 261.2187 | 41.423 | 1.7194 | 0.83206 | 32.2614 | 1.6387 | 1 | 0 | 0 | 5.2156
2014-09-17 | 5時 | 37.5902 | 0 | 0 | 0.056921 | 1 | 0.347 | 10.9413 | 37.897 | 3.526 | 3.6338 | 0.0944 | 0.123 | 0 | 0 | 0 | 64.8776 | 13207.4901 | 0 | 0 | 0 | 0 | 0 | 0 | 4.7793 | 405.5259 | 57.5829 | 1.7194 | 1.6605 | 1.6605 | 375.332 | 0.83521 | 14.5751 | 261.2187 | 41.423 | 1.7194 | 0.83521 | 32.3746 | 1.6445 | 1 | 0 | 0 | 5.2156
2014-09-17 | 6時 | 37.9359 | 0 | 0 | 0.054939 | 1 | 0.347 | 11.44 | 37.897 | 3.526 | 3.719 | 0.092 | 0.123 | 0 | 0 | 0 | 65.4089 | 13207.4901 | 0 | 0 | 0 | 0 | 0 | 0 | 4.8259 | 405.5629 | 57.6125 | 1.7194 | 1.6607 | 1.6607 | 375.6524 | 0.84745 | 15.159 | 261.2187 | 41.423 | 1.7194 | 0.84745 | 32.7203 | 1.662 | 1 | 0 | 0 | 5.2156
2014-09-17 | 7時 | 38.1122 | 0 | 0 | 0.053955 | 1 | 0.347 | 11.691 | 37.897 | 3.526 | 3.7616 | 0.0908 | 0.123 | 0 | 0 | 0 | 65.6722 | 13207.4901 | 0 | 0 | 0 | 0 | 0 | 0 | 4.8498 | 405.5792 | 57.6256 | 1.7194 | 1.6607 | 1.6607 | 375.8131 | 0.85367 | 15.4526 | 261.2187 | 41.423 | 1.7194 | 0.85367 | 32.8966 | 1.671 | 1 | 0 | 0 | 5.2156
2014-09-17 | 8時 | 38.7779 | 0 | 0 | 0.050413 | 1 | 0.347 | 12.5899 | 37.897 | 3.526 | 3.9178 | 0.0864 | 0.123 | 0 | 0 | 0 | 66.6249 | 13207.4901 | 0 | 0 | 0 | 0 | 0 | 0 | 4.9391 | 405.6293 | 57.6658 | 1.7194 | 1.6609 | 1.6609 | 376.3909 | 0.8762 | 16.5077 | 261.2187 | 41.423 | 1.7194 | 0.8762 | 33.5623 | 1.7048 | 1 | 0 | 0 | 5.2156
2014-09-17 | 9時 | 39.7348 | 0 | 0 | 0.045643 | 1 | 0.347 | 13.8826 | 37.897 | 3.526 | 4.1308 | 0.0804 | 0.123 | 0 | 0 | 0 | 67.8911 | 13207.4901 | 0 | 0 | 0 | 0 | 0 | 0 | 5.0763 | 405.659 | 57.6896 | 1.7194 | 1.661 | 1.661 | 377.2054 | 0.9094 | 18.0134 | 261.2187 | 41.423 | 1.7194 | 0.9094 | 34.5192 | 1.7534 | 1 | 0 | 0 | 5.2156
2014-09-17 | 10時 | 39.9995 | 0 | 0 | 0.044393 | 1 | 0.347 | 14.2313 | 37.897 | 3.526 | 4.1876 | 0.0788 | 0.123 | 0 | 0 | 0 | 68.2224 | 13207.4901 | 0 | 0 | 0 | 0 | 0 | 0 | 5.1154 | 405.6599 | 57.6903 | 1.7194 | 1.661 | 1.661 | 377.4235 | 0.91851 | 18.4189 | 261.2187 | 41.423 | 1.7194 | 0.91851 | 34.784 | 1.7669 | 1 | 0 | 0 | 5.2156
2014-09-17 | 11時 | 40.2007 | 0 | 0 | 0.043462 | 1 | 0.347 | 14.4937 | 37.897 | 3.526 | 4.2302 | 0.0776 | 0.123 | 0 | 0 | 0 | 68.469 | 13207.4901 | 0 | 0 | 0 | 0 | 0 | 0 | 5.1455 | 405.6586 | 57.6893 | 1.7194 | 1.661 | 1.661 | 377.5873 | 0.92542 | 18.7239 | 261.2187 | 41.423 | 1.7194 | 0.92542 | 34.9852 | 1.7771 | 1 | 0 | 0 | 5.2156
2014-09-17 | 12時 | 39.9995 | 0 | 0 | 0.044393 | 1 | 0.347 | 14.2313 | 37.897 | 3.526 | 4.1876 | 0.0788 | 0.123 | 0 | 0 | 0 | 68.2224 | 13207.4901 | 0 | 0 | 0 | 0 | 0 | 0 | 5.1154 | 405.6599 | 57.6903 | 1.7194 | 1.661 | 1.661 | 377.4235 | 0.91851 | 18.4189 | 261.2187 | 41.423 | 1.7194 | 0.91851 | 34.784 | 1.7669 | 1 | 0 | 0 | 5.2156
2014-09-17 | 13時 | 39.8006 | 0 | 0 | 0.045355 | 1 | 0.347 | 13.9417 | 37.897 | 3.526 | 4.145 | 0.08 | 0.123 | 0 | 0 | 0 | 67.9742 | 13207.4901 | 0 | 0 | 0 | 0 | 0 | 0 | 5.0832 | 405.6635 | 57.6932 | 1.7194 | 1.661 | 1.661 | 377.2472 | 0.91094 | 18.0867 | 261.2187 | 41.423 | 1.7194 | 0.91094 | 34.585 | 1.7568 | 1 | 0 | 0 | 5.2156
2014-09-17 | 14時 | 39.5389 | 0 | 0 | 0.046613 | 1 | 0.347 | 13.5935 | 37.897 | 3.526 | 4.0882 | 0.0816 | 0.123 | 0 | 0 | 0 | 67.6409 | 13207.4901 | 0 | 0 | 0 | 0 | 0 | 0 | 5.0449 | 405.6602 | 57.6906 | 1.7194 | 1.661 | 1.661 | 377.0289 | 0.90189 | 17.6817 | 261.2187 | 41.423 | 1.7194 | 0.90189 | 34.3233 | 1.7435 | 1 | 0 | 0 | 5.2156
2014-09-17 | 15時 | 38.9022 | 0 | 0 | 0.049827 | 1 | 0.347 | 12.6997 | 37.897 | 3.526 | 3.9462 | 0.0856 | 0.123 | 0 | 0 | 0 | 66.7959 | 13207.4901 | 0 | 0 | 0 | 0 | 0 | 0 | 4.9508 | 405.6427 | 57.6765 | 1.7194 | 1.6609 | 1.6609 | 376.4709 | 0.87899 | 16.6459 | 261.2187 | 41.423 | 1.7194 | 0.87899 | 33.6866 | 1.7111 | 1 | 0 | 0 | 5.2156
2014-09-17 | 16時 | 38.2309 | 0 | 0 | 0.053428 | 1 | 0.347 | 11.7276 | 37.897 | 3.526 | 3.79 | 0.09 | 0.123 | 0 | 0 | 0 | 65.847 | 13207.4901 | 0 | 0 | 0 | 0 | 0 | 0 | 4.8545 | 405.6016 | 57.6436 | 1.7194 | 1.6608 | 1.6608 | 375.8593 | 0.85457 | 15.5176 | 261.2187 | 41.423 | 1.7194 | 0.85457 | 33.0154 | 1.677 | 1 | 0 | 0 | 5.2156
2014-09-17 | 17時 | 37.0886 | 0 | 0 | 0.060115 | 1 | 0.347 | 10.015 | 37.897 | 3.526 | 3.506 | 0.098 | 0.123 | 0 | 0 | 0 | 64.0693 | 13207.4901 | 0 | 0 | 0 | 0 | 0 | 0 | 4.698 | 405.4706 | 57.5385 | 1.7194 | 1.6604 | 1.6604 | 374.7658 | 0.81283 | 13.521 | 261.2187 | 41.423 | 1.7194 | 0.81283 | 31.873 | 1.619 | 1 | 0 | 0 | 5.2156
2014-09-17 | 18時 | 36.349 | 0 | 0 | 0.064964 | 1 | 0.347 | 8.7883 | 37.897 | 3.526 | 3.3072 | 0.1036 | 0.123 | 0 | 0 | 0 | 62.7849 | 13207.4901 | 0 | 0 | 0 | 0 | 0 | 0 | 4.5957 | 405.3422 | 57.4354 | 1.7194 | 1.66 | 1.66 | 373.9819 | 0.78389 | 12.0955 | 261.2187 | 41.423 | 1.7194 | 0.78389 | 31.1334 | 1.5814 | 1 | 0 | 0 | 5.2156
2014-09-17 | 19時 | 35.8025 | 0 | 0 | 0.068817 | 1 | 0.347 | 7.8591 | 37.897 | 3.526 | 3.151 | 0.108 | 0.123 | 0 | 0 | 0 | 61.7525 | 13207.4901 | 0 | 0 | 0 | 0 | 0 | 0 | 4.5227 | 405.2188 | 57.3364 | 1.7194 | 1.6596 | 1.6596 | 373.3796 | 0.7625 | 11.0101 | 261.2187 | 41.423 | 1.7194 | 0.7625 | 30.5869 | 1.5537 | 1 | 0 | 0 | 5.2156
2014-09-17 | 20時 | 35.3321 | 0 | 0 | 0.072471 | 1 | 0.347 | 6.9258 | 37.897 | 3.526 | 3.009 | 0.112 | 0.123 | 0 | 0 | 0 | 60.7963 | 13207.4901 | 0 | 0 | 0 | 0 | 0 | 0 | 4.4538 | 405.0904 | 57.2335 | 1.7194 | 1.6592 | 1.6592 | 372.7869 | 0.74146 | 9.9348 | 261.2187 | 41.423 | 1.7194 | 0.74146 | 30.1165 | 1.5298 | 1 | 0 | 0 | 5.2156
2014-09-17 | 21時 | 35.3321 | 0 | 0 | 0.072471 | 1 | 0.347 | 6.9258 | 37.897 | 3.526 | 3.009 | 0.112 | 0.123 | 0 | 0 | 0 | 60.7963 | 13207.4901 | 0 | 0 | 0 | 0 | 0 | 0 | 4.4538 | 405.0904 | 57.2335 | 1.7194 | 1.6592 | 1.6592 | 372.7869 | 0.74146 | 9.9348 | 261.2187 | 41.423 | 1.7194 | 0.74146 | 30.1165 | 1.5298 | 1 | 0 | 0 | 5.2156
2014-09-17 | 22時 | 35.151 | 0 | 0 | 0.073991 | 1 | 0.347 | 6.5125 | 37.897 | 3.526 | 2.9522 | 0.1136 | 0.123 | 0 | 0 | 0 | 60.4091 | 13207.4901 | 0 | 0 | 0 | 0 | 0 | 0 | 4.4246 | 405.0334 | 57.1877 | 1.7194 | 1.659 | 1.659 | 372.5298 | 0.73228 | 9.4647 | 261.2187 | 41.423 | 1.7194 | 0.73228 | 29.9354 | 1.5206 | 1 | 0 | 0 | 5.2156
2014-09-17 | 23時 | 35.3321 | 0 | 0 | 0.072471 | 1 | 0.347 | 6.9258 | 37.897 | 3.526 | 3.009 | 0.112 | 0.123 | 0 | 0 | 0 | 60.7963 | 13207.4901 | 0 | 0 | 0 | 0 | 0 | 0 | 4.4538 | 405.0904 | 57.2335 | 1.7194 | 1.6592 | 1.6592 | 372.7869 | 0.74146 | 9.9348 | 261.2187 | 41.423 | 1.7194 | 0.74146 | 30.1165 | 1.5298 | 1 | 0 | 0 | 5.2156
2014-09-18 | 0時 | 35.241 | 0 | 0 | 0.073229 | 1 | 0.347 | 6.7195 | 37.897 | 3.526 | 2.9806 | 0.1128 | 0.123 | 0 | 0 | 0 | 60.603 | 13207.4901 | 0 | 0 | 0 | 0 | 0 | 0 | 4.4391 | 405.0623 | 57.2109 | 1.7194 | 1.6591 | 1.6591 | 372.6586 | 0.73687 | 9.7001 | 261.2187 | 41.423 | 1.7194 | 0.73687 | 30.0255 | 1.5252 | 1 | 0 | 0 | 5.2156
2014-09-18 | 1時 | 35.062 | 0 | 0 | 0.074755 | 1 | 0.347 | 6.3049 | 37.897 | 3.526 | 2.9238 | 0.1144 | 0.123 | 0 | 0 | 0 | 60.2144 | 13207.4901 | 0 | 0 | 0 | 0 | 0 | 0 | 4.4102 | 405.0036 | 57.1638 | 1.7194 | 1.6589 | 1.6589 | 372.4005 | 0.72771 | 9.2287 | 261.2187 | 41.423 | 1.7194 | 0.72771 | 29.8464 | 1.5161 | 1 | 0 | 0 | 5.2156
2014-09-18 | 2時 | 35.0178 | 0 | 0 | 0.075112 | 1 | 0.347 | 6.2257 | 37.897 | 3.526 | 2.9096 | 0.1148 | 0.123 | 0 | 0 | 0 | 60.1169 | 13207.4901 | 0 | 0 | 0 | 0 | 0 | 0 | 4.4046 | 404.989 | 57.1521 | 1.7194 | 1.6589 | 1.6589 | 372.3478 | 0.72597 | 9.1353 | 261.2187 | 41.423 | 1.7194 | 0.72597 | 29.8023 | 1.5138 | 1 | 0 | 0 | 5.2156
2014-09-18 | 3時 | 34.9739 | 0 | 0 | 0.075523 | 1 | 0.347 | 6.0965 | 37.897 | 3.526 | 2.8954 | 0.1152 | 0.123 | 0 | 0 | 0 | 60.0191 | 13207.4901 | 0 | 0 | 0 | 0 | 0 | 0 | 4.3959 | 404.9729 | 57.1392 | 1.7194 | 1.6588 | 1.6588 | 372.2707 | 0.72313 | 8.9919 | 261.2187 | 41.423 | 1.7194 | 0.72313 | 29.7584 | 1.5116 | 1 | 0 | 0 | 5.2156
2014-09-18 | 4時 | 34.7159 | 0 | 0 | 0.077787 | 1 | 0.347 | 5.5193 | 37.897 | 3.526 | 2.8102 | 0.1176 | 0.123 | 0 | 0 | 0 | 59.4292 | 13207.4901 | 0 | 0 | 0 | 0 | 0 | 0 | 4.3568 | 404.8775 | 57.0626 | 1.7194 | 1.6585 | 1.6585 | 371.9041 | 0.71059 | 8.3295 | 261.2187 | 41.423 | 1.7194 | 0.71059 | 29.5004 | 1.4985 | 1 | 0 | 0 | 5.2156
2014-09-18 | 5時 | 34.7583 | 0 | 0 | 0.077427 | 1 | 0.347 | 5.5983 | 37.897 | 3.526 | 2.8244 | 0.1172 | 0.123 | 0 | 0 | 0 | 59.528 | 13207.4901 | 0 | 0 | 0 | 0 | 0 | 0 | 4.3622 | 404.8932 | 57.0752 | 1.7194 | 1.6586 | 1.6586 | 371.9568 | 0.7123 | 8.4227 | 261.2187 | 41.423 | 1.7194 | 0.7123 | 29.5427 | 1.5006 | 1 | 0 | 0 | 5.2156
2014-09-18 | 6時 | 35.4242 | 0 | 0 | 0.071715 | 1 | 0.347 | 7.1314 | 37.897 | 3.526 | 3.0374 | 0.1112 | 0.123 | 0 | 0 | 0 | 60.9889 | 13207.4901 | 0 | 0 | 0 | 0 | 0 | 0 | 4.4685 | 405.1176 | 57.2553 | 1.7194 | 1.6593 | 1.6593 | 372.9149 | 0.74605 | 10.1688 | 261.2187 | 41.423 | 1.7194 | 0.74605 | 30.2086 | 1.5345 | 1 | 0 | 0 | 5.2156
2014-09-18 | 7時 | 38.411 | 0 | 0 | 0.052106 | 1 | 0.347 | 12.3371 | 37.897 | 3.526 | 3.8326 | 0.0888 | 0.123 | 0 | 0 | 0 | 66.1078 | 13207.4901 | 0 | 0 | 0 | 0 | 0 | 0 | 4.9113 | 405.5795 | 57.6258 | 1.7194 | 1.6607 | 1.6607 | 376.1861 | 0.86982 | 16.1697 | 261.2187 | 41.423 | 1.7194 | 0.86982 | 33.1954 | 1.6862 | 1 | 0 | 0 | 5.2156
2014-09-18 | 8時 | 39.933 | 0 | 0 | 0.044404 | 1 | 0.347 | 14.4745 | 37.897 | 3.526 | 4.1734 | 0.0792 | 0.123 | 0 | 0 | 0 | 68.1398 | 13207.4901 | 0 | 0 | 0 | 0 | 0 | 0 | 5.1402 | 405.6099 | 57.6502 | 1.7194 | 1.6608 | 1.6608 | 377.5192 | 0.92492 | 18.6479 | 261.2187 | 41.423 | 1.7194 | 0.92492 | 34.7174 | 1.7635 | 1 | 0 | 0 | 5.2156
2014-09-18 | 9時 | 41.3122 | 0 | 0 | 0.0383 | 1 | 0.347 | 16.2471 | 37.897 | 3.526 | 4.4574 | 0.0712 | 0.123 | 0 | 0 | 0 | 69.759 | 13207.4901 | 0 | 0 | 0 | 0 | 0 | 0 | 5.3574 | 405.5565 | 57.6074 | 1.7194 | 1.6606 | 1.6606 | 378.6149 | 0.97259 | 20.7045 | 261.2187 | 41.423 | 1.7194 | 0.97259 | 36.0966 | 1.8335 | 1 | 0 | 0 | 5.2156
2014-09-18 | 10時 | 42.0396 | 0 | 0 | 0.035312 | 1 | 0.347 | 17.1893 | 37.897 | 3.526 | 4.5994 | 0.0672 | 0.123 | 0 | 0 | 0 | 70.5433 | 13207.4901 | 0 | 0 | 0 | 0 | 0 | 0 | 5.4842 | 405.4898 | 57.5539 | 1.7194 | 1.6604 | 1.6604 | 379.1833 | 0.99867 | 21.7887 | 261.2187 | 41.423 | 1.7194 | 0.99867 | 36.824 | 1.8705 | 1 | 0 | 0 | 5.2156
2014-09-18 | 11時 | 43.334 | 0 | 0 | 0.030468 | 1 | 0.347 | 18.7295 | 37.897 | 3.526 | 4.8408 | 0.0604 | 0.123 | 0 | 0 | 0 | 71.8379 | 13207.4901 | 0 | 0 | 0 | 0 | 0 | 0 | 5.713 | 405.3433 | 57.4363 | 1.7194 | 1.66 | 1.66 | 380.1156 | 1.0425 | 23.5703 | 261.2187 | 41.423 | 1.7194 | 1.0425 | 38.1184 | 1.9362 | 1 | 0 | 0 | 5.2156
2014-09-18 | 12時 | 42.8688 | 0 | 0 | 0.032107 | 1 | 0.347 | 18.2414 | 37.897 | 3.526 | 4.7556 | 0.0628 | 0.123 | 0 | 0 | 0 | 71.3866 | 13207.4901 | 0 | 0 | 0 | 0 | 0 | 0 | 5.6368 | 405.3881 | 57.4722 | 1.7194 | 1.6601 | 1.6601 | 379.8118 | 1.0284 | 22.997 | 261.2187 | 41.423 | 1.7194 | 1.0284 | 37.6532 | 1.9126 | 1 | 0 | 0 | 5.2156
2014-09-18 | 13時 | 42.5637 | 0 | 0 | 0.033182 | 1 | 0.347 | 17.9556 | 37.897 | 3.526 | 4.6988 | 0.0644 | 0.123 | 0 | 0 | 0 | 71.0823 | 13207.4901 | 0 | 0 | 0 | 0 | 0 | 0 | 5.5932 | 405.4053 | 57.4861 | 1.7194 | 1.6602 | 1.6602 | 379.6262 | 1.0203 | 22.6544 | 261.2187 | 41.423 | 1.7194 | 1.0203 | 37.3482 | 1.8971 | 1 | 0 | 0 | 5.2156
2014-09-18 | 14時 | 42.1881 | 0 | 0 | 0.034568 | 1 | 0.347 | 17.566 | 37.897 | 3.526 | 4.6278 | 0.0664 | 0.123 | 0 | 0 | 0 | 70.6981 | 13207.4901 | 0 | 0 | 0 | 0 | 0 | 0 | 5.5356 | 405.4315 | 57.5071 | 1.7194 | 1.6603 | 1.6603 | 379.3795 | 1.0093 | 22.1938 | 261.2187 | 41.423 | 1.7194 | 1.0093 | 36.9725 | 1.878 | 1 | 0 | 0 | 5.2156
2014-09-18 | 15時 | 41.0988 | 0 | 0 | 0.038955 | 1 | 0.347 | 16.2578 | 37.897 | 3.526 | 4.4148 | 0.0724 | 0.123 | 0 | 0 | 0 | 69.5204 | 13207.4901 | 0 | 0 | 0 | 0 | 0 | 0 | 5.356 | 405.5157 | 57.5746 | 1.7194 | 1.6605 | 1.6605 | 378.5746 | 0.97288 | 20.6726 | 261.2187 | 41.423 | 1.7194 | 0.97288 | 35.8833 | 1.8227 | 1 | 0 | 0 | 5.2156
2014-09-18 | 16時 | 40.3361 | 0 | 0 | 0.042297 | 1 | 0.347 | 15.278 | 37.897 | 3.526 | 4.2586 | 0.0768 | 0.123 | 0 | 0 | 0 | 68.6326 | 13207.4901 | 0 | 0 | 0 | 0 | 0 | 0 | 5.2327 | 405.5552 | 57.6064 | 1.7194 | 1.6606 | 1.6606 | 377.9714 | 0.9463 | 19.5366 | 261.2187 | 41.423 | 1.7194 | 0.9463 | 35.1206 | 1.784 | 1 | 0 | 0 | 5.2156
2014-09-18 | 17時 | 39.5389 | 0 | 0 | 0.046029 | 1 | 0.347 | 14.2225 | 37.897 | 3.526 | 4.0882 | 0.0816 | 0.123 | 0 | 0 | 0 | 67.6409 | 13207.4901 | 0 | 0 | 0 | 0 | 0 | 0 | 5.1089 | 405.5708 | 57.6189 | 1.7194 | 1.6607 | 1.6607 | 377.3158 | 0.91829 | 18.3107 | 261.2187 | 41.423 | 1.7194 | 0.91829 | 34.3233 | 1.7435 | 1 | 0 | 0 | 5.2156
2014-09-18 | 18時 | 39.4095 | 0 | 0 | 0.046678 | 1 | 0.347 | 14.0283 | 37.897 | 3.526 | 4.0598 | 0.0824 | 0.123 | 0 | 0 | 0 | 67.4733 | 13207.4901 | 0 | 0 | 0 | 0 | 0 | 0 | 5.0873 | 405.5736 | 57.6211 | 1.7194 | 1.6607 | 1.6607 | 377.1979 | 0.9132 | 18.0881 | 261.2187 | 41.423 | 1.7194 | 0.9132 | 34.1939 | 1.7369 | 1 | 0 | 0 | 5.2156
2014-09-18 | 19時 | 39.2812 | 0 | 0 | 0.04733 | 1 | 0.347 | 13.8338 | 37.897 | 3.526 | 4.0314 | 0.0832 | 0.123 | 0 | 0 | 0 | 67.3049 | 13207.4901 | 0 | 0 | 0 | 0 | 0 | 0 | 5.0659 | 405.5755 | 57.6226 | 1.7194 | 1.6607 | 1.6607 | 377.0797 | 0.90813 | 17.8652 | 261.2187 | 41.423 | 1.7194 | 0.90813 | 34.0656 | 1.7304 | 1 | 0 | 0 | 5.2156
2014-09-18 | 20時 | 39.0905 | 0 | 0 | 0.048328 | 1 | 0.347 | 13.5268 | 37.897 | 3.526 | 3.9888 | 0.0844 | 0.123 | 0 | 0 | 0 | 67.0512 | 13207.4901 | 0 | 0 | 0 | 0 | 0 | 0 | 5.0328 | 405.5788 | 57.6253 | 1.7194 | 1.6607 | 1.6607 | 376.8951 | 0.90017 | 17.5156 | 261.2187 | 41.423 | 1.7194 | 0.90017 | 33.875 | 1.7207 | 1 | 0 | 0 | 5.2156
2014-09-18 | 21時 | 39.0275 | 0 | 0 | 0.048672 | 1 | 0.347 | 13.4142 | 37.897 | 3.526 | 3.9746 | 0.0848 | 0.123 | 0 | 0 | 0 | 66.9663 | 13207.4901 | 0 | 0 | 0 | 0 | 0 | 0 | 5.021 | 405.5808 | 57.6268 | 1.7194 | 1.6607 | 1.6607 | 376.8288 | 0.89726 | 17.3888 | 261.2187 | 41.423 | 1.7194 | 0.89726 | 33.8119 | 1.7175 | 1 | 0 | 0 | 5.2156
2014-09-18 | 22時 | 38.5933 | 0 | 0 | 0.050895 | 1 | 0.347 | 12.8385 | 37.897 | 3.526 | 3.8752 | 0.0876 | 0.123 | 0 | 0 | 0 | 66.3671 | 13207.4901 | 0 | 0 | 0 | 0 | 0 | 0 | 4.9602 | 405.562 | 57.6118 | 1.7194 | 1.6607 | 1.6607 | 376.4615 | 0.88251 | 16.7137 | 261.2187 | 41.423 | 1.7194 | 0.88251 | 33.3777 | 1.6954 | 1 | 0 | 0 | 5.2156
2014-09-18 | 23時 | 38.6546 | 0 | 0 | 0.050606 | 1 | 0.347 | 12.8891 | 37.897 | 3.526 | 3.8894 | 0.0872 | 0.123 | 0 | 0 | 0 | 66.4532 | 13207.4901 | 0 | 0 | 0 | 0 | 0 | 0 | 4.9657 | 405.5689 | 57.6173 | 1.7194 | 1.6607 | 1.6607 | 376.4995 | 0.8838 | 16.7785 | 261.2187 | 41.423 | 1.7194 | 0.8838 | 33.439 | 1.6985 | 1 | 0 | 0 | 5.2156
2014-09-19 | 0時 | 38.5933 | 0 | 0 | 0.050956 | 1 | 0.347 | 12.7756 | 37.897 | 3.526 | 3.8752 | 0.0876 | 0.123 | 0 | 0 | 0 | 66.3671 | 13207.4901 | 0 | 0 | 0 | 0 | 0 | 0 | 4.9542 | 405.5693 | 57.6177 | 1.7194 | 1.6607 | 1.6607 | 376.4325 | 0.88091 | 16.6508 | 261.2187 | 41.423 | 1.7194 | 0.88091 | 33.3777 | 1.6954 | 1 | 0 | 0 | 5.2156
2014-09-19 | 1時 | 38.7779 | 0 | 0 | 0.050028 | 1 | 0.347 | 12.9919 | 37.897 | 3.526 | 3.9178 | 0.0864 | 0.123 | 0 | 0 | 0 | 66.6249 | 13207.4901 | 0 | 0 | 0 | 0 | 0 | 0 | 4.977 | 405.5824 | 57.6281 | 1.7194 | 1.6607 | 1.6607 | 376.5762 | 0.88643 | 16.9097 | 261.2187 | 41.423 | 1.7194 | 0.88643 | 33.5623 | 1.7048 | 1 | 0 | 0 | 5.2156
2014-09-19 | 2時 | 38.5933 | 0 | 0 | 0.050987 | 1 | 0.347 | 12.7442 | 37.897 | 3.526 | 3.8752 | 0.0876 | 0.123 | 0 | 0 | 0 | 66.3671 | 13207.4901 | 0 | 0 | 0 | 0 | 0 | 0 | 4.9513 | 405.573 | 57.6206 | 1.7194 | 1.6607 | 1.6607 | 376.418 | 0.88011 | 16.6194 | 261.2187 | 41.423 | 1.7194 | 0.88011 | 33.3777 | 1.6954 | 1 | 0 | 0 | 5.2156
2014-09-19 | 3時 | 37.9944 | 0 | 0 | 0.054179 | 1 | 0.347 | 11.9609 | 37.897 | 3.526 | 3.7332 | 0.0916 | 0.123 | 0 | 0 | 0 | 65.4968 | 13207.4901 | 0 | 0 | 0 | 0 | 0 | 0 | 4.8723 | 405.5277 | 57.5842 | 1.7194 | 1.6606 | 1.6606 | 375.9094 | 0.86039 | 15.6941 | 261.2187 | 41.423 | 1.7194 | 0.86039 | 32.7788 | 1.665 | 1 | 0 | 0 | 5.2156
2014-09-19 | 4時 | 37.309 | 0 | 0 | 0.058254 | 1 | 0.347 | 10.8572 | 37.897 | 3.526 | 3.5628 | 0.0964 | 0.123 | 0 | 0 | 0 | 64.4303 | 13207.4901 | 0 | 0 | 0 | 0 | 0 | 0 | 4.7689 | 405.4677 | 57.5362 | 1.7194 | 1.6604 | 1.6604 | 375.22 | 0.83316 | 14.42 | 261.2187 | 41.423 | 1.7194 | 0.83316 | 32.0934 | 1.6302 | 1 | 0 | 0 | 5.2156
2014-09-19 | 5時 | 38.2309 | 0 | 0 | 0.05282 | 1 | 0.347 | 12.3505 | 37.897 | 3.526 | 3.79 | 0.09 | 0.123 | 0 | 0 | 0 | 65.847 | 13207.4901 | 0 | 0 | 0 | 0 | 0 | 0 | 4.9104 | 405.5394 | 57.5936 | 1.7194 | 1.6606 | 1.6606 | 376.1483 | 0.87016 | 16.1405 | 261.2187 | 41.423 | 1.7194 | 0.87016 | 33.0154 | 1.677 | 1 | 0 | 0 | 5.2156
2014-09-19 | 6時 | 39.1538 | 0 | 0 | 0.047985 | 1 | 0.347 | 13.6392 | 37.897 | 3.526 | 4.003 | 0.084 | 0.123 | 0 | 0 | 0 | 67.1359 | 13207.4901 | 0 | 0 | 0 | 0 | 0 | 0 | 5.0448 | 405.5766 | 57.6235 | 1.7194 | 1.6607 | 1.6607 | 376.9613 | 0.90308 | 17.6422 | 261.2187 | 41.423 | 1.7194 | 0.90308 | 33.9383 | 1.7239 | 1 | 0 | 0 | 5.2156
2014-09-19 | 7時 | 40.2683 | 0 | 0 | 0.042697 | 1 | 0.347 | 15.0879 | 37.897 | 3.526 | 4.2444 | 0.0772 | 0.123 | 0 | 0 | 0 | 68.5509 | 13207.4901 | 0 | 0 | 0 | 0 | 0 | 0 | 5.2107 | 405.5749 | 57.6222 | 1.7194 | 1.6607 | 1.6607 | 377.8709 | 0.94121 | 19.3323 | 261.2187 | 41.423 | 1.7194 | 0.94121 | 35.0527 | 1.7805 | 1 | 0 | 0 | 5.2156
2014-09-19 | 8時 | 41.2408 | 0 | 0 | 0.038449 | 1 | 0.347 | 16.3306 | 37.897 | 3.526 | 4.4432 | 0.0716 | 0.123 | 0 | 0 | 0 | 69.6796 | 13207.4901 | 0 | 0 | 0 | 0 | 0 | 0 | 5.3666 | 405.5271 | 57.5838 | 1.7194 | 1.6606 | 1.6606 | 378.6371 | 0.97488 | 20.7738 | 261.2187 | 41.423 | 1.7194 | 0.97488 | 36.0252 | 1.8299 | 1 | 0 | 0 | 5.2156
2014-09-19 | 9時 | 42.3376 | 0 | 0 | 0.03407 | 1 | 0.347 | 17.6504 | 37.897 | 3.526 | 4.6562 | 0.0656 | 0.123 | 0 | 0 | 0 | 70.8523 | 13207.4901 | 0 | 0 | 0 | 0 | 0 | 0 | 5.5488 | 405.4379 | 57.5122 | 1.7194 | 1.6603 | 1.6603 | 379.4469 | 1.0116 | 22.3066 | 261.2187 | 41.423 | 1.7194 | 1.0116 | 37.122 | 1.8856 | 1 | 0 | 0 | 5.2156
2014-09-19 | 10時 | 43.0228 | 0 | 0 | 0.031514 | 1 | 0.347 | 18.4592 | 37.897 | 3.526 | 4.784 | 0.062 | 0.123 | 0 | 0 | 0 | 71.5377 | 13207.4901 | 0 | 0 | 0 | 0 | 0 | 0 | 5.6697 | 405.3601 | 57.4498 | 1.7194 | 1.66 | 1.66 | 379.9372 | 1.0347 | 23.2432 | 261.2187 | 41.423 | 1.7194 | 1.0347 | 37.8073 | 1.9204 | 1 | 0 | 0 | 5.2156
2014-09-19 | 11時 | 43.0228 | 0 | 0 | 0.031497 | 1 | 0.347 | 18.4801 | 37.897 | 3.526 | 4.784 | 0.062 | 0.123 | 0 | 0 | 0 | 71.5377 | 13207.4901 | 0 | 0 | 0 | 0 | 0 | 0 | 5.6727 | 405.3548 | 57.4456 | 1.7194 | 1.66 | 1.66 | 379.9463 | 1.0353 | 23.2641 | 261.2187 | 41.423 | 1.7194 | 1.0353 | 37.8073 | 1.9204 | 1 | 0 | 0 | 5.2156
2014-09-19 | 12時 | 43.4124 | 0 | 0 | 0.030097 | 1 | 0.347 | 18.9399 | 37.897 | 3.526 | 4.855 | 0.06 | 0.123 | 0 | 0 | 0 | 71.9126 | 13207.4901 | 0 | 0 | 0 | 0 | 0 | 0 | 5.745 | 405.3017 | 57.403 | 1.7194 | 1.6598 | 1.6598 | 380.2221 | 1.0486 | 23.7949 | 261.2187 | 41.423 | 1.7194 | 1.0486 | 38.1968 | 1.9402 | 1 | 0 | 0 | 5.2156
2014-09-19 | 13時 | 43.4124 | 0 | 0 | 0.030066 | 1 | 0.347 | 18.9805 | 37.897 | 3.526 | 4.855 | 0.06 | 0.123 | 0 | 0 | 0 | 71.9126 | 13207.4901 | 0 | 0 | 0 | 0 | 0 | 0 | 5.7511 | 405.2911 | 57.3945 | 1.7194 | 1.6598 | 1.6598 | 380.2397 | 1.0497 | 23.8355 | 261.2187 | 41.423 | 1.7194 | 1.0497 | 38.1968 | 1.9402 | 1 | 0 | 0 | 5.2156
2014-09-19 | 14時 | 42.8688 | 0 | 0 | 0.031988 | 1 | 0.347 | 18.3896 | 37.897 | 3.526 | 4.7556 | 0.0628 | 0.123 | 0 | 0 | 0 | 71.3866 | 13207.4901 | 0 | 0 | 0 | 0 | 0 | 0 | 5.6578 | 405.3516 | 57.443 | 1.7194 | 1.66 | 1.66 | 379.8764 | 1.0327 | 23.1452 | 261.2187 | 41.423 | 1.7194 | 1.0327 | 37.6532 | 1.9126 | 1 | 0 | 0 | 5.2156
2014-09-19 | 15時 | 42.1137 | 0 | 0 | 0.034798 | 1 | 0.347 | 17.5472 | 37.897 | 3.526 | 4.6136 | 0.0668 | 0.123 | 0 | 0 | 0 | 70.6208 | 13207.4901 | 0 | 0 | 0 | 0 | 0 | 0 | 5.5321 | 405.4228 | 57.5001 | 1.7194 | 1.6602 | 1.6602 | 379.3561 | 1.0087 | 22.1608 | 261.2187 | 41.423 | 1.7194 | 1.0087 | 36.8981 | 1.8743 | 1 | 0 | 0 | 5.2156
2014-09-19 | 16時 | 41.6001 | 0 | 0 | 0.036818 | 1 | 0.347 | 16.9489 | 37.897 | 3.526 | 4.5142 | 0.0696 | 0.123 | 0 | 0 | 0 | 70.0747 | 13207.4901 | 0 | 0 | 0 | 0 | 0 | 0 | 5.4478 | 405.4644 | 57.5335 | 1.7194 | 1.6604 | 1.6604 | 378.9866 | 0.99197 | 21.4631 | 261.2187 | 41.423 | 1.7194 | 0.99197 | 36.3845 | 1.8482 | 1 | 0 | 0 | 5.2156
2014-09-19 | 17時 | 41.0988 | 0 | 0 | 0.038848 | 1 | 0.347 | 16.3806 | 37.897 | 3.526 | 4.4148 | 0.0724 | 0.123 | 0 | 0 | 0 | 69.5204 | 13207.4901 | 0 | 0 | 0 | 0 | 0 | 0 | 5.3709 | 405.4914 | 57.5551 | 1.7194 | 1.6604 | 1.6604 | 378.6293 | 0.97625 | 20.7954 | 261.2187 | 41.423 | 1.7194 | 0.97625 | 35.8833 | 1.8227 | 1 | 0 | 0 | 5.2156
2014-09-19 | 18時 | 41.0283 | 0 | 0 | 0.039121 | 1 | 0.347 | 16.3212 | 37.897 | 3.526 | 4.4006 | 0.0728 | 0.123 | 0 | 0 | 0 | 69.4405 | 13207.4901 | 0 | 0 | 0 | 0 | 0 | 0 | 5.3628 | 405.4903 | 57.5542 | 1.7194 | 1.6604 | 1.6604 | 378.5878 | 0.97462 | 20.7218 | 261.2187 | 41.423 | 1.7194 | 0.97462 | 35.8127 | 1.8191 | 1 | 0 | 0 | 5.2156
2014-09-19 | 19時 | 41.3122 | 0 | 0 | 0.037944 | 1 | 0.347 | 16.6576 | 37.897 | 3.526 | 4.4574 | 0.0712 | 0.123 | 0 | 0 | 0 | 69.759 | 13207.4901 | 0 | 0 | 0 | 0 | 0 | 0 | 5.4076 | 405.4738 | 57.5411 | 1.7194 | 1.6604 | 1.6604 | 378.7974 | 0.98389 | 21.115 | 261.2187 | 41.423 | 1.7194 | 0.98389 | 36.0966 | 1.8335 | 1 | 0 | 0 | 5.2156
2014-09-19 | 20時 | 41.0283 | 0 | 0 | 0.039099 | 1 | 0.347 | 16.3459 | 37.897 | 3.526 | 4.4006 | 0.0728 | 0.123 | 0 | 0 | 0 | 69.4405 | 13207.4901 | 0 | 0 | 0 | 0 | 0 | 0 | 5.3658 | 405.4854 | 57.5503 | 1.7194 | 1.6604 | 1.6604 | 378.5988 | 0.9753 | 20.7465 | 261.2187 | 41.423 | 1.7194 | 0.9753 | 35.8127 | 1.8191 | 1 | 0 | 0 | 5.2156
2014-09-19 | 21時 | 41.0283 | 0 | 0 | 0.039078 | 1 | 0.347 | 16.3706 | 37.897 | 3.526 | 4.4006 | 0.0728 | 0.123 | 0 | 0 | 0 | 69.4405 | 13207.4901 | 0 | 0 | 0 | 0 | 0 | 0 | 5.3687 | 405.4805 | 57.5464 | 1.7194 | 1.6604 | 1.6604 | 378.6098 | 0.97598 | 20.7712 | 261.2187 | 41.423 | 1.7194 | 0.97598 | 35.8127 | 1.8191 | 1 | 0 | 0 | 5.2156
2014-09-19 | 22時 | 40.818 | 0 | 0 | 0.039943 | 1 | 0.347 | 16.1456 | 37.897 | 3.526 | 4.358 | 0.074 | 0.123 | 0 | 0 | 0 | 69.1999 | 13207.4901 | 0 | 0 | 0 | 0 | 0 | 0 | 5.339 | 405.486 | 57.5508 | 1.7194 | 1.6604 | 1.6604 | 378.4646 | 0.96981 | 20.5036 | 261.2187 | 41.423 | 1.7194 | 0.96981 | 35.6024 | 1.8084 | 1 | 0 | 0 | 5.2156
2014-09-19 | 23時 | 40.8878 | 0 | 0 | 0.039647 | 1 | 0.347 | 16.2287 | 37.897 | 3.526 | 4.3722 | 0.0736 | 0.123 | 0 | 0 | 0 | 69.2803 | 13207.4901 | 0 | 0 | 0 | 0 | 0 | 0 | 5.3498 | 405.4827 | 57.5482 | 1.7194 | 1.6604 | 1.6604 | 378.5166 | 0.97208 | 20.6009 | 261.2187 | 41.423 | 1.7194 | 0.97208 | 35.6723 | 1.812 | 1 | 0 | 0 | 5.2156
2014-09-20 | 0時 | 41.1697 | 0 | 0 | 0.038446 | 1 | 0.347 | 16.5867 | 37.897 | 3.526 | 4.429 | 0.072 | 0.123 | 0 | 0 | 0 | 69.6001 | 13207.4901 | 0 | 0 | 0 | 0 | 0 | 0 | 5.397 | 405.4626 | 57.5321 | 1.7194 | 1.6603 | 1.6603 | 378.7358 | 0.98193 | 21.0157 | 261.2187 | 41.423 | 1.7194 | 0.98193 | 35.9541 | 1.8263 | 1 | 0 | 0 | 5.2156
2014-09-20 | 1時 | 41.1697 | 0 | 0 | 0.038425 | 1 | 0.347 | 16.611 | 37.897 | 3.526 | 4.429 | 0.072 | 0.123 | 0 | 0 | 0 | 69.6001 | 13207.4901 | 0 | 0 | 0 | 0 | 0 | 0 | 5.4 | 405.4576 | 57.5281 | 1.7194 | 1.6603 | 1.6603 | 378.7466 | 0.9826 | 21.04 | 261.2187 | 41.423 | 1.7194 | 0.9826 | 35.9541 | 1.8263 | 1 | 0 | 0 | 5.2156
2014-09-20 | 2時 | 41.0283 | 0 | 0 | 0.038991 | 1 | 0.347 | 16.4692 | 37.897 | 3.526 | 4.4006 | 0.0728 | 0.123 | 0 | 0 | 0 | 69.4405 | 13207.4901 | 0 | 0 | 0 | 0 | 0 | 0 | 5.3808 | 405.4607 | 57.5305 | 1.7194 | 1.6603 | 1.6603 | 378.6536 | 0.97869 | 20.8698 | 261.2187 | 41.423 | 1.7194 | 0.97869 | 35.8127 | 1.8191 | 1 | 0 | 0 | 5.2156
2014-09-20 | 3時 | 40.0663 | 0 | 0 | 0.043166 | 1 | 0.347 | 15.3211 | 37.897 | 3.526 | 4.2018 | 0.0784 | 0.123 | 0 | 0 | 0 | 68.3048 | 13207.4901 | 0 | 0 | 0 | 0 | 0 | 0 | 5.2341 | 405.4961 | 57.5589 | 1.7194 | 1.6605 | 1.6605 | 377.9311 | 0.94746 | 19.5229 | 261.2187 | 41.423 | 1.7194 | 0.94746 | 34.8508 | 1.7703 | 1 | 0 | 0 | 5.2156
2014-09-20 | 4時 | 39.6692 | 0 | 0 | 0.044989 | 1 | 0.347 | 14.8373 | 37.897 | 3.526 | 4.1166 | 0.0808 | 0.123 | 0 | 0 | 0 | 67.8079 | 13207.4901 | 0 | 0 | 0 | 0 | 0 | 0 | 5.1757 | 405.5005 | 57.5624 | 1.7194 | 1.6605 | 1.6605 | 377.624 | 0.93452 | 18.9539 | 261.2187 | 41.423 | 1.7194 | 0.93452 | 34.4537 | 1.7501 | 1 | 0 | 0 | 5.2156
2014-09-20 | 5時 | 39.9995 | 0 | 0 | 0.043444 | 1 | 0.347 | 15.2672 | 37.897 | 3.526 | 4.1876 | 0.0788 | 0.123 | 0 | 0 | 0 | 68.2224 | 13207.4901 | 0 | 0 | 0 | 0 | 0 | 0 | 5.2272 | 405.4926 | 57.5561 | 1.7194 | 1.6604 | 1.6604 | 377.892 | 0.94601 | 19.4548 | 261.2187 | 41.423 | 1.7194 | 0.94601 | 34.784 | 1.7669 | 1 | 0 | 0 | 5.2156
2014-09-20 | 6時 | 40.3361 | 0 | 0 | 0.041914 | 1 | 0.347 | 15.6989 | 37.897 | 3.526 | 4.2586 | 0.0768 | 0.123 | 0 | 0 | 0 | 68.6326 | 13207.4901 | 0 | 0 | 0 | 0 | 0 | 0 | 5.2805 | 405.48 | 57.546 | 1.7194 | 1.6604 | 1.6604 | 378.1603 | 0.95765 | 19.9575 | 261.2187 | 41.423 | 1.7194 | 0.95765 | 35.1206 | 1.784 | 1 | 0 | 0 | 5.2156
2014-09-20 | 7時 | 41.3122 | 0 | 0 | 0.037777 | 1 | 0.347 | 16.85 | 37.897 | 3.526 | 4.4574 | 0.0712 | 0.123 | 0 | 0 | 0 | 69.759 | 13207.4901 | 0 | 0 | 0 | 0 | 0 | 0 | 5.4316 | 405.4337 | 57.5089 | 1.7194 | 1.6603 | 1.6603 | 378.8826 | 0.98922 | 21.3074 | 261.2187 | 41.423 | 1.7194 | 0.98922 | 36.0966 | 1.8335 | 1 | 0 | 0 | 5.2156
2014-09-20 | 8時 | 41.9657 | 0 | 0 | 0.035161 | 1 | 0.347 | 17.6258 | 37.897 | 3.526 | 4.5852 | 0.0676 | 0.123 | 0 | 0 | 0 | 70.4656 | 13207.4901 | 0 | 0 | 0 | 0 | 0 | 0 | 5.5406 | 405.3791 | 57.4651 | 1.7194 | 1.6601 | 1.6601 | 379.3604 | 1.0109 | 22.211 | 261.2187 | 41.423 | 1.7194 | 1.0109 | 36.7501 | 1.8667 | 1 | 0 | 0 | 5.2156
2014-09-20 | 9時 | 41.9657 | 0 | 0 | 0.035199 | 1 | 0.347 | 17.5804 | 37.897 | 3.526 | 4.5852 | 0.0676 | 0.123 | 0 | 0 | 0 | 70.4656 | 13207.4901 | 0 | 0 | 0 | 0 | 0 | 0 | 5.5346 | 405.3895 | 57.4734 | 1.7194 | 1.6601 | 1.6601 | 379.3404 | 1.0097 | 22.1656 | 261.2187 | 41.423 | 1.7194 | 1.0097 | 36.7501 | 1.8667 | 1 | 0 | 0 | 5.2156
2014-09-20 | 10時 | 42.4127 | 0 | 0 | 0.033496 | 1 | 0.347 | 18.0886 | 37.897 | 3.526 | 4.6704 | 0.0652 | 0.123 | 0 | 0 | 0 | 70.9291 | 13207.4901 | 0 | 0 | 0 | 0 | 0 | 0 | 5.6095 | 405.3478 | 57.4399 | 1.7194 | 1.66 | 1.66 | 379.6539 | 1.0241 | 22.759 | 261.2187 | 41.423 | 1.7194 | 1.0241 | 37.1971 | 1.8894 | 1 | 0 | 0 | 5.2156
2014-09-20 | 11時 | 42.2627 | 0 | 0 | 0.03408 | 1 | 0.347 | 17.8966 | 37.897 | 3.526 | 4.642 | 0.066 | 0.123 | 0 | 0 | 0 | 70.7753 | 13207.4901 | 0 | 0 | 0 | 0 | 0 | 0 | 5.5811 | 405.3677 | 57.4559 | 1.7194 | 1.6601 | 1.6601 | 379.5396 | 1.0186 | 22.5386 | 261.2187 | 41.423 | 1.7194 | 1.0186 | 37.0471 | 1.8818 | 1 | 0 | 0 | 5.2156
2014-09-20 | 12時 | 42.6396 | 0 | 0 | 0.032689 | 1 | 0.347 | 18.3012 | 37.897 | 3.526 | 4.713 | 0.064 | 0.123 | 0 | 0 | 0 | 71.1586 | 13207.4901 | 0 | 0 | 0 | 0 | 0 | 0 | 5.6422 | 405.3347 | 57.4295 | 1.7194 | 1.6599 | 1.6599 | 379.7923 | 1.0301 | 23.0142 | 261.2187 | 41.423 | 1.7194 | 1.0301 | 37.4241 | 1.901 | 1 | 0 | 0 | 5.2156
2014-09-20 | 13時 | 42.4127 | 0 | 0 | 0.03355 | 1 | 0.347 | 18.0229 | 37.897 | 3.526 | 4.6704 | 0.0652 | 0.123 | 0 | 0 | 0 | 70.9291 | 13207.4901 | 0 | 0 | 0 | 0 | 0 | 0 | 5.6004 | 405.3635 | 57.4525 | 1.7194 | 1.66 | 1.66 | 379.6252 | 1.0222 | 22.6933 | 261.2187 | 41.423 | 1.7194 | 1.0222 | 37.1971 | 1.8894 | 1 | 0 | 0 | 5.2156
2014-09-20 | 14時 | 41.2408 | 0 | 0 | 0.038174 | 1 | 0.347 | 16.646 | 37.897 | 3.526 | 4.4432 | 0.0716 | 0.123 | 0 | 0 | 0 | 69.6796 | 13207.4901 | 0 | 0 | 0 | 0 | 0 | 0 | 5.4052 | 405.4633 | 57.5326 | 1.7194 | 1.6604 | 1.6604 | 378.7772 | 0.98357 | 21.0892 | 261.2187 | 41.423 | 1.7194 | 0.98357 | 36.0252 | 1.8299 | 1 | 0 | 0 | 5.2156
2014-09-20 | 15時 | 40.3361 | 0 | 0 | 0.042058 | 1 | 0.347 | 15.5413 | 37.897 | 3.526 | 4.2586 | 0.0768 | 0.123 | 0 | 0 | 0 | 68.6326 | 13207.4901 | 0 | 0 | 0 | 0 | 0 | 0 | 5.2624 | 405.5087 | 57.569 | 1.7194 | 1.6605 | 1.6605 | 378.0897 | 0.95339 | 19.7999 | 261.2187 | 41.423 | 1.7194 | 0.95339 | 35.1206 | 1.784 | 1 | 0 | 0 | 5.2156
2014-09-20 | 16時 | 39.9995 | 0 | 0 | 0.043569 | 1 | 0.347 | 15.1316 | 37.897 | 3.526 | 4.1876 | 0.0788 | 0.123 | 0 | 0 | 0 | 68.2224 | 13207.4901 | 0 | 0 | 0 | 0 | 0 | 0 | 5.2121 | 405.5159 | 57.5748 | 1.7194 | 1.6605 | 1.6605 | 377.831 | 0.94238 | 19.3192 | 261.2187 | 41.423 | 1.7194 | 0.94238 | 34.784 | 1.7669 | 1 | 0 | 0 | 5.2156
2014-09-20 | 17時 | 39.8006 | 0 | 0 | 0.044509 | 1 | 0.347 | 14.8597 | 37.897 | 3.526 | 4.145 | 0.08 | 0.123 | 0 | 0 | 0 | 67.9742 | 13207.4901 | 0 | 0 | 0 | 0 | 0 | 0 | 5.1798 | 405.5226 | 57.5802 | 1.7194 | 1.6605 | 1.6605 | 377.6638 | 0.93512 | 19.0047 | 261.2187 | 41.423 | 1.7194 | 0.93512 | 34.585 | 1.7568 | 1 | 0 | 0 | 5.2156
2014-09-20 | 18時 | 39.5389 | 0 | 0 | 0.045762 | 1 | 0.347 | 14.507 | 37.897 | 3.526 | 4.0882 | 0.0816 | 0.123 | 0 | 0 | 0 | 67.6409 | 13207.4901 | 0 | 0 | 0 | 0 | 0 | 0 | 5.1387 | 405.5274 | 57.584 | 1.7194 | 1.6606 | 1.6606 | 377.4449 | 0.92577 | 18.5952 | 261.2187 | 41.423 | 1.7194 | 0.92577 | 34.3233 | 1.7435 | 1 | 0 | 0 | 5.2156
2014-09-20 | 19時 | 39.4095 | 0 | 0 | 0.046379 | 1 | 0.347 | 14.3453 | 37.897 | 3.526 | 4.0598 | 0.0824 | 0.123 | 0 | 0 | 0 | 67.4733 | 13207.4901 | 0 | 0 | 0 | 0 | 0 | 0 | 5.1201 | 405.5265 | 57.5833 | 1.7194 | 1.6605 | 1.6605 | 377.3419 | 0.92151 | 18.4051 | 261.2187 | 41.423 | 1.7194 | 0.92151 | 34.1939 | 1.7369 | 1 | 0 | 0 | 5.2156
2014-09-20 | 20時 | 39.3452 | 0 | 0 | 0.046715 | 1 | 0.347 | 14.2357 | 37.897 | 3.526 | 4.0456 | 0.0828 | 0.123 | 0 | 0 | 0 | 67.3892 | 13207.4901 | 0 | 0 | 0 | 0 | 0 | 0 | 5.1079 | 405.5301 | 57.5862 | 1.7194 | 1.6606 | 1.6606 | 377.2774 | 0.91863 | 18.2813 | 261.2187 | 41.423 | 1.7194 | 0.91863 | 34.1296 | 1.7336 | 1 | 0 | 0 | 5.2156
2014-09-20 | 21時 | 39.2812 | 0 | 0 | 0.047081 | 1 | 0.347 | 14.0967 | 37.897 | 3.526 | 4.0314 | 0.0832 | 0.123 | 0 | 0 | 0 | 67.3049 | 13207.4901 | 0 | 0 | 0 | 0 | 0 | 0 | 5.0927 | 405.5378 | 57.5924 | 1.7194 | 1.6606 | 1.6606 | 377.1994 | 0.91499 | 18.1281 | 261.2187 | 41.423 | 1.7194 | 0.91499 | 34.0656 | 1.7304 | 1 | 0 | 0 | 5.2156
2014-09-20 | 22時 | 39.2174 | 0 | 0 | 0.04742 | 1 | 0.347 | 13.9865 | 37.897 | 3.526 | 4.0172 | 0.0836 | 0.123 | 0 | 0 | 0 | 67.2205 | 13207.4901 | 0 | 0 | 0 | 0 | 0 | 0 | 5.0806 | 405.5409 | 57.5948 | 1.7194 | 1.6606 | 1.6606 | 377.1345 | 0.91211 | 18.0037 | 261.2187 | 41.423 | 1.7194 | 0.91211 | 34.0018 | 1.7271 | 1 | 0 | 0 | 5.2156
2014-09-20 | 23時 | 39.1538 | 0 | 0 | 0.047788 | 1 | 0.347 | 13.8464 | 37.897 | 3.526 | 4.003 | 0.084 | 0.123 | 0 | 0 | 0 | 67.1359 | 13207.4901 | 0 | 0 | 0 | 0 | 0 | 0 | 5.0656 | 405.5479 | 57.6005 | 1.7194 | 1.6606 | 1.6606 | 377.0559 | 0.90846 | 17.8494 | 261.2187 | 41.423 | 1.7194 | 0.90846 | 33.9383 | 1.7239 | 1 | 0 | 0 | 5.2156
2014-09-21 | 0時 | 39.1538 | 0 | 0 | 0.047844 | 1 | 0.347 | 13.7872 | 37.897 | 3.526 | 4.003 | 0.084 | 0.123 | 0 | 0 | 0 | 67.1359 | 13207.4901 | 0 | 0 | 0 | 0 | 0 | 0 | 5.0596 | 405.5562 | 57.6071 | 1.7194 | 1.6606 | 1.6606 | 377.0289 | 0.90692 | 17.7902 | 261.2187 | 41.423 | 1.7194 | 0.90692 | 33.9383 | 1.7239 | 1 | 0 | 0 | 5.2156
2014-09-21 | 1時 | 39.1538 | 0 | 0 | 0.047901 | 1 | 0.347 | 13.728 | 37.897 | 3.526 | 4.003 | 0.084 | 0.123 | 0 | 0 | 0 | 67.1359 | 13207.4901 | 0 | 0 | 0 | 0 | 0 | 0 | 5.0537 | 405.5644 | 57.6137 | 1.7194 | 1.6607 | 1.6607 | 377.0019 | 0.90538 | 17.731 | 261.2187 | 41.423 | 1.7194 | 0.90538 | 33.9383 | 1.7239 | 1 | 0 | 0 | 5.2156
2014-09-21 | 2時 | 39.1538 | 0 | 0 | 0.047929 | 1 | 0.347 | 13.6984 | 37.897 | 3.526 | 4.003 | 0.084 | 0.123 | 0 | 0 | 0 | 67.1359 | 13207.4901 | 0 | 0 | 0 | 0 | 0 | 0 | 5.0507 | 405.5685 | 57.617 | 1.7194 | 1.6607 | 1.6607 | 376.9883 | 0.90461 | 17.7014 | 261.2187 | 41.423 | 1.7194 | 0.90461 | 33.9383 | 1.7239 | 1 | 0 | 0 | 5.2156
2014-09-21 | 3時 | 38.7161 | 0 | 0 | 0.050138 | 1 | 0.347 | 13.1263 | 37.897 | 3.526 | 3.9036 | 0.0868 | 0.123 | 0 | 0 | 0 | 66.5391 | 13207.4901 | 0 | 0 | 0 | 0 | 0 | 0 | 4.9891 | 405.5529 | 57.6045 | 1.7194 | 1.6606 | 1.6606 | 376.6232 | 0.88986 | 17.0299 | 261.2187 | 41.423 | 1.7194 | 0.88986 | 33.5005 | 1.7017 | 1 | 0 | 0 | 5.2156
2014-09-21 | 4時 | 38.2907 | 0 | 0 | 0.052402 | 1 | 0.347 | 12.5288 | 37.897 | 3.526 | 3.8042 | 0.0896 | 0.123 | 0 | 0 | 0 | 65.9341 | 13207.4901 | 0 | 0 | 0 | 0 | 0 | 0 | 4.9275 | 405.5328 | 57.5884 | 1.7194 | 1.6606 | 1.6606 | 376.2454 | 0.87466 | 16.333 | 261.2187 | 41.423 | 1.7194 | 0.87466 | 33.0751 | 1.6801 | 1 | 0 | 0 | 5.2156
2014-09-21 | 5時 | 38.3507 | 0 | 0 | 0.052082 | 1 | 0.347 | 12.6093 | 37.897 | 3.526 | 3.8184 | 0.0892 | 0.123 | 0 | 0 | 0 | 66.021 | 13207.4901 | 0 | 0 | 0 | 0 | 0 | 0 | 4.9357 | 405.5368 | 57.5915 | 1.7194 | 1.6606 | 1.6606 | 376.2972 | 0.87669 | 16.4277 | 261.2187 | 41.423 | 1.7194 | 0.87669 | 33.1351 | 1.6831 | 1 | 0 | 0 | 5.2156
2014-09-21 | 6時 | 38.1122 | 0 | 0 | 0.053367 | 1 | 0.347 | 12.2882 | 37.897 | 3.526 | 3.7616 | 0.0908 | 0.123 | 0 | 0 | 0 | 65.6722 | 13207.4901 | 0 | 0 | 0 | 0 | 0 | 0 | 4.9032 | 405.5202 | 57.5782 | 1.7194 | 1.6605 | 1.6605 | 376.0903 | 0.86859 | 16.0498 | 261.2187 | 41.423 | 1.7194 | 0.86859 | 32.8966 | 1.671 | 1 | 0 | 0 | 5.2156
2014-09-21 | 7時 | 38.7779 | 0 | 0 | 0.04988 | 1 | 0.347 | 13.1461 | 37.897 | 3.526 | 3.9178 | 0.0864 | 0.123 | 0 | 0 | 0 | 66.6249 | 13207.4901 | 0 | 0 | 0 | 0 | 0 | 0 | 4.9918 | 405.5634 | 57.6129 | 1.7194 | 1.6607 | 1.6607 | 376.647 | 0.89037 | 17.0639 | 261.2187 | 41.423 | 1.7194 | 0.89037 | 33.5623 | 1.7048 | 1 | 0 | 0 | 5.2156
2014-09-21 | 8時 | 40.4042 | 0 | 0 | 0.042089 | 1 | 0.347 | 15.2571 | 37.897 | 3.526 | 4.2728 | 0.0764 | 0.123 | 0 | 0 | 0 | 68.7142 | 13207.4901 | 0 | 0 | 0 | 0 | 0 | 0 | 5.2312 | 405.5718 | 57.6196 | 1.7194 | 1.6607 | 1.6607 | 377.977 | 0.94574 | 19.5299 | 261.2187 | 41.423 | 1.7194 | 0.94574 | 35.1887 | 1.7874 | 1 | 0 | 0 | 5.2156
2014-09-21 | 9時 | 41.7456 | 0 | 0 | 0.036454 | 1 | 0.347 | 16.8636 | 37.897 | 3.526 | 4.5426 | 0.0688 | 0.123 | 0 | 0 | 0 | 70.2316 | 13207.4901 | 0 | 0 | 0 | 0 | 0 | 0 | 5.4389 | 405.5083 | 57.5687 | 1.7194 | 1.6605 | 1.6605 | 378.979 | 0.9896 | 21.4062 | 261.2187 | 41.423 | 1.7194 | 0.9896 | 36.53 | 1.8556 | 1 | 0 | 0 | 5.2156
2014-09-21 | 10時 | 42.4881 | 0 | 0 | 0.033572 | 1 | 0.347 | 17.7374 | 37.897 | 3.526 | 4.6846 | 0.0648 | 0.123 | 0 | 0 | 0 | 71.0058 | 13207.4901 | 0 | 0 | 0 | 0 | 0 | 0 | 5.5625 | 405.4436 | 57.5168 | 1.7194 | 1.6603 | 1.6603 | 379.5154 | 1.0141 | 22.422 | 261.2187 | 41.423 | 1.7194 | 1.0141 | 37.2725 | 1.8933 | 1 | 0 | 0 | 5.2156
2014-09-21 | 11時 | 43.8881 | 0 | 0 | 0.028566 | 1 | 0.347 | 19.3326 | 37.897 | 3.526 | 4.9402 | 0.0576 | 0.123 | 0 | 0 | 0 | 72.3569 | 13207.4901 | 0 | 0 | 0 | 0 | 0 | 0 | 5.8108 | 405.2746 | 57.3812 | 1.7194 | 1.6598 | 1.6598 | 380.4836 | 1.06 | 24.2728 | 261.2187 | 41.423 | 1.7194 | 1.06 | 38.6726 | 1.9644 | 1 | 0 | 0 | 5.2156
2014-09-21 | 12時 | 43.1002 | 0 | 0 | 0.031317 | 1 | 0.347 | 18.443 | 37.897 | 3.526 | 4.7982 | 0.0616 | 0.123 | 0 | 0 | 0 | 71.613 | 13207.4901 | 0 | 0 | 0 | 0 | 0 | 0 | 5.6685 | 405.377 | 57.4634 | 1.7194 | 1.6601 | 1.6601 | 379.9454 | 1.0342 | 23.2412 | 261.2187 | 41.423 | 1.7194 | 1.0342 | 37.8847 | 1.9244 | 1 | 0 | 0 | 5.2156
2014-09-21 | 13時 | 43.7285 | 0 | 0 | 0.029126 | 1 | 0.347 | 19.1342 | 37.897 | 3.526 | 4.9118 | 0.0584 | 0.123 | 0 | 0 | 0 | 72.2094 | 13207.4901 | 0 | 0 | 0 | 0 | 0 | 0 | 5.7784 | 405.3021 | 57.4033 | 1.7194 | 1.6598 | 1.6598 | 380.3673 | 1.0542 | 24.046 | 261.2187 | 41.423 | 1.7194 | 1.0542 | 38.513 | 1.9563 | 1 | 0 | 0 | 5.2156
2014-09-21 | 14時 | 43.334 | 0 | 0 | 0.0305 | 1 | 0.347 | 18.6886 | 37.897 | 3.526 | 4.8408 | 0.0604 | 0.123 | 0 | 0 | 0 | 71.8379 | 13207.4901 | 0 | 0 | 0 | 0 | 0 | 0 | 5.707 | 405.3537 | 57.4447 | 1.7194 | 1.66 | 1.66 | 380.0979 | 1.0413 | 23.5294 | 261.2187 | 41.423 | 1.7194 | 1.0413 | 38.1184 | 1.9362 | 1 | 0 | 0 | 5.2156
2014-09-21 | 15時 | 42.3376 | 0 | 0 | 0.034179 | 1 | 0.347 | 17.5176 | 37.897 | 3.526 | 4.6562 | 0.0656 | 0.123 | 0 | 0 | 0 | 70.8523 | 13207.4901 | 0 | 0 | 0 | 0 | 0 | 0 | 5.5311 | 405.4682 | 57.5366 | 1.7194 | 1.6604 | 1.6604 | 379.3885 | 1.0079 | 22.1738 | 261.2187 | 41.423 | 1.7194 | 1.0079 | 37.122 | 1.8856 | 1 | 0 | 0 | 5.2156
2014-09-21 | 16時 | 41.3838 | 0 | 0 | 0.038004 | 1 | 0.347 | 16.3341 | 37.897 | 3.526 | 4.4716 | 0.0708 | 0.123 | 0 | 0 | 0 | 69.8382 | 13207.4901 | 0 | 0 | 0 | 0 | 0 | 0 | 5.3688 | 405.5522 | 57.6039 | 1.7194 | 1.6606 | 1.6606 | 378.6686 | 0.97497 | 20.8057 | 261.2187 | 41.423 | 1.7194 | 0.97497 | 36.1682 | 1.8372 | 1 | 0 | 0 | 5.2156
2014-09-21 | 17時 | 40.3361 | 0 | 0 | 0.042535 | 1 | 0.347 | 15.0138 | 37.897 | 3.526 | 4.2586 | 0.0768 | 0.123 | 0 | 0 | 0 | 68.6326 | 13207.4901 | 0 | 0 | 0 | 0 | 0 | 0 | 5.2033 | 405.6003 | 57.6425 | 1.7194 | 1.6608 | 1.6608 | 377.8524 | 0.93923 | 19.2724 | 261.2187 | 41.423 | 1.7194 | 0.93923 | 35.1206 | 1.784 | 1 | 0 | 0 | 5.2156
2014-09-21 | 18時 | 39.474 | 0 | 0 | 0.046608 | 1 | 0.347 | 13.8526 | 37.897 | 3.526 | 4.074 | 0.082 | 0.123 | 0 | 0 | 0 | 67.5572 | 13207.4901 | 0 | 0 | 0 | 0 | 0 | 0 | 5.0702 | 405.6116 | 57.6516 | 1.7194 | 1.6608 | 1.6608 | 377.1326 | 0.90862 | 17.9266 | 261.2187 | 41.423 | 1.7194 | 0.90862 | 34.2585 | 1.7402 | 1 | 0 | 0 | 5.2156
2014-09-21 | 19時 | 39.0275 | 0 | 0 | 0.048844 | 1 | 0.347 | 13.2338 | 37.897 | 3.526 | 3.9746 | 0.0848 | 0.123 | 0 | 0 | 0 | 66.9663 | 13207.4901 | 0 | 0 | 0 | 0 | 0 | 0 | 5.0033 | 405.604 | 57.6455 | 1.7194 | 1.6608 | 1.6608 | 376.7461 | 0.89262 | 17.2084 | 261.2187 | 41.423 | 1.7194 | 0.89262 | 33.8119 | 1.7175 | 1 | 0 | 0 | 5.2156
2014-09-21 | 20時 | 38.8399 | 0 | 0 | 0.049827 | 1 | 0.347 | 12.952 | 37.897 | 3.526 | 3.932 | 0.086 | 0.123 | 0 | 0 | 0 | 66.7105 | 13207.4901 | 0 | 0 | 0 | 0 | 0 | 0 | 4.9739 | 405.6001 | 57.6423 | 1.7194 | 1.6608 | 1.6608 | 376.5725 | 0.88541 | 16.884 | 261.2187 | 41.423 | 1.7194 | 0.88541 | 33.6243 | 1.708 | 1 | 0 | 0 | 5.2156
2014-09-21 | 21時 | 38.9022 | 0 | 0 | 0.049538 | 1 | 0.347 | 13.0053 | 37.897 | 3.526 | 3.9462 | 0.0856 | 0.123 | 0 | 0 | 0 | 66.7959 | 13207.4901 | 0 | 0 | 0 | 0 | 0 | 0 | 4.9798 | 405.6066 | 57.6475 | 1.7194 | 1.6608 | 1.6608 | 376.6117 | 0.88677 | 16.9515 | 261.2187 | 41.423 | 1.7194 | 0.88677 | 33.6866 | 1.7111 | 1 | 0 | 0 | 5.2156
2014-09-21 | 22時 | 38.3507 | 0 | 0 | 0.052429 | 1 | 0.347 | 12.2541 | 37.897 | 3.526 | 3.8184 | 0.0892 | 0.123 | 0 | 0 | 0 | 66.021 | 13207.4901 | 0 | 0 | 0 | 0 | 0 | 0 | 4.903 | 405.5754 | 57.6225 | 1.7194 | 1.6607 | 1.6607 | 376.133 | 0.86773 | 16.0725 | 261.2187 | 41.423 | 1.7194 | 0.86773 | 33.1351 | 1.6831 | 1 | 0 | 0 | 5.2156
2014-09-21 | 23時 | 37.5334 | 0 | 0 | 0.057004 | 1 | 0.347 | 11.1071 | 37.897 | 3.526 | 3.6196 | 0.0948 | 0.123 | 0 | 0 | 0 | 64.7885 | 13207.4901 | 0 | 0 | 0 | 0 | 0 | 0 | 4.7926 | 405.5002 | 57.5622 | 1.7194 | 1.6605 | 1.6605 | 375.3951 | 0.83927 | 14.7267 | 261.2187 | 41.423 | 1.7194 | 0.83927 | 32.3179 | 1.6416 | 1 | 0 | 0 | 5.2156
2014-09-22 | 0時 | 36.8722 | 0 | 0 | 0.061074 | 1 | 0.347 | 10.0698 | 37.897 | 3.526 | 3.4492 | 0.0996 | 0.123 | 0 | 0 | 0 | 63.7057 | 13207.4901 | 0 | 0 | 0 | 0 | 0 | 0 | 4.6997 | 405.416 | 57.4946 | 1.7194 | 1.6602 | 1.6602 | 374.734 | 0.81414 | 13.519 | 261.2187 | 41.423 | 1.7194 | 0.81414 | 31.6567 | 1.608 | 1 | 0 | 0 | 5.2156
2014-09-22 | 1時 | 36.5033 | 0 | 0 | 0.063559 | 1 | 0.347 | 9.3957 | 37.897 | 3.526 | 3.3498 | 0.1024 | 0.123 | 0 | 0 | 0 | 63.0629 | 13207.4901 | 0 | 0 | 0 | 0 | 0 | 0 | 4.6429 | 405.3591 | 57.449 | 1.7194 | 1.66 | 1.66 | 374.3141 | 0.79812 | 12.7455 | 261.2187 | 41.423 | 1.7194 | 0.79812 | 31.2877 | 1.5893 | 1 | 0 | 0 | 5.2156
2014-09-22 | 2時 | 36.1467 | 0 | 0 | 0.066122 | 1 | 0.347 | 8.6759 | 37.897 | 3.526 | 3.2504 | 0.1052 | 0.123 | 0 | 0 | 0 | 62.4118 | 13207.4901 | 0 | 0 | 0 | 0 | 0 | 0 | 4.585 | 405.2938 | 57.3967 | 1.7194 | 1.6598 | 1.6598 | 373.8709 | 0.78128 | 11.9263 | 261.2187 | 41.423 | 1.7194 | 0.78128 | 30.9311 | 1.5712 | 1 | 0 | 0 | 5.2156
2014-09-22 | 3時 | 35.7543 | 0 | 0 | 0.069071 | 1 | 0.347 | 7.8686 | 37.897 | 3.526 | 3.1368 | 0.1084 | 0.123 | 0 | 0 | 0 | 61.6576 | 13207.4901 | 0 | 0 | 0 | 0 | 0 | 0 | 4.5228 | 405.2058 | 57.326 | 1.7194 | 1.6595 | 1.6595 | 373.3699 | 0.76271 | 11.0054 | 261.2187 | 41.423 | 1.7194 | 0.76271 | 30.5387 | 1.5512 | 1 | 0 | 0 | 5.2156
2014-09-22 | 4時 | 35.5641 | 0 | 0 | 0.070563 | 1 | 0.347 | 7.4616 | 37.897 | 3.526 | 3.08 | 0.11 | 0.123 | 0 | 0 | 0 | 61.2765 | 13207.4901 | 0 | 0 | 0 | 0 | 0 | 0 | 4.4925 | 405.1567 | 57.2867 | 1.7194 | 1.6594 | 1.6594 | 373.117 | 0.75348 | 10.5416 | 261.2187 | 41.423 | 1.7194 | 0.75348 | 30.3486 | 1.5416 | 1 | 0 | 0 | 5.2156
2014-09-22 | 5時 | 35.6113 | 0 | 0 | 0.070213 | 1 | 0.347 | 7.5408 | 37.897 | 3.526 | 3.0942 | 0.1096 | 0.123 | 0 | 0 | 0 | 61.372 | 13207.4901 | 0 | 0 | 0 | 0 | 0 | 0 | 4.4985 | 405.1694 | 57.2968 | 1.7194 | 1.6594 | 1.6594 | 373.1694 | 0.75527 | 10.635 | 261.2187 | 41.423 | 1.7194 | 0.75527 | 30.3957 | 1.544 | 1 | 0 | 0 | 5.2156
2014-09-22 | 6時 | 36.2473 | 0 | 0 | 0.065392 | 1 | 0.347 | 8.8764 | 37.897 | 3.526 | 3.2788 | 0.1044 | 0.123 | 0 | 0 | 0 | 62.5987 | 13207.4901 | 0 | 0 | 0 | 0 | 0 | 0 | 4.601 | 405.3138 | 57.4126 | 1.7194 | 1.6599 | 1.6599 | 373.9953 | 0.78594 | 12.1552 | 261.2187 | 41.423 | 1.7194 | 0.78594 | 31.0318 | 1.5763 | 1 | 0 | 0 | 5.2156
2014-09-22 | 7時 | 37.6472 | 0 | 0 | 0.05631 | 1 | 0.347 | 11.3042 | 37.897 | 3.526 | 3.648 | 0.094 | 0.123 | 0 | 0 | 0 | 64.9666 | 13207.4901 | 0 | 0 | 0 | 0 | 0 | 0 | 4.8107 | 405.5099 | 57.57 | 1.7194 | 1.6605 | 1.6605 | 375.5163 | 0.84411 | 14.9522 | 261.2187 | 41.423 | 1.7194 | 0.84411 | 32.4316 | 1.6474 | 1 | 0 | 0 | 5.2156
2014-09-22 | 8時 | 39.8006 | 0 | 0 | 0.0451 | 1 | 0.347 | 14.2209 | 37.897 | 3.526 | 4.145 | 0.08 | 0.123 | 0 | 0 | 0 | 67.9742 | 13207.4901 | 0 | 0 | 0 | 0 | 0 | 0 | 5.1119 | 405.6227 | 57.6605 | 1.7194 | 1.6609 | 1.6609 | 377.3744 | 0.91824 | 18.3659 | 261.2187 | 41.423 | 1.7194 | 0.91824 | 34.585 | 1.7568 | 1 | 0 | 0 | 5.2156
2014-09-22 | 9時 | 41.9657 | 0 | 0 | 0.035697 | 1 | 0.347 | 16.9875 | 37.897 | 3.526 | 4.5852 | 0.0676 | 0.123 | 0 | 0 | 0 | 70.4656 | 13207.4901 | 0 | 0 | 0 | 0 | 0 | 0 | 5.4574 | 405.5206 | 57.5786 | 1.7194 | 1.6605 | 1.6605 | 379.0791 | 0.99304 | 21.5727 | 261.2187 | 41.423 | 1.7194 | 0.99304 | 36.7501 | 1.8667 | 1 | 0 | 0 | 5.2156
2014-09-22 | 10時 | 43.9683 | 0 | 0 | 0.028354 | 1 | 0.347 | 19.3441 | 37.897 | 3.526 | 4.9544 | 0.0572 | 0.123 | 0 | 0 | 0 | 72.4303 | 13207.4901 | 0 | 0 | 0 | 0 | 0 | 0 | 5.8137 | 405.2843 | 57.389 | 1.7194 | 1.6598 | 1.6598 | 380.5039 | 1.0603 | 24.2985 | 261.2187 | 41.423 | 1.7194 | 1.0603 | 38.7527 | 1.9685 | 1 | 0 | 0 | 5.2156
2014-09-22 | 11時 | 45.3698 | 0 | 0 | 0.023828 | 1 | 0.347 | 20.9358 | 37.897 | 3.526 | 5.1958 | 0.0504 | 0.123 | 0 | 0 | 0 | 73.6533 | 13207.4901 | 0 | 0 | 0 | 0 | 0 | 0 | 6.0955 | 405.0404 | 57.1933 | 1.7194 | 1.659 | 1.659 | 381.4457 | 1.1077 | 26.1316 | 261.2187 | 41.423 | 1.7194 | 1.1077 | 40.1543 | 2.0397 | 1 | 0 | 0 | 5.2156
2014-09-22 | 12時 | 45.1172 | 0 | 0 | 0.024564 | 1 | 0.347 | 20.7174 | 37.897 | 3.526 | 5.1532 | 0.0516 | 0.123 | 0 | 0 | 0 | 73.441 | 13207.4901 | 0 | 0 | 0 | 0 | 0 | 0 | 6.0537 | 405.0691 | 57.2163 | 1.7194 | 1.6591 | 1.6591 | 381.3067 | 1.1011 | 25.8706 | 261.2187 | 41.423 | 1.7194 | 1.1011 | 39.9016 | 2.0268 | 1 | 0 | 0 | 5.2156
2014-09-22 | 13時 | 42.0396 | 0 | 0 | 0.035198 | 1 | 0.347 | 17.3255 | 37.897 | 3.526 | 4.5994 | 0.0672 | 0.123 | 0 | 0 | 0 | 70.5433 | 13207.4901 | 0 | 0 | 0 | 0 | 0 | 0 | 5.5019 | 405.4598 | 57.5298 | 1.7194 | 1.6603 | 1.6603 | 379.2434 | 1.0025 | 21.9249 | 261.2187 | 41.423 | 1.7194 | 1.0025 | 36.824 | 1.8705 | 1 | 0 | 0 | 5.2156
2014-09-22 | 14時 | 42.4881 | 0 | 0 | 0.033429 | 1 | 0.347 | 17.9122 | 37.897 | 3.526 | 4.6846 | 0.0648 | 0.123 | 0 | 0 | 0 | 71.0058 | 13207.4901 | 0 | 0 | 0 | 0 | 0 | 0 | 5.5862 | 405.4027 | 57.484 | 1.7194 | 1.6602 | 1.6602 | 379.592 | 1.0191 | 22.5968 | 261.2187 | 41.423 | 1.7194 | 1.0191 | 37.2725 | 1.8933 | 1 | 0 | 0 | 5.2156
2014-09-22 | 15時 | 39.4095 | 0 | 0 | 0.046624 | 1 | 0.347 | 14.086 | 37.897 | 3.526 | 4.0598 | 0.0824 | 0.123 | 0 | 0 | 0 | 67.4733 | 13207.4901 | 0 | 0 | 0 | 0 | 0 | 0 | 5.0932 | 405.5652 | 57.6143 | 1.7194 | 1.6607 | 1.6607 | 377.2242 | 0.91471 | 18.1458 | 261.2187 | 41.423 | 1.7194 | 0.91471 | 34.1939 | 1.7369 | 1 | 0 | 0 | 5.2156
2014-09-22 | 16時 | 39.2812 | 0 | 0 | 0.047358 | 1 | 0.347 | 13.8046 | 37.897 | 3.526 | 4.0314 | 0.0832 | 0.123 | 0 | 0 | 0 | 67.3049 | 13207.4901 | 0 | 0 | 0 | 0 | 0 | 0 | 5.0629 | 405.5796 | 57.6259 | 1.7194 | 1.6607 | 1.6607 | 377.0663 | 0.90737 | 17.836 | 261.2187 | 41.423 | 1.7194 | 0.90737 | 34.0656 | 1.7304 | 1 | 0 | 0 | 5.2156
2014-09-22 | 17時 | 39.0905 | 0 | 0 | 0.048385 | 1 | 0.347 | 13.4671 | 37.897 | 3.526 | 3.9888 | 0.0844 | 0.123 | 0 | 0 | 0 | 67.0512 | 13207.4901 | 0 | 0 | 0 | 0 | 0 | 0 | 5.0269 | 405.5867 | 57.6316 | 1.7194 | 1.6607 | 1.6607 | 376.8678 | 0.89863 | 17.4559 | 261.2187 | 41.423 | 1.7194 | 0.89863 | 33.875 | 1.7207 | 1 | 0 | 0 | 5.2156
2014-09-22 | 18時 | 38.4715 | 0 | 0 | 0.05169 | 1 | 0.347 | 12.5159 | 37.897 | 3.526 | 3.8468 | 0.0884 | 0.123 | 0 | 0 | 0 | 66.1944 | 13207.4901 | 0 | 0 | 0 | 0 | 0 | 0 | 4.9285 | 405.573 | 57.6206 | 1.7194 | 1.6607 | 1.6607 | 376.2834 | 0.87433 | 16.3627 | 261.2187 | 41.423 | 1.7194 | 0.87433 | 33.2559 | 1.6892 | 1 | 0 | 0 | 5.2156
2014-09-22 | 19時 | 37.9944 | 0 | 0 | 0.054379 | 1 | 0.347 | 11.7592 | 37.897 | 3.526 | 3.7332 | 0.0916 | 0.123 | 0 | 0 | 0 | 65.4968 | 13207.4901 | 0 | 0 | 0 | 0 | 0 | 0 | 4.8544 | 405.547 | 57.5998 | 1.7194 | 1.6606 | 1.6606 | 375.8157 | 0.85536 | 15.4924 | 261.2187 | 41.423 | 1.7194 | 0.85536 | 32.7788 | 1.665 | 1 | 0 | 0 | 5.2156
2014-09-22 | 20時 | 37.3647 | 0 | 0 | 0.058142 | 1 | 0.347 | 10.7202 | 37.897 | 3.526 | 3.577 | 0.096 | 0.123 | 0 | 0 | 0 | 64.5201 | 13207.4901 | 0 | 0 | 0 | 0 | 0 | 0 | 4.7583 | 405.4905 | 57.5545 | 1.7194 | 1.6604 | 1.6604 | 375.1702 | 0.82983 | 14.2972 | 261.2187 | 41.423 | 1.7194 | 0.82983 | 32.1492 | 1.633 | 1 | 0 | 0 | 5.2156
2014-09-22 | 21時 | 37.0341 | 0 | 0 | 0.060184 | 1 | 0.347 | 10.1964 | 37.897 | 3.526 | 3.4918 | 0.0984 | 0.123 | 0 | 0 | 0 | 63.9787 | 13207.4901 | 0 | 0 | 0 | 0 | 0 | 0 | 4.7118 | 405.4473 | 57.5198 | 1.7194 | 1.6603 | 1.6603 | 374.837 | 0.81717 | 13.6882 | 261.2187 | 41.423 | 1.7194 | 0.81717 | 31.8186 | 1.6162 | 1 | 0 | 0 | 5.2156
2014-09-22 | 22時 | 36.6074 | 0 | 0 | 0.062881 | 1 | 0.347 | 9.5546 | 37.897 | 3.526 | 3.3782 | 0.1016 | 0.123 | 0 | 0 | 0 | 63.2474 | 13207.4901 | 0 | 0 | 0 | 0 | 0 | 0 | 4.6564 | 405.3779 | 57.4641 | 1.7194 | 1.6601 | 1.6601 | 374.4182 | 0.80187 | 12.9328 | 261.2187 | 41.423 | 1.7194 | 0.80187 | 31.3919 | 1.5946 | 1 | 0 | 0 | 5.2156
2014-09-22 | 23時 | 36.1969 | 0 | 0 | 0.065778 | 1 | 0.347 | 8.7552 | 37.897 | 3.526 | 3.2646 | 0.1048 | 0.123 | 0 | 0 | 0 | 62.5054 | 13207.4901 | 0 | 0 | 0 | 0 | 0 | 0 | 4.5914 | 405.3045 | 57.4052 | 1.7194 | 1.6599 | 1.6599 | 373.9231 | 0.78312 | 12.0198 | 261.2187 | 41.423 | 1.7194 | 0.78312 | 30.9813 | 1.5737 | 1 | 0 | 0 | 5.2156
2014-09-23 | 0時 | 36.4002 | 0 | 0 | 0.064324 | 1 | 0.347 | 9.1559 | 37.897 | 3.526 | 3.3214 | 0.1032 | 0.123 | 0 | 0 | 0 | 62.8777 | 13207.4901 | 0 | 0 | 0 | 0 | 0 | 0 | 4.6236 | 405.3428 | 57.436 | 1.7194 | 1.66 | 1.66 | 374.1714 | 0.79248 | 12.4773 | 261.2187 | 41.423 | 1.7194 | 0.79248 | 31.1846 | 1.584 | 1 | 0 | 0 | 5.2156
2014-09-23 | 1時 | 36.0471 | 0 | 0 | 0.066854 | 1 | 0.347 | 8.4748 | 37.897 | 3.526 | 3.222 | 0.106 | 0.123 | 0 | 0 | 0 | 62.2243 | 13207.4901 | 0 | 0 | 0 | 0 | 0 | 0 | 4.5693 | 405.2731 | 57.38 | 1.7194 | 1.6598 | 1.6598 | 373.7462 | 0.77662 | 11.6968 | 261.2187 | 41.423 | 1.7194 | 0.77662 | 30.8315 | 1.5661 | 1 | 0 | 0 | 5.2156
2014-09-23 | 2時 | 35.8025 | 0 | 0 | 0.068723 | 1 | 0.347 | 7.9478 | 37.897 | 3.526 | 3.151 | 0.108 | 0.123 | 0 | 0 | 0 | 61.7525 | 13207.4901 | 0 | 0 | 0 | 0 | 0 | 0 | 4.5289 | 405.2178 | 57.3357 | 1.7194 | 1.6596 | 1.6596 | 373.4222 | 0.76452 | 11.0988 | 261.2187 | 41.423 | 1.7194 | 0.76452 | 30.5869 | 1.5537 | 1 | 0 | 0 | 5.2156
2014-09-23 | 3時 | 35.8025 | 0 | 0 | 0.068723 | 1 | 0.347 | 7.9478 | 37.897 | 3.526 | 3.151 | 0.108 | 0.123 | 0 | 0 | 0 | 61.7525 | 13207.4901 | 0 | 0 | 0 | 0 | 0 | 0 | 4.5289 | 405.2178 | 57.3357 | 1.7194 | 1.6596 | 1.6596 | 373.4222 | 0.76452 | 11.0988 | 261.2187 | 41.423 | 1.7194 | 0.76452 | 30.5869 | 1.5537 | 1 | 0 | 0 | 5.2156
2014-09-23 | 4時 | 35.8025 | 0 | 0 | 0.068723 | 1 | 0.347 | 7.9478 | 37.897 | 3.526 | 3.151 | 0.108 | 0.123 | 0 | 0 | 0 | 61.7525 | 13207.4901 | 0 | 0 | 0 | 0 | 0 | 0 | 4.5289 | 405.2178 | 57.3357 | 1.7194 | 1.6596 | 1.6596 | 373.4222 | 0.76452 | 11.0988 | 261.2187 | 41.423 | 1.7194 | 0.76452 | 30.5869 | 1.5537 | 1 | 0 | 0 | 5.2156
2014-09-23 | 5時 | 35.8509 | 0 | 0 | 0.068329 | 1 | 0.347 | 8.0712 | 37.897 | 3.526 | 3.1652 | 0.1076 | 0.123 | 0 | 0 | 0 | 61.8472 | 13207.4901 | 0 | 0 | 0 | 0 | 0 | 0 | 4.5381 | 405.2291 | 57.3447 | 1.7194 | 1.6596 | 1.6596 | 373.4957 | 0.76734 | 11.2364 | 261.2187 | 41.423 | 1.7194 | 0.76734 | 30.6353 | 1.5561 | 1 | 0 | 0 | 5.2156
2014-09-23 | 6時 | 37.0886 | 0 | 0 | 0.059696 | 1 | 0.347 | 10.4269 | 37.897 | 3.526 | 3.506 | 0.098 | 0.123 | 0 | 0 | 0 | 64.0693 | 13207.4901 | 0 | 0 | 0 | 0 | 0 | 0 | 4.731 | 405.4459 | 57.5186 | 1.7194 | 1.6603 | 1.6603 | 374.96 | 0.82272 | 13.9329 | 261.2187 | 41.423 | 1.7194 | 0.82272 | 31.873 | 1.619 | 1 | 0 | 0 | 5.2156
2014-09-23 | 7時 | 37.6472 | 0 | 0 | 0.05631 | 1 | 0.347 | 11.3042 | 37.897 | 3.526 | 3.648 | 0.094 | 0.123 | 0 | 0 | 0 | 64.9666 | 13207.4901 | 0 | 0 | 0 | 0 | 0 | 0 | 4.8107 | 405.5099 | 57.57 | 1.7194 | 1.6605 | 1.6605 | 375.5163 | 0.84411 | 14.9522 | 261.2187 | 41.423 | 1.7194 | 0.84411 | 32.4316 | 1.6474 | 1 | 0 | 0 | 5.2156
2014-09-23 | 8時 | 40.4042 | 0 | 0 | 0.042277 | 1 | 0.347 | 15.0469 | 37.897 | 3.526 | 4.2728 | 0.0764 | 0.123 | 0 | 0 | 0 | 68.7142 | 13207.4901 | 0 | 0 | 0 | 0 | 0 | 0 | 5.2078 | 405.6077 | 57.6484 | 1.7194 | 1.6608 | 1.6608 | 377.8822 | 0.94011 | 19.3197 | 261.2187 | 41.423 | 1.7194 | 0.94011 | 35.1887 | 1.7874 | 1 | 0 | 0 | 5.2156
2014-09-23 | 9時 | 42.4127 | 0 | 0 | 0.033947 | 1 | 0.347 | 17.5394 | 37.897 | 3.526 | 4.6704 | 0.0652 | 0.123 | 0 | 0 | 0 | 70.9291 | 13207.4901 | 0 | 0 | 0 | 0 | 0 | 0 | 5.535 | 405.4762 | 57.5429 | 1.7194 | 1.6604 | 1.6604 | 379.4132 | 1.0085 | 22.2098 | 261.2187 | 41.423 | 1.7194 | 1.0085 | 37.1971 | 1.8894 | 1 | 0 | 0 | 5.2156
2014-09-23 | 10時 | 44.6188 | 0 | 0 | 0.026198 | 1 | 0.347 | 20.0844 | 37.897 | 3.526 | 5.068 | 0.054 | 0.123 | 0 | 0 | 0 | 73.0119 | 13207.4901 | 0 | 0 | 0 | 0 | 0 | 0 | 5.9401 | 405.1799 | 57.3053 | 1.7194 | 1.6595 | 1.6595 | 380.9446 | 1.0822 | 25.1524 | 261.2187 | 41.423 | 1.7194 | 1.0822 | 39.4032 | 2.0015 | 1 | 0 | 0 | 5.2156
2014-09-23 | 11時 | 45.6247 | 0 | 0 | 0.023051 | 1 | 0.347 | 21.2258 | 37.897 | 3.526 | 5.2384 | 0.0492 | 0.123 | 0 | 0 | 0 | 73.8641 | 13207.4901 | 0 | 0 | 0 | 0 | 0 | 0 | 6.151 | 404.988 | 57.1513 | 1.7194 | 1.6589 | 1.6589 | 381.6147 | 1.1165 | 26.4642 | 261.2187 | 41.423 | 1.7194 | 1.1165 | 40.4091 | 2.0526 | 1 | 0 | 0 | 5.2156
2014-09-23 | 12時 | 45.1172 | 0 | 0 | 0.024564 | 1 | 0.347 | 20.7174 | 37.897 | 3.526 | 5.1532 | 0.0516 | 0.123 | 0 | 0 | 0 | 73.441 | 13207.4901 | 0 | 0 | 0 | 0 | 0 | 0 | 6.0537 | 405.0691 | 57.2163 | 1.7194 | 1.6591 | 1.6591 | 381.3067 | 1.1011 | 25.8706 | 261.2187 | 41.423 | 1.7194 | 1.1011 | 39.9016 | 2.0268 | 1 | 0 | 0 | 5.2156
2014-09-23 | 13時 | 44.7839 | 0 | 0 | 0.025579 | 1 | 0.347 | 20.3935 | 37.897 | 3.526 | 5.0964 | 0.0532 | 0.123 | 0 | 0 | 0 | 73.1556 | 13207.4901 | 0 | 0 | 0 | 0 | 0 | 0 | 5.9937 | 405.1151 | 57.2532 | 1.7194 | 1.6593 | 1.6593 | 381.1073 | 1.0914 | 25.4899 | 261.2187 | 41.423 | 1.7194 | 1.0914 | 39.5683 | 2.0099 | 1 | 0 | 0 | 5.2156
2014-09-23 | 14時 | 44.4546 | 0 | 0 | 0.026605 | 1 | 0.347 | 20.0726 | 37.897 | 3.526 | 5.0396 | 0.0548 | 0.123 | 0 | 0 | 0 | 72.8675 | 13207.4901 | 0 | 0 | 0 | 0 | 0 | 0 | 5.9359 | 405.1576 | 57.2874 | 1.7194 | 1.6594 | 1.6594 | 380.9087 | 1.0818 | 25.1122 | 261.2187 | 41.423 | 1.7194 | 1.0818 | 39.2391 | 1.9932 | 1 | 0 | 0 | 5.2156
2014-09-23 | 15時 | 43.7285 | 0 | 0 | 0.02905 | 1 | 0.347 | 19.2333 | 37.897 | 3.526 | 4.9118 | 0.0584 | 0.123 | 0 | 0 | 0 | 72.2094 | 13207.4901 | 0 | 0 | 0 | 0 | 0 | 0 | 5.7935 | 405.2756 | 57.382 | 1.7194 | 1.6598 | 1.6598 | 380.4101 | 1.0571 | 24.1451 | 261.2187 | 41.423 | 1.7194 | 1.0571 | 38.513 | 1.9563 | 1 | 0 | 0 | 5.2156
2014-09-23 | 16時 | 42.5637 | 0 | 0 | 0.033252 | 1 | 0.347 | 17.8688 | 37.897 | 3.526 | 4.6988 | 0.0644 | 0.123 | 0 | 0 | 0 | 71.0823 | 13207.4901 | 0 | 0 | 0 | 0 | 0 | 0 | 5.5813 | 405.4258 | 57.5025 | 1.7194 | 1.6602 | 1.6602 | 379.5881 | 1.0178 | 22.5676 | 261.2187 | 41.423 | 1.7194 | 1.0178 | 37.3482 | 1.8971 | 1 | 0 | 0 | 5.2156
2014-09-23 | 17時 | 41.6001 | 0 | 0 | 0.037039 | 1 | 0.347 | 16.69 | 37.897 | 3.526 | 4.5142 | 0.0696 | 0.123 | 0 | 0 | 0 | 70.0747 | 13207.4901 | 0 | 0 | 0 | 0 | 0 | 0 | 5.4153 | 405.5188 | 57.5771 | 1.7194 | 1.6605 | 1.6605 | 378.8719 | 0.98478 | 21.2042 | 261.2187 | 41.423 | 1.7194 | 0.98478 | 36.3845 | 1.8482 | 1 | 0 | 0 | 5.2156
2014-09-23 | 18時 | 39.6692 | 0 | 0 | 0.04554 | 1 | 0.347 | 14.2476 | 37.897 | 3.526 | 4.1166 | 0.0808 | 0.123 | 0 | 0 | 0 | 67.8079 | 13207.4901 | 0 | 0 | 0 | 0 | 0 | 0 | 5.1131 | 405.5929 | 57.6366 | 1.7194 | 1.6608 | 1.6608 | 377.3569 | 0.91895 | 18.3642 | 261.2187 | 41.423 | 1.7194 | 0.91895 | 34.4537 | 1.7501 | 1 | 0 | 0 | 5.2156
2014-09-23 | 19時 | 39.2812 | 0 | 0 | 0.047496 | 1 | 0.347 | 13.6582 | 37.897 | 3.526 | 4.0314 | 0.0832 | 0.123 | 0 | 0 | 0 | 67.3049 | 13207.4901 | 0 | 0 | 0 | 0 | 0 | 0 | 5.0482 | 405.5998 | 57.6421 | 1.7194 | 1.6608 | 1.6608 | 376.9995 | 0.90357 | 17.6896 | 261.2187 | 41.423 | 1.7194 | 0.90357 | 34.0656 | 1.7304 | 1 | 0 | 0 | 5.2156
2014-09-23 | 20時 | 39.2174 | 0 | 0 | 0.047866 | 1 | 0.347 | 13.5154 | 37.897 | 3.526 | 4.0172 | 0.0836 | 0.123 | 0 | 0 | 0 | 67.2205 | 13207.4901 | 0 | 0 | 0 | 0 | 0 | 0 | 5.0333 | 405.6061 | 57.6472 | 1.7194 | 1.6608 | 1.6608 | 376.9194 | 0.89988 | 17.5326 | 261.2187 | 41.423 | 1.7194 | 0.89988 | 34.0018 | 1.7271 | 1 | 0 | 0 | 5.2156
2014-09-23 | 21時 | 38.7161 | 0 | 0 | 0.050377 | 1 | 0.347 | 12.8781 | 37.897 | 3.526 | 3.9036 | 0.0868 | 0.123 | 0 | 0 | 0 | 66.5391 | 13207.4901 | 0 | 0 | 0 | 0 | 0 | 0 | 4.9654 | 405.5831 | 57.6287 | 1.7194 | 1.6607 | 1.6607 | 376.5091 | 0.88352 | 16.7817 | 261.2187 | 41.423 | 1.7194 | 0.88352 | 33.5005 | 1.7017 | 1 | 0 | 0 | 5.2156
2014-09-23 | 22時 | 38.411 | 0 | 0 | 0.051981 | 1 | 0.347 | 12.4655 | 37.897 | 3.526 | 3.8326 | 0.0888 | 0.123 | 0 | 0 | 0 | 66.1078 | 13207.4901 | 0 | 0 | 0 | 0 | 0 | 0 | 4.9231 | 405.5656 | 57.6147 | 1.7194 | 1.6607 | 1.6607 | 376.2455 | 0.87306 | 16.2981 | 261.2187 | 41.423 | 1.7194 | 0.87306 | 33.1954 | 1.6862 | 1 | 0 | 0 | 5.2156
2014-09-23 | 23時 | 38.2309 | 0 | 0 | 0.052917 | 1 | 0.347 | 12.2524 | 37.897 | 3.526 | 3.79 | 0.09 | 0.123 | 0 | 0 | 0 | 65.847 | 13207.4901 | 0 | 0 | 0 | 0 | 0 | 0 | 4.9014 | 405.5497 | 57.6019 | 1.7194 | 1.6606 | 1.6606 | 376.1029 | 0.86769 | 16.0424 | 261.2187 | 41.423 | 1.7194 | 0.86769 | 33.0154 | 1.677 | 1 | 0 | 0 | 5.2156
2014-09-24 | 0時 | 37.9359 | 0 | 0 | 0.054504 | 1 | 0.347 | 11.8802 | 37.897 | 3.526 | 3.719 | 0.092 | 0.123 | 0 | 0 | 0 | 65.4089 | 13207.4901 | 0 | 0 | 0 | 0 | 0 | 0 | 4.8644 | 405.5226 | 57.5802 | 1.7194 | 1.6605 | 1.6605 | 375.8573 | 0.85837 | 15.5992 | 261.2187 | 41.423 | 1.7194 | 0.85837 | 32.7203 | 1.662 | 1 | 0 | 0 | 5.2156
2014-09-24 | 1時 | 37.7619 | 0 | 0 | 0.055481 | 1 | 0.347 | 11.639 | 37.897 | 3.526 | 3.6764 | 0.0932 | 0.123 | 0 | 0 | 0 | 65.144 | 13207.4901 | 0 | 0 | 0 | 0 | 0 | 0 | 4.841 | 405.5065 | 57.5673 | 1.7194 | 1.6605 | 1.6605 | 375.7014 | 0.85238 | 15.3154 | 261.2187 | 41.423 | 1.7194 | 0.85238 | 32.5463 | 1.6532 | 1 | 0 | 0 | 5.2156
2014-09-24 | 2時 | 37.7044 | 0 | 0 | 0.055773 | 1 | 0.347 | 11.5936 | 37.897 | 3.526 | 3.6622 | 0.0936 | 0.123 | 0 | 0 | 0 | 65.0554 | 13207.4901 | 0 | 0 | 0 | 0 | 0 | 0 | 4.8364 | 405.4977 | 57.5602 | 1.7194 | 1.6605 | 1.6605 | 375.6657 | 0.85125 | 15.2558 | 261.2187 | 41.423 | 1.7194 | 0.85125 | 32.4889 | 1.6503 | 1 | 0 | 0 | 5.2156
2014-09-24 | 3時 | 37.6472 | 0 | 0 | 0.056135 | 1 | 0.347 | 11.479 | 37.897 | 3.526 | 3.648 | 0.094 | 0.123 | 0 | 0 | 0 | 64.9666 | 13207.4901 | 0 | 0 | 0 | 0 | 0 | 0 | 4.8257 | 405.495 | 57.558 | 1.7194 | 1.6605 | 1.6605 | 375.5978 | 0.84842 | 15.127 | 261.2187 | 41.423 | 1.7194 | 0.84842 | 32.4316 | 1.6474 | 1 | 0 | 0 | 5.2156
2014-09-24 | 4時 | 37.5902 | 0 | 0 | 0.056498 | 1 | 0.347 | 11.364 | 37.897 | 3.526 | 3.6338 | 0.0944 | 0.123 | 0 | 0 | 0 | 64.8776 | 13207.4901 | 0 | 0 | 0 | 0 | 0 | 0 | 4.8151 | 405.492 | 57.5556 | 1.7194 | 1.6604 | 1.6604 | 375.5296 | 0.84558 | 14.9978 | 261.2187 | 41.423 | 1.7194 | 0.84558 | 32.3746 | 1.6445 | 1 | 0 | 0 | 5.2156
2014-09-24 | 5時 | 37.4207 | 0 | 0 | 0.05752 | 1 | 0.347 | 11.0891 | 37.897 | 3.526 | 3.5912 | 0.0956 | 0.123 | 0 | 0 | 0 | 64.6097 | 13207.4901 | 0 | 0 | 0 | 0 | 0 | 0 | 4.7897 | 405.4758 | 57.5427 | 1.7194 | 1.6604 | 1.6604 | 375.3576 | 0.83882 | 14.6803 | 261.2187 | 41.423 | 1.7194 | 0.83882 | 32.2052 | 1.6359 | 1 | 0 | 0 | 5.2156
2014-09-24 | 6時 | 37.5334 | 0 | 0 | 0.056898 | 1 | 0.347 | 11.2134 | 37.897 | 3.526 | 3.6196 | 0.0948 | 0.123 | 0 | 0 | 0 | 64.7885 | 13207.4901 | 0 | 0 | 0 | 0 | 0 | 0 | 4.8016 | 405.4916 | 57.5553 | 1.7194 | 1.6604 | 1.6604 | 375.4447 | 0.84187 | 14.833 | 261.2187 | 41.423 | 1.7194 | 0.84187 | 32.3179 | 1.6416 | 1 | 0 | 0 | 5.2156
2014-09-24 | 7時 | 38.5933 | 0.19807 | 0.19807 | 0.073684 | 1 | 0.3531 | 12.6072 | 37.9137 | 3.5187 | 3.8676 | 0.0876 | 0.12439 | 0.040817 | 0 | 0.14694 | 66.3671 | 13207.4901 | 0.14694 | 0.14694 | 0.0057393 | 0 | 0.098842 | 0 | 4.9358 | 405.5952 | 57.6494 | 1.7201 | 1.6607 | 1.6607 | 376.347 | 0.87664 | 16.4747 | 261.2325 | 41.4323 | 1.7201 | 0.87664 | 33.3777 | 1.6954 | 1 | 0.042361 | 0.018951 | 5.2156
2014-09-24 | 8時 | 40.0663 | 0 | 0 | 0.04386 | 1 | 0.347 | 14.5636 | 37.897 | 3.526 | 4.2018 | 0.0784 | 0.123 | 0 | 0 | 0 | 68.3048 | 13207.4901 | 0 | 0 | 0 | 0 | 0 | 0 | 5.1513 | 405.6218 | 57.6598 | 1.7194 | 1.6608 | 1.6608 | 377.5893 | 0.92727 | 18.7654 | 261.2187 | 41.423 | 1.7194 | 0.92727 | 34.8508 | 1.7703 | 1 | 0 | 0 | 5.2156
2014-09-24 | 9時 | 40.7484 | 0 | 0 | 0.040849 | 1 | 0.347 | 15.3766 | 37.897 | 3.526 | 4.3438 | 0.0744 | 0.123 | 0 | 0 | 0 | 69.1194 | 13207.4901 | 0 | 0 | 0 | 0 | 0 | 0 | 5.2489 | 405.6154 | 57.6547 | 1.7194 | 1.6608 | 1.6608 | 378.1053 | 0.94895 | 19.7204 | 261.2187 | 41.423 | 1.7194 | 0.94895 | 35.5328 | 1.8049 | 1 | 0 | 0 | 5.2156
2014-09-24 | 10時 | 39.8006 | 0 | 0 | 0.045177 | 1 | 0.347 | 14.1372 | 37.897 | 3.526 | 4.145 | 0.08 | 0.123 | 0 | 0 | 0 | 67.9742 | 13207.4901 | 0 | 0 | 0 | 0 | 0 | 0 | 5.1033 | 405.6351 | 57.6704 | 1.7194 | 1.6609 | 1.6609 | 377.3363 | 0.91605 | 18.2822 | 261.2187 | 41.423 | 1.7194 | 0.91605 | 34.585 | 1.7568 | 1 | 0 | 0 | 5.2156
2014-09-24 | 11時 | 40.61 | 0 | 0 | 0.041525 | 1 | 0.347 | 15.1247 | 37.897 | 3.526 | 4.3154 | 0.0752 | 0.123 | 0 | 0 | 0 | 68.9578 | 13207.4901 | 0 | 0 | 0 | 0 | 0 | 0 | 5.2189 | 405.6332 | 57.6689 | 1.7194 | 1.6609 | 1.6609 | 377.962 | 0.94219 | 19.4401 | 261.2187 | 41.423 | 1.7194 | 0.94219 | 35.3944 | 1.7979 | 1 | 0 | 0 | 5.2156
2014-09-24 | 12時 | 40.0663 | 0 | 0 | 0.044008 | 1 | 0.347 | 14.4004 | 37.897 | 3.526 | 4.2018 | 0.0784 | 0.123 | 0 | 0 | 0 | 68.3048 | 13207.4901 | 0 | 0 | 0 | 0 | 0 | 0 | 5.134 | 405.6472 | 57.6801 | 1.7194 | 1.6609 | 1.6609 | 377.5152 | 0.92296 | 18.6022 | 261.2187 | 41.423 | 1.7194 | 0.92296 | 34.8508 | 1.7703 | 1 | 0 | 0 | 5.2156
2014-09-24 | 13時 | 39.6692 | 0 | 0 | 0.045931 | 1 | 0.347 | 13.824 | 37.897 | 3.526 | 4.1166 | 0.0808 | 0.123 | 0 | 0 | 0 | 67.8079 | 13207.4901 | 0 | 0 | 0 | 0 | 0 | 0 | 5.0696 | 405.6543 | 57.6859 | 1.7194 | 1.661 | 1.661 | 377.1639 | 0.90788 | 17.9406 | 261.2187 | 41.423 | 1.7194 | 0.90788 | 34.4537 | 1.7501 | 1 | 0 | 0 | 5.2156
2014-09-24 | 14時 | 39.1538 | 0 | 0 | 0.04849 | 1 | 0.347 | 13.1041 | 37.897 | 3.526 | 4.003 | 0.084 | 0.123 | 0 | 0 | 0 | 67.1359 | 13207.4901 | 0 | 0 | 0 | 0 | 0 | 0 | 4.9923 | 405.6461 | 57.6792 | 1.7194 | 1.6609 | 1.6609 | 376.716 | 0.8893 | 17.1071 | 261.2187 | 41.423 | 1.7194 | 0.8893 | 33.9383 | 1.7239 | 1 | 0 | 0 | 5.2156
2014-09-24 | 15時 | 38.9022 | 0 | 0 | 0.049827 | 1 | 0.347 | 12.6997 | 37.897 | 3.526 | 3.9462 | 0.0856 | 0.123 | 0 | 0 | 0 | 66.7959 | 13207.4901 | 0 | 0 | 0 | 0 | 0 | 0 | 4.9508 | 405.6427 | 57.6765 | 1.7194 | 1.6609 | 1.6609 | 376.4709 | 0.87899 | 16.6459 | 261.2187 | 41.423 | 1.7194 | 0.87899 | 33.6866 | 1.7111 | 1 | 0 | 0 | 5.2156
2014-09-24 | 16時 | 38.411 | 0 | 0 | 0.052448 | 1 | 0.347 | 11.983 | 37.897 | 3.526 | 3.8326 | 0.0888 | 0.123 | 0 | 0 | 0 | 66.1078 | 13207.4901 | 0 | 0 | 0 | 0 | 0 | 0 | 4.8793 | 405.6159 | 57.655 | 1.7194 | 1.6608 | 1.6608 | 376.0219 | 0.86094 | 15.8156 | 261.2187 | 41.423 | 1.7194 | 0.86094 | 33.1954 | 1.6862 | 1 | 0 | 0 | 5.2156
2014-09-24 | 17時 | 38.1714 | 0.17688 | 0.17688 | 0.053871 | 1 | 0.34702 | 11.6094 | 37.8971 | 3.526 | 3.7758 | 0.0904 | 0.123 | 0.00014428 | 0 | 0.00051941 | 65.7597 | 13207.4901 | 0.00051941 | 0.00051941 | 2.0761e-05 | 0 | 0.00034906 | 0 | 4.8434 | 405.5996 | 57.642 | 1.7194 | 1.6608 | 1.6608 | 375.7896 | 0.85164 | 15.3852 | 261.2188 | 41.423 | 1.7194 | 0.85164 | 32.9559 | 1.674 | 1 | 0.0001496 | 6.6926e-05 | 5.2156
2014-09-24 | 18時 | 38.0532 | 0 | 0 | 0.054479 | 1 | 0.347 | 11.4061 | 37.897 | 3.526 | 3.7474 | 0.0912 | 0.123 | 0 | 0 | 0 | 65.5846 | 13207.4901 | 0 | 0 | 0 | 0 | 0 | 0 | 4.8243 | 405.5916 | 57.6356 | 1.7194 | 1.6608 | 1.6608 | 375.6657 | 0.84662 | 15.1535 | 261.2187 | 41.423 | 1.7194 | 0.84662 | 32.8376 | 1.668 | 1 | 0 | 0 | 5.2156
2014-09-24 | 19時 | 37.9944 | 0 | 0 | 0.054875 | 1 | 0.347 | 11.2535 | 37.897 | 3.526 | 3.7332 | 0.0916 | 0.123 | 0 | 0 | 0 | 65.4968 | 13207.4901 | 0 | 0 | 0 | 0 | 0 | 0 | 4.8105 | 405.5916 | 57.6355 | 1.7194 | 1.6608 | 1.6608 | 375.5798 | 0.84286 | 14.9867 | 261.2187 | 41.423 | 1.7194 | 0.84286 | 32.7788 | 1.665 | 1 | 0 | 0 | 5.2156
2014-09-24 | 20時 | 37.7619 | 0 | 0 | 0.056236 | 1 | 0.347 | 10.8782 | 37.897 | 3.526 | 3.6764 | 0.0932 | 0.123 | 0 | 0 | 0 | 65.144 | 13207.4901 | 0 | 0 | 0 | 0 | 0 | 0 | 4.7761 | 405.5694 | 57.6177 | 1.7194 | 1.6607 | 1.6607 | 375.3459 | 0.83367 | 14.5546 | 261.2187 | 41.423 | 1.7194 | 0.83367 | 32.5463 | 1.6532 | 1 | 0 | 0 | 5.2156
2014-09-24 | 21時 | 37.7044 | 0.1842 | 0.1842 | 0.060939 | 1 | 0.34813 | 10.7852 | 37.9001 | 3.5246 | 3.6608 | 0.0936 | 0.12326 | 0.0075353 | 0 | 0.027127 | 65.0554 | 13207.4901 | 0.027127 | 0.027127 | 0.0011125 | 0 | 0.01821 | 0 | 4.7672 | 405.5645 | 57.6158 | 1.7195 | 1.6607 | 1.6607 | 375.2863 | 0.83141 | 14.446 | 261.2213 | 41.4247 | 1.7195 | 0.83141 | 32.4889 | 1.6503 | 1 | 0.0078043 | 0.0034915 | 5.2156
2014-09-24 | 22時 | 37.7619 | 0 | 0 | 0.056202 | 1 | 0.347 | 10.9129 | 37.897 | 3.526 | 3.6764 | 0.0932 | 0.123 | 0 | 0 | 0 | 65.144 | 13207.4901 | 0 | 0 | 0 | 0 | 0 | 0 | 4.779 | 405.5668 | 57.6156 | 1.7194 | 1.6607 | 1.6607 | 375.3622 | 0.83452 | 14.5893 | 261.2187 | 41.423 | 1.7194 | 0.83452 | 32.5463 | 1.6532 | 1 | 0 | 0 | 5.2156
2014-09-24 | 23時 | 37.7044 | 0 | 0 | 0.0565 | 1 | 0.347 | 10.8629 | 37.897 | 3.526 | 3.6622 | 0.0936 | 0.123 | 0 | 0 | 0 | 65.0554 | 13207.4901 | 0 | 0 | 0 | 0 | 0 | 0 | 4.7742 | 405.5576 | 57.6083 | 1.7194 | 1.6606 | 1.6606 | 375.3242 | 0.8333 | 14.5251 | 261.2187 | 41.423 | 1.7194 | 0.8333 | 32.4889 | 1.6503 | 1 | 0 | 0 | 5.2156
2014-09-25 | 0時 | 37.1433 | 0 | 0 | 0.059853 | 1 | 0.347 | 10.0233 | 37.897 | 3.526 | 3.5202 | 0.0976 | 0.123 | 0 | 0 | 0 | 64.1598 | 13207.4901 | 0 | 0 | 0 | 0 | 0 | 0 | 4.6993 | 405.483 | 57.5484 | 1.7194 | 1.6604 | 1.6604 | 374.7841 | 0.81303 | 13.5435 | 261.2187 | 41.423 | 1.7194 | 0.81303 | 31.9278 | 1.6218 | 1 | 0 | 0 | 5.2156
2014-09-25 | 1時 | 37.4207 | 0 | 0 | 0.058135 | 1 | 0.347 | 10.4776 | 37.897 | 3.526 | 3.5912 | 0.0956 | 0.123 | 0 | 0 | 0 | 64.6097 | 13207.4901 | 0 | 0 | 0 | 0 | 0 | 0 | 4.7391 | 405.52 | 57.5781 | 1.7194 | 1.6605 | 1.6605 | 375.0707 | 0.82395 | 14.0688 | 261.2187 | 41.423 | 1.7194 | 0.82395 | 32.2052 | 1.6359 | 1 | 0 | 0 | 5.2156
2014-09-25 | 2時 | 37.0341 | 0 | 0 | 0.060452 | 1 | 0.347 | 9.9324 | 37.897 | 3.526 | 3.4918 | 0.0984 | 0.123 | 0 | 0 | 0 | 63.9787 | 13207.4901 | 0 | 0 | 0 | 0 | 0 | 0 | 4.6909 | 405.4622 | 57.5317 | 1.7194 | 1.6603 | 1.6603 | 374.7123 | 0.81085 | 13.4242 | 261.2187 | 41.423 | 1.7194 | 0.81085 | 31.8186 | 1.6162 | 1 | 0 | 0 | 5.2156
2014-09-25 | 3時 | 36.8188 | 0 | 0 | 0.061767 | 1 | 0.347 | 9.6419 | 37.897 | 3.526 | 3.435 | 0.1 | 0.123 | 0 | 0 | 0 | 63.6144 | 13207.4901 | 0 | 0 | 0 | 0 | 0 | 0 | 4.6656 | 405.4254 | 57.5022 | 1.7194 | 1.6602 | 1.6602 | 374.5172 | 0.80394 | 13.0769 | 261.2187 | 41.423 | 1.7194 | 0.80394 | 31.6032 | 1.6053 | 1 | 0 | 0 | 5.2156
2014-09-25 | 4時 | 36.5552 | 0 | 0 | 0.063427 | 1 | 0.347 | 9.275 | 37.897 | 3.526 | 3.364 | 0.102 | 0.123 | 0 | 0 | 0 | 63.1553 | 13207.4901 | 0 | 0 | 0 | 0 | 0 | 0 | 4.6344 | 405.3769 | 57.4633 | 1.7194 | 1.6601 | 1.6601 | 374.2711 | 0.79528 | 12.639 | 261.2187 | 41.423 | 1.7194 | 0.79528 | 31.3397 | 1.5919 | 1 | 0 | 0 | 5.2156
2014-09-25 | 5時 | 36.5033 | 0.94691 | 0.94691 | 0.76201 | 1 | 0.57369 | 7.3357 | 38.6416 | 3.1983 | 3.0093 | 0.1024 | 0.1849 | 1.8206 | 0 | 6.5542 | 63.0629 | 13207.4901 | 6.5542 | 6.5542 | 0.28749 | 0 | 4.3867 | 0 | 4.3989 | 405.6877 | 58.2055 | 1.7511 | 1.6592 | 1.6592 | 372.9855 | 0.75064 | 10.345 | 261.8332 | 41.8399 | 1.7511 | 0.75064 | 31.2877 | 1.5893 | 1 | 1.88 | 0.84108 | 5.2156
2014-09-25 | 6時 | 36.8188 | 0.31452 | 0.31452 | 0.18388 | 1 | 0.37999 | 9.5626 | 37.9889 | 3.4856 | 3.393 | 0.1 | 0.13064 | 0.22466 | 0 | 0.80879 | 63.6144 | 13207.4901 | 0.80879 | 0.80879 | 0.034849 | 0 | 0.54176 | 0 | 4.6464 | 405.4651 | 57.5946 | 1.7233 | 1.6601 | 1.6601 | 374.437 | 0.80206 | 12.9556 | 261.2945 | 41.4744 | 1.7233 | 0.80206 | 31.6032 | 1.6053 | 1 | 0.23218 | 0.10387 | 5.2156
2014-09-25 | 7時 | 37.8196 | 0.19173 | 0.19173 | 0.067988 | 1 | 0.35025 | 11.2849 | 37.9059 | 3.5221 | 3.6865 | 0.0928 | 0.12374 | 0.021735 | 0 | 0.078246 | 65.2325 | 13207.4901 | 0.078246 | 0.078246 | 0.0031887 | 0 | 0.05254 | 0 | 4.8098 | 405.5538 | 57.611 | 1.7198 | 1.6606 | 1.6606 | 375.5467 | 0.84363 | 14.9715 | 261.226 | 41.428 | 1.7198 | 0.84363 | 32.6041 | 1.6561 | 1 | 0.022517 | 0.010074 | 5.2156
2014-09-25 | 8時 | 38.7161 | 0.17669 | 0.17669 | 0.053517 | 1 | 0.34777 | 12.5928 | 37.8991 | 3.5251 | 3.9026 | 0.0868 | 0.12317 | 0.0051085 | 0 | 0.01839 | 66.5391 | 13207.4901 | 0.01839 | 0.01839 | 0.0007135 | 0 | 0.012374 | 0 | 4.9383 | 405.6169 | 57.6572 | 1.7195 | 1.6608 | 1.6608 | 376.3765 | 0.87627 | 16.4954 | 261.2204 | 41.4242 | 1.7195 | 0.87627 | 33.5005 | 1.7017 | 1 | 0.0053031 | 0.0023725 | 5.2156
2014-09-25 | 9時 | 39.7348 | 0 | 0 | 0.04554 | 1 | 0.347 | 13.9951 | 37.897 | 3.526 | 4.1308 | 0.0804 | 0.123 | 0 | 0 | 0 | 67.8911 | 13207.4901 | 0 | 0 | 0 | 0 | 0 | 0 | 5.0878 | 405.6429 | 57.6767 | 1.7194 | 1.6609 | 1.6609 | 377.2567 | 0.91233 | 18.1259 | 261.2187 | 41.423 | 1.7194 | 0.91233 | 34.5192 | 1.7534 | 1 | 0 | 0 | 5.2156
2014-09-25 | 10時 | 40.1334 | 0 | 0 | 0.04365 | 1 | 0.347 | 14.5414 | 37.897 | 3.526 | 4.216 | 0.078 | 0.123 | 0 | 0 | 0 | 68.387 | 13207.4901 | 0 | 0 | 0 | 0 | 0 | 0 | 5.1497 | 405.6382 | 57.6729 | 1.7194 | 1.6609 | 1.6609 | 377.5941 | 0.92668 | 18.7574 | 261.2187 | 41.423 | 1.7194 | 0.92668 | 34.9179 | 1.7737 | 1 | 0 | 0 | 5.2156
2014-09-25 | 11時 | 40.4725 | 0 | 0 | 0.042112 | 1 | 0.347 | 14.9761 | 37.897 | 3.526 | 4.287 | 0.076 | 0.123 | 0 | 0 | 0 | 68.7956 | 13207.4901 | 0 | 0 | 0 | 0 | 0 | 0 | 5.2008 | 405.6325 | 57.6683 | 1.7194 | 1.6609 | 1.6609 | 377.8651 | 0.93822 | 19.2631 | 261.2187 | 41.423 | 1.7194 | 0.93822 | 35.257 | 1.7909 | 1 | 0 | 0 | 5.2156
2014-09-25 | 12時 | 40.7484 | 0 | 0 | 0.040871 | 1 | 0.347 | 15.3511 | 37.897 | 3.526 | 4.3438 | 0.0744 | 0.123 | 0 | 0 | 0 | 69.1194 | 13207.4901 | 0 | 0 | 0 | 0 | 0 | 0 | 5.246 | 405.6199 | 57.6583 | 1.7194 | 1.6608 | 1.6608 | 378.0938 | 0.94826 | 19.6949 | 261.2187 | 41.423 | 1.7194 | 0.94826 | 35.5328 | 1.8049 | 1 | 0 | 0 | 5.2156
2014-09-25 | 13時 | 40.4042 | 0 | 0 | 0.042372 | 1 | 0.347 | 14.9416 | 37.897 | 3.526 | 4.2728 | 0.0764 | 0.123 | 0 | 0 | 0 | 68.7142 | 13207.4901 | 0 | 0 | 0 | 0 | 0 | 0 | 5.1962 | 405.6253 | 57.6626 | 1.7194 | 1.6609 | 1.6609 | 377.8347 | 0.9373 | 19.2144 | 261.2187 | 41.423 | 1.7194 | 0.9373 | 35.1887 | 1.7874 | 1 | 0 | 0 | 5.2156
2014-09-25 | 14時 | 40.61 | 0 | 0 | 0.041433 | 1 | 0.347 | 15.2282 | 37.897 | 3.526 | 4.3154 | 0.0752 | 0.123 | 0 | 0 | 0 | 68.9578 | 13207.4901 | 0 | 0 | 0 | 0 | 0 | 0 | 5.2305 | 405.6155 | 57.6547 | 1.7194 | 1.6608 | 1.6608 | 378.0086 | 0.94496 | 19.5436 | 261.2187 | 41.423 | 1.7194 | 0.94496 | 35.3944 | 1.7979 | 1 | 0 | 0 | 5.2156
2014-09-25 | 15時 | 39.933 | 0 | 0 | 0.044504 | 1 | 0.347 | 14.3645 | 37.897 | 3.526 | 4.1734 | 0.0792 | 0.123 | 0 | 0 | 0 | 68.1398 | 13207.4901 | 0 | 0 | 0 | 0 | 0 | 0 | 5.1286 | 405.6268 | 57.6638 | 1.7194 | 1.6609 | 1.6609 | 377.4693 | 0.92202 | 18.5379 | 261.2187 | 41.423 | 1.7194 | 0.92202 | 34.7174 | 1.7635 | 1 | 0 | 0 | 5.2156
2014-09-25 | 16時 | 39.1538 | 0 | 0 | 0.048266 | 1 | 0.347 | 13.3423 | 37.897 | 3.526 | 4.003 | 0.084 | 0.123 | 0 | 0 | 0 | 67.1359 | 13207.4901 | 0 | 0 | 0 | 0 | 0 | 0 | 5.0154 | 405.6159 | 57.655 | 1.7194 | 1.6608 | 1.6608 | 376.8254 | 0.89541 | 17.3453 | 261.2187 | 41.423 | 1.7194 | 0.89541 | 33.9383 | 1.7239 | 1 | 0 | 0 | 5.2156
2014-09-25 | 17時 | 38.2309 | 0.17893 | 0.17893 | 0.055771 | 1 | 0.34772 | 12.1164 | 37.899 | 3.5251 | 3.7891 | 0.09 | 0.12316 | 0.0048076 | 0 | 0.017307 | 65.847 | 13207.4901 | 0.017307 | 0.017307 | 0.00068953 | 0 | 0.011632 | 0 | 4.8888 | 405.5645 | 57.6151 | 1.7195 | 1.6607 | 1.6607 | 376.039 | 0.86428 | 15.9055 | 261.2203 | 41.4241 | 1.7195 | 0.86428 | 33.0154 | 1.677 | 1 | 0.0049853 | 0.0022303 | 5.2156
2014-09-25 | 18時 | 37.7619 | 0.18773 | 0.18773 | 0.064215 | 1 | 0.34925 | 11.4854 | 37.9032 | 3.5233 | 3.6736 | 0.0932 | 0.12351 | 0.015052 | 0 | 0.054187 | 65.144 | 13207.4901 | 0.054187 | 0.054187 | 0.0022153 | 0 | 0.03638 | 0 | 4.8267 | 405.5226 | 57.5843 | 1.7196 | 1.6605 | 1.6605 | 375.627 | 0.84857 | 15.1589 | 261.2238 | 41.4264 | 1.7196 | 0.84857 | 32.5463 | 1.6532 | 1 | 0.015591 | 0.0069753 | 5.2156
2014-09-25 | 19時 | 37.5334 | 0 | 0 | 0.056933 | 1 | 0.347 | 11.178 | 37.897 | 3.526 | 3.6196 | 0.0948 | 0.123 | 0 | 0 | 0 | 64.7885 | 13207.4901 | 0 | 0 | 0 | 0 | 0 | 0 | 4.7986 | 405.4945 | 57.5576 | 1.7194 | 1.6604 | 1.6604 | 375.4282 | 0.841 | 14.7976 | 261.2187 | 41.423 | 1.7194 | 0.841 | 32.3179 | 1.6416 | 1 | 0 | 0 | 5.2156
2014-09-25 | 20時 | 37.1983 | 0.18486 | 0.18486 | 0.061698 | 1 | 0.34772 | 10.6928 | 37.899 | 3.5251 | 3.5335 | 0.0972 | 0.12316 | 0.0047823 | 0 | 0.017216 | 64.2501 | 13207.4901 | 0.017216 | 0.017216 | 0.0007262 | 0 | 0.011543 | 0 | 4.7537 | 405.4545 | 57.5269 | 1.7195 | 1.6603 | 1.6603 | 375.113 | 0.82916 | 14.2263 | 261.2203 | 41.4241 | 1.7195 | 0.82916 | 31.9827 | 1.6246 | 1 | 0.0049471 | 0.0022132 | 5.2156
2014-09-25 | 21時 | 37.0886 | 0.19085 | 0.19085 | 0.067397 | 1 | 0.349 | 10.4877 | 37.9025 | 3.5236 | 3.5035 | 0.098 | 0.12345 | 0.013377 | 0 | 0.048159 | 64.0693 | 13207.4901 | 0.048159 | 0.048159 | 0.0020439 | 0 | 0.032281 | 0 | 4.7351 | 405.4441 | 57.5208 | 1.7196 | 1.6603 | 1.6603 | 374.986 | 0.82419 | 13.9912 | 261.2232 | 41.4261 | 1.7196 | 0.82419 | 31.873 | 1.619 | 1 | 0.013835 | 0.0061893 | 5.2156
2014-09-25 | 22時 | 36.7126 | 0.19742 | 0.19742 | 0.073746 | 1 | 0.34997 | 9.7719 | 37.9051 | 3.5224 | 3.4029 | 0.1008 | 0.12367 | 0.01981 | 0 | 0.071314 | 63.4313 | 13207.4901 | 0.071314 | 0.071314 | 0.0030912 | 0 | 0.047756 | 0 | 4.6732 | 405.3964 | 57.4843 | 1.7197 | 1.6601 | 1.6601 | 374.5461 | 0.80703 | 13.1748 | 261.2254 | 41.4275 | 1.7197 | 0.80703 | 31.4971 | 1.5999 | 1 | 0.020467 | 0.0091565 | 5.2156
2014-09-25 | 23時 | 36.6599 | 0 | 0 | 0.062461 | 1 | 0.347 | 9.7132 | 37.897 | 3.526 | 3.3924 | 0.1012 | 0.123 | 0 | 0 | 0 | 63.3394 | 13207.4901 | 0 | 0 | 0 | 0 | 0 | 0 | 4.6692 | 405.3833 | 57.4684 | 1.7194 | 1.6601 | 1.6601 | 374.5077 | 0.80564 | 13.1056 | 261.2187 | 41.423 | 1.7194 | 0.80564 | 31.4443 | 1.5972 | 1 | 0 | 0 | 5.2156
2014-09-26 | 0時 | 36.6599 | 0 | 0 | 0.062461 | 1 | 0.347 | 9.7132 | 37.897 | 3.526 | 3.3924 | 0.1012 | 0.123 | 0 | 0 | 0 | 63.3394 | 13207.4901 | 0 | 0 | 0 | 0 | 0 | 0 | 4.6692 | 405.3833 | 57.4684 | 1.7194 | 1.6601 | 1.6601 | 374.5077 | 0.80564 | 13.1056 | 261.2187 | 41.423 | 1.7194 | 0.80564 | 31.4443 | 1.5972 | 1 | 0 | 0 | 5.2156
2014-09-26 | 1時 | 36.7656 | 0 | 0 | 0.061746 | 1 | 0.347 | 9.9109 | 37.897 | 3.526 | 3.4208 | 0.1004 | 0.123 | 0 | 0 | 0 | 63.5229 | 13207.4901 | 0 | 0 | 0 | 0 | 0 | 0 | 4.6859 | 405.3989 | 57.481 | 1.7194 | 1.6601 | 1.6601 | 374.6301 | 0.81034 | 13.3317 | 261.2187 | 41.423 | 1.7194 | 0.81034 | 31.55 | 1.6026 | 1 | 0 | 0 | 5.2156
2014-09-26 | 2時 | 36.8188 | 0 | 0 | 0.06141 | 1 | 0.347 | 9.9903 | 37.897 | 3.526 | 3.435 | 0.1 | 0.123 | 0 | 0 | 0 | 63.6144 | 13207.4901 | 0 | 0 | 0 | 0 | 0 | 0 | 4.6928 | 405.4075 | 57.4878 | 1.7194 | 1.6602 | 1.6602 | 374.682 | 0.81224 | 13.4253 | 261.2187 | 41.423 | 1.7194 | 0.81224 | 31.6032 | 1.6053 | 1 | 0 | 0 | 5.2156
2014-09-26 | 3時 | 36.926 | 0 | 0 | 0.060699 | 1 | 0.347 | 10.1877 | 37.897 | 3.526 | 3.4634 | 0.0992 | 0.123 | 0 | 0 | 0 | 63.7969 | 13207.4901 | 0 | 0 | 0 | 0 | 0 | 0 | 4.7097 | 405.422 | 57.4995 | 1.7194 | 1.6602 | 1.6602 | 374.804 | 0.81697 | 13.6511 | 261.2187 | 41.423 | 1.7194 | 0.81697 | 31.7104 | 1.6107 | 1 | 0 | 0 | 5.2156
2014-09-26 | 4時 | 36.9799 | 0 | 0 | 0.060326 | 1 | 0.347 | 10.3051 | 37.897 | 3.526 | 3.4776 | 0.0988 | 0.123 | 0 | 0 | 0 | 63.8879 | 13207.4901 | 0 | 0 | 0 | 0 | 0 | 0 | 4.7198 | 405.4278 | 57.5041 | 1.7194 | 1.6602 | 1.6602 | 374.8738 | 0.81979 | 13.7827 | 261.2187 | 41.423 | 1.7194 | 0.81979 | 31.7644 | 1.6135 | 1 | 0 | 0 | 5.2156
2014-09-26 | 5時 | 37.5902 | 0.89107 | 0.89107 | 0.70928 | 1 | 0.5645 | 9.3495 | 38.6042 | 3.2148 | 3.3105 | 0.0944 | 0.18179 | 1.729 | 0 | 6.2245 | 64.8776 | 13207.4901 | 6.2245 | 6.2245 | 0.2569 | 0 | 4.1773 | 0 | 4.5541 | 405.8916 | 58.3432 | 1.7495 | 1.6599 | 1.6599 | 374.2523 | 0.79703 | 12.66 | 261.8023 | 41.8189 | 1.7495 | 0.79703 | 32.3746 | 1.6445 | 1 | 1.7903 | 0.80093 | 5.2156
2014-09-26 | 6時 | 37.9944 | 0.27733 | 0.27733 | 0.14837 | 1 | 0.37286 | 11.5428 | 37.9687 | 3.4944 | 3.7004 | 0.0916 | 0.12896 | 0.17529 | 0 | 0.63105 | 65.4968 | 13207.4901 | 0.63105 | 0.63105 | 0.02547 | 0 | 0.42391 | 0 | 4.8245 | 405.5949 | 57.6854 | 1.7224 | 1.6606 | 1.6606 | 375.6813 | 0.84999 | 15.2432 | 261.2779 | 41.4631 | 1.7224 | 0.84999 | 32.7788 | 1.665 | 1 | 0.18167 | 0.081278 | 5.2156
2014-09-26 | 7時 | 38.2907 | 0.2378 | 0.2378 | 0.11116 | 1 | 0.3629 | 12.0271 | 37.9408 | 3.5067 | 3.7842 | 0.0896 | 0.12664 | 0.10706 | 0 | 0.38542 | 65.9341 | 13207.4901 | 0.38542 | 0.38542 | 0.015305 | 0 | 0.25908 | 0 | 4.8749 | 405.6029 | 57.6734 | 1.7212 | 1.6607 | 1.6607 | 375.9925 | 0.86204 | 15.8113 | 261.2548 | 41.4475 | 1.7212 | 0.86204 | 33.0751 | 1.6801 | 1 | 0.11103 | 0.049674 | 5.2156
2014-09-26 | 8時 | 38.5933 | 0.18352 | 0.18352 | 0.059988 | 1 | 0.34935 | 12.5073 | 37.9034 | 3.5232 | 3.8723 | 0.0876 | 0.12353 | 0.015678 | 0 | 0.056442 | 66.3671 | 13207.4901 | 0.056442 | 0.056442 | 0.0022045 | 0 | 0.037966 | 0 | 4.9282 | 405.6023 | 57.6483 | 1.7196 | 1.6608 | 1.6608 | 376.3057 | 0.87411 | 16.3796 | 261.224 | 41.4266 | 1.7196 | 0.87411 | 33.3777 | 1.6954 | 1 | 0.016271 | 0.0072794 | 5.2156
2014-09-26 | 9時 | 39.2812 | 0 | 0 | 0.047716 | 1 | 0.347 | 13.4234 | 37.897 | 3.526 | 4.0314 | 0.0832 | 0.123 | 0 | 0 | 0 | 67.3049 | 13207.4901 | 0 | 0 | 0 | 0 | 0 | 0 | 5.0249 | 405.6312 | 57.6673 | 1.7194 | 1.6609 | 1.6609 | 376.892 | 0.8975 | 17.4548 | 261.2187 | 41.423 | 1.7194 | 0.8975 | 34.0656 | 1.7304 | 1 | 0 | 0 | 5.2156
2014-09-26 | 10時 | 38.6546 | 0 | 0 | 0.050908 | 1 | 0.347 | 12.5762 | 37.897 | 3.526 | 3.8894 | 0.0872 | 0.123 | 0 | 0 | 0 | 66.4532 | 13207.4901 | 0 | 0 | 0 | 0 | 0 | 0 | 4.9363 | 405.605 | 57.6463 | 1.7194 | 1.6608 | 1.6608 | 376.3552 | 0.87586 | 16.4656 | 261.2187 | 41.423 | 1.7194 | 0.87586 | 33.439 | 1.6985 | 1 | 0 | 0 | 5.2156
2014-09-26 | 11時 | 38.8399 | 0.23437 | 0.23437 | 0.10772 | 1 | 0.36292 | 12.6866 | 37.9408 | 3.5067 | 3.912 | 0.086 | 0.12664 | 0.1072 | 0 | 0.3859 | 66.7105 | 13207.4901 | 0.3859 | 0.3859 | 0.014871 | 0 | 0.25972 | 0 | 4.9418 | 405.6485 | 57.71 | 1.7212 | 1.6608 | 1.6608 | 376.4295 | 0.87865 | 16.5985 | 261.2549 | 41.4475 | 1.7212 | 0.87865 | 33.6243 | 1.708 | 1 | 0.11131 | 0.049798 | 5.2156
2014-09-26 | 12時 | 39.0905 | 0.18072 | 0.18072 | 0.057199 | 1 | 0.3493 | 13.1221 | 37.9033 | 3.5232 | 3.9859 | 0.0844 | 0.12352 | 0.015342 | 0 | 0.055232 | 67.0512 | 13207.4901 | 0.055232 | 0.055232 | 0.0020995 | 0 | 0.037193 | 0 | 4.9922 | 405.6334 | 57.6732 | 1.7196 | 1.6609 | 1.6609 | 376.7066 | 0.88976 | 17.108 | 261.2239 | 41.4265 | 1.7196 | 0.88976 | 33.875 | 1.7207 | 1 | 0.01594 | 0.0071311 | 5.2156
2014-09-26 | 13時 | 38.8399 | 0 | 0 | 0.050003 | 1 | 0.347 | 12.7676 | 37.897 | 3.526 | 3.932 | 0.086 | 0.123 | 0 | 0 | 0 | 66.7105 | 13207.4901 | 0 | 0 | 0 | 0 | 0 | 0 | 4.9565 | 405.6219 | 57.6598 | 1.7194 | 1.6608 | 1.6608 | 376.4876 | 0.88071 | 16.6996 | 261.2187 | 41.423 | 1.7194 | 0.88071 | 33.6243 | 1.708 | 1 | 0 | 0 | 5.2156
2014-09-26 | 14時 | 38.8399 | 0 | 0 | 0.050003 | 1 | 0.347 | 12.7676 | 37.897 | 3.526 | 3.932 | 0.086 | 0.123 | 0 | 0 | 0 | 66.7105 | 13207.4901 | 0 | 0 | 0 | 0 | 0 | 0 | 4.9565 | 405.6219 | 57.6598 | 1.7194 | 1.6608 | 1.6608 | 376.4876 | 0.88071 | 16.6996 | 261.2187 | 41.423 | 1.7194 | 0.88071 | 33.6243 | 1.708 | 1 | 0 | 0 | 5.2156
2014-09-26 | 15時 | 38.7779 | 0.2622 | 0.2622 | 0.13385 | 1 | 0.37028 | 12.5185 | 37.9614 | 3.4976 | 3.8883 | 0.0864 | 0.12836 | 0.15755 | 0 | 0.56717 | 66.6249 | 13207.4901 | 0.56717 | 0.56717 | 0.021931 | 0 | 0.38167 | 0 | 4.9221 | 405.6626 | 57.7349 | 1.7221 | 1.6608 | 1.6608 | 376.3275 | 0.8744 | 16.4068 | 261.2719 | 41.4591 | 1.7221 | 0.8744 | 33.5623 | 1.7048 | 1 | 0.16357 | 0.073179 | 5.2156
2014-09-26 | 16時 | 37.8776 | 0.22442 | 0.22442 | 0.098774 | 1 | 0.35861 | 11.3094 | 37.9289 | 3.512 | 3.6902 | 0.0924 | 0.12565 | 0.077943 | 0 | 0.28059 | 65.3208 | 13207.4901 | 0.28059 | 0.28059 | 0.011398 | 0 | 0.18844 | 0 | 4.8091 | 405.5737 | 57.6421 | 1.7207 | 1.6606 | 1.6606 | 375.5619 | 0.84423 | 14.9996 | 261.245 | 41.4408 | 1.7207 | 0.84423 | 32.6621 | 1.6591 | 1 | 0.080759 | 0.03613 | 5.2156
2014-09-26 | 17時 | 37.309 | 0.4688 | 0.4688 | 0.327 | 1 | 0.42568 | 9.989 | 38.1232 | 3.4264 | 3.4594 | 0.0964 | 0.1418 | 0.55308 | 0 | 1.9911 | 64.4303 | 13207.4901 | 1.9911 | 1.9911 | 0.083469 | 0 | 1.3353 | 0 | 4.666 | 405.6121 | 57.801 | 1.729 | 1.6602 | 1.6602 | 374.7062 | 0.81221 | 13.4484 | 261.4054 | 41.5497 | 1.729 | 0.81221 | 32.0934 | 1.6302 | 1 | 0.57229 | 0.25603 | 5.2156
2014-09-26 | 18時 | 37.309 | 0.46809 | 0.46809 | 0.32634 | 1 | 0.42546 | 9.9907 | 38.1226 | 3.4267 | 3.4597 | 0.0964 | 0.14175 | 0.55148 | 0 | 1.9853 | 64.4303 | 13207.4901 | 1.9853 | 1.9853 | 0.083227 | 0 | 1.3315 | 0 | 4.6662 | 405.6117 | 57.8003 | 1.7289 | 1.6602 | 1.6602 | 374.7073 | 0.81225 | 13.4504 | 261.4048 | 41.5493 | 1.7289 | 0.81225 | 32.0934 | 1.6302 | 1 | 0.57063 | 0.25529 | 5.2156
2014-09-26 | 19時 | 37.1983 | 0.20893 | 0.20893 | 0.084441 | 1 | 0.35353 | 10.32 | 37.9149 | 3.5181 | 3.5262 | 0.0972 | 0.12449 | 0.043736 | 0 | 0.15745 | 64.2501 | 13207.4901 | 0.15745 | 0.15745 | 0.0066413 | 0 | 0.10557 | 0 | 4.721 | 405.4855 | 57.5622 | 1.7201 | 1.6604 | 1.6604 | 374.9303 | 0.82015 | 13.8463 | 261.2335 | 41.433 | 1.7201 | 0.82015 | 31.9827 | 1.6246 | 1 | 0.045242 | 0.02024 | 5.2156
2014-09-26 | 20時 | 37.0886 | 0.30386 | 0.30386 | 0.17374 | 1 | 0.3778 | 9.984 | 37.9826 | 3.4883 | 3.4668 | 0.098 | 0.13012 | 0.2094 | 0 | 0.75383 | 64.0693 | 13207.4901 | 0.75383 | 0.75383 | 0.031992 | 0 | 0.50529 | 0 | 4.6832 | 405.5059 | 57.6232 | 1.723 | 1.6603 | 1.6603 | 374.7114 | 0.81209 | 13.4509 | 261.2894 | 41.471 | 1.723 | 0.81209 | 31.873 | 1.619 | 1 | 0.21655 | 0.096881 | 5.2156
2014-09-26 | 21時 | 36.926 | 0.38284 | 0.38284 | 0.24761 | 1 | 0.39916 | 9.6216 | 38.0442 | 3.4612 | 3.3961 | 0.0992 | 0.13523 | 0.35983 | 0 | 1.2954 | 63.7969 | 13207.4901 | 1.2954 | 1.2954 | 0.055479 | 0 | 0.86793 | 0 | 4.6444 | 405.5097 | 57.6669 | 1.7256 | 1.6601 | 1.6601 | 374.4681 | 0.80346 | 13.0177 | 261.3402 | 41.5054 | 1.7256 | 0.80346 | 31.7104 | 1.6107 | 1 | 0.37197 | 0.16641 | 5.2156
2014-09-26 | 22時 | 36.926 | 0.42596 | 0.42596 | 0.28769 | 1 | 0.41156 | 9.5283 | 38.0807 | 3.4451 | 3.3794 | 0.0992 | 0.13827 | 0.44925 | 0 | 1.6173 | 63.7969 | 13207.4901 | 1.6173 | 1.6173 | 0.069266 | 0 | 1.0836 | 0 | 4.6321 | 405.5283 | 57.7059 | 1.7272 | 1.6601 | 1.6601 | 374.4069 | 0.80125 | 12.9077 | 261.3703 | 41.5259 | 1.7272 | 0.80125 | 31.7104 | 1.6107 | 1 | 0.46441 | 0.20777 | 5.2156
2014-09-26 | 23時 | 36.926 | 0 | 0 | 0.060856 | 1 | 0.347 | 10.035 | 37.897 | 3.526 | 3.4634 | 0.0992 | 0.123 | 0 | 0 | 0 | 63.7969 | 13207.4901 | 0 | 0 | 0 | 0 | 0 | 0 | 4.6976 | 405.4308 | 57.5065 | 1.7194 | 1.6602 | 1.6602 | 374.732 | 0.81331 | 13.4984 | 261.2187 | 41.423 | 1.7194 | 0.81331 | 31.7104 | 1.6107 | 1 | 0 | 0 | 5.2156
2014-09-27 | 0時 | 36.926 | 0 | 0 | 0.060817 | 1 | 0.347 | 10.0732 | 37.897 | 3.526 | 3.4634 | 0.0992 | 0.123 | 0 | 0 | 0 | 63.7969 | 13207.4901 | 0 | 0 | 0 | 0 | 0 | 0 | 4.7007 | 405.4287 | 57.5048 | 1.7194 | 1.6602 | 1.6602 | 374.75 | 0.81422 | 13.5366 | 261.2187 | 41.423 | 1.7194 | 0.81422 | 31.7104 | 1.6107 | 1 | 0 | 0 | 5.2156
2014-09-27 | 1時 | 36.8722 | 0 | 0 | 0.061153 | 1 | 0.347 | 9.993 | 37.897 | 3.526 | 3.4492 | 0.0996 | 0.123 | 0 | 0 | 0 | 63.7057 | 13207.4901 | 0 | 0 | 0 | 0 | 0 | 0 | 4.6937 | 405.4202 | 57.4981 | 1.7194 | 1.6602 | 1.6602 | 374.6977 | 0.8123 | 13.4422 | 261.2187 | 41.423 | 1.7194 | 0.8123 | 31.6567 | 1.608 | 1 | 0 | 0 | 5.2156
2014-09-27 | 2時 | 36.9799 | 0 | 0 | 0.060442 | 1 | 0.347 | 10.1915 | 37.897 | 3.526 | 3.4776 | 0.0988 | 0.123 | 0 | 0 | 0 | 63.8879 | 13207.4901 | 0 | 0 | 0 | 0 | 0 | 0 | 4.7107 | 405.4347 | 57.5096 | 1.7194 | 1.6603 | 1.6603 | 374.8202 | 0.81706 | 13.6691 | 261.2187 | 41.423 | 1.7194 | 0.81706 | 31.7644 | 1.6135 | 1 | 0 | 0 | 5.2156
2014-09-27 | 3時 | 36.8722 | 0 | 0 | 0.061074 | 1 | 0.347 | 10.0698 | 37.897 | 3.526 | 3.4492 | 0.0996 | 0.123 | 0 | 0 | 0 | 63.7057 | 13207.4901 | 0 | 0 | 0 | 0 | 0 | 0 | 4.6997 | 405.416 | 57.4946 | 1.7194 | 1.6602 | 1.6602 | 374.734 | 0.81414 | 13.519 | 261.2187 | 41.423 | 1.7194 | 0.81414 | 31.6567 | 1.608 | 1 | 0 | 0 | 5.2156
2014-09-27 | 4時 | 36.8188 | 0 | 0 | 0.06141 | 1 | 0.347 | 9.9903 | 37.897 | 3.526 | 3.435 | 0.1 | 0.123 | 0 | 0 | 0 | 63.6144 | 13207.4901 | 0 | 0 | 0 | 0 | 0 | 0 | 4.6928 | 405.4075 | 57.4878 | 1.7194 | 1.6602 | 1.6602 | 374.682 | 0.81224 | 13.4253 | 261.2187 | 41.423 | 1.7194 | 0.81224 | 31.6032 | 1.6053 | 1 | 0 | 0 | 5.2156
2014-09-27 | 5時 | 36.926 | 1.1925 | 1.1925 | 1.0089 | 1 | 0.64087 | 7.4959 | 38.9526 | 3.0615 | 2.9808 | 0.248 | 0.18362 | 2.5808 | 0 | 9.2909 | 63.7969 | 13207.4901 | 9.2909 | 7.7842 | 0.33338 | 1.5067 | 5.2156 | 1.5067 | 4.375 | 405.9066 | 58.5875 | 1.7645 | 1.6591 | 1.6591 | 373.0341 | 0.75426 | 10.4767 | 262.0899 | 42.014 | 1.7645 | 0.75426 | 31.7104 | 1.6107 | 1 | 2.2352 | 1 | 5.2156
2014-09-27 | 6時 | 37.0341 | 0.50735 | 0.50735 | 0.36274 | 1 | 0.4367 | 9.6839 | 38.157 | 3.4116 | 3.3729 | 0.0984 | 0.14462 | 0.63574 | 0 | 2.2887 | 63.9787 | 13207.4901 | 2.2887 | 2.2887 | 0.097428 | 0 | 1.5339 | 0 | 4.6345 | 405.5764 | 57.7949 | 1.7304 | 1.66 | 1.66 | 374.4741 | 0.80494 | 13.0568 | 261.4333 | 41.5686 | 1.7304 | 0.80494 | 31.8186 | 1.6162 | 1 | 0.65738 | 0.2941 | 5.2156
2014-09-27 | 7時 | 37.1983 | 0.442 | 0.442 | 0.30223 | 1 | 0.41756 | 10.1097 | 38.0987 | 3.4372 | 3.4422 | 0.0972 | 0.13977 | 0.49313 | 0 | 1.7753 | 64.2501 | 13207.4901 | 1.7753 | 1.7753 | 0.074881 | 0 | 1.1903 | 0 | 4.6776 | 405.5699 | 57.7511 | 1.7279 | 1.6602 | 1.6602 | 374.7456 | 0.8151 | 13.5519 | 261.3852 | 41.5359 | 1.7279 | 0.8151 | 31.9827 | 1.6246 | 1 | 0.51011 | 0.22821 | 5.2156
2014-09-27 | 8時 | 37.7619 | 0.33703 | 0.33703 | 0.20429 | 1 | 0.38882 | 11.1332 | 38.0142 | 3.4744 | 3.6228 | 0.0932 | 0.13274 | 0.28648 | 0 | 1.0313 | 65.144 | 13207.4901 | 1.0313 | 1.0313 | 0.042162 | 0 | 0.69241 | 0 | 4.7799 | 405.5957 | 57.716 | 1.7243 | 1.6605 | 1.6605 | 375.4106 | 0.83991 | 14.7561 | 261.3154 | 41.4886 | 1.7243 | 0.83991 | 32.5463 | 1.6532 | 1 | 0.29675 | 0.13276 | 5.2156
2014-09-27 | 9時 | 38.1122 | 0 | 0 | 0.053694 | 1 | 0.347 | 11.9569 | 37.897 | 3.526 | 3.7616 | 0.0908 | 0.123 | 0 | 0 | 0 | 65.6722 | 13207.4901 | 0 | 0 | 0 | 0 | 0 | 0 | 4.8734 | 405.5539 | 57.6053 | 1.7194 | 1.6606 | 1.6606 | 375.9367 | 0.86029 | 15.7185 | 261.2187 | 41.423 | 1.7194 | 0.86029 | 32.8966 | 1.671 | 1 | 0 | 0 | 5.2156
2014-09-27 | 10時 | 38.2907 | 0 | 0 | 0.052689 | 1 | 0.347 | 12.2364 | 37.897 | 3.526 | 3.8042 | 0.0896 | 0.123 | 0 | 0 | 0 | 65.9341 | 13207.4901 | 0 | 0 | 0 | 0 | 0 | 0 | 4.9007 | 405.5643 | 57.6136 | 1.7194 | 1.6607 | 1.6607 | 376.1102 | 0.86729 | 16.0406 | 261.2187 | 41.423 | 1.7194 | 0.86729 | 33.0751 | 1.6801 | 1 | 0 | 0 | 5.2156
2014-09-27 | 11時 | 38.5933 | 0.51483 | 0.51483 | 0.36788 | 1 | 0.44573 | 11.9149 | 38.1851 | 3.3992 | 3.7435 | 0.0876 | 0.14695 | 0.7045 | 0 | 2.5362 | 66.3671 | 13207.4901 | 2.5362 | 2.5362 | 0.09906 | 0 | 1.706 | 0 | 4.8307 | 405.7738 | 57.9714 | 1.7316 | 1.6606 | 1.6606 | 375.8986 | 0.85924 | 15.6584 | 261.4565 | 41.5843 | 1.7316 | 0.85924 | 33.3777 | 1.6954 | 1 | 0.73114 | 0.3271 | 5.2156
2014-09-27 | 12時 | 38.6546 | 0.24376 | 0.24376 | 0.11659 | 1 | 0.36522 | 12.6359 | 37.9473 | 3.5039 | 3.8664 | 0.0872 | 0.12718 | 0.12288 | 0 | 0.44237 | 66.4532 | 13207.4901 | 0.44237 | 0.44237 | 0.01722 | 0 | 0.2976 | 0 | 4.9338 | 405.6181 | 57.6898 | 1.7215 | 1.6607 | 1.6607 | 376.359 | 0.87737 | 16.5023 | 261.2602 | 41.4511 | 1.7215 | 0.87737 | 33.439 | 1.6985 | 1 | 0.12754 | 0.057061 | 5.2156
2014-09-27 | 13時 | 38.4715 | 0 | 0 | 0.051659 | 1 | 0.347 | 12.5478 | 37.897 | 3.526 | 3.8468 | 0.0884 | 0.123 | 0 | 0 | 0 | 66.1944 | 13207.4901 | 0 | 0 | 0 | 0 | 0 | 0 | 4.9315 | 405.5695 | 57.6178 | 1.7194 | 1.6607 | 1.6607 | 376.2981 | 0.87514 | 16.3946 | 261.2187 | 41.423 | 1.7194 | 0.87514 | 33.2559 | 1.6892 | 1 | 0 | 0 | 5.2156
2014-09-27 | 14時 | 38.5323 | 0 | 0 | 0.051338 | 1 | 0.347 | 12.6302 | 37.897 | 3.526 | 3.861 | 0.088 | 0.123 | 0 | 0 | 0 | 66.2808 | 13207.4901 | 0 | 0 | 0 | 0 | 0 | 0 | 4.9399 | 405.5731 | 57.6207 | 1.7194 | 1.6607 | 1.6607 | 376.3508 | 0.87722 | 16.4912 | 261.2187 | 41.423 | 1.7194 | 0.87722 | 33.3167 | 1.6923 | 1 | 0 | 0 | 5.2156
2014-09-27 | 15時 | 38.3507 | 0.53551 | 0.53551 | 0.38705 | 1 | 0.45146 | 11.5702 | 38.2032 | 3.3912 | 3.6784 | 0.0892 | 0.14846 | 0.74872 | 0 | 2.6954 | 66.021 | 13207.4901 | 2.6954 | 2.6954 | 0.10668 | 0 | 1.8121 | 0 | 4.7953 | 405.7613 | 57.9734 | 1.7324 | 1.6605 | 1.6605 | 375.6714 | 0.85067 | 15.2486 | 261.4714 | 41.5945 | 1.7324 | 0.85067 | 33.1351 | 1.6831 | 1 | 0.77662 | 0.34744 | 5.2156
2014-09-27 | 16時 | 38.1714 | 0.32773 | 0.32773 | 0.19534 | 1 | 0.38735 | 11.817 | 38.0099 | 3.4763 | 3.7242 | 0.0904 | 0.13239 | 0.27613 | 0 | 0.99407 | 65.7597 | 13207.4901 | 0.99407 | 0.99407 | 0.039734 | 0 | 0.66804 | 0 | 4.8441 | 405.6246 | 57.7363 | 1.7242 | 1.6606 | 1.6606 | 375.8333 | 0.8568 | 15.5411 | 261.3119 | 41.4862 | 1.7242 | 0.8568 | 32.9559 | 1.674 | 1 | 0.2863 | 0.12809 | 5.2156
2014-09-27 | 17時 | 38.0532 | 0.45947 | 0.45947 | 0.31757 | 1 | 0.42607 | 11.3283 | 38.1244 | 3.4259 | 3.6434 | 0.0912 | 0.1419 | 0.556 | 0 | 2.0016 | 65.5846 | 13207.4901 | 2.0016 | 2.0016 | 0.080527 | 0 | 1.3447 | 0 | 4.7832 | 405.6872 | 57.862 | 1.729 | 1.6605 | 1.6605 | 375.5228 | 0.8447 | 14.9717 | 261.4064 | 41.5503 | 1.729 | 0.8447 | 32.8376 | 1.668 | 1 | 0.57632 | 0.25783 | 5.2156
2014-09-27 | 18時 | 38.0532 | 0.43574 | 0.43574 | 0.29569 | 1 | 0.41873 | 11.3516 | 38.1022 | 3.4357 | 3.6536 | 0.0912 | 0.14006 | 0.50167 | 0 | 1.806 | 65.5846 | 13207.4901 | 1.806 | 1.806 | 0.072658 | 0 | 1.2133 | 0 | 4.7885 | 405.6766 | 57.8388 | 1.7281 | 1.6605 | 1.6605 | 375.5441 | 0.84527 | 15.0051 | 261.388 | 41.5379 | 1.7281 | 0.84527 | 32.8376 | 1.668 | 1 | 0.52 | 0.23264 | 5.2156
2014-09-27 | 19時 | 38.0532 | 0.19244 | 0.19244 | 0.068567 | 1 | 0.35084 | 11.8146 | 37.9075 | 3.5214 | 3.7426 | 0.0912 | 0.12387 | 0.025674 | 0 | 0.092425 | 65.5846 | 13207.4901 | 0.092425 | 0.092425 | 0.0037184 | 0 | 0.062094 | 0 | 4.8584 | 405.5588 | 57.6161 | 1.7198 | 1.6606 | 1.6606 | 375.8511 | 0.85674 | 15.5572 | 261.2274 | 41.4289 | 1.7198 | 0.85674 | 32.8376 | 1.668 | 1 | 0.026612 | 0.011906 | 5.2156
2014-09-27 | 20時 | 38.1122 | 0.25904 | 0.25904 | 0.13117 | 1 | 0.36822 | 11.7741 | 37.9556 | 3.5002 | 3.7348 | 0.0908 | 0.12787 | 0.14336 | 0 | 0.51608 | 65.6722 | 13207.4901 | 0.51608 | 0.51608 | 0.020696 | 0 | 0.34677 | 0 | 4.848 | 405.5945 | 57.6764 | 1.7219 | 1.6606 | 1.6606 | 375.8243 | 0.85573 | 15.5089 | 261.2671 | 41.4558 | 1.7219 | 0.85573 | 32.8966 | 1.671 | 1 | 0.14862 | 0.066488 | 5.2156
2014-09-27 | 21時 | 37.9944 | 0.32304 | 0.32304 | 0.1911 | 1 | 0.38545 | 11.4515 | 38.0045 | 3.4787 | 3.6841 | 0.0916 | 0.13193 | 0.26279 | 0 | 0.94606 | 65.4968 | 13207.4901 | 0.94606 | 0.94606 | 0.038184 | 0 | 0.63551 | 0 | 4.8111 | 405.617 | 57.7266 | 1.7239 | 1.6606 | 1.6606 | 375.6219 | 0.84774 | 15.1356 | 261.3074 | 41.4832 | 1.7239 | 0.84774 | 32.7788 | 1.665 | 1 | 0.27236 | 0.12185 | 5.2156
2014-09-27 | 22時 | 37.8196 | 0.36642 | 0.36642 | 0.23163 | 1 | 0.39732 | 11.1177 | 38.0388 | 3.4636 | 3.6258 | 0.0928 | 0.13479 | 0.3467 | 0 | 1.2481 | 65.2325 | 13207.4901 | 1.2481 | 1.2481 | 0.050864 | 0 | 0.83809 | 0 | 4.7755 | 405.6194 | 57.7512 | 1.7254 | 1.6605 | 1.6605 | 375.4063 | 0.83953 | 14.7435 | 261.3357 | 41.5024 | 1.7254 | 0.83953 | 32.6041 | 1.6561 | 1 | 0.35918 | 0.16069 | 5.2156
2014-09-27 | 23時 | 37.5902 | 0 | 0 | 0.056745 | 1 | 0.347 | 11.1177 | 37.897 | 3.526 | 3.6338 | 0.0944 | 0.123 | 0 | 0 | 0 | 64.8776 | 13207.4901 | 0 | 0 | 0 | 0 | 0 | 0 | 4.7942 | 405.5123 | 57.5719 | 1.7194 | 1.6605 | 1.6605 | 375.4145 | 0.83952 | 14.7515 | 261.2187 | 41.423 | 1.7194 | 0.83952 | 32.3746 | 1.6445 | 1 | 0 | 0 | 5.2156
2014-09-28 | 0時 | 37.5902 | 0 | 0 | 0.056745 | 1 | 0.347 | 11.1177 | 37.897 | 3.526 | 3.6338 | 0.0944 | 0.123 | 0 | 0 | 0 | 64.8776 | 13207.4901 | 0 | 0 | 0 | 0 | 0 | 0 | 4.7942 | 405.5123 | 57.5719 | 1.7194 | 1.6605 | 1.6605 | 375.4145 | 0.83952 | 14.7515 | 261.2187 | 41.423 | 1.7194 | 0.83952 | 32.3746 | 1.6445 | 1 | 0 | 0 | 5.2156
2014-09-28 | 1時 | 37.5902 | 0 | 0 | 0.056745 | 1 | 0.347 | 11.1177 | 37.897 | 3.526 | 3.6338 | 0.0944 | 0.123 | 0 | 0 | 0 | 64.8776 | 13207.4901 | 0 | 0 | 0 | 0 | 0 | 0 | 4.7942 | 405.5123 | 57.5719 | 1.7194 | 1.6605 | 1.6605 | 375.4145 | 0.83952 | 14.7515 | 261.2187 | 41.423 | 1.7194 | 0.83952 | 32.3746 | 1.6445 | 1 | 0 | 0 | 5.2156
2014-09-28 | 2時 | 37.4207 | 0 | 0 | 0.057738 | 1 | 0.347 | 10.8736 | 37.897 | 3.526 | 3.5912 | 0.0956 | 0.123 | 0 | 0 | 0 | 64.6097 | 13207.4901 | 0 | 0 | 0 | 0 | 0 | 0 | 4.7716 | 405.4923 | 57.5559 | 1.7194 | 1.6604 | 1.6604 | 375.2567 | 0.83356 | 14.4648 | 261.2187 | 41.423 | 1.7194 | 0.83356 | 32.2052 | 1.6359 | 1 | 0 | 0 | 5.2156
2014-09-28 | 3時 | 37.3647 | 0 | 0 | 0.058106 | 1 | 0.347 | 10.7564 | 37.897 | 3.526 | 3.577 | 0.096 | 0.123 | 0 | 0 | 0 | 64.5201 | 13207.4901 | 0 | 0 | 0 | 0 | 0 | 0 | 4.7612 | 405.488 | 57.5524 | 1.7194 | 1.6604 | 1.6604 | 375.1872 | 0.83071 | 14.3334 | 261.2187 | 41.423 | 1.7194 | 0.83071 | 32.1492 | 1.633 | 1 | 0 | 0 | 5.2156
2014-09-28 | 4時 | 37.2535 | 0 | 0 | 0.058771 | 1 | 0.347 | 10.5942 | 37.897 | 3.526 | 3.5486 | 0.0968 | 0.123 | 0 | 0 | 0 | 64.3403 | 13207.4901 | 0 | 0 | 0 | 0 | 0 | 0 | 4.7466 | 405.4735 | 57.5408 | 1.7194 | 1.6604 | 1.6604 | 375.0821 | 0.82677 | 14.1428 | 261.2187 | 41.423 | 1.7194 | 0.82677 | 32.038 | 1.6274 | 1 | 0 | 0 | 5.2156
2014-09-28 | 5時 | 37.1433 | 1.1318 | 1.1318 | 0.95216 | 1 | 0.62492 | 7.9104 | 38.8715 | 3.0971 | 3.0746 | 0.244 | 0.17965 | 2.3827 | 0 | 8.5778 | 64.1598 | 13207.4901 | 8.5778 | 7.78 | 0.32917 | 0.79779 | 5.2156 | 0.79779 | 4.4144 | 405.9257 | 58.5485 | 1.761 | 1.6594 | 1.6594 | 373.3275 | 0.76367 | 10.985 | 262.023 | 41.9686 | 1.761 | 0.76367 | 31.9278 | 1.6218 | 1 | 2.2352 | 1 | 5.2156
2014-09-28 | 6時 | 37.5902 | 0.40794 | 0.40794 | 0.2704 | 1 | 0.40859 | 10.6011 | 38.0719 | 3.449 | 3.5538 | 0.0944 | 0.13754 | 0.42767 | 0 | 1.5396 | 64.8776 | 13207.4901 | 1.5396 | 1.5396 | 0.063543 | 0 | 1.0333 | 0 | 4.7253 | 405.6189 | 57.7727 | 1.7268 | 1.6604 | 1.6604 | 375.0907 | 0.82694 | 14.1549 | 261.3631 | 41.5209 | 1.7268 | 0.82694 | 32.3746 | 1.6445 | 1 | 0.44282 | 0.19811 | 5.2156
2014-09-28 | 7時 | 37.8196 | 0.19809 | 0.19809 | 0.073981 | 1 | 0.35186 | 11.3424 | 37.9103 | 3.5201 | 3.6845 | 0.0928 | 0.12411 | 0.032515 | 0 | 0.11705 | 65.2325 | 13207.4901 | 0.11705 | 0.11705 | 0.0047702 | 0 | 0.078598 | 0 | 4.814 | 405.5507 | 57.6114 | 1.7199 | 1.6606 | 1.6606 | 375.5715 | 0.84505 | 15.0269 | 261.2297 | 41.4304 | 1.7199 | 0.84505 | 32.6041 | 1.6561 | 1 | 0.033685 | 0.01507 | 5.2156
2014-09-28 | 8時 | 38.6546 | 0.17893 | 0.17893 | 0.055643 | 1 | 0.34825 | 12.5361 | 37.9004 | 3.5245 | 3.8878 | 0.0872 | 0.12328 | 0.0083723 | 0 | 0.03014 | 66.4532 | 13207.4901 | 0.03014 | 0.03014 | 0.0011733 | 0 | 0.020277 | 0 | 4.932 | 405.6108 | 57.6532 | 1.7195 | 1.6608 | 1.6608 | 376.3351 | 0.87484 | 16.424 | 261.2215 | 41.4249 | 1.7195 | 0.87484 | 33.439 | 1.6985 | 1 | 0.0086901 | 0.0038878 | 5.2156
2014-09-28 | 9時 | 39.3452 | 0 | 0 | 0.047454 | 1 | 0.347 | 13.4504 | 37.897 | 3.526 | 4.0456 | 0.0828 | 0.123 | 0 | 0 | 0 | 67.3892 | 13207.4901 | 0 | 0 | 0 | 0 | 0 | 0 | 5.0284 | 405.6406 | 57.6748 | 1.7194 | 1.6609 | 1.6609 | 376.9191 | 0.8982 | 17.496 | 261.2187 | 41.423 | 1.7194 | 0.8982 | 34.1296 | 1.7336 | 1 | 0 | 0 | 5.2156
2014-09-28 | 10時 | 39.5389 | 0 | 0 | 0.046534 | 1 | 0.347 | 13.6796 | 37.897 | 3.526 | 4.0882 | 0.0816 | 0.123 | 0 | 0 | 0 | 67.6409 | 13207.4901 | 0 | 0 | 0 | 0 | 0 | 0 | 5.0535 | 405.6485 | 57.6812 | 1.7194 | 1.6609 | 1.6609 | 377.0683 | 0.90412 | 17.7678 | 261.2187 | 41.423 | 1.7194 | 0.90412 | 34.3233 | 1.7435 | 1 | 0 | 0 | 5.2156
2014-09-28 | 11時 | 39.8006 | 0.17528 | 0.17528 | 0.051869 | 1 | 0.3488 | 13.985 | 37.9019 | 3.5238 | 4.1428 | 0.08 | 0.12341 | 0.01203 | 0 | 0.043308 | 67.9742 | 13207.4901 | 0.043308 | 0.043308 | 0.0015839 | 0 | 0.029207 | 0 | 5.0868 | 405.6592 | 57.693 | 1.7196 | 1.661 | 1.661 | 377.2646 | 0.91207 | 18.1278 | 261.2228 | 41.4258 | 1.7196 | 0.91207 | 34.585 | 1.7568 | 1 | 0.012517 | 0.0055999 | 5.2156
2014-09-28 | 12時 | 40.1334 | 0 | 0 | 0.043772 | 1 | 0.347 | 14.4061 | 37.897 | 3.526 | 4.216 | 0.078 | 0.123 | 0 | 0 | 0 | 68.387 | 13207.4901 | 0 | 0 | 0 | 0 | 0 | 0 | 5.1354 | 405.6592 | 57.6898 | 1.7194 | 1.661 | 1.661 | 377.5327 | 0.92311 | 18.6221 | 261.2187 | 41.423 | 1.7194 | 0.92311 | 34.9179 | 1.7737 | 1 | 0 | 0 | 5.2156
2014-09-28 | 13時 | 39.8666 | 0 | 0 | 0.045042 | 1 | 0.347 | 14.029 | 37.897 | 3.526 | 4.1592 | 0.0796 | 0.123 | 0 | 0 | 0 | 68.0571 | 13207.4901 | 0 | 0 | 0 | 0 | 0 | 0 | 5.0929 | 405.6639 | 57.6935 | 1.7194 | 1.661 | 1.661 | 377.3018 | 0.91322 | 18.1882 | 261.2187 | 41.423 | 1.7194 | 0.91322 | 34.6511 | 1.7601 | 1 | 0 | 0 | 5.2156
2014-09-28 | 14時 | 39.3452 | 0 | 0 | 0.04759 | 1 | 0.347 | 13.3042 | 37.897 | 3.526 | 4.0456 | 0.0828 | 0.123 | 0 | 0 | 0 | 67.3892 | 13207.4901 | 0 | 0 | 0 | 0 | 0 | 0 | 5.014 | 405.6596 | 57.6901 | 1.7194 | 1.661 | 1.661 | 376.8521 | 0.89443 | 17.3498 | 261.2187 | 41.423 | 1.7194 | 0.89443 | 34.1296 | 1.7336 | 1 | 0 | 0 | 5.2156
2014-09-28 | 15時 | 38.9022 | 0.17682 | 0.17682 | 0.053593 | 1 | 0.348 | 12.6621 | 37.8997 | 3.5248 | 3.945 | 0.0856 | 0.12323 | 0.0066596 | 0 | 0.023975 | 66.7959 | 13207.4901 | 0.023975 | 0.023975 | 0.00092075 | 0 | 0.016138 | 0 | 4.9468 | 405.648 | 57.6826 | 1.7195 | 1.6609 | 1.6609 | 376.4523 | 0.87803 | 16.6071 | 261.221 | 41.4245 | 1.7195 | 0.87803 | 33.6866 | 1.7111 | 1 | 0.0069161 | 0.0030941 | 5.2156
2014-09-28 | 16時 | 37.9359 | 0.18083 | 0.18083 | 0.057679 | 1 | 0.34767 | 11.2655 | 37.8988 | 3.5252 | 3.7182 | 0.092 | 0.12315 | 0.0044674 | 0 | 0.016083 | 65.4089 | 13207.4901 | 0.016083 | 0.016083 | 0.00065122 | 0 | 0.010802 | 0 | 4.8106 | 405.5784 | 57.6261 | 1.7195 | 1.6607 | 1.6607 | 375.57 | 0.84315 | 14.9837 | 261.2202 | 41.424 | 1.7195 | 0.84315 | 32.7203 | 1.662 | 1 | 0.0046295 | 0.0020711 | 5.2156
2014-09-28 | 17時 | 37.4207 | 0.19619 | 0.19619 | 0.072353 | 1 | 0.35067 | 10.452 | 37.907 | 3.5216 | 3.5866 | 0.0956 | 0.12383 | 0.024551 | 0 | 0.088383 | 64.6097 | 13207.4901 | 0.088383 | 0.088383 | 0.0036822 | 0 | 0.05929 | 0 | 4.7355 | 405.5256 | 57.5892 | 1.7198 | 1.6605 | 1.6605 | 375.054 | 0.82333 | 14.0386 | 261.227 | 41.4286 | 1.7198 | 0.82333 | 32.2052 | 1.6359 | 1 | 0.02541 | 0.011368 | 5.2156
2014-09-28 | 18時 | 36.7126 | 0.20535 | 0.20535 | 0.081273 | 1 | 0.35176 | 9.3276 | 37.91 | 3.5203 | 3.4007 | 0.1008 | 0.12408 | 0.031806 | 0 | 0.1145 | 63.4313 | 13207.4901 | 0.1145 | 0.1145 | 0.0049632 | 0 | 0.076677 | 0 | 4.6385 | 405.4186 | 57.5053 | 1.7199 | 1.6602 | 1.6602 | 374.3332 | 0.79651 | 12.7283 | 261.2294 | 41.4303 | 1.7199 | 0.79651 | 31.4971 | 1.5999 | 1 | 0.032861 | 0.014702 | 5.2156
2014-09-28 | 19時 | 36.1467 | 0.19574 | 0.19574 | 0.072402 | 1 | 0.3485 | 8.4117 | 37.9011 | 3.5242 | 3.2485 | 0.1052 | 0.12334 | 0.0099941 | 0 | 0.035979 | 62.4118 | 13207.4901 | 0.035979 | 0.035979 | 0.0016107 | 0 | 0.024058 | 0 | 4.5654 | 405.3018 | 57.4058 | 1.7195 | 1.6598 | 1.6598 | 373.7427 | 0.77516 | 11.6602 | 261.2221 | 41.4253 | 1.7195 | 0.77516 | 30.9311 | 1.5712 | 1 | 0.01031 | 0.0046127 | 5.2156
2014-09-28 | 20時 | 35.6587 | 0.20662 | 0.20662 | 0.082896 | 1 | 0.3502 | 7.5525 | 37.9058 | 3.5221 | 3.1044 | 0.1092 | 0.12373 | 0.021399 | 0 | 0.077038 | 61.4674 | 13207.4901 | 0.077038 | 0.077038 | 0.003548 | 0 | 0.051443 | 0 | 4.4987 | 405.1857 | 57.3157 | 1.7197 | 1.6595 | 1.6595 | 373.1852 | 0.75554 | 10.6569 | 261.2259 | 41.4279 | 1.7197 | 0.75554 | 30.4431 | 1.5464 | 1 | 0.022047 | 0.0098634 | 5.2156
2014-09-28 | 21時 | 35.5172 | 0.21273 | 0.21273 | 0.088742 | 1 | 0.35137 | 7.2597 | 37.9089 | 3.5207 | 3.0603 | 0.1104 | 0.12399 | 0.029188 | 0 | 0.10508 | 61.1808 | 13207.4901 | 0.10508 | 0.10508 | 0.0048798 | 0 | 0.070137 | 0 | 4.4767 | 405.1485 | 57.2879 | 1.7199 | 1.6593 | 1.6593 | 372.9998 | 0.74893 | 10.3201 | 261.2286 | 41.4297 | 1.7199 | 0.74893 | 30.3017 | 1.5392 | 1 | 0.030059 | 0.013448 | 5.2156
2014-09-28 | 22時 | 35.3321 | 0.31862 | 0.31862 | 0.18871 | 1 | 0.37687 | 6.714 | 37.98 | 3.4895 | 2.971 | 0.112 | 0.1299 | 0.20301 | 0 | 0.73084 | 60.7963 | 13207.4901 | 0.73084 | 0.73084 | 0.034316 | 0 | 0.48757 | 0 | 4.4292 | 405.1205 | 57.3125 | 1.7229 | 1.6591 | 1.6591 | 372.6464 | 0.73675 | 9.6851 | 261.2872 | 41.4695 | 1.7229 | 0.73675 | 30.1165 | 1.5298 | 1 | 0.20896 | 0.093483 | 5.2156
2014-09-28 | 23時 | 35.2864 | 0 | 0 | 0.072875 | 1 | 0.347 | 6.7988 | 37.897 | 3.526 | 2.9948 | 0.1124 | 0.123 | 0 | 0 | 0 | 60.6997 | 13207.4901 | 0 | 0 | 0 | 0 | 0 | 0 | 4.4448 | 405.0762 | 57.2221 | 1.7194 | 1.6591 | 1.6591 | 372.7112 | 0.73863 | 9.7936 | 261.2187 | 41.423 | 1.7194 | 0.73863 | 30.0709 | 1.5275 | 1 | 0 | 0 | 5.2156
2014-09-29 | 0時 | 35.062 | 0 | 0 | 0.074755 | 1 | 0.347 | 6.3049 | 37.897 | 3.526 | 2.9238 | 0.1144 | 0.123 | 0 | 0 | 0 | 60.2144 | 13207.4901 | 0 | 0 | 0 | 0 | 0 | 0 | 4.4102 | 405.0036 | 57.1638 | 1.7194 | 1.6589 | 1.6589 | 372.4005 | 0.72771 | 9.2287 | 261.2187 | 41.423 | 1.7194 | 0.72771 | 29.8464 | 1.5161 | 1 | 0 | 0 | 5.2156
2014-09-29 | 1時 | 34.8869 | 0 | 0 | 0.076239 | 1 | 0.347 | 5.9384 | 37.897 | 3.526 | 2.867 | 0.116 | 0.123 | 0 | 0 | 0 | 59.8232 | 13207.4901 | 0 | 0 | 0 | 0 | 0 | 0 | 4.3848 | 404.9428 | 57.1151 | 1.7194 | 1.6587 | 1.6587 | 372.1653 | 0.71968 | 8.8054 | 261.2187 | 41.423 | 1.7194 | 0.71968 | 29.6714 | 1.5072 | 1 | 0 | 0 | 5.2156
2014-09-29 | 2時 | 34.7159 | 0 | 0 | 0.077787 | 1 | 0.347 | 5.5193 | 37.897 | 3.526 | 2.8102 | 0.1176 | 0.123 | 0 | 0 | 0 | 59.4292 | 13207.4901 | 0 | 0 | 0 | 0 | 0 | 0 | 4.3568 | 404.8775 | 57.0626 | 1.7194 | 1.6585 | 1.6585 | 371.9041 | 0.71059 | 8.3295 | 261.2187 | 41.423 | 1.7194 | 0.71059 | 29.5004 | 1.4985 | 1 | 0 | 0 | 5.2156
2014-09-29 | 3時 | 34.386 | 0 | 0 | 0.080862 | 1 | 0.347 | 4.7271 | 37.897 | 3.526 | 2.6966 | 0.1208 | 0.123 | 0 | 0 | 0 | 58.6332 | 13207.4901 | 0 | 0 | 0 | 0 | 0 | 0 | 4.3052 | 404.7388 | 56.9514 | 1.7194 | 1.6581 | 1.6581 | 371.4025 | 0.69363 | 7.4237 | 261.2187 | 41.423 | 1.7194 | 0.69363 | 29.1704 | 1.4817 | 1 | 0 | 0 | 5.2156
2014-09-29 | 4時 | 34.188 | 0 | 0 | 0.082812 | 1 | 0.347 | 4.2209 | 37.897 | 3.526 | 2.6256 | 0.1228 | 0.123 | 0 | 0 | 0 | 58.1302 | 13207.4901 | 0 | 0 | 0 | 0 | 0 | 0 | 4.2734 | 404.6453 | 56.8763 | 1.7194 | 1.6578 | 1.6578 | 371.0826 | 0.68296 | 6.8465 | 261.2187 | 41.423 | 1.7194 | 0.68296 | 28.9724 | 1.4717 | 1 | 0 | 0 | 5.2156
2014-09-29 | 5時 | 34.386 | 1.5258 | 1.5258 | 1.3269 | 1 | 0.69201 | 1.1845 | 39.2644 | 2.9242 | 2.0714 | 0.302 | 0.19887 | 3.3434 | 0 | 12.0362 | 58.6332 | 13207.4901 | 12.0362 | 7.841 | 0.39025 | 4.1951 | 5.2156 | 4.1951 | 3.97 | 404.941 | 58.0308 | 1.778 | 1.6553 | 1.6553 | 369.0235 | 0.62154 | 3.2559 | 262.3474 | 42.1886 | 1.778 | 0.62154 | 29.1704 | 1.4817 | 1 | 2.2352 | 1 | 5.2156
2014-09-29 | 6時 | 34.9303 | 0.473 | 0.473 | 0.33345 | 1 | 0.41668 | 5.5098 | 38.096 | 3.4384 | 2.7902 | 0.1156 | 0.13954 | 0.48662 | 0 | 1.7518 | 59.9212 | 13207.4901 | 1.7518 | 1.7518 | 0.084277 | 0 | 1.1673 | 0 | 4.3343 | 405.0188 | 57.3079 | 1.7278 | 1.6585 | 1.6585 | 371.8796 | 0.71038 | 8.3 | 261.383 | 41.5344 | 1.7278 | 0.71038 | 29.7148 | 1.5094 | 1 | 0.50026 | 0.22381 | 5.2156
2014-09-29 | 7時 | 36.298 | 0.21286 | 0.21286 | 0.088516 | 1 | 0.3529 | 8.7903 | 37.9131 | 3.5189 | 3.2856 | 0.104 | 0.12434 | 0.039474 | 0 | 0.1421 | 62.6919 | 13207.4901 | 0.1421 | 0.1421 | 0.0063066 | 0 | 0.095059 | 0 | 4.593 | 405.3356 | 57.4408 | 1.7201 | 1.6599 | 1.6599 | 373.9611 | 0.78394 | 12.076 | 261.232 | 41.432 | 1.7201 | 0.78394 | 31.0825 | 1.5788 | 1 | 0.040739 | 0.018226 | 5.2156
2014-09-29 | 8時 | 37.6472 | 0.19227 | 0.19227 | 0.068562 | 1 | 0.3501 | 10.9324 | 37.9055 | 3.5223 | 3.6441 | 0.094 | 0.1237 | 0.020688 | 0 | 0.074477 | 64.9666 | 13207.4901 | 0.074477 | 0.074477 | 0.0030641 | 0 | 0.049989 | 0 | 4.778 | 405.5428 | 57.602 | 1.7197 | 1.6606 | 1.6606 | 375.3383 | 0.83499 | 14.5765 | 261.2257 | 41.4277 | 1.7197 | 0.83499 | 32.4316 | 1.6474 | 1 | 0.021424 | 0.0095846 | 5.2156
2014-09-29 | 9時 | 39.1538 | 0 | 0 | 0.048546 | 1 | 0.347 | 13.0445 | 37.897 | 3.526 | 4.003 | 0.084 | 0.123 | 0 | 0 | 0 | 67.1359 | 13207.4901 | 0 | 0 | 0 | 0 | 0 | 0 | 4.9865 | 405.6534 | 57.6851 | 1.7194 | 1.6609 | 1.6609 | 376.6886 | 0.88777 | 17.0475 | 261.2187 | 41.423 | 1.7194 | 0.88777 | 33.9383 | 1.7239 | 1 | 0 | 0 | 5.2156
2014-09-29 | 10時 | 39.6692 | 0 | 0 | 0.046009 | 1 | 0.347 | 13.7391 | 37.897 | 3.526 | 4.1166 | 0.0808 | 0.123 | 0 | 0 | 0 | 67.8079 | 13207.4901 | 0 | 0 | 0 | 0 | 0 | 0 | 5.061 | 405.6662 | 57.6954 | 1.7194 | 1.661 | 1.661 | 377.125 | 0.90567 | 17.8557 | 261.2187 | 41.423 | 1.7194 | 0.90567 | 34.4537 | 1.7501 | 1 | 0 | 0 | 5.2156
2014-09-29 | 11時 | 39.3452 | 0.18596 | 0.18596 | 0.062067 | 1 | 0.35092 | 13.2184 | 37.9077 | 3.5213 | 4.0407 | 0.0828 | 0.12389 | 0.026186 | 0 | 0.09427 | 67.3892 | 13207.4901 | 0.09427 | 0.09427 | 0.0035341 | 0 | 0.063515 | 0 | 5.0039 | 405.6748 | 57.7093 | 1.7198 | 1.661 | 1.661 | 376.8076 | 0.89222 | 17.2591 | 261.2276 | 41.429 | 1.7198 | 0.89222 | 34.1296 | 1.7336 | 1 | 0.027221 | 0.012178 | 5.2156
2014-09-29 | 12時 | 40.2683 | 0.16832 | 0.16832 | 0.045201 | 1 | 0.34754 | 14.4706 | 37.8985 | 3.5254 | 4.2437 | 0.0772 | 0.12312 | 0.0036016 | 0 | 0.012966 | 68.5509 | 13207.4901 | 0.012966 | 0.012966 | 0.00046226 | 0 | 0.0087523 | 0 | 5.1436 | 405.6757 | 57.7039 | 1.7194 | 1.661 | 1.661 | 377.5909 | 0.92481 | 18.7144 | 261.2199 | 41.4238 | 1.7194 | 0.92481 | 35.0527 | 1.7805 | 1 | 0.003751 | 0.0016781 | 5.2156
2014-09-29 | 13時 | 39.2812 | 0 | 0 | 0.04799 | 1 | 0.347 | 13.1292 | 37.897 | 3.526 | 4.0314 | 0.0832 | 0.123 | 0 | 0 | 0 | 67.3049 | 13207.4901 | 0 | 0 | 0 | 0 | 0 | 0 | 4.9962 | 405.6688 | 57.6975 | 1.7194 | 1.661 | 1.661 | 376.7569 | 0.88994 | 17.1606 | 261.2187 | 41.423 | 1.7194 | 0.88994 | 34.0656 | 1.7304 | 1 | 0 | 0 | 5.2156
2014-09-29 | 14時 | 39.2174 | 0 | 0 | 0.048337 | 1 | 0.347 | 13.0123 | 37.897 | 3.526 | 4.0172 | 0.0836 | 0.123 | 0 | 0 | 0 | 67.2205 | 13207.4901 | 0 | 0 | 0 | 0 | 0 | 0 | 4.9842 | 405.6703 | 57.6986 | 1.7194 | 1.661 | 1.661 | 376.6885 | 0.88695 | 17.0295 | 261.2187 | 41.423 | 1.7194 | 0.88695 | 34.0018 | 1.7271 | 1 | 0 | 0 | 5.2156
2014-09-29 | 15時 | 38.7161 | 0.1924 | 0.1924 | 0.068342 | 1 | 0.35165 | 12.2536 | 37.9097 | 3.5204 | 3.8978 | 0.0868 | 0.12406 | 0.031087 | 0 | 0.11191 | 66.5391 | 13207.4901 | 0.11191 | 0.11191 | 0.0043419 | 0 | 0.0753 | 0 | 4.9053 | 405.6579 | 57.6971 | 1.7199 | 1.6609 | 1.6609 | 376.2146 | 0.86772 | 16.1514 | 261.2292 | 41.4301 | 1.7199 | 0.86772 | 33.5005 | 1.7017 | 1 | 0.032272 | 0.014438 | 5.2156
2014-09-29 | 16時 | 37.8776 | 0.18771 | 0.18771 | 0.064196 | 1 | 0.34925 | 11.0673 | 37.9032 | 3.5233 | 3.702 | 0.0924 | 0.12351 | 0.01505 | 0 | 0.054179 | 65.3208 | 13207.4901 | 0.054179 | 0.054179 | 0.0022008 | 0 | 0.036385 | 0 | 4.7924 | 405.5832 | 57.6328 | 1.7196 | 1.6607 | 1.6607 | 375.4607 | 0.83829 | 14.7693 | 261.2238 | 41.4264 | 1.7196 | 0.83829 | 32.6621 | 1.6591 | 1 | 0.015593 | 0.0069762 | 5.2156
2014-09-29 | 17時 | 36.8722 | 0.20789 | 0.20789 | 0.083613 | 1 | 0.35263 | 9.5304 | 37.9124 | 3.5192 | 3.4422 | 0.0996 | 0.12428 | 0.037665 | 0 | 0.13559 | 63.7057 | 13207.4901 | 0.13559 | 0.13559 | 0.0058248 | 0 | 0.090837 | 0 | 4.6555 | 405.4495 | 57.5317 | 1.72 | 1.6603 | 1.6603 | 374.4715 | 0.8013 | 12.9725 | 261.2314 | 41.4316 | 1.72 | 0.8013 | 31.6567 | 1.608 | 1 | 0.03893 | 0.017417 | 5.2156
2014-09-29 | 18時 | 35.7064 | 0.22382 | 0.22382 | 0.099141 | 1 | 0.35437 | 7.6032 | 37.9172 | 3.5171 | 3.1134 | 0.1088 | 0.12468 | 0.049337 | 0 | 0.17761 | 61.5626 | 13207.4901 | 0.17761 | 0.17761 | 0.0081571 | 0 | 0.11862 | 0 | 4.5012 | 405.2028 | 57.337 | 1.7202 | 1.6595 | 1.6595 | 373.2186 | 0.75668 | 10.7166 | 261.2354 | 41.4343 | 1.7202 | 0.75668 | 30.4908 | 1.5488 | 1 | 0.050837 | 0.022743 | 5.2156
2014-09-29 | 19時 | 35.2864 | 0.20989 | 0.20989 | 0.086158 | 1 | 0.35024 | 6.7762 | 37.9059 | 3.5221 | 2.9908 | 0.1124 | 0.12374 | 0.021649 | 0 | 0.077935 | 60.6997 | 13207.4901 | 0.077935 | 0.077935 | 0.0036694 | 0 | 0.051986 | 0 | 4.4422 | 405.0794 | 57.2305 | 1.7198 | 1.6591 | 1.6591 | 372.6962 | 0.73813 | 9.7669 | 261.226 | 41.428 | 1.7198 | 0.73813 | 30.0709 | 1.5275 | 1 | 0.02228 | 0.0099675 | 5.2156
2014-09-29 | 20時 | 35.5172 | 0.21386 | 0.21386 | 0.0898 | 1 | 0.35164 | 7.304 | 37.9097 | 3.5204 | 3.06 | 0.1104 | 0.12406 | 0.031054 | 0 | 0.1118 | 61.1808 | 13207.4901 | 0.1118 | 0.1118 | 0.0051919 | 0 | 0.074623 | 0 | 4.4796 | 405.1489 | 57.2888 | 1.7199 | 1.6593 | 1.6593 | 373.0209 | 0.74993 | 10.364 | 261.2292 | 41.4301 | 1.7199 | 0.74993 | 30.3017 | 1.5392 | 1 | 0.031981 | 0.014308 | 5.2156
2014-09-29 | 21時 | 35.5641 | 0.32452 | 0.32452 | 0.19411 | 1 | 0.37905 | 7.1423 | 37.9862 | 3.4867 | 3.0392 | 0.11 | 0.13042 | 0.2181 | 0 | 0.78515 | 61.2765 | 13207.4901 | 0.78515 | 0.78515 | 0.036362 | 0 | 0.52415 | 0 | 4.4593 | 405.1911 | 57.3732 | 1.7232 | 1.6593 | 1.6593 | 372.9219 | 0.7463 | 10.1815 | 261.2923 | 41.4729 | 1.7232 | 0.7463 | 30.3486 | 1.5416 | 1 | 0.22464 | 0.1005 | 5.2156
2014-09-29 | 22時 | 35.3321 | 0.48448 | 0.48448 | 0.34364 | 1 | 0.42182 | 6.3787 | 38.1115 | 3.4316 | 2.9109 | 0.112 | 0.14083 | 0.5245 | 0 | 1.8882 | 60.7963 | 13207.4901 | 1.8882 | 1.8882 | 0.08866 | 0 | 1.2597 | 0 | 4.391 | 405.1659 | 57.436 | 1.7285 | 1.6589 | 1.6589 | 372.4236 | 0.72933 | 9.2896 | 261.3957 | 41.5431 | 1.7285 | 0.72933 | 30.1165 | 1.5298 | 1 | 0.53986 | 0.24152 | 5.2156
2014-09-29 | 23時 | 34.9739 | 0 | 0 | 0.075523 | 1 | 0.347 | 6.0965 | 37.897 | 3.526 | 2.8954 | 0.1152 | 0.123 | 0 | 0 | 0 | 60.0191 | 13207.4901 | 0 | 0 | 0 | 0 | 0 | 0 | 4.3959 | 404.9729 | 57.1392 | 1.7194 | 1.6588 | 1.6588 | 372.2707 | 0.72313 | 8.9919 | 261.2187 | 41.423 | 1.7194 | 0.72313 | 29.7584 | 1.5116 | 1 | 0 | 0 | 5.2156
2014-09-30 | 0時 | 34.7159 | 0 | 0 | 0.077787 | 1 | 0.347 | 5.5193 | 37.897 | 3.526 | 2.8102 | 0.1176 | 0.123 | 0 | 0 | 0 | 59.4292 | 13207.4901 | 0 | 0 | 0 | 0 | 0 | 0 | 4.3568 | 404.8775 | 57.0626 | 1.7194 | 1.6585 | 1.6585 | 371.9041 | 0.71059 | 8.3295 | 261.2187 | 41.423 | 1.7194 | 0.71059 | 29.5004 | 1.4985 | 1 | 0 | 0 | 5.2156
2014-09-30 | 1時 | 34.5489 | 0 | 0 | 0.079349 | 1 | 0.347 | 5.0971 | 37.897 | 3.526 | 2.7534 | 0.1192 | 0.123 | 0 | 0 | 0 | 59.0326 | 13207.4901 | 0 | 0 | 0 | 0 | 0 | 0 | 4.3292 | 404.8085 | 57.0073 | 1.7194 | 1.6583 | 1.6583 | 371.6407 | 0.70151 | 7.8505 | 261.2187 | 41.423 | 1.7194 | 0.70151 | 29.3334 | 1.49 | 1 | 0 | 0 | 5.2156
2014-09-30 | 2時 | 34.386 | 0 | 0 | 0.080862 | 1 | 0.347 | 4.7271 | 37.897 | 3.526 | 2.6966 | 0.1208 | 0.123 | 0 | 0 | 0 | 58.6332 | 13207.4901 | 0 | 0 | 0 | 0 | 0 | 0 | 4.3052 | 404.7388 | 56.9514 | 1.7194 | 1.6581 | 1.6581 | 371.4025 | 0.69363 | 7.4237 | 261.2187 | 41.423 | 1.7194 | 0.69363 | 29.1704 | 1.4817 | 1 | 0 | 0 | 5.2156
2014-09-30 | 3時 | 34.1491 | 0 | 0 | 0.083243 | 1 | 0.347 | 4.0845 | 37.897 | 3.526 | 2.6114 | 0.1232 | 0.123 | 0 | 0 | 0 | 58.0291 | 13207.4901 | 0 | 0 | 0 | 0 | 0 | 0 | 4.2651 | 404.6237 | 56.859 | 1.7194 | 1.6577 | 1.6577 | 371.0011 | 0.68011 | 6.6959 | 261.2187 | 41.423 | 1.7194 | 0.68011 | 28.9336 | 1.4697 | 1 | 0 | 0 | 5.2156
2014-09-30 | 4時 | 34.1491 | 0 | 0 | 0.083243 | 1 | 0.347 | 4.0845 | 37.897 | 3.526 | 2.6114 | 0.1232 | 0.123 | 0 | 0 | 0 | 58.0291 | 13207.4901 | 0 | 0 | 0 | 0 | 0 | 0 | 4.2651 | 404.6237 | 56.859 | 1.7194 | 1.6577 | 1.6577 | 371.0011 | 0.68011 | 6.6959 | 261.2187 | 41.423 | 1.7194 | 0.68011 | 28.9336 | 1.4697 | 1 | 0 | 0 | 5.2156
2014-09-30 | 5時 | 34.2664 | 0 | 0 | 0.08208 | 1 | 0.347 | 4.3785 | 37.897 | 3.526 | 2.654 | 0.122 | 0.123 | 0 | 0 | 0 | 58.3319 | 13207.4901 | 0 | 0 | 0 | 0 | 0 | 0 | 4.2835 | 404.6806 | 56.9047 | 1.7194 | 1.6579 | 1.6579 | 371.1885 | 0.68627 | 7.0325 | 261.2187 | 41.423 | 1.7194 | 0.68627 | 29.0509 | 1.4757 | 1 | 0 | 0 | 5.2156
2014-09-30 | 6時 | 35.062 | 0 | 0 | 0.074755 | 1 | 0.347 | 6.3049 | 37.897 | 3.526 | 2.9238 | 0.1144 | 0.123 | 0 | 0 | 0 | 60.2144 | 13207.4901 | 0 | 0 | 0 | 0 | 0 | 0 | 4.4102 | 405.0036 | 57.1638 | 1.7194 | 1.6589 | 1.6589 | 372.4005 | 0.72771 | 9.2287 | 261.2187 | 41.423 | 1.7194 | 0.72771 | 29.8464 | 1.5161 | 1 | 0 | 0 | 5.2156
2014-09-30 | 7時 | 36.0968 | 1.0333 | 1.0333 | 0.84047 | 1 | 0.59606 | 6.1986 | 38.7372 | 3.1562 | 2.852 | 0.1056 | 0.19285 | 2.0543 | 0 | 7.3955 | 62.3182 | 13207.4901 | 7.3955 | 7.3955 | 0.33203 | 0 | 4.9444 | 0 | 4.3114 | 405.6058 | 58.2041 | 1.7552 | 1.6587 | 1.6587 | 372.2774 | 0.72537 | 9.0506 | 261.9121 | 41.8934 | 1.7552 | 0.72537 | 30.8812 | 1.5686 | 1 | 2.119 | 0.94802 | 5.2156
2014-09-30 | 8時 | 37.8196 | 0.19725 | 0.19725 | 0.073218 | 1 | 0.35155 | 11.035 | 37.9095 | 3.5205 | 3.6849 | 0.0928 | 0.12404 | 0.030446 | 0 | 0.1096 | 65.2325 | 13207.4901 | 0.1096 | 0.1096 | 0.0044666 | 0 | 0.073596 | 0 | 4.7881 | 405.5753 | 57.6306 | 1.7199 | 1.6607 | 1.6607 | 375.4281 | 0.8375 | 14.7199 | 261.229 | 41.43 | 1.7199 | 0.8375 | 32.6041 | 1.6561 | 1 | 0.031541 | 0.014111 | 5.2156
2014-09-30 | 9時 | 39.2174 | 0 | 0 | 0.048337 | 1 | 0.347 | 13.0123 | 37.897 | 3.526 | 4.0172 | 0.0836 | 0.123 | 0 | 0 | 0 | 67.2205 | 13207.4901 | 0 | 0 | 0 | 0 | 0 | 0 | 4.9842 | 405.6703 | 57.6986 | 1.7194 | 1.661 | 1.661 | 376.6885 | 0.88695 | 17.0295 | 261.2187 | 41.423 | 1.7194 | 0.88695 | 34.0018 | 1.7271 | 1 | 0 | 0 | 5.2156
2014-09-30 | 10時 | 39.8666 | 0 | 0 | 0.045168 | 1 | 0.347 | 13.8899 | 37.897 | 3.526 | 4.1592 | 0.0796 | 0.123 | 0 | 0 | 0 | 68.0571 | 13207.4901 | 0 | 0 | 0 | 0 | 0 | 0 | 5.0787 | 405.6838 | 57.7095 | 1.7194 | 1.661 | 1.661 | 377.2383 | 0.90959 | 18.0491 | 261.2187 | 41.423 | 1.7194 | 0.90959 | 34.6511 | 1.7601 | 1 | 0 | 0 | 5.2156
2014-09-30 | 11時 | 40.9579 | 0 | 0 | 0.040226 | 1 | 0.347 | 15.3125 | 37.897 | 3.526 | 4.3864 | 0.0732 | 0.123 | 0 | 0 | 0 | 69.3605 | 13207.4901 | 0 | 0 | 0 | 0 | 0 | 0 | 5.2442 | 405.6654 | 57.6948 | 1.7194 | 1.661 | 1.661 | 378.1212 | 0.94723 | 19.6989 | 261.2187 | 41.423 | 1.7194 | 0.94723 | 35.7423 | 1.8155 | 1 | 0 | 0 | 5.2156
2014-09-30 | 12時 | 40.8878 | 0 | 0 | 0.04053 | 1 | 0.347 | 15.223 | 37.897 | 3.526 | 4.3722 | 0.0736 | 0.123 | 0 | 0 | 0 | 69.2803 | 13207.4901 | 0 | 0 | 0 | 0 | 0 | 0 | 5.2333 | 405.6681 | 57.6969 | 1.7194 | 1.661 | 1.661 | 378.0659 | 0.94482 | 19.5952 | 261.2187 | 41.423 | 1.7194 | 0.94482 | 35.6723 | 1.812 | 1 | 0 | 0 | 5.2156
2014-09-30 | 13時 | 40.2007 | 0 | 0 | 0.043606 | 1 | 0.347 | 14.3321 | 37.897 | 3.526 | 4.2302 | 0.0776 | 0.123 | 0 | 0 | 0 | 68.469 | 13207.4901 | 0 | 0 | 0 | 0 | 0 | 0 | 5.1284 | 405.6835 | 57.7092 | 1.7194 | 1.661 | 1.661 | 377.5139 | 0.92117 | 18.5623 | 261.2187 | 41.423 | 1.7194 | 0.92117 | 34.9852 | 1.7771 | 1 | 0 | 0 | 5.2156
2014-09-30 | 14時 | 40.2007 | 0 | 0 | 0.043606 | 1 | 0.347 | 14.3321 | 37.897 | 3.526 | 4.2302 | 0.0776 | 0.123 | 0 | 0 | 0 | 68.469 | 13207.4901 | 0 | 0 | 0 | 0 | 0 | 0 | 5.1284 | 405.6835 | 57.7092 | 1.7194 | 1.661 | 1.661 | 377.5139 | 0.92117 | 18.5623 | 261.2187 | 41.423 | 1.7194 | 0.92117 | 34.9852 | 1.7771 | 1 | 0 | 0 | 5.2156
2014-09-30 | 15時 | 39.0275 | 0 | 0 | 0.049327 | 1 | 0.347 | 12.7207 | 37.897 | 3.526 | 3.9746 | 0.0848 | 0.123 | 0 | 0 | 0 | 66.9663 | 13207.4901 | 0 | 0 | 0 | 0 | 0 | 0 | 4.9543 | 405.6661 | 57.6953 | 1.7194 | 1.661 | 1.661 | 376.5099 | 0.87952 | 16.6953 | 261.2187 | 41.423 | 1.7194 | 0.87952 | 33.8119 | 1.7175 | 1 | 0 | 0 | 5.2156
2014-09-30 | 16時 | 37.9944 | 0.18187 | 0.18187 | 0.058647 | 1 | 0.34798 | 11.2467 | 37.8997 | 3.5248 | 3.732 | 0.0916 | 0.12322 | 0.0065535 | 0 | 0.023593 | 65.4968 | 13207.4901 | 0.023593 | 0.023593 | 0.00095223 | 0 | 0.015848 | 0 | 4.8096 | 405.5932 | 57.6386 | 1.7195 | 1.6608 | 1.6608 | 375.5754 | 0.84269 | 14.9787 | 261.2209 | 41.4245 | 1.7195 | 0.84269 | 32.7788 | 1.665 | 1 | 0.0067921 | 0.0030386 | 5.2156
2014-09-30 | 17時 | 37.2535 | 0.19569 | 0.19569 | 0.07195 | 1 | 0.35026 | 10.0939 | 37.9059 | 3.5221 | 3.5445 | 0.0968 | 0.12374 | 0.02177 | 0 | 0.078373 | 64.3403 | 13207.4901 | 0.078373 | 0.078373 | 0.0032957 | 0 | 0.052554 | 0 | 4.7049 | 405.5084 | 57.5746 | 1.7198 | 1.6605 | 1.6605 | 374.8422 | 0.81472 | 13.6384 | 261.2261 | 41.428 | 1.7198 | 0.81472 | 32.038 | 1.6274 | 1 | 0.022523 | 0.010076 | 5.2156
2014-09-30 | 18時 | 36.8188 | 0.18753 | 0.18753 | 0.064388 | 1 | 0.34763 | 9.5212 | 37.8987 | 3.5252 | 3.4342 | 0.1 | 0.12314 | 0.0042191 | 0 | 0.015189 | 63.6144 | 13207.4901 | 0.015189 | 0.015189 | 0.00065445 | 0 | 0.010174 | 0 | 4.6561 | 405.4316 | 57.5083 | 1.7194 | 1.6602 | 1.6602 | 374.4591 | 0.80108 | 12.9554 | 261.2201 | 41.424 | 1.7194 | 0.80108 | 31.6032 | 1.6053 | 1 | 0.0043603 | 0.0019507 | 5.2156
2014-09-30 | 19時 | 36.2473 | 0.19799 | 0.19799 | 0.074485 | 1 | 0.34922 | 8.6524 | 37.9031 | 3.5233 | 3.276 | 0.1044 | 0.1235 | 0.014831 | 0 | 0.053391 | 62.5987 | 13207.4901 | 0.053391 | 0.053391 | 0.0023764 | 0 | 0.03571 | 0 | 4.5837 | 405.3226 | 57.4237 | 1.7196 | 1.6599 | 1.6599 | 373.8856 | 0.78073 | 11.9284 | 261.2237 | 41.4264 | 1.7196 | 0.78073 | 31.0318 | 1.5763 | 1 | 0.015304 | 0.0068469 | 5.2156
2014-09-30 | 20時 | 35.9977 | 0.20222 | 0.20222 | 0.078581 | 1 | 0.3498 | 8.2468 | 37.9047 | 3.5226 | 3.2043 | 0.1064 | 0.12364 | 0.018705 | 0 | 0.067336 | 62.1303 | 13207.4901 | 0.067336 | 0.067336 | 0.0030405 | 0 | 0.045007 | 0 | 4.5513 | 405.2679 | 57.3809 | 1.7197 | 1.6597 | 1.6597 | 373.6192 | 0.77137 | 11.4511 | 261.225 | 41.4273 | 1.7197 | 0.77137 | 30.7821 | 1.5636 | 1 | 0.019289 | 0.0086294 | 5.2156
2014-09-30 | 21時 | 35.7064 | 0.20976 | 0.20976 | 0.085839 | 1 | 0.35104 | 7.6715 | 37.908 | 3.5211 | 3.1175 | 0.1088 | 0.12392 | 0.027012 | 0 | 0.097244 | 61.5626 | 13207.4901 | 0.097244 | 0.097244 | 0.0044661 | 0 | 0.064945 | 0 | 4.5071 | 405.1989 | 57.3278 | 1.7198 | 1.6595 | 1.6595 | 373.2557 | 0.75823 | 10.789 | 261.2278 | 41.4292 | 1.7198 | 0.75823 | 30.4908 | 1.5488 | 1 | 0.027833 | 0.012452 | 5.2156
2014-09-30 | 22時 | 35.7064 | 0 | 0 | 0.069419 | 1 | 0.347 | 7.7896 | 37.897 | 3.526 | 3.1226 | 0.1088 | 0.123 | 0 | 0 | 0 | 61.5626 | 13207.4901 | 0 | 0 | 0 | 0 | 0 | 0 | 4.5167 | 405.1937 | 57.3163 | 1.7194 | 1.6595 | 1.6595 | 373.3176 | 0.76091 | 10.9122 | 261.2187 | 41.423 | 1.7194 | 0.76091 | 30.4908 | 1.5488 | 1 | 0 | 0 | 5.2156
2014-09-30 | 23時 | 35.6113 | 0 | 0 | 0.070165 | 1 | 0.347 | 7.5864 | 37.897 | 3.526 | 3.0942 | 0.1096 | 0.123 | 0 | 0 | 0 | 61.372 | 13207.4901 | 0 | 0 | 0 | 0 | 0 | 0 | 4.5016 | 405.1692 | 57.2967 | 1.7194 | 1.6594 | 1.6594 | 373.1913 | 0.7563 | 10.6806 | 261.2187 | 41.423 | 1.7194 | 0.7563 | 30.3957 | 1.544 | 1 | 0 | 0 | 5.2156
2014-10-01 | 0時 | 35.6113 | 0 | 0 | 0.070213 | 1 | 0.347 | 7.5408 | 37.897 | 3.526 | 3.0942 | 0.1096 | 0.123 | 0 | 0 | 0 | 61.372 | 13207.4901 | 0 | 0 | 0 | 0 | 0 | 0 | 4.4985 | 405.1694 | 57.2968 | 1.7194 | 1.6594 | 1.6594 | 373.1694 | 0.75527 | 10.635 | 261.2187 | 41.423 | 1.7194 | 0.75527 | 30.3957 | 1.544 | 1 | 0 | 0 | 5.2156
2014-10-01 | 1時 | 35.3321 | 0 | 0 | 0.07242 | 1 | 0.347 | 6.9733 | 37.897 | 3.526 | 3.009 | 0.112 | 0.123 | 0 | 0 | 0 | 60.7963 | 13207.4901 | 0 | 0 | 0 | 0 | 0 | 0 | 4.4569 | 405.0908 | 57.2338 | 1.7194 | 1.6592 | 1.6592 | 372.81 | 0.74252 | 9.9823 | 261.2187 | 41.423 | 1.7194 | 0.74252 | 30.1165 | 1.5298 | 1 | 0 | 0 | 5.2156
2014-10-01 | 2時 | 35.2864 | 0 | 0 | 0.072824 | 1 | 0.347 | 6.8466 | 37.897 | 3.526 | 2.9948 | 0.1124 | 0.123 | 0 | 0 | 0 | 60.6997 | 13207.4901 | 0 | 0 | 0 | 0 | 0 | 0 | 4.448 | 405.0767 | 57.2225 | 1.7194 | 1.6591 | 1.6591 | 372.7344 | 0.73969 | 9.8414 | 261.2187 | 41.423 | 1.7194 | 0.73969 | 30.0709 | 1.5275 | 1 | 0 | 0 | 5.2156
2014-10-01 | 3時 | 35.378 | 0 | 0 | 0.072067 | 1 | 0.347 | 7.0523 | 37.897 | 3.526 | 3.0232 | 0.1116 | 0.123 | 0 | 0 | 0 | 60.8927 | 13207.4901 | 0 | 0 | 0 | 0 | 0 | 0 | 4.4627 | 405.1043 | 57.2446 | 1.7194 | 1.6592 | 1.6592 | 372.8624 | 0.74428 | 10.0755 | 261.2187 | 41.423 | 1.7194 | 0.74428 | 30.1624 | 1.5321 | 1 | 0 | 0 | 5.2156
2014-10-01 | 4時 | 35.2864 | 0 | 0 | 0.072824 | 1 | 0.347 | 6.8466 | 37.897 | 3.526 | 2.9948 | 0.1124 | 0.123 | 0 | 0 | 0 | 60.6997 | 13207.4901 | 0 | 0 | 0 | 0 | 0 | 0 | 4.448 | 405.0767 | 57.2225 | 1.7194 | 1.6591 | 1.6591 | 372.7344 | 0.73969 | 9.8414 | 261.2187 | 41.423 | 1.7194 | 0.73969 | 30.0709 | 1.5275 | 1 | 0 | 0 | 5.2156
2014-10-01 | 5時 | 35.7064 | 0 | 0 | 0.069467 | 1 | 0.347 | 7.7446 | 37.897 | 3.526 | 3.1226 | 0.1088 | 0.123 | 0 | 0 | 0 | 61.5626 | 13207.4901 | 0 | 0 | 0 | 0 | 0 | 0 | 4.5136 | 405.194 | 57.3166 | 1.7194 | 1.6595 | 1.6595 | 373.296 | 0.75989 | 10.8672 | 261.2187 | 41.423 | 1.7194 | 0.75989 | 30.4908 | 1.5488 | 1 | 0 | 0 | 5.2156
2014-10-01 | 6時 | 36.6074 | 0 | 0 | 0.062881 | 1 | 0.347 | 9.5546 | 37.897 | 3.526 | 3.3782 | 0.1016 | 0.123 | 0 | 0 | 0 | 63.2474 | 13207.4901 | 0 | 0 | 0 | 0 | 0 | 0 | 4.6564 | 405.3779 | 57.4641 | 1.7194 | 1.6601 | 1.6601 | 374.4182 | 0.80187 | 12.9328 | 261.2187 | 41.423 | 1.7194 | 0.80187 | 31.3919 | 1.5946 | 1 | 0 | 0 | 5.2156
2014-10-01 | 7時 | 36.8722 | 0.68177 | 0.68177 | 0.52241 | 1 | 0.49141 | 8.9544 | 38.3344 | 3.3335 | 3.2492 | 0.0996 | 0.15936 | 1.0695 | 0 | 3.8501 | 63.7057 | 13207.4901 | 3.8501 | 3.8501 | 0.16539 | 0 | 2.5793 | 0 | 4.554 | 405.6357 | 57.9598 | 1.738 | 1.6598 | 1.6598 | 374.0025 | 0.78776 | 12.2036 | 261.5797 | 41.6679 | 1.738 | 0.78776 | 31.6567 | 1.608 | 1 | 1.1054 | 0.49454 | 5.2156
2014-10-01 | 8時 | 39.474 | 0.17647 | 0.17647 | 0.053071 | 1 | 0.34877 | 13.8403 | 37.9018 | 3.5239 | 4.0718 | 0.082 | 0.1234 | 0.011808 | 0 | 0.04251 | 67.5572 | 13207.4901 | 0.04251 | 0.04251 | 0.0015825 | 0 | 0.028649 | 0 | 5.0681 | 405.6152 | 57.6576 | 1.7196 | 1.6608 | 1.6608 | 377.1247 | 0.9083 | 17.9121 | 261.2227 | 41.4257 | 1.7196 | 0.9083 | 34.2585 | 1.7402 | 1 | 0.012278 | 0.005493 | 5.2156
2014-10-01 | 9時 | 41.1697 | 0 | 0 | 0.039021 | 1 | 0.347 | 15.9263 | 37.897 | 3.526 | 4.429 | 0.072 | 0.123 | 0 | 0 | 0 | 69.6001 | 13207.4901 | 0 | 0 | 0 | 0 | 0 | 0 | 5.3174 | 405.5926 | 57.6363 | 1.7194 | 1.6608 | 1.6608 | 378.4416 | 0.96382 | 20.3553 | 261.2187 | 41.423 | 1.7194 | 0.96382 | 35.9541 | 1.8263 | 1 | 0 | 0 | 5.2156
2014-10-01 | 10時 | 42.1881 | 0 | 0 | 0.034902 | 1 | 0.347 | 17.1621 | 37.897 | 3.526 | 4.6278 | 0.0664 | 0.123 | 0 | 0 | 0 | 70.6981 | 13207.4901 | 0 | 0 | 0 | 0 | 0 | 0 | 5.4826 | 405.5216 | 57.5794 | 1.7194 | 1.6605 | 1.6605 | 379.2015 | 0.99791 | 21.7899 | 261.2187 | 41.423 | 1.7194 | 0.99791 | 36.9725 | 1.878 | 1 | 0 | 0 | 5.2156
2014-10-01 | 11時 | 43.1779 | 0 | 0 | 0.031169 | 1 | 0.347 | 18.3658 | 37.897 | 3.526 | 4.8124 | 0.0612 | 0.123 | 0 | 0 | 0 | 71.6881 | 13207.4901 | 0 | 0 | 0 | 0 | 0 | 0 | 5.6585 | 405.409 | 57.4891 | 1.7194 | 1.6602 | 1.6602 | 379.9269 | 1.032 | 23.1782 | 261.2187 | 41.423 | 1.7194 | 1.032 | 37.9623 | 1.9283 | 1 | 0 | 0 | 5.2156
2014-10-01 | 12時 | 42.8688 | 0 | 0 | 0.032293 | 1 | 0.347 | 18.0078 | 37.897 | 3.526 | 4.7556 | 0.0628 | 0.123 | 0 | 0 | 0 | 71.3866 | 13207.4901 | 0 | 0 | 0 | 0 | 0 | 0 | 5.6043 | 405.4444 | 57.5175 | 1.7194 | 1.6603 | 1.6603 | 379.7097 | 1.0218 | 22.7634 | 261.2187 | 41.423 | 1.7194 | 1.0218 | 37.6532 | 1.9126 | 1 | 0 | 0 | 5.2156
2014-10-01 | 13時 | 42.4127 | 0 | 0 | 0.033983 | 1 | 0.347 | 17.4953 | 37.897 | 3.526 | 4.6704 | 0.0652 | 0.123 | 0 | 0 | 0 | 70.9291 | 13207.4901 | 0 | 0 | 0 | 0 | 0 | 0 | 5.5291 | 405.4862 | 57.551 | 1.7194 | 1.6604 | 1.6604 | 379.3938 | 1.0073 | 22.1657 | 261.2187 | 41.423 | 1.7194 | 1.0073 | 37.1971 | 1.8894 | 1 | 0 | 0 | 5.2156
2014-10-01 | 14時 | 41.5277 | 0 | 0 | 0.037494 | 1 | 0.347 | 16.4132 | 37.897 | 3.526 | 4.5 | 0.07 | 0.123 | 0 | 0 | 0 | 69.996 | 13207.4901 | 0 | 0 | 0 | 0 | 0 | 0 | 5.3803 | 405.5623 | 57.612 | 1.7194 | 1.6607 | 1.6607 | 378.7339 | 0.97715 | 20.9132 | 261.2187 | 41.423 | 1.7194 | 0.97715 | 36.3122 | 1.8445 | 1 | 0 | 0 | 5.2156
2014-10-01 | 15時 | 41.2408 | 0 | 0 | 0.038702 | 1 | 0.347 | 16.0384 | 37.897 | 3.526 | 4.4432 | 0.0716 | 0.123 | 0 | 0 | 0 | 69.6796 | 13207.4901 | 0 | 0 | 0 | 0 | 0 | 0 | 5.3316 | 405.5841 | 57.6295 | 1.7194 | 1.6607 | 1.6607 | 378.5067 | 0.96688 | 20.4816 | 261.2187 | 41.423 | 1.7194 | 0.96688 | 36.0252 | 1.8299 | 1 | 0 | 0 | 5.2156
2014-10-01 | 16時 | 40.2683 | 0 | 0 | 0.042985 | 1 | 0.347 | 14.7684 | 37.897 | 3.526 | 4.2444 | 0.0772 | 0.123 | 0 | 0 | 0 | 68.5509 | 13207.4901 | 0 | 0 | 0 | 0 | 0 | 0 | 5.1757 | 405.6279 | 57.6646 | 1.7194 | 1.6609 | 1.6609 | 377.7266 | 0.93269 | 19.0128 | 261.2187 | 41.423 | 1.7194 | 0.93269 | 35.0527 | 1.7805 | 1 | 0 | 0 | 5.2156
2014-10-01 | 17時 | 39.2174 | 0 | 0 | 0.04806 | 1 | 0.347 | 13.3086 | 37.897 | 3.526 | 4.0172 | 0.0836 | 0.123 | 0 | 0 | 0 | 67.2205 | 13207.4901 | 0 | 0 | 0 | 0 | 0 | 0 | 5.0129 | 405.6332 | 57.6689 | 1.7194 | 1.6609 | 1.6609 | 376.8246 | 0.89454 | 17.3258 | 261.2187 | 41.423 | 1.7194 | 0.89454 | 34.0018 | 1.7271 | 1 | 0 | 0 | 5.2156
2014-10-01 | 18時 | 37.9944 | 0 | 0 | 0.054578 | 1 | 0.347 | 11.5572 | 37.897 | 3.526 | 3.7332 | 0.0916 | 0.123 | 0 | 0 | 0 | 65.4968 | 13207.4901 | 0 | 0 | 0 | 0 | 0 | 0 | 4.8367 | 405.5655 | 57.6146 | 1.7194 | 1.6607 | 1.6607 | 375.7216 | 0.85035 | 15.2904 | 261.2187 | 41.423 | 1.7194 | 0.85035 | 32.7788 | 1.665 | 1 | 0 | 0 | 5.2156
2014-10-01 | 19時 | 37.6472 | 0 | 0 | 0.056555 | 1 | 0.347 | 11.0592 | 37.897 | 3.526 | 3.648 | 0.094 | 0.123 | 0 | 0 | 0 | 64.9666 | 13207.4901 | 0 | 0 | 0 | 0 | 0 | 0 | 4.7899 | 405.5298 | 57.5859 | 1.7194 | 1.6606 | 1.6606 | 375.4017 | 0.83809 | 14.7072 | 261.2187 | 41.423 | 1.7194 | 0.83809 | 32.4316 | 1.6474 | 1 | 0 | 0 | 5.2156
2014-10-01 | 20時 | 37.2535 | 0 | 0 | 0.05892 | 1 | 0.347 | 10.4475 | 37.897 | 3.526 | 3.5486 | 0.0968 | 0.123 | 0 | 0 | 0 | 64.3403 | 13207.4901 | 0 | 0 | 0 | 0 | 0 | 0 | 4.7346 | 405.4833 | 57.5486 | 1.7194 | 1.6604 | 1.6604 | 375.0131 | 0.82322 | 13.9961 | 261.2187 | 41.423 | 1.7194 | 0.82322 | 32.038 | 1.6274 | 1 | 0 | 0 | 5.2156
2014-10-01 | 21時 | 37.2535 | 0 | 0 | 0.05892 | 1 | 0.347 | 10.4475 | 37.897 | 3.526 | 3.5486 | 0.0968 | 0.123 | 0 | 0 | 0 | 64.3403 | 13207.4901 | 0 | 0 | 0 | 0 | 0 | 0 | 4.7346 | 405.4833 | 57.5486 | 1.7194 | 1.6604 | 1.6604 | 375.0131 | 0.82322 | 13.9961 | 261.2187 | 41.423 | 1.7194 | 0.82322 | 32.038 | 1.6274 | 1 | 0 | 0 | 5.2156
2014-10-01 | 22時 | 36.7126 | 0 | 0 | 0.062366 | 1 | 0.347 | 9.5572 | 37.897 | 3.526 | 3.4066 | 0.1008 | 0.123 | 0 | 0 | 0 | 63.4313 | 13207.4901 | 0 | 0 | 0 | 0 | 0 | 0 | 4.6578 | 405.4035 | 57.4847 | 1.7194 | 1.6602 | 1.6602 | 374.4482 | 0.80194 | 12.9638 | 261.2187 | 41.423 | 1.7194 | 0.80194 | 31.4971 | 1.5999 | 1 | 0 | 0 | 5.2156
2014-10-01 | 23時 | 36.1969 | 0 | 0 | 0.065866 | 1 | 0.347 | 8.6712 | 37.897 | 3.526 | 3.2646 | 0.1048 | 0.123 | 0 | 0 | 0 | 62.5054 | 13207.4901 | 0 | 0 | 0 | 0 | 0 | 0 | 4.5853 | 405.3068 | 57.4071 | 1.7194 | 1.6599 | 1.6599 | 373.8831 | 0.78117 | 11.9358 | 261.2187 | 41.423 | 1.7194 | 0.78117 | 30.9813 | 1.5737 | 1 | 0 | 0 | 5.2156
2014-10-02 | 0時 | 35.8509 | 0 | 0 | 0.068469 | 1 | 0.347 | 7.9391 | 37.897 | 3.526 | 3.1652 | 0.1076 | 0.123 | 0 | 0 | 0 | 61.8472 | 13207.4901 | 0 | 0 | 0 | 0 | 0 | 0 | 4.5289 | 405.2308 | 57.3461 | 1.7194 | 1.6596 | 1.6596 | 373.4323 | 0.76432 | 11.1043 | 261.2187 | 41.423 | 1.7194 | 0.76432 | 30.6353 | 1.5561 | 1 | 0 | 0 | 5.2156
2014-10-02 | 1時 | 35.151 | 0 | 0 | 0.073991 | 1 | 0.347 | 6.5125 | 37.897 | 3.526 | 2.9522 | 0.1136 | 0.123 | 0 | 0 | 0 | 60.4091 | 13207.4901 | 0 | 0 | 0 | 0 | 0 | 0 | 4.4246 | 405.0334 | 57.1877 | 1.7194 | 1.659 | 1.659 | 372.5298 | 0.73228 | 9.4647 | 261.2187 | 41.423 | 1.7194 | 0.73228 | 29.9354 | 1.5206 | 1 | 0 | 0 | 5.2156
2014-10-02 | 2時 | 34.8009 | 0 | 0 | 0.077011 | 1 | 0.347 | 5.7292 | 37.897 | 3.526 | 2.8386 | 0.1168 | 0.123 | 0 | 0 | 0 | 59.6265 | 13207.4901 | 0 | 0 | 0 | 0 | 0 | 0 | 4.3708 | 404.9106 | 57.0892 | 1.7194 | 1.6586 | 1.6586 | 372.035 | 0.71513 | 8.5678 | 261.2187 | 41.423 | 1.7194 | 0.71513 | 29.5854 | 1.5028 | 1 | 0 | 0 | 5.2156
2014-10-02 | 3時 | 34.5489 | 0 | 0 | 0.079349 | 1 | 0.347 | 5.0971 | 37.897 | 3.526 | 2.7534 | 0.1192 | 0.123 | 0 | 0 | 0 | 59.0326 | 13207.4901 | 0 | 0 | 0 | 0 | 0 | 0 | 4.3292 | 404.8085 | 57.0073 | 1.7194 | 1.6583 | 1.6583 | 371.6407 | 0.70151 | 7.8505 | 261.2187 | 41.423 | 1.7194 | 0.70151 | 29.3334 | 1.49 | 1 | 0 | 0 | 5.2156
2014-10-02 | 4時 | 35.1959 | 0 | 0 | 0.073584 | 1 | 0.347 | 6.6404 | 37.897 | 3.526 | 2.9664 | 0.1132 | 0.123 | 0 | 0 | 0 | 60.5061 | 13207.4901 | 0 | 0 | 0 | 0 | 0 | 0 | 4.4334 | 405.0484 | 57.1997 | 1.7194 | 1.659 | 1.659 | 372.606 | 0.73511 | 9.6068 | 261.2187 | 41.423 | 1.7194 | 0.73511 | 29.9803 | 1.5229 | 1 | 0 | 0 | 5.2156
2014-10-02 | 5時 | 35.1959 | 1.1526 | 1.1526 | 0.97641 | 1 | 0.61007 | 4.2874 | 38.8006 | 3.1283 | 2.5532 | 0.283 | 0.17619 | 2.2094 | 0 | 7.9538 | 60.5061 | 13207.4901 | 7.9538 | 7.821 | 0.37024 | 0.13277 | 5.2156 | 0.13277 | 4.1841 | 405.3018 | 58.0043 | 1.758 | 1.6576 | 1.6576 | 371.0443 | 0.68436 | 6.8407 | 261.9645 | 41.929 | 1.758 | 0.68436 | 29.9803 | 1.5229 | 1 | 2.2352 | 1 | 5.2156
2014-10-02 | 6時 | 36.2473 | 0.21494 | 0.21494 | 0.090513 | 1 | 0.35327 | 8.5823 | 37.9142 | 3.5184 | 3.271 | 0.1044 | 0.12443 | 0.041955 | 0 | 0.15104 | 62.5987 | 13207.4901 | 0.15104 | 0.15104 | 0.0067226 | 0 | 0.10102 | 0 | 4.5771 | 405.3288 | 57.436 | 1.7201 | 1.6599 | 1.6599 | 373.847 | 0.77911 | 11.8533 | 261.2329 | 41.4326 | 1.7201 | 0.77911 | 31.0318 | 1.5763 | 1 | 0.043295 | 0.019369 | 5.2156
2014-10-02 | 7時 | 37.7044 | 0.19194 | 0.19194 | 0.068243 | 1 | 0.35008 | 10.9461 | 37.9054 | 3.5223 | 3.6583 | 0.0936 | 0.1237 | 0.020594 | 0 | 0.074138 | 65.0554 | 13207.4901 | 0.074138 | 0.074138 | 0.0030406 | 0 | 0.049768 | 0 | 4.7798 | 405.5547 | 57.6115 | 1.7197 | 1.6606 | 1.6606 | 375.3593 | 0.83533 | 14.6045 | 261.2257 | 41.4277 | 1.7197 | 0.83533 | 32.4889 | 1.6503 | 1 | 0.021329 | 0.0095423 | 5.2156
2014-10-02 | 8時 | 40.7484 | 0 | 0 | 0.040939 | 1 | 0.347 | 15.2744 | 37.897 | 3.526 | 4.3438 | 0.0744 | 0.123 | 0 | 0 | 0 | 69.1194 | 13207.4901 | 0 | 0 | 0 | 0 | 0 | 0 | 5.2373 | 405.6333 | 57.669 | 1.7194 | 1.6609 | 1.6609 | 378.0593 | 0.9462 | 19.6182 | 261.2187 | 41.423 | 1.7194 | 0.9462 | 35.5328 | 1.8049 | 1 | 0 | 0 | 5.2156
2014-10-02 | 9時 | 43.2558 | 0 | 0 | 0.030954 | 1 | 0.347 | 18.3729 | 37.897 | 3.526 | 4.8266 | 0.0608 | 0.123 | 0 | 0 | 0 | 71.7631 | 13207.4901 | 0 | 0 | 0 | 0 | 0 | 0 | 5.6605 | 405.4201 | 57.498 | 1.7194 | 1.6602 | 1.6602 | 379.9453 | 1.0322 | 23.1995 | 261.2187 | 41.423 | 1.7194 | 1.0322 | 38.0403 | 1.9323 | 1 | 0 | 0 | 5.2156
2014-10-02 | 10時 | 44.7012 | 0 | 0 | 0.02604 | 1 | 0.347 | 20.0271 | 37.897 | 3.526 | 5.0822 | 0.0536 | 0.123 | 0 | 0 | 0 | 73.0838 | 13207.4901 | 0 | 0 | 0 | 0 | 0 | 0 | 5.9319 | 405.2093 | 57.3289 | 1.7194 | 1.6596 | 1.6596 | 380.9354 | 1.0805 | 25.1093 | 261.2187 | 41.423 | 1.7194 | 1.0805 | 39.4857 | 2.0057 | 1 | 0 | 0 | 5.2156
2014-10-02 | 11時 | 44.95 | 0 | 0 | 0.025262 | 1 | 0.347 | 20.2833 | 37.897 | 3.526 | 5.1248 | 0.0524 | 0.123 | 0 | 0 | 0 | 73.2987 | 13207.4901 | 0 | 0 | 0 | 0 | 0 | 0 | 5.9776 | 405.1734 | 57.3 | 1.7194 | 1.6594 | 1.6594 | 381.0911 | 1.0881 | 25.4081 | 261.2187 | 41.423 | 1.7194 | 1.0881 | 39.7345 | 2.0183 | 1 | 0 | 0 | 5.2156
2014-10-02 | 12時 | 45.7102 | 0 | 0 | 0.022925 | 1 | 0.347 | 21.1278 | 37.897 | 3.526 | 5.2526 | 0.0488 | 0.123 | 0 | 0 | 0 | 73.934 | 13207.4901 | 0 | 0 | 0 | 0 | 0 | 0 | 6.1346 | 405.0318 | 57.1864 | 1.7194 | 1.659 | 1.659 | 381.5889 | 1.1135 | 26.3804 | 261.2187 | 41.423 | 1.7194 | 1.1135 | 40.4946 | 2.0569 | 1 | 0 | 0 | 5.2156
2014-10-02 | 13時 | 44.8668 | 0 | 0 | 0.025486 | 1 | 0.347 | 20.2464 | 37.897 | 3.526 | 5.1106 | 0.0528 | 0.123 | 0 | 0 | 0 | 73.2272 | 13207.4901 | 0 | 0 | 0 | 0 | 0 | 0 | 5.9703 | 405.1713 | 57.2984 | 1.7194 | 1.6594 | 1.6594 | 381.06 | 1.087 | 25.357 | 261.2187 | 41.423 | 1.7194 | 1.087 | 39.6513 | 2.0141 | 1 | 0 | 0 | 5.2156
2014-10-02 | 14時 | 43.8082 | 0 | 0 | 0.028972 | 1 | 0.347 | 19.0657 | 37.897 | 3.526 | 4.926 | 0.058 | 0.123 | 0 | 0 | 0 | 72.2832 | 13207.4901 | 0 | 0 | 0 | 0 | 0 | 0 | 5.7692 | 405.3331 | 57.4282 | 1.7194 | 1.6599 | 1.6599 | 380.353 | 1.0522 | 23.9917 | 261.2187 | 41.423 | 1.7194 | 1.0522 | 38.5927 | 1.9603 | 1 | 0 | 0 | 5.2156
2014-10-02 | 15時 | 42.7922 | 0 | 0 | 0.032593 | 1 | 0.347 | 17.8971 | 37.897 | 3.526 | 4.7414 | 0.0632 | 0.123 | 0 | 0 | 0 | 71.3107 | 13207.4901 | 0 | 0 | 0 | 0 | 0 | 0 | 5.5881 | 405.4578 | 57.5282 | 1.7194 | 1.6603 | 1.6603 | 379.6461 | 1.0186 | 22.6385 | 261.2187 | 41.423 | 1.7194 | 1.0186 | 37.5766 | 1.9087 | 1 | 0 | 0 | 5.2156
2014-10-02 | 16時 | 41.3838 | 0 | 0 | 0.038107 | 1 | 0.347 | 16.2137 | 37.897 | 3.526 | 4.4716 | 0.0708 | 0.123 | 0 | 0 | 0 | 69.8382 | 13207.4901 | 0 | 0 | 0 | 0 | 0 | 0 | 5.3543 | 405.576 | 57.623 | 1.7194 | 1.6607 | 1.6607 | 378.615 | 0.97167 | 20.6853 | 261.2187 | 41.423 | 1.7194 | 0.97167 | 36.1682 | 1.8372 | 1 | 0 | 0 | 5.2156
2014-10-02 | 17時 | 40.2007 | 0 | 0 | 0.043317 | 1 | 0.347 | 14.655 | 37.897 | 3.526 | 4.2302 | 0.0776 | 0.123 | 0 | 0 | 0 | 68.469 | 13207.4901 | 0 | 0 | 0 | 0 | 0 | 0 | 5.1627 | 405.6332 | 57.6689 | 1.7194 | 1.6609 | 1.6609 | 377.6604 | 0.92969 | 18.8852 | 261.2187 | 41.423 | 1.7194 | 0.92969 | 34.9852 | 1.7771 | 1 | 0 | 0 | 5.2156
2014-10-02 | 18時 | 39.474 | 0 | 0 | 0.046769 | 1 | 0.347 | 13.6798 | 37.897 | 3.526 | 4.074 | 0.082 | 0.123 | 0 | 0 | 0 | 67.5572 | 13207.4901 | 0 | 0 | 0 | 0 | 0 | 0 | 5.0527 | 405.6356 | 57.6708 | 1.7194 | 1.6609 | 1.6609 | 377.0537 | 0.90413 | 17.7538 | 261.2187 | 41.423 | 1.7194 | 0.90413 | 34.2585 | 1.7402 | 1 | 0 | 0 | 5.2156
2014-10-02 | 19時 | 38.5323 | 0 | 0 | 0.051614 | 1 | 0.347 | 12.3447 | 37.897 | 3.526 | 3.861 | 0.088 | 0.123 | 0 | 0 | 0 | 66.2808 | 13207.4901 | 0 | 0 | 0 | 0 | 0 | 0 | 4.9135 | 405.6045 | 57.6459 | 1.7194 | 1.6608 | 1.6608 | 376.2188 | 0.87001 | 16.2057 | 261.2187 | 41.423 | 1.7194 | 0.87001 | 33.3167 | 1.6923 | 1 | 0 | 0 | 5.2156
2014-10-02 | 20時 | 38.0532 | 0 | 0 | 0.05425 | 1 | 0.347 | 11.6407 | 37.897 | 3.526 | 3.7474 | 0.0912 | 0.123 | 0 | 0 | 0 | 65.5846 | 13207.4901 | 0 | 0 | 0 | 0 | 0 | 0 | 4.8447 | 405.5709 | 57.6189 | 1.7194 | 1.6607 | 1.6607 | 375.7751 | 0.85242 | 15.3881 | 261.2187 | 41.423 | 1.7194 | 0.85242 | 32.8376 | 1.668 | 1 | 0 | 0 | 5.2156
2014-10-02 | 21時 | 37.5902 | 0 | 0 | 0.056851 | 1 | 0.347 | 11.0119 | 37.897 | 3.526 | 3.6338 | 0.0944 | 0.123 | 0 | 0 | 0 | 64.8776 | 13207.4901 | 0 | 0 | 0 | 0 | 0 | 0 | 4.7853 | 405.5205 | 57.5785 | 1.7194 | 1.6605 | 1.6605 | 375.365 | 0.83694 | 14.6457 | 261.2187 | 41.423 | 1.7194 | 0.83694 | 32.3746 | 1.6445 | 1 | 0 | 0 | 5.2156
2014-10-02 | 22時 | 36.8188 | 0 | 0 | 0.061609 | 1 | 0.347 | 9.7969 | 37.897 | 3.526 | 3.435 | 0.1 | 0.123 | 0 | 0 | 0 | 63.6144 | 13207.4901 | 0 | 0 | 0 | 0 | 0 | 0 | 4.6777 | 405.4177 | 57.4961 | 1.7194 | 1.6602 | 1.6602 | 374.5906 | 0.80762 | 13.2319 | 261.2187 | 41.423 | 1.7194 | 0.80762 | 31.6032 | 1.6053 | 1 | 0 | 0 | 5.2156
2014-10-02 | 23時 | 36.298 | 0 | 0 | 0.065049 | 1 | 0.347 | 8.9558 | 37.897 | 3.526 | 3.293 | 0.104 | 0.123 | 0 | 0 | 0 | 62.6919 | 13207.4901 | 0 | 0 | 0 | 0 | 0 | 0 | 4.6074 | 405.3241 | 57.4209 | 1.7194 | 1.6599 | 1.6599 | 374.0474 | 0.78779 | 12.2488 | 261.2187 | 41.423 | 1.7194 | 0.78779 | 31.0825 | 1.5788 | 1 | 0 | 0 | 5.2156
2014-10-03 | 0時 | 36.0471 | 0 | 0 | 0.066854 | 1 | 0.347 | 8.4748 | 37.897 | 3.526 | 3.222 | 0.106 | 0.123 | 0 | 0 | 0 | 62.2243 | 13207.4901 | 0 | 0 | 0 | 0 | 0 | 0 | 4.5693 | 405.2731 | 57.38 | 1.7194 | 1.6598 | 1.6598 | 373.7462 | 0.77662 | 11.6968 | 261.2187 | 41.423 | 1.7194 | 0.77662 | 30.8315 | 1.5661 | 1 | 0 | 0 | 5.2156
2014-10-03 | 1時 | 35.8996 | 0 | 0 | 0.067982 | 1 | 0.347 | 8.1505 | 37.897 | 3.526 | 3.1794 | 0.1072 | 0.123 | 0 | 0 | 0 | 61.9417 | 13207.4901 | 0 | 0 | 0 | 0 | 0 | 0 | 4.5443 | 405.2407 | 57.3541 | 1.7194 | 1.6597 | 1.6597 | 373.548 | 0.76916 | 11.3299 | 261.2187 | 41.423 | 1.7194 | 0.76916 | 30.684 | 1.5586 | 1 | 0 | 0 | 5.2156
2014-10-03 | 2時 | 35.7064 | 0 | 0 | 0.069467 | 1 | 0.347 | 7.7446 | 37.897 | 3.526 | 3.1226 | 0.1088 | 0.123 | 0 | 0 | 0 | 61.5626 | 13207.4901 | 0 | 0 | 0 | 0 | 0 | 0 | 4.5136 | 405.194 | 57.3166 | 1.7194 | 1.6595 | 1.6595 | 373.296 | 0.75989 | 10.8672 | 261.2187 | 41.423 | 1.7194 | 0.75989 | 30.4908 | 1.5488 | 1 | 0 | 0 | 5.2156
2014-10-03 | 3時 | 35.378 | 0 | 0 | 0.072067 | 1 | 0.347 | 7.0523 | 37.897 | 3.526 | 3.0232 | 0.1116 | 0.123 | 0 | 0 | 0 | 60.8927 | 13207.4901 | 0 | 0 | 0 | 0 | 0 | 0 | 4.4627 | 405.1043 | 57.2446 | 1.7194 | 1.6592 | 1.6592 | 372.8624 | 0.74428 | 10.0755 | 261.2187 | 41.423 | 1.7194 | 0.74428 | 30.1624 | 1.5321 | 1 | 0 | 0 | 5.2156
2014-10-03 | 4時 | 35.1959 | 0 | 0 | 0.073584 | 1 | 0.347 | 6.6404 | 37.897 | 3.526 | 2.9664 | 0.1132 | 0.123 | 0 | 0 | 0 | 60.5061 | 13207.4901 | 0 | 0 | 0 | 0 | 0 | 0 | 4.4334 | 405.0484 | 57.1997 | 1.7194 | 1.659 | 1.659 | 372.606 | 0.73511 | 9.6068 | 261.2187 | 41.423 | 1.7194 | 0.73511 | 29.9803 | 1.5229 | 1 | 0 | 0 | 5.2156
2014-10-03 | 5時 | 35.3321 | 0.83188 | 0.83188 | 0.66163 | 1 | 0.52841 | 5.5239 | 38.4654 | 3.2759 | 2.7491 | 0.112 | 0.17025 | 1.3896 | 0 | 5.0027 | 60.7963 | 13207.4901 | 5.0027 | 5.0027 | 0.2349 | 0 | 3.3374 | 0 | 4.2951 | 405.2766 | 57.7599 | 1.7436 | 1.6583 | 1.6583 | 371.8459 | 0.71069 | 8.2731 | 261.6878 | 41.7412 | 1.7436 | 0.71069 | 30.1165 | 1.5298 | 1 | 1.4303 | 0.6399 | 5.2156
2014-10-03 | 6時 | 36.1969 | 0.22468 | 0.22468 | 0.099714 | 1 | 0.35561 | 8.695 | 37.9206 | 3.5156 | 3.2538 | 0.1048 | 0.12496 | 0.05774 | 0 | 0.20787 | 62.5054 | 13207.4901 | 0.20787 | 0.20787 | 0.0092787 | 0 | 0.13901 | 0 | 4.5838 | 405.3155 | 57.4296 | 1.7204 | 1.6598 | 1.6598 | 373.8835 | 0.78172 | 11.9488 | 261.2382 | 41.4362 | 1.7204 | 0.78172 | 30.9813 | 1.5737 | 1 | 0.059576 | 0.026653 | 5.2156
2014-10-03 | 7時 | 37.3647 | 0.19966 | 0.19966 | 0.075632 | 1 | 0.35151 | 10.5801 | 37.9093 | 3.5206 | 3.5714 | 0.096 | 0.12402 | 0.030146 | 0 | 0.10852 | 64.5201 | 13207.4901 | 0.10852 | 0.10852 | 0.0045354 | 0 | 0.072793 | 0 | 4.7449 | 405.5051 | 57.5743 | 1.7199 | 1.6605 | 1.6605 | 375.0987 | 0.82643 | 14.1515 | 261.2289 | 41.4299 | 1.7199 | 0.82643 | 32.1492 | 1.633 | 1 | 0.031197 | 0.013957 | 5.2156
2014-10-03 | 8時 | 38.411 | 0.18552 | 0.18552 | 0.061933 | 1 | 0.34958 | 12.1905 | 37.904 | 3.5229 | 3.8294 | 0.0888 | 0.12359 | 0.01722 | 0 | 0.061992 | 66.1078 | 13207.4901 | 0.061992 | 0.061992 | 0.0024456 | 0 | 0.041683 | 0 | 4.8969 | 405.5977 | 57.645 | 1.7197 | 1.6608 | 1.6608 | 376.1149 | 0.86613 | 16.0199 | 261.2245 | 41.4269 | 1.7197 | 0.86613 | 33.1954 | 1.6862 | 1 | 0.017864 | 0.007992 | 5.2156
2014-10-03 | 9時 | 40.9579 | 0 | 0 | 0.039986 | 1 | 0.347 | 15.5886 | 37.897 | 3.526 | 4.3864 | 0.0732 | 0.123 | 0 | 0 | 0 | 69.3605 | 13207.4901 | 0 | 0 | 0 | 0 | 0 | 0 | 5.2756 | 405.6163 | 57.6553 | 1.7194 | 1.6608 | 1.6608 | 378.2454 | 0.95467 | 19.975 | 261.2187 | 41.423 | 1.7194 | 0.95467 | 35.7423 | 1.8155 | 1 | 0 | 0 | 5.2156
2014-10-03 | 10時 | 43.0228 | 0 | 0 | 0.031713 | 1 | 0.347 | 18.2076 | 37.897 | 3.526 | 4.784 | 0.062 | 0.123 | 0 | 0 | 0 | 71.5377 | 13207.4901 | 0 | 0 | 0 | 0 | 0 | 0 | 5.6341 | 405.422 | 57.4995 | 1.7194 | 1.6602 | 1.6602 | 379.8275 | 1.0275 | 22.9916 | 261.2187 | 41.423 | 1.7194 | 1.0275 | 37.8073 | 1.9204 | 1 | 0 | 0 | 5.2156
2014-10-03 | 11時 | 45.4545 | 0 | 0 | 0.023632 | 1 | 0.347 | 20.9393 | 37.897 | 3.526 | 5.21 | 0.05 | 0.123 | 0 | 0 | 0 | 73.7237 | 13207.4901 | 0 | 0 | 0 | 0 | 0 | 0 | 6.0973 | 405.0522 | 57.2028 | 1.7194 | 1.6591 | 1.6591 | 381.4627 | 1.1078 | 26.1493 | 261.2187 | 41.423 | 1.7194 | 1.1078 | 40.239 | 2.044 | 1 | 0 | 0 | 5.2156
2014-10-03 | 12時 | 46.5787 | 0 | 0 | 0.020365 | 1 | 0.347 | 22.1488 | 37.897 | 3.526 | 5.3946 | 0.0448 | 0.123 | 0 | 0 | 0 | 74.6239 | 13207.4901 | 0 | 0 | 0 | 0 | 0 | 0 | 6.3395 | 404.8255 | 57.0209 | 1.7194 | 1.6583 | 1.6583 | 382.1729 | 1.1449 | 27.5434 | 261.2187 | 41.423 | 1.7194 | 1.1449 | 41.3631 | 2.1011 | 1 | 0 | 0 | 5.2156
2014-10-03 | 13時 | 45.7102 | 0 | 0 | 0.022855 | 1 | 0.347 | 21.2309 | 37.897 | 3.526 | 5.2526 | 0.0488 | 0.123 | 0 | 0 | 0 | 73.934 | 13207.4901 | 0 | 0 | 0 | 0 | 0 | 0 | 6.1532 | 404.9992 | 57.1602 | 1.7194 | 1.6589 | 1.6589 | 381.6324 | 1.1167 | 26.4835 | 261.2187 | 41.423 | 1.7194 | 1.1167 | 40.4946 | 2.0569 | 1 | 0 | 0 | 5.2156
2014-10-03 | 14時 | 44.1294 | 0 | 0 | 0.027871 | 1 | 0.347 | 19.447 | 37.897 | 3.526 | 4.9828 | 0.0564 | 0.123 | 0 | 0 | 0 | 72.5767 | 13207.4901 | 0 | 0 | 0 | 0 | 0 | 0 | 5.8318 | 405.2821 | 57.3872 | 1.7194 | 1.6598 | 1.6598 | 380.5789 | 1.0634 | 24.4298 | 261.2187 | 41.423 | 1.7194 | 1.0634 | 38.9138 | 1.9766 | 1 | 0 | 0 | 5.2156
2014-10-03 | 15時 | 42.3376 | 0 | 0 | 0.034306 | 1 | 0.347 | 17.3622 | 37.897 | 3.526 | 4.6562 | 0.0656 | 0.123 | 0 | 0 | 0 | 70.8523 | 13207.4901 | 0 | 0 | 0 | 0 | 0 | 0 | 5.5106 | 405.5032 | 57.5646 | 1.7194 | 1.6605 | 1.6605 | 379.3201 | 1.0035 | 22.0184 | 261.2187 | 41.423 | 1.7194 | 1.0035 | 37.122 | 1.8856 | 1 | 0 | 0 | 5.2156
2014-10-03 | 16時 | 41.0283 | 0 | 0 | 0.03949 | 1 | 0.347 | 15.9003 | 37.897 | 3.526 | 4.4006 | 0.0728 | 0.123 | 0 | 0 | 0 | 69.4405 | 13207.4901 | 0 | 0 | 0 | 0 | 0 | 0 | 5.3126 | 405.5716 | 57.6195 | 1.7194 | 1.6607 | 1.6607 | 378.4 | 0.96312 | 20.3009 | 261.2187 | 41.423 | 1.7194 | 0.96312 | 35.8127 | 1.8191 | 1 | 0 | 0 | 5.2156
2014-10-03 | 17時 | 39.3452 | 0 | 0 | 0.047345 | 1 | 0.347 | 13.5671 | 37.897 | 3.526 | 4.0456 | 0.0828 | 0.123 | 0 | 0 | 0 | 67.3892 | 13207.4901 | 0 | 0 | 0 | 0 | 0 | 0 | 5.0399 | 405.625 | 57.6624 | 1.7194 | 1.6609 | 1.6609 | 376.9726 | 0.90121 | 17.6127 | 261.2187 | 41.423 | 1.7194 | 0.90121 | 34.1296 | 1.7336 | 1 | 0 | 0 | 5.2156
2014-10-03 | 18時 | 39.0275 | 0 | 0 | 0.048901 | 1 | 0.347 | 13.1735 | 37.897 | 3.526 | 3.9746 | 0.0848 | 0.123 | 0 | 0 | 0 | 66.9663 | 13207.4901 | 0 | 0 | 0 | 0 | 0 | 0 | 4.9975 | 405.6116 | 57.6516 | 1.7194 | 1.6608 | 1.6608 | 376.7185 | 0.89107 | 17.1481 | 261.2187 | 41.423 | 1.7194 | 0.89107 | 33.8119 | 1.7175 | 1 | 0 | 0 | 5.2156
2014-10-03 | 19時 | 39.0275 | 0 | 0 | 0.048929 | 1 | 0.347 | 13.1434 | 37.897 | 3.526 | 3.9746 | 0.0848 | 0.123 | 0 | 0 | 0 | 66.9663 | 13207.4901 | 0 | 0 | 0 | 0 | 0 | 0 | 4.9946 | 405.6154 | 57.6546 | 1.7194 | 1.6608 | 1.6608 | 376.7046 | 0.8903 | 17.118 | 261.2187 | 41.423 | 1.7194 | 0.8903 | 33.8119 | 1.7175 | 1 | 0 | 0 | 5.2156
2014-10-03 | 20時 | 38.9022 | 0 | 0 | 0.049567 | 1 | 0.347 | 12.9748 | 37.897 | 3.526 | 3.9462 | 0.0856 | 0.123 | 0 | 0 | 0 | 66.7959 | 13207.4901 | 0 | 0 | 0 | 0 | 0 | 0 | 4.9769 | 405.6103 | 57.6505 | 1.7194 | 1.6608 | 1.6608 | 376.5977 | 0.88599 | 16.921 | 261.2187 | 41.423 | 1.7194 | 0.88599 | 33.6866 | 1.7111 | 1 | 0 | 0 | 5.2156
2014-10-03 | 21時 | 38.7161 | 0 | 0 | 0.050497 | 1 | 0.347 | 12.7538 | 37.897 | 3.526 | 3.9036 | 0.0868 | 0.123 | 0 | 0 | 0 | 66.5391 | 13207.4901 | 0 | 0 | 0 | 0 | 0 | 0 | 4.9537 | 405.5977 | 57.6404 | 1.7194 | 1.6608 | 1.6608 | 376.4518 | 0.88036 | 16.6574 | 261.2187 | 41.423 | 1.7194 | 0.88036 | 33.5005 | 1.7017 | 1 | 0 | 0 | 5.2156
2014-10-03 | 22時 | 38.5933 | 0 | 0 | 0.051078 | 1 | 0.347 | 12.6497 | 37.897 | 3.526 | 3.8752 | 0.0876 | 0.123 | 0 | 0 | 0 | 66.3671 | 13207.4901 | 0 | 0 | 0 | 0 | 0 | 0 | 4.9424 | 405.5838 | 57.6293 | 1.7194 | 1.6607 | 1.6607 | 376.3745 | 0.87772 | 16.5249 | 261.2187 | 41.423 | 1.7194 | 0.87772 | 33.3777 | 1.6954 | 1 | 0 | 0 | 5.2156
2014-10-03 | 23時 | 38.2907 | 0 | 0 | 0.052784 | 1 | 0.347 | 12.1388 | 37.897 | 3.526 | 3.8042 | 0.0896 | 0.123 | 0 | 0 | 0 | 65.9341 | 13207.4901 | 0 | 0 | 0 | 0 | 0 | 0 | 4.8918 | 405.5744 | 57.6217 | 1.7194 | 1.6607 | 1.6607 | 376.0649 | 0.86484 | 15.943 | 261.2187 | 41.423 | 1.7194 | 0.86484 | 33.0751 | 1.6801 | 1 | 0 | 0 | 5.2156
2014-10-04 | 0時 | 38.1714 | 0 | 0 | 0.053402 | 1 | 0.347 | 12.0061 | 37.897 | 3.526 | 3.7758 | 0.0904 | 0.123 | 0 | 0 | 0 | 65.7597 | 13207.4901 | 0 | 0 | 0 | 0 | 0 | 0 | 4.8785 | 405.5619 | 57.6117 | 1.7194 | 1.6607 | 1.6607 | 375.9742 | 0.86152 | 15.7819 | 261.2187 | 41.423 | 1.7194 | 0.86152 | 32.9559 | 1.674 | 1 | 0 | 0 | 5.2156
2014-10-04 | 1時 | 38.0532 | 0 | 0 | 0.054184 | 1 | 0.347 | 11.7076 | 37.897 | 3.526 | 3.7474 | 0.0912 | 0.123 | 0 | 0 | 0 | 65.5846 | 13207.4901 | 0 | 0 | 0 | 0 | 0 | 0 | 4.8506 | 405.5647 | 57.614 | 1.7194 | 1.6607 | 1.6607 | 375.8063 | 0.85408 | 15.455 | 261.2187 | 41.423 | 1.7194 | 0.85408 | 32.8376 | 1.668 | 1 | 0 | 0 | 5.2156
2014-10-04 | 2時 | 38.0532 | 0 | 0 | 0.054315 | 1 | 0.347 | 11.5737 | 37.897 | 3.526 | 3.7474 | 0.0912 | 0.123 | 0 | 0 | 0 | 65.5846 | 13207.4901 | 0 | 0 | 0 | 0 | 0 | 0 | 4.8389 | 405.5769 | 57.6238 | 1.7194 | 1.6607 | 1.6607 | 375.7439 | 0.85076 | 15.3211 | 261.2187 | 41.423 | 1.7194 | 0.85076 | 32.8376 | 1.668 | 1 | 0 | 0 | 5.2156
2014-10-04 | 3時 | 37.477 | 0 | 0 | 0.057693 | 1 | 0.347 | 10.6688 | 37.897 | 3.526 | 3.6054 | 0.0952 | 0.123 | 0 | 0 | 0 | 64.6992 | 13207.4901 | 0 | 0 | 0 | 0 | 0 | 0 | 4.7554 | 405.52 | 57.5781 | 1.7194 | 1.6605 | 1.6605 | 375.1751 | 0.82858 | 14.2742 | 261.2187 | 41.423 | 1.7194 | 0.82858 | 32.2614 | 1.6387 | 1 | 0 | 0 | 5.2156
2014-10-04 | 4時 | 37.1433 | 0 | 0 | 0.059815 | 1 | 0.347 | 10.0605 | 37.897 | 3.526 | 3.5202 | 0.0976 | 0.123 | 0 | 0 | 0 | 64.1598 | 13207.4901 | 0 | 0 | 0 | 0 | 0 | 0 | 4.7023 | 405.481 | 57.5468 | 1.7194 | 1.6604 | 1.6604 | 374.8018 | 0.81392 | 13.5807 | 261.2187 | 41.423 | 1.7194 | 0.81392 | 31.9278 | 1.6218 | 1 | 0 | 0 | 5.2156
2014-10-04 | 5時 | 36.8722 | 0.6178 | 0.6178 | 0.46446 | 1 | 0.46969 | 8.7161 | 38.2619 | 3.3654 | 3.2823 | 0.0996 | 0.15334 | 0.89226 | 0 | 3.2121 | 63.7057 | 13207.4901 | 3.2121 | 3.2121 | 0.13799 | 0 | 2.1519 | 0 | 4.5466 | 405.6152 | 57.8953 | 1.7349 | 1.6599 | 1.6599 | 373.9224 | 0.78221 | 11.9985 | 261.5199 | 41.6273 | 1.7349 | 0.78221 | 31.6567 | 1.608 | 1 | 0.92225 | 0.41259 | 5.2156
2014-10-04 | 6時 | 36.9799 | 0.22849 | 0.22849 | 0.10299 | 1 | 0.35795 | 9.7732 | 37.9271 | 3.5128 | 3.4639 | 0.0988 | 0.1255 | 0.073487 | 0 | 0.26455 | 63.8879 | 13207.4901 | 0.26455 | 0.26455 | 0.011296 | 0 | 0.17728 | 0 | 4.6734 | 405.4694 | 57.5573 | 1.7206 | 1.6603 | 1.6603 | 374.6087 | 0.80706 | 13.2371 | 261.2435 | 41.4398 | 1.7206 | 0.80706 | 31.7644 | 1.6135 | 1 | 0.075977 | 0.033991 | 5.2156
2014-10-04 | 7時 | 36.8188 | 0.24229 | 0.24229 | 0.11607 | 1 | 0.36111 | 9.5042 | 37.9358 | 3.5089 | 3.4173 | 0.1 | 0.12623 | 0.094874 | 0 | 0.34155 | 63.6144 | 13207.4901 | 0.34155 | 0.34155 | 0.014716 | 0 | 0.22878 | 0 | 4.6495 | 405.447 | 57.5451 | 1.721 | 1.6602 | 1.6602 | 374.4339 | 0.80068 | 12.9215 | 261.2507 | 41.4447 | 1.721 | 0.80068 | 31.6032 | 1.6053 | 1 | 0.098049 | 0.043865 | 5.2156
2014-10-04 | 8時 | 37.0886 | 0.19934 | 0.19934 | 0.075452 | 1 | 0.35091 | 9.9127 | 37.9077 | 3.5213 | 3.5011 | 0.098 | 0.12389 | 0.026135 | 0 | 0.094088 | 64.0693 | 13207.4901 | 0.094088 | 0.094088 | 0.0039931 | 0 | 0.063066 | 0 | 4.6884 | 405.4804 | 57.5534 | 1.7198 | 1.6604 | 1.6604 | 374.7125 | 0.81038 | 13.4138 | 261.2275 | 41.429 | 1.7198 | 0.81038 | 31.873 | 1.619 | 1 | 0.027028 | 0.012092 | 5.2156
2014-10-04 | 9時 | 37.309 | 0 | 0 | 0.058988 | 1 | 0.347 | 10.1275 | 37.897 | 3.526 | 3.5628 | 0.0964 | 0.123 | 0 | 0 | 0 | 64.4303 | 13207.4901 | 0 | 0 | 0 | 0 | 0 | 0 | 4.7096 | 405.5158 | 57.5747 | 1.7194 | 1.6605 | 1.6605 | 374.8767 | 0.81552 | 13.6903 | 261.2187 | 41.423 | 1.7194 | 0.81552 | 32.0934 | 1.6302 | 1 | 0 | 0 | 5.2156
2014-10-04 | 10時 | 37.1433 | 0 | 0 | 0.060152 | 1 | 0.347 | 9.7246 | 37.897 | 3.526 | 3.5202 | 0.0976 | 0.123 | 0 | 0 | 0 | 64.1598 | 13207.4901 | 0 | 0 | 0 | 0 | 0 | 0 | 4.6759 | 405.4987 | 57.561 | 1.7194 | 1.6605 | 1.6605 | 374.6428 | 0.8059 | 13.2448 | 261.2187 | 41.423 | 1.7194 | 0.8059 | 31.9278 | 1.6218 | 1 | 0 | 0 | 5.2156
2014-10-04 | 11時 | 37.0341 | 0.38298 | 0.38298 | 0.24784 | 1 | 0.3988 | 9.1437 | 38.0431 | 3.4617 | 3.425 | 0.0984 | 0.13515 | 0.35721 | 0 | 1.286 | 63.9787 | 13207.4901 | 1.286 | 1.286 | 0.054743 | 0 | 0.86186 | 0 | 4.6098 | 405.5552 | 57.7026 | 1.7256 | 1.6603 | 1.6603 | 374.2704 | 0.79219 | 12.5687 | 261.3393 | 41.5048 | 1.7256 | 0.79219 | 31.8186 | 1.6162 | 1 | 0.36937 | 0.16525 | 5.2156
2014-10-04 | 12時 | 36.9799 | 0.21551 | 0.21551 | 0.090783 | 1 | 0.35458 | 9.4162 | 37.9178 | 3.5169 | 3.4681 | 0.0988 | 0.12473 | 0.050797 | 0 | 0.18287 | 63.8879 | 13207.4901 | 0.18287 | 0.18287 | 0.0078084 | 0 | 0.12254 | 0 | 4.6473 | 405.4824 | 57.5616 | 1.7203 | 1.6604 | 1.6604 | 374.4436 | 0.7986 | 12.8843 | 261.2359 | 41.4346 | 1.7203 | 0.7986 | 31.7644 | 1.6135 | 1 | 0.052519 | 0.023496 | 5.2156
2014-10-04 | 13時 | 36.9799 | 0 | 0 | 0.061213 | 1 | 0.347 | 9.431 | 37.897 | 3.526 | 3.4776 | 0.0988 | 0.123 | 0 | 0 | 0 | 63.8879 | 13207.4901 | 0 | 0 | 0 | 0 | 0 | 0 | 4.6514 | 405.4736 | 57.5409 | 1.7194 | 1.6604 | 1.6604 | 374.4603 | 0.79895 | 12.9086 | 261.2187 | 41.423 | 1.7194 | 0.79895 | 31.7644 | 1.6135 | 1 | 0 | 0 | 5.2156
2014-10-04 | 14時 | 36.6599 | 0 | 0 | 0.063232 | 1 | 0.347 | 8.9615 | 37.897 | 3.526 | 3.3924 | 0.1012 | 0.123 | 0 | 0 | 0 | 63.3394 | 13207.4901 | 0 | 0 | 0 | 0 | 0 | 0 | 4.6123 | 405.4141 | 57.4931 | 1.7194 | 1.6602 | 1.6602 | 374.1506 | 0.78793 | 12.3539 | 261.2187 | 41.423 | 1.7194 | 0.78793 | 31.4443 | 1.5972 | 1 | 0 | 0 | 5.2156
2014-10-04 | 15時 | 35.8996 | 0.63855 | 0.63855 | 0.48501 | 1 | 0.47044 | 6.8194 | 38.2644 | 3.3643 | 3.0114 | 0.1072 | 0.15354 | 0.89822 | 0 | 3.2336 | 61.9417 | 13207.4901 | 3.2336 | 3.2336 | 0.14684 | 0 | 2.1607 | 0 | 4.4065 | 405.3864 | 57.7139 | 1.735 | 1.6592 | 1.6592 | 372.7378 | 0.73909 | 9.8308 | 261.5219 | 41.6287 | 1.735 | 0.73909 | 30.684 | 1.5586 | 1 | 0.92602 | 0.41428 | 5.2156
2014-10-04 | 16時 | 35.8025 | 0.48031 | 0.48031 | 0.33939 | 1 | 0.4222 | 6.9537 | 38.1126 | 3.4311 | 3.0524 | 0.108 | 0.14093 | 0.52725 | 0 | 1.8981 | 61.7525 | 13207.4901 | 1.8981 | 1.8981 | 0.086684 | 0 | 1.268 | 0 | 4.4334 | 405.3034 | 57.5469 | 1.7285 | 1.6593 | 1.6593 | 372.8438 | 0.74208 | 10.0061 | 261.3967 | 41.5437 | 1.7285 | 0.74208 | 30.5869 | 1.5537 | 1 | 0.54343 | 0.24312 | 5.2156
2014-10-04 | 17時 | 35.6113 | 0.74441 | 0.74441 | 0.58214 | 1 | 0.50159 | 5.8794 | 38.3694 | 3.3181 | 2.8782 | 0.1096 | 0.16227 | 1.1551 | 0 | 4.1584 | 61.372 | 13207.4901 | 4.1584 | 4.1584 | 0.19205 | 0 | 2.7764 | 0 | 4.3313 | 405.3295 | 57.7382 | 1.7395 | 1.6587 | 1.6587 | 372.1476 | 0.71839 | 8.7575 | 261.6086 | 41.6875 | 1.7395 | 0.71839 | 30.3957 | 1.544 | 1 | 1.1899 | 0.53234 | 5.2156
2014-10-04 | 18時 | 35.4242 | 0.76945 | 0.76945 | 0.60529 | 1 | 0.50805 | 5.3994 | 38.3921 | 3.3081 | 2.8111 | 0.1112 | 0.16415 | 1.2104 | 0 | 4.3575 | 60.9889 | 13207.4901 | 4.3575 | 4.3575 | 0.20348 | 0 | 2.9078 | 0 | 4.2976 | 405.2696 | 57.7055 | 1.7404 | 1.6585 | 1.6585 | 371.8461 | 0.708 | 8.2105 | 261.6273 | 41.7002 | 1.7404 | 0.708 | 30.2086 | 1.5345 | 1 | 1.2462 | 0.55753 | 5.2156
2014-10-04 | 19時 | 35.241 | 0.46613 | 0.46613 | 0.32686 | 1 | 0.41555 | 5.7377 | 38.0927 | 3.4399 | 2.8911 | 0.1128 | 0.13926 | 0.47838 | 0 | 1.7222 | 60.603 | 13207.4901 | 1.7222 | 1.7222 | 0.081305 | 0 | 1.1486 | 0 | 4.3524 | 405.1156 | 57.3832 | 1.7277 | 1.6588 | 1.6588 | 372.0912 | 0.71532 | 8.6289 | 261.3802 | 41.5325 | 1.7277 | 0.71532 | 30.0255 | 1.5252 | 1 | 0.49226 | 0.22023 | 5.2156
2014-10-04 | 20時 | 34.9739 | 0.56883 | 0.56883 | 0.42236 | 1 | 0.44385 | 5.0244 | 38.1793 | 3.4018 | 2.7663 | 0.1152 | 0.14646 | 0.69014 | 0 | 2.4845 | 60.0191 | 13207.4901 | 2.4845 | 2.4845 | 0.11921 | 0 | 1.6557 | 0 | 4.2959 | 405.0431 | 57.3827 | 1.7314 | 1.6583 | 1.6583 | 371.6177 | 0.69996 | 7.7907 | 261.4516 | 41.581 | 1.7314 | 0.69996 | 29.7584 | 1.5116 | 1 | 0.70959 | 0.31746 | 5.2156
2014-10-04 | 21時 | 34.8869 | 0.63745 | 0.63745 | 0.48578 | 1 | 0.46353 | 4.5484 | 38.2419 | 3.3742 | 2.7093 | 0.116 | 0.15167 | 0.84319 | 0 | 3.0355 | 59.8232 | 13207.4901 | 3.0355 | 3.0355 | 0.14642 | 0 | 2.0224 | 0 | 4.2599 | 405.0166 | 57.4031 | 1.734 | 1.6581 | 1.6581 | 371.3269 | 0.68985 | 7.2578 | 261.5033 | 41.6161 | 1.734 | 0.68985 | 29.6714 | 1.5072 | 1 | 0.86672 | 0.38775 | 5.2156
2014-10-04 | 22時 | 34.0722 | 0.74931 | 0.74931 | 0.5899 | 1 | 0.49157 | 2.3402 | 38.335 | 3.3332 | 2.3827 | 0.124 | 0.15941 | 1.0709 | 0 | 3.8551 | 57.8264 | 13207.4901 | 3.8551 | 3.8551 | 0.1958 | 0 | 2.5615 | 0 | 4.1205 | 404.623 | 57.1505 | 1.738 | 1.6566 | 1.6566 | 369.9078 | 0.6444 | 4.723 | 261.5802 | 41.6682 | 1.738 | 0.6444 | 28.8567 | 1.4658 | 1 | 1.0978 | 0.49113 | 5.2156
2014-10-04 | 23時 | 34.386 | 0 | 0 | 0.081587 | 1 | 0.347 | 4.0604 | 37.897 | 3.526 | 2.6966 | 0.1208 | 0.123 | 0 | 0 | 0 | 58.6332 | 13207.4901 | 0 | 0 | 0 | 0 | 0 | 0 | 4.2669 | 404.6989 | 56.9194 | 1.7194 | 1.6579 | 1.6579 | 371.0729 | 0.6796 | 6.757 | 261.2187 | 41.423 | 1.7194 | 0.6796 | 29.1704 | 1.4817 | 1 | 0 | 0 | 5.2156
2014-10-05 | 0時 | 27.2621 | 0 | 0 | 0.10236 | 0.85 | 0.347 | 2.7236 | 37.897 | 3.526 | 2.4978 | 0.1264 | 0.123 | 0 | 0 | 0 | 48.6321 | 13207.4901 | 0 | 0 | 0 | 0 | 0 | 0 | 4.1868 | 404.4141 | 56.6908 | 1.7194 | 1.657 | 1.657 | 370.2121 | 0.65212 | 5.2214 | 261.2187 | 41.423 | 1.7194 | 0.65212 | 22.0466 | 1.4544 | 0.77 | 0 | 0 | 5.2156
2014-10-05 | 1時 | 33.8475 | 0 | 0 | 0.087206 | 1 | 0.347 | 2.5392 | 37.897 | 3.526 | 2.4978 | 0.1264 | 0.123 | 0 | 0 | 0 | 57.2143 | 13207.4901 | 0 | 0 | 0 | 0 | 0 | 0 | 4.1771 | 404.3968 | 56.6769 | 1.7194 | 1.657 | 1.657 | 370.1197 | 0.6484 | 5.037 | 261.2187 | 41.423 | 1.7194 | 0.6484 | 28.6319 | 1.4544 | 1 | 0 | 0 | 5.2156
2014-10-05 | 2時 | 33.5967 | 0 | 0 | 0.089931 | 1 | 0.347 | 1.8907 | 37.897 | 3.526 | 2.3984 | 0.1292 | 0.123 | 0 | 0 | 0 | 56.4924 | 13207.4901 | 0 | 0 | 0 | 0 | 0 | 0 | 4.1402 | 404.2418 | 56.5525 | 1.7194 | 1.6565 | 1.6565 | 369.6969 | 0.63543 | 4.2891 | 261.2187 | 41.423 | 1.7194 | 0.63543 | 28.3811 | 1.4416 | 1 | 0 | 0 | 5.2156
2014-10-05 | 3時 | 26.7357 | 0 | 0 | 0.11166 | 0.85 | 0.347 | 0.81865 | 37.897 | 3.526 | 2.2138 | 0.1344 | 0.123 | 0 | 0 | 0 | 46.8604 | 13207.4901 | 0 | 0 | 0 | 0 | 0 | 0 | 4.081 | 403.9506 | 56.3188 | 1.7194 | 1.6556 | 1.6556 | 368.9759 | 0.61443 | 3.0325 | 261.2187 | 41.423 | 1.7194 | 0.61443 | 21.5201 | 1.4196 | 0.77 | 0 | 0 | 5.2156
2014-10-05 | 4時 | 26.8348 | 0 | 0 | 0.10985 | 0.85 | 0.347 | 1.1459 | 37.897 | 3.526 | 2.2706 | 0.1328 | 0.123 | 0 | 0 | 0 | 47.2193 | 13207.4901 | 0 | 0 | 0 | 0 | 0 | 0 | 4.0988 | 404.042 | 56.3922 | 1.7194 | 1.6559 | 1.6559 | 369.1967 | 0.62078 | 3.4165 | 261.2187 | 41.423 | 1.7194 | 0.62078 | 21.6192 | 1.4262 | 0.77 | 0 | 0 | 5.2156
2014-10-05 | 5時 | 26.9369 | 2.1942 | 2.1942 | 1.9763 | 0.85 | 0.73293 | -2.8683 | 39.6529 | 2.7533 | 1.5246 | 0.328 | 0.21786 | 4.293 | 0 | 15.4549 | 47.576 | 13207.4901 | 15.4549 | 7.8684 | 0.41763 | 7.5865 | 5.2156 | 7.5865 | 3.7531 | 404.1075 | 57.6363 | 1.7949 | 1.6517 | 1.6517 | 366.4217 | 0.54618 | -1.3437 | 262.668 | 42.4061 | 1.7949 | 0.54618 | 21.7214 | 1.4329 | 0.77 | 2.2352 | 1 | 5.2156
2014-10-05 | 6時 | 34.2271 | 0.68968 | 0.68968 | 0.53511 | 1 | 0.47421 | 2.588 | 38.2768 | 3.3589 | 2.4662 | 0.1224 | 0.15457 | 0.92854 | 0 | 3.3428 | 58.2312 | 13207.4901 | 3.3428 | 3.3428 | 0.16808 | 0 | 2.2223 | 0 | 4.1416 | 404.676 | 57.1539 | 1.7355 | 1.6569 | 1.6569 | 370.1133 | 0.64939 | 5.0541 | 261.5321 | 41.6356 | 1.7355 | 0.64939 | 29.0115 | 1.4737 | 1 | 0.9524 | 0.42609 | 5.2156
2014-10-05 | 7時 | 35.378 | 0.23162 | 0.23162 | 0.10676 | 1 | 0.35515 | 5.8582 | 37.9193 | 3.5162 | 3.013 | 0.1116 | 0.12486 | 0.054591 | 0 | 0.19653 | 60.8927 | 13207.4901 | 0.19653 | 0.19653 | 0.0092025 | 0 | 0.13113 | 0 | 4.3832 | 405.0905 | 57.2483 | 1.7203 | 1.6591 | 1.6591 | 372.2711 | 0.71793 | 8.8712 | 261.2371 | 41.4355 | 1.7203 | 0.71793 | 30.1624 | 1.5321 | 1 | 0.056197 | 0.025141 | 5.2156
2014-10-05 | 8時 | 36.298 | 0.21291 | 0.21291 | 0.088655 | 1 | 0.35253 | 7.6275 | 37.9121 | 3.5193 | 3.2861 | 0.104 | 0.12426 | 0.036973 | 0 | 0.1331 | 62.6919 | 13207.4901 | 0.1331 | 0.1331 | 0.0059071 | 0 | 0.089037 | 0 | 4.5107 | 405.3552 | 57.4559 | 1.72 | 1.66 | 1.66 | 373.4035 | 0.75723 | 10.9136 | 261.2312 | 41.4315 | 1.72 | 0.75723 | 31.0825 | 1.5788 | 1 | 0.038159 | 0.017071 | 5.2156
2014-10-05 | 9時 | 37.0341 | 0 | 0 | 0.061514 | 1 | 0.347 | 8.8704 | 37.897 | 3.526 | 3.4918 | 0.0984 | 0.123 | 0 | 0 | 0 | 63.9787 | 13207.4901 | 0 | 0 | 0 | 0 | 0 | 0 | 4.6099 | 405.5073 | 57.5679 | 1.7194 | 1.6605 | 1.6605 | 374.2075 | 0.7858 | 12.3622 | 261.2187 | 41.423 | 1.7194 | 0.7858 | 31.8186 | 1.6162 | 1 | 0 | 0 | 5.2156
2014-10-05 | 10時 | 37.5902 | 0 | 0 | 0.05814 | 1 | 0.347 | 9.6992 | 37.897 | 3.526 | 3.6338 | 0.0944 | 0.123 | 0 | 0 | 0 | 64.8776 | 13207.4901 | 0 | 0 | 0 | 0 | 0 | 0 | 4.6791 | 405.6032 | 57.6449 | 1.7194 | 1.6608 | 1.6608 | 374.746 | 0.8053 | 13.333 | 261.2187 | 41.423 | 1.7194 | 0.8053 | 32.3746 | 1.6445 | 1 | 0 | 0 | 5.2156
2014-10-05 | 11時 | 36.926 | 0.23601 | 0.23601 | 0.11021 | 1 | 0.35927 | 8.6439 | 37.9307 | 3.5112 | 3.448 | 0.0992 | 0.1258 | 0.082431 | 0 | 0.29675 | 63.7969 | 13207.4901 | 0.29675 | 0.29675 | 0.012709 | 0 | 0.19883 | 0 | 4.5873 | 405.5013 | 57.5853 | 1.7208 | 1.6604 | 1.6604 | 374.0549 | 0.78054 | 12.0919 | 261.2465 | 41.4419 | 1.7208 | 0.78054 | 31.7104 | 1.6107 | 1 | 0.085213 | 0.038122 | 5.2156
2014-10-05 | 12時 | 37.7619 | 0.19994 | 0.19994 | 0.075828 | 1 | 0.35189 | 10.1828 | 37.9104 | 3.5201 | 3.6703 | 0.0932 | 0.12411 | 0.03267 | 0 | 0.11761 | 65.144 | 13207.4901 | 0.11761 | 0.11761 | 0.0048083 | 0 | 0.078964 | 0 | 4.7173 | 405.6211 | 57.668 | 1.7199 | 1.6608 | 1.6608 | 375.0122 | 0.81685 | 13.8531 | 261.2297 | 41.4305 | 1.7199 | 0.81685 | 32.5463 | 1.6532 | 1 | 0.033842 | 0.01514 | 5.2156
2014-10-05 | 13時 | 37.0341 | 0 | 0 | 0.061288 | 1 | 0.347 | 9.0987 | 37.897 | 3.526 | 3.4918 | 0.0984 | 0.123 | 0 | 0 | 0 | 63.9787 | 13207.4901 | 0 | 0 | 0 | 0 | 0 | 0 | 4.6269 | 405.4996 | 57.5618 | 1.7194 | 1.6605 | 1.6605 | 374.3165 | 0.79114 | 12.5905 | 261.2187 | 41.423 | 1.7194 | 0.79114 | 31.8186 | 1.6162 | 1 | 0 | 0 | 5.2156
2014-10-05 | 14時 | 36.7656 | 0 | 0 | 0.063098 | 1 | 0.347 | 8.5808 | 37.897 | 3.526 | 3.4208 | 0.1004 | 0.123 | 0 | 0 | 0 | 63.5229 | 13207.4901 | 0 | 0 | 0 | 0 | 0 | 0 | 4.5855 | 405.4509 | 57.5227 | 1.7194 | 1.6603 | 1.6603 | 373.9973 | 0.77907 | 12.0016 | 261.2187 | 41.423 | 1.7194 | 0.77907 | 31.55 | 1.6026 | 1 | 0 | 0 | 5.2156
2014-10-05 | 15時 | 36.5552 | 0.33105 | 0.33105 | 0.19974 | 1 | 0.38281 | 8.0146 | 37.9969 | 3.482 | 3.3183 | 0.102 | 0.13131 | 0.24431 | 0 | 0.87953 | 63.1553 | 13207.4901 | 0.87953 | 0.87953 | 0.038465 | 0 | 0.58874 | 0 | 4.5291 | 405.4493 | 57.5873 | 1.7236 | 1.6601 | 1.6601 | 373.6224 | 0.76604 | 11.3329 | 261.3012 | 41.4789 | 1.7236 | 0.76604 | 31.3397 | 1.5919 | 1 | 0.25232 | 0.11288 | 5.2156
2014-10-05 | 16時 | 35.6113 | 0.4319 | 0.4319 | 0.29472 | 1 | 0.4071 | 6.1912 | 38.0675 | 3.451 | 3.0162 | 0.1096 | 0.13717 | 0.41689 | 0 | 1.5008 | 61.372 | 13207.4901 | 1.5008 | 1.5008 | 0.069313 | 0 | 1.002 | 0 | 4.3881 | 405.2218 | 57.4516 | 1.7266 | 1.6592 | 1.6592 | 372.437 | 0.72521 | 9.2074 | 261.3594 | 41.5185 | 1.7266 | 0.72521 | 30.3957 | 1.544 | 1 | 0.42945 | 0.19213 | 5.2156
2014-10-05 | 17時 | 35.151 | 0.78281 | 0.78281 | 0.61825 | 1 | 0.50946 | 4.5024 | 38.397 | 3.3059 | 2.7236 | 0.1136 | 0.16457 | 1.2225 | 0 | 4.4011 | 60.4091 | 13207.4901 | 4.4011 | 4.4011 | 0.20891 | 0 | 2.9346 | 0 | 4.2421 | 405.1503 | 57.6134 | 1.7406 | 1.6581 | 1.6581 | 371.3182 | 0.68888 | 7.226 | 261.6314 | 41.703 | 1.7406 | 0.68888 | 29.9354 | 1.5206 | 1 | 1.2577 | 0.56265 | 5.2156
2014-10-05 | 18時 | 35.241 | 0.79328 | 0.79328 | 0.62757 | 1 | 0.51332 | 4.6362 | 38.4107 | 3.2999 | 2.7457 | 0.1128 | 0.1657 | 1.256 | 0 | 4.5217 | 60.603 | 13207.4901 | 4.5217 | 4.5217 | 0.21347 | 0 | 3.0158 | 0 | 4.2491 | 405.1888 | 57.6533 | 1.7412 | 1.6582 | 1.6582 | 371.4061 | 0.69171 | 7.3819 | 261.6427 | 41.7106 | 1.7412 | 0.69171 | 30.0255 | 1.5252 | 1 | 1.2925 | 0.57822 | 5.2156
2014-10-05 | 19時 | 34.8869 | 0.50335 | 0.50335 | 0.36197 | 1 | 0.42399 | 4.6083 | 38.1181 | 3.4287 | 2.7659 | 0.116 | 0.14138 | 0.54056 | 0 | 1.946 | 59.8232 | 13207.4901 | 1.946 | 1.946 | 0.093868 | 0 | 1.2965 | 0 | 4.278 | 404.9723 | 57.2853 | 1.7288 | 1.6582 | 1.6582 | 371.4122 | 0.69112 | 7.3742 | 261.4012 | 41.5468 | 1.7288 | 0.69112 | 29.6714 | 1.5072 | 1 | 0.55564 | 0.24858 | 5.2156
2014-10-05 | 20時 | 34.306 | 0.63862 | 0.63862 | 0.4879 | 1 | 0.45998 | 3.1001 | 38.2304 | 3.3793 | 2.5157 | 0.1216 | 0.15072 | 0.81527 | 0 | 2.935 | 58.4325 | 13207.4901 | 2.935 | 2.935 | 0.14682 | 0 | 1.9517 | 0 | 4.1745 | 404.7298 | 57.1661 | 1.7335 | 1.6572 | 1.6572 | 370.4179 | 0.65978 | 5.6159 | 261.4939 | 41.6097 | 1.7335 | 0.65978 | 29.0905 | 1.4777 | 1 | 0.83644 | 0.37421 | 5.2156
2014-10-05 | 21時 | 27.2905 | 0.84468 | 0.84468 | 0.68628 | 0.85 | 0.48802 | 1.964 | 38.3229 | 3.3386 | 2.3173 | 0.126 | 0.1584 | 1.0413 | 0 | 3.7487 | 48.7192 | 13207.4901 | 3.7487 | 3.7487 | 0.19278 | 0 | 2.4891 | 0 | 4.1005 | 404.5158 | 57.0567 | 1.7375 | 1.6563 | 1.6563 | 369.655 | 0.63689 | 4.2813 | 261.5702 | 41.6615 | 1.7375 | 0.63689 | 22.0749 | 1.4562 | 0.77 | 1.0668 | 0.47725 | 5.2156
2014-10-05 | 22時 | 27.319 | 0.9026 | 0.9026 | 0.73979 | 0.85 | 0.50344 | 1.9704 | 38.3759 | 3.3152 | 2.3072 | 0.1256 | 0.16281 | 1.1709 | 0 | 4.2153 | 48.8061 | 13207.4901 | 4.2153 | 4.2153 | 0.21624 | 0 | 2.7993 | 0 | 4.0955 | 404.5494 | 57.1191 | 1.7397 | 1.6563 | 1.6563 | 369.6485 | 0.63702 | 4.2776 | 261.6139 | 41.6911 | 1.7397 | 0.63702 | 22.1035 | 1.4581 | 0.77 | 1.1997 | 0.53673 | 5.2156
2014-10-05 | 23時 | 27.069 | 0 | 0 | 0.10513 | 0.85 | 0.347 | 2.4069 | 37.897 | 3.526 | 2.3984 | 0.1292 | 0.123 | 0 | 0 | 0 | 48.0185 | 13207.4901 | 0 | 0 | 0 | 0 | 0 | 0 | 4.1667 | 404.2947 | 56.595 | 1.7194 | 1.6567 | 1.6567 | 369.9565 | 0.64574 | 4.8053 | 261.2187 | 41.423 | 1.7194 | 0.64574 | 21.8535 | 1.4416 | 0.77 | 0 | 0 | 5.2156
2014-10-06 | 0時 | 26.8097 | 0 | 0 | 0.10966 | 0.85 | 0.347 | 1.5487 | 37.897 | 3.526 | 2.2564 | 0.1332 | 0.123 | 0 | 0 | 0 | 47.1298 | 13207.4901 | 0 | 0 | 0 | 0 | 0 | 0 | 4.1181 | 404.0765 | 56.4199 | 1.7194 | 1.656 | 1.656 | 369.3866 | 0.62868 | 3.8051 | 261.2187 | 41.423 | 1.7194 | 0.62868 | 21.5941 | 1.4245 | 0.77 | 0 | 0 | 5.2156
2014-10-06 | 1時 | 26.6873 | 0 | 0 | 0.11199 | 0.85 | 0.347 | 1.0867 | 37.897 | 3.526 | 2.1854 | 0.1352 | 0.123 | 0 | 0 | 0 | 46.6801 | 13207.4901 | 0 | 0 | 0 | 0 | 0 | 0 | 4.093 | 403.9585 | 56.3251 | 1.7194 | 1.6556 | 1.6556 | 369.0843 | 0.61963 | 3.2721 | 261.2187 | 41.423 | 1.7194 | 0.61963 | 21.4717 | 1.4164 | 0.77 | 0 | 0 | 5.2156
2014-10-06 | 2時 | 26.5468 | 0 | 0 | 0.11489 | 0.85 | 0.347 | 0.47148 | 37.897 | 3.526 | 2.1002 | 0.1376 | 0.123 | 0 | 0 | 0 | 46.1356 | 13207.4901 | 0 | 0 | 0 | 0 | 0 | 0 | 4.0606 | 403.8038 | 56.201 | 1.7194 | 1.6551 | 1.6551 | 368.6898 | 0.60774 | 2.5717 | 261.2187 | 41.423 | 1.7194 | 0.60774 | 21.3313 | 1.4072 | 0.77 | 0 | 0 | 5.2156
2014-10-06 | 3時 | 26.3918 | 0 | 0 | 0.11827 | 0.85 | 0.347 | -0.2282 | 37.897 | 3.526 | 2.0008 | 0.1404 | 0.123 | 0 | 0 | 0 | 45.494 | 13207.4901 | 0 | 0 | 0 | 0 | 0 | 0 | 4.0248 | 403.6175 | 56.0515 | 1.7194 | 1.6545 | 1.6545 | 368.2374 | 0.59443 | 1.7726 | 261.2187 | 41.423 | 1.7194 | 0.59443 | 21.1762 | 1.397 | 0.77 | 0 | 0 | 5.2156
2014-10-06 | 4時 | 26.3918 | 0 | 0 | 0.11827 | 0.85 | 0.347 | -0.2282 | 37.897 | 3.526 | 2.0008 | 0.1404 | 0.123 | 0 | 0 | 0 | 45.494 | 13207.4901 | 0 | 0 | 0 | 0 | 0 | 0 | 4.0248 | 403.6175 | 56.0515 | 1.7194 | 1.6545 | 1.6545 | 368.2374 | 0.59443 | 1.7726 | 261.2187 | 41.423 | 1.7194 | 0.59443 | 21.1762 | 1.397 | 0.77 | 0 | 0 | 5.2156
2014-10-06 | 5時 | 26.4351 | 2.4649 | 2.4649 | 2.2366 | 0.85 | 0.74469 | -5.0179 | 39.8669 | 2.659 | 1.1285 | 0.349 | 0.22833 | 4.8165 | 0 | 17.3393 | 45.678 | 13207.4901 | 17.3393 | 7.8905 | 0.43975 | 9.4487 | 5.2156 | 9.4487 | 3.6486 | 403.4625 | 57.2749 | 1.8043 | 1.6492 | 1.6492 | 364.9226 | 0.50912 | -3.8894 | 262.8448 | 42.526 | 1.8043 | 0.50912 | 21.2196 | 1.3998 | 0.77 | 2.2352 | 1 | 5.2156
2014-10-06 | 6時 | 26.9369 | 0.95968 | 0.95968 | 0.79377 | 0.85 | 0.514 | 0.56046 | 38.4131 | 3.2988 | 2.0914 | 0.1312 | 0.16591 | 1.262 | 0 | 4.543 | 47.576 | 13207.4901 | 4.543 | 4.543 | 0.24113 | 0 | 3.0113 | 0 | 4.0172 | 404.2169 | 56.8784 | 1.7413 | 1.6551 | 1.6551 | 368.7266 | 0.60945 | 2.6519 | 261.6447 | 41.712 | 1.7413 | 0.60945 | 21.7214 | 1.4329 | 0.77 | 1.2906 | 0.57738 | 5.2156
2014-10-06 | 7時 | 34.5078 | 0.28497 | 0.28497 | 0.15767 | 1 | 0.36577 | 4.1789 | 37.9488 | 3.5032 | 2.7155 | 0.1196 | 0.1273 | 0.1266 | 0 | 0.45575 | 58.933 | 13207.4901 | 0.45575 | 0.45575 | 0.022508 | 0 | 0.30327 | 0 | 4.269 | 404.7653 | 57.007 | 1.7216 | 1.658 | 1.658 | 371.1503 | 0.68208 | 6.8944 | 261.2614 | 41.452 | 1.7216 | 0.68208 | 29.2923 | 1.4879 | 1 | 0.12997 | 0.058147 | 5.2156
2014-10-06 | 8時 | 36.298 | 0.21639 | 0.21639 | 0.091932 | 1 | 0.35341 | 7.7884 | 37.9145 | 3.5183 | 3.285 | 0.104 | 0.12446 | 0.042901 | 0 | 0.15444 | 62.6919 | 13207.4901 | 0.15444 | 0.15444 | 0.0068542 | 0 | 0.10331 | 0 | 4.5215 | 405.3551 | 57.4574 | 1.7201 | 1.66 | 1.66 | 373.48 | 0.76089 | 11.0734 | 261.2332 | 41.4328 | 1.7201 | 0.76089 | 31.0825 | 1.5788 | 1 | 0.044277 | 0.019809 | 5.2156
2014-10-06 | 9時 | 38.0532 | 0 | 0 | 0.055259 | 1 | 0.347 | 10.5977 | 37.897 | 3.526 | 3.7474 | 0.0912 | 0.123 | 0 | 0 | 0 | 65.5846 | 13207.4901 | 0 | 0 | 0 | 0 | 0 | 0 | 4.7563 | 405.654 | 57.6856 | 1.7194 | 1.6609 | 1.6609 | 375.2865 | 0.82685 | 14.3451 | 261.2187 | 41.423 | 1.7194 | 0.82685 | 32.8376 | 1.668 | 1 | 0 | 0 | 5.2156
2014-10-06 | 10時 | 38.7779 | 0 | 0 | 0.051233 | 1 | 0.347 | 11.7184 | 37.897 | 3.526 | 3.9178 | 0.0864 | 0.123 | 0 | 0 | 0 | 66.6249 | 13207.4901 | 0 | 0 | 0 | 0 | 0 | 0 | 4.86 | 405.7187 | 57.7375 | 1.7194 | 1.6612 | 1.6612 | 375.9863 | 0.85435 | 15.6362 | 261.2187 | 41.423 | 1.7194 | 0.85435 | 33.5623 | 1.7048 | 1 | 0 | 0 | 5.2156
2014-10-06 | 11時 | 38.8399 | 0.20917 | 0.20917 | 0.084142 | 1 | 0.35588 | 11.7474 | 37.9213 | 3.5153 | 3.9209 | 0.086 | 0.12502 | 0.059514 | 0 | 0.21425 | 66.7105 | 13207.4901 | 0.21425 | 0.21425 | 0.0082564 | 0 | 0.1442 | 0 | 4.8595 | 405.7385 | 57.7694 | 1.7204 | 1.6612 | 1.6612 | 376.003 | 0.85507 | 15.6683 | 261.2388 | 41.4366 | 1.7204 | 0.85507 | 33.6243 | 1.708 | 1 | 0.061798 | 0.027647 | 5.2156
2014-10-06 | 12時 | 38.9647 | 0.18694 | 0.18694 | 0.063158 | 1 | 0.35046 | 12.0902 | 37.9065 | 3.5218 | 3.9561 | 0.0852 | 0.12379 | 0.023123 | 0 | 0.083243 | 66.8812 | 13207.4901 | 0.083243 | 0.083243 | 0.0031861 | 0 | 0.05604 | 0 | 4.8939 | 405.7251 | 57.7489 | 1.7198 | 1.6611 | 1.6611 | 376.1988 | 0.86362 | 16.0463 | 261.2265 | 41.4283 | 1.7198 | 0.86362 | 33.7491 | 1.7143 | 1 | 0.024017 | 0.010745 | 5.2156
2014-10-06 | 13時 | 38.2907 | 0 | 0 | 0.053824 | 1 | 0.347 | 11.0585 | 37.897 | 3.526 | 3.8042 | 0.0896 | 0.123 | 0 | 0 | 0 | 65.9341 | 13207.4901 | 0 | 0 | 0 | 0 | 0 | 0 | 4.7974 | 405.6719 | 57.6999 | 1.7194 | 1.661 | 1.661 | 375.5612 | 0.83807 | 14.8627 | 261.2187 | 41.423 | 1.7194 | 0.83807 | 33.0751 | 1.6801 | 1 | 0 | 0 | 5.2156
2014-10-06 | 14時 | 38.1714 | 0 | 0 | 0.054492 | 1 | 0.347 | 10.8786 | 37.897 | 3.526 | 3.7758 | 0.0904 | 0.123 | 0 | 0 | 0 | 65.7597 | 13207.4901 | 0 | 0 | 0 | 0 | 0 | 0 | 4.7809 | 405.6598 | 57.6902 | 1.7194 | 1.661 | 1.661 | 375.4477 | 0.83368 | 14.6544 | 261.2187 | 41.423 | 1.7194 | 0.83368 | 32.9559 | 1.674 | 1 | 0 | 0 | 5.2156
2014-10-06 | 15時 | 37.3647 | 0.22124 | 0.22124 | 0.09608 | 1 | 0.35648 | 9.5261 | 37.923 | 3.5146 | 3.5651 | 0.096 | 0.12516 | 0.063589 | 0 | 0.22892 | 64.5201 | 13207.4901 | 0.22892 | 0.22892 | 0.0095668 | 0 | 0.15355 | 0 | 4.6594 | 405.57 | 57.6353 | 1.7205 | 1.6606 | 1.6606 | 374.5942 | 0.8012 | 13.0913 | 261.2402 | 41.4376 | 1.7205 | 0.8012 | 32.1492 | 1.633 | 1 | 0.065806 | 0.02944 | 5.2156
2014-10-06 | 16時 | 36.6599 | 0.20798 | 0.20798 | 0.083825 | 1 | 0.35209 | 8.5684 | 37.9109 | 3.5199 | 3.386 | 0.1012 | 0.12416 | 0.034017 | 0 | 0.12246 | 63.3394 | 13207.4901 | 0.12246 | 0.12246 | 0.005324 | 0 | 0.081996 | 0 | 4.5815 | 405.4309 | 57.5158 | 1.72 | 1.6602 | 1.6602 | 373.9563 | 0.77879 | 11.9544 | 261.2302 | 41.4308 | 1.72 | 0.77879 | 31.4443 | 1.5972 | 1 | 0.035141 | 0.015721 | 5.2156
2014-10-06 | 17時 | 35.7543 | 0.23151 | 0.23151 | 0.10644 | 1 | 0.35606 | 7.0441 | 37.9219 | 3.5151 | 3.1254 | 0.1084 | 0.12507 | 0.060772 | 0 | 0.21878 | 61.6576 | 13207.4901 | 0.21878 | 0.21878 | 0.01002 | 0 | 0.14613 | 0 | 4.4636 | 405.2169 | 57.3513 | 1.7204 | 1.6595 | 1.6595 | 372.9606 | 0.7441 | 10.1695 | 261.2392 | 41.4369 | 1.7204 | 0.7441 | 30.5387 | 1.5512 | 1 | 0.062628 | 0.028019 | 5.2156
2014-10-06 | 18時 | 35.1959 | 0.5595 | 0.5595 | 0.41355 | 1 | 0.44186 | 5.2554 | 38.173 | 3.4045 | 2.8402 | 0.1132 | 0.14595 | 0.67491 | 0 | 2.4297 | 60.5061 | 13207.4901 | 2.4297 | 2.4297 | 0.11502 | 0 | 1.6203 | 0 | 4.3129 | 405.1154 | 57.4364 | 1.7311 | 1.6586 | 1.6586 | 371.8043 | 0.7049 | 8.0956 | 261.4465 | 41.5776 | 1.7311 | 0.7049 | 29.9803 | 1.5229 | 1 | 0.6944 | 0.31066 | 5.2156
2014-10-06 | 19時 | 35.0178 | 0.31377 | 0.31377 | 0.18445 | 1 | 0.37438 | 5.5321 | 37.973 | 3.4926 | 2.8749 | 0.1148 | 0.12931 | 0.18573 | 0 | 0.66862 | 60.1169 | 13207.4901 | 0.66862 | 0.66862 | 0.031995 | 0 | 0.44563 | 0 | 4.352 | 404.9975 | 57.2092 | 1.7226 | 1.6587 | 1.6587 | 371.9744 | 0.71086 | 8.407 | 261.2814 | 41.4655 | 1.7226 | 0.71086 | 29.8023 | 1.5138 | 1 | 0.19099 | 0.085443 | 5.2156
2014-10-06 | 20時 | 34.9739 | 0.46724 | 0.46724 | 0.32821 | 1 | 0.41461 | 5.1012 | 38.0898 | 3.4411 | 2.8072 | 0.1152 | 0.13903 | 0.47147 | 0 | 1.6973 | 60.0191 | 13207.4901 | 1.6973 | 1.6973 | 0.081436 | 0 | 1.1311 | 0 | 4.3112 | 405.0121 | 57.2984 | 1.7276 | 1.6584 | 1.6584 | 371.6959 | 0.7016 | 7.9085 | 261.3778 | 41.531 | 1.7276 | 0.7016 | 29.7584 | 1.5116 | 1 | 0.48476 | 0.21687 | 5.2156
2014-10-06 | 21時 | 34.8009 | 0.57542 | 0.57542 | 0.42874 | 1 | 0.44467 | 4.5371 | 38.1818 | 3.4007 | 2.7084 | 0.1168 | 0.14668 | 0.69637 | 0 | 2.5069 | 59.6265 | 13207.4901 | 2.5069 | 2.5069 | 0.12157 | 0 | 1.6698 | 0 | 4.2653 | 404.9672 | 57.3236 | 1.7315 | 1.6581 | 1.6581 | 371.3204 | 0.68961 | 7.2454 | 261.4538 | 41.5825 | 1.7315 | 0.68961 | 29.5854 | 1.5028 | 1 | 0.71561 | 0.32015 | 5.2156
2014-10-06 | 22時 | 34.6319 | 0.65486 | 0.65486 | 0.50223 | 1 | 0.46711 | 3.9204 | 38.2535 | 3.3691 | 2.6188 | 0.1184 | 0.15264 | 0.87164 | 0 | 3.1379 | 59.2312 | 13207.4901 | 3.1379 | 3.1379 | 0.15377 | 0 | 2.0889 | 0 | 4.2202 | 404.9044 | 57.3211 | 1.7345 | 1.6577 | 1.6577 | 370.927 | 0.67669 | 6.5392 | 261.5129 | 41.6226 | 1.7345 | 0.67669 | 29.4164 | 1.4942 | 1 | 0.89524 | 0.40051 | 5.2156
2014-10-06 | 23時 | 34.2664 | 0 | 0 | 0.082452 | 1 | 0.347 | 4.0382 | 37.897 | 3.526 | 2.654 | 0.122 | 0.123 | 0 | 0 | 0 | 58.3319 | 13207.4901 | 0 | 0 | 0 | 0 | 0 | 0 | 4.2641 | 404.6591 | 56.8874 | 1.7194 | 1.6578 | 1.6578 | 371.0201 | 0.67914 | 6.6922 | 261.2187 | 41.423 | 1.7194 | 0.67914 | 29.0509 | 1.4757 | 1 | 0 | 0 | 5.2156
2014-10-07 | 0時 | 27.3478 | 0 | 0 | 0.10057 | 0.85 | 0.347 | 3.3326 | 37.897 | 3.526 | 2.5404 | 0.1252 | 0.123 | 0 | 0 | 0 | 48.8929 | 13207.4901 | 0 | 0 | 0 | 0 | 0 | 0 | 4.2209 | 404.5048 | 56.7636 | 1.7194 | 1.6573 | 1.6573 | 370.5579 | 0.66454 | 5.873 | 261.2187 | 41.423 | 1.7194 | 0.66454 | 22.1322 | 1.46 | 0.77 | 0 | 0 | 5.2156
2014-10-07 | 1時 | 27.069 | 0 | 0 | 0.10505 | 0.85 | 0.347 | 2.4713 | 37.897 | 3.526 | 2.3984 | 0.1292 | 0.123 | 0 | 0 | 0 | 48.0185 | 13207.4901 | 0 | 0 | 0 | 0 | 0 | 0 | 4.17 | 404.3009 | 56.6 | 1.7194 | 1.6567 | 1.6567 | 369.9888 | 0.64704 | 4.8697 | 261.2187 | 41.423 | 1.7194 | 0.64704 | 21.8535 | 1.4416 | 0.77 | 0 | 0 | 5.2156
2014-10-07 | 2時 | 26.9369 | 0 | 0 | 0.10726 | 0.85 | 0.347 | 2.077 | 37.897 | 3.526 | 2.3274 | 0.1312 | 0.123 | 0 | 0 | 0 | 47.576 | 13207.4901 | 0 | 0 | 0 | 0 | 0 | 0 | 4.1472 | 404.1977 | 56.5171 | 1.7194 | 1.6564 | 1.6564 | 369.7217 | 0.63914 | 4.4044 | 261.2187 | 41.423 | 1.7194 | 0.63914 | 21.7214 | 1.4329 | 0.77 | 0 | 0 | 5.2156
2014-10-07 | 3時 | 26.7848 | 0 | 0 | 0.11011 | 0.85 | 0.347 | 1.4703 | 37.897 | 3.526 | 2.2422 | 0.1336 | 0.123 | 0 | 0 | 0 | 47.0401 | 13207.4901 | 0 | 0 | 0 | 0 | 0 | 0 | 4.1138 | 404.0548 | 56.4025 | 1.7194 | 1.6559 | 1.6559 | 369.3333 | 0.62713 | 3.7125 | 261.2187 | 41.423 | 1.7194 | 0.62713 | 21.5693 | 1.4229 | 0.77 | 0 | 0 | 5.2156
2014-10-07 | 4時 | 26.7848 | 0 | 0 | 0.11011 | 0.85 | 0.347 | 1.4703 | 37.897 | 3.526 | 2.2422 | 0.1336 | 0.123 | 0 | 0 | 0 | 47.0401 | 13207.4901 | 0 | 0 | 0 | 0 | 0 | 0 | 4.1138 | 404.0548 | 56.4025 | 1.7194 | 1.6559 | 1.6559 | 369.3333 | 0.62713 | 3.7125 | 261.2187 | 41.423 | 1.7194 | 0.62713 | 21.5693 | 1.4229 | 0.77 | 0 | 0 | 5.2156
2014-10-07 | 5時 | 26.7114 | 0 | 0 | 0.11154 | 0.85 | 0.347 | 1.1649 | 37.897 | 3.526 | 2.1996 | 0.1348 | 0.123 | 0 | 0 | 0 | 46.7703 | 13207.4901 | 0 | 0 | 0 | 0 | 0 | 0 | 4.0973 | 403.9807 | 56.343 | 1.7194 | 1.6557 | 1.6557 | 369.1376 | 0.62116 | 3.3645 | 261.2187 | 41.423 | 1.7194 | 0.62116 | 21.4958 | 1.418 | 0.77 | 0 | 0 | 5.2156
2014-10-07 | 6時 | 27.2339 | 0 | 0 | 0.10216 | 0.85 | 0.347 | 3.1353 | 37.897 | 3.526 | 2.4836 | 0.1268 | 0.123 | 0 | 0 | 0 | 48.5449 | 13207.4901 | 0 | 0 | 0 | 0 | 0 | 0 | 4.2082 | 404.4375 | 56.7096 | 1.7194 | 1.6571 | 1.6571 | 370.404 | 0.6605 | 5.6189 | 261.2187 | 41.423 | 1.7194 | 0.6605 | 22.0184 | 1.4525 | 0.77 | 0 | 0 | 5.2156
2014-10-07 | 7時 | 34.9303 | 1.2618 | 1.2618 | 1.0793 | 1 | 0.63642 | 2.9285 | 38.9294 | 3.0717 | 2.4092 | 0.289 | 0.18248 | 2.5241 | 0 | 9.0869 | 59.9212 | 13207.4901 | 9.0869 | 7.8274 | 0.37656 | 1.2596 | 5.2156 | 1.2596 | 4.0954 | 405.1696 | 57.9857 | 1.7635 | 1.6568 | 1.6568 | 370.2281 | 0.65628 | 5.3376 | 262.0708 | 42.001 | 1.7635 | 0.65628 | 29.7148 | 1.5094 | 1 | 2.2352 | 1 | 5.2156
2014-10-07 | 8時 | 36.8722 | 0.214 | 0.214 | 0.089422 | 1 | 0.35393 | 8.9803 | 37.916 | 3.5176 | 3.4405 | 0.0996 | 0.12458 | 0.046414 | 0 | 0.16709 | 63.7057 | 13207.4901 | 0.16709 | 0.16709 | 0.0071779 | 0 | 0.11194 | 0 | 4.6135 | 405.4725 | 57.5525 | 1.7202 | 1.6603 | 1.6603 | 374.2081 | 0.78837 | 12.4208 | 261.2344 | 41.4336 | 1.7202 | 0.78837 | 31.6567 | 1.608 | 1 | 0.047974 | 0.021463 | 5.2156
2014-10-07 | 9時 | 38.7161 | 0.18031 | 0.18031 | 0.056983 | 1 | 0.34846 | 11.7431 | 37.901 | 3.5243 | 3.9018 | 0.0868 | 0.12333 | 0.0097183 | 0 | 0.034986 | 66.5391 | 13207.4901 | 0.034986 | 0.034986 | 0.0013574 | 0 | 0.02354 | 0 | 4.8609 | 405.7051 | 57.7292 | 1.7195 | 1.6611 | 1.6611 | 375.9814 | 0.85496 | 15.6449 | 261.222 | 41.4252 | 1.7195 | 0.85496 | 33.5005 | 1.7017 | 1 | 0.010089 | 0.0045134 | 5.2156
2014-10-07 | 10時 | 39.5389 | 0 | 0 | 0.047193 | 1 | 0.347 | 12.9601 | 37.897 | 3.526 | 4.0882 | 0.0816 | 0.123 | 0 | 0 | 0 | 67.6409 | 13207.4901 | 0 | 0 | 0 | 0 | 0 | 0 | 4.983 | 405.7412 | 57.7556 | 1.7194 | 1.6612 | 1.6612 | 376.7379 | 0.88561 | 17.0483 | 261.2187 | 41.423 | 1.7194 | 0.88561 | 34.3233 | 1.7435 | 1 | 0 | 0 | 5.2156
2014-10-07 | 11時 | 39.933 | 0 | 0 | 0.045204 | 1 | 0.347 | 13.5902 | 37.897 | 3.526 | 4.1734 | 0.0792 | 0.123 | 0 | 0 | 0 | 68.1398 | 13207.4901 | 0 | 0 | 0 | 0 | 0 | 0 | 5.0492 | 405.7382 | 57.7531 | 1.7194 | 1.6612 | 1.6612 | 377.1159 | 0.90181 | 17.7636 | 261.2187 | 41.423 | 1.7194 | 0.90181 | 34.7174 | 1.7635 | 1 | 0 | 0 | 5.2156
2014-10-07 | 12時 | 39.933 | 0 | 0 | 0.045179 | 1 | 0.347 | 13.6179 | 37.897 | 3.526 | 4.1734 | 0.0792 | 0.123 | 0 | 0 | 0 | 68.1398 | 13207.4901 | 0 | 0 | 0 | 0 | 0 | 0 | 5.052 | 405.7345 | 57.7501 | 1.7194 | 1.6612 | 1.6612 | 377.1287 | 0.90253 | 17.7913 | 261.2187 | 41.423 | 1.7194 | 0.90253 | 34.7174 | 1.7635 | 1 | 0 | 0 | 5.2156
2014-10-07 | 13時 | 39.933 | 0 | 0 | 0.045104 | 1 | 0.347 | 13.7012 | 37.897 | 3.526 | 4.1734 | 0.0792 | 0.123 | 0 | 0 | 0 | 68.1398 | 13207.4901 | 0 | 0 | 0 | 0 | 0 | 0 | 5.0603 | 405.7231 | 57.741 | 1.7194 | 1.6612 | 1.6612 | 377.1668 | 0.90468 | 17.8746 | 261.2187 | 41.423 | 1.7194 | 0.90468 | 34.7174 | 1.7635 | 1 | 0 | 0 | 5.2156
2014-10-07 | 14時 | 39.5389 | 0 | 0 | 0.047009 | 1 | 0.347 | 13.1621 | 37.897 | 3.526 | 4.0882 | 0.0816 | 0.123 | 0 | 0 | 0 | 67.6409 | 13207.4901 | 0 | 0 | 0 | 0 | 0 | 0 | 5.0024 | 405.7164 | 57.7356 | 1.7194 | 1.6611 | 1.6611 | 376.831 | 0.89078 | 17.2503 | 261.2187 | 41.423 | 1.7194 | 0.89078 | 34.3233 | 1.7435 | 1 | 0 | 0 | 5.2156
2014-10-07 | 15時 | 38.6546 | 0.18143 | 0.18143 | 0.058045 | 1 | 0.34871 | 11.8724 | 37.9017 | 3.5239 | 3.8873 | 0.0872 | 0.12339 | 0.011404 | 0 | 0.041054 | 66.4532 | 13207.4901 | 0.041054 | 0.041054 | 0.0015981 | 0 | 0.027619 | 0 | 4.8715 | 405.6801 | 57.7096 | 1.7196 | 1.661 | 1.661 | 376.0267 | 0.85818 | 15.7597 | 261.2226 | 41.4256 | 1.7196 | 0.85818 | 33.439 | 1.6985 | 1 | 0.011837 | 0.0052955 | 5.2156
2014-10-07 | 16時 | 37.2535 | 0.1983 | 0.1983 | 0.074438 | 1 | 0.35081 | 9.7951 | 37.9074 | 3.5214 | 3.5438 | 0.0968 | 0.12387 | 0.025441 | 0 | 0.091589 | 64.3403 | 13207.4901 | 0.091589 | 0.091589 | 0.0038514 | 0 | 0.061416 | 0 | 4.6812 | 405.5251 | 57.589 | 1.7198 | 1.6605 | 1.6605 | 374.7002 | 0.80758 | 13.3389 | 261.2273 | 41.4288 | 1.7198 | 0.80758 | 32.038 | 1.6274 | 1 | 0.026321 | 0.011776 | 5.2156
2014-10-07 | 17時 | 36.4002 | 0.2116 | 0.2116 | 0.087324 | 1 | 0.3526 | 8.4207 | 37.9123 | 3.5193 | 3.3144 | 0.1032 | 0.12427 | 0.037436 | 0 | 0.13477 | 62.8777 | 13207.4901 | 0.13477 | 0.13477 | 0.0059462 | 0 | 0.090176 | 0 | 4.5676 | 405.3705 | 57.4682 | 1.72 | 1.66 | 1.66 | 373.8134 | 0.77537 | 11.7351 | 261.2313 | 41.4316 | 1.72 | 0.77537 | 31.1846 | 1.584 | 1 | 0.038647 | 0.01729 | 5.2156
2014-10-07 | 18時 | 35.1959 | 0.20967 | 0.20967 | 0.086011 | 1 | 0.34992 | 6.2799 | 37.905 | 3.5225 | 2.9628 | 0.1132 | 0.12366 | 0.019505 | 0 | 0.070219 | 60.5061 | 13207.4901 | 0.070219 | 0.070219 | 0.0033241 | 0 | 0.046826 | 0 | 4.4093 | 405.0447 | 57.2021 | 1.7197 | 1.659 | 1.659 | 372.4271 | 0.72716 | 9.2426 | 261.2253 | 41.4275 | 1.7197 | 0.72716 | 29.9803 | 1.5229 | 1 | 0.020068 | 0.0089782 | 5.2156
2014-10-07 | 19時 | 34.7583 | 0.22056 | 0.22056 | 0.096531 | 1 | 0.35155 | 5.4104 | 37.9094 | 3.5205 | 2.8187 | 0.1172 | 0.12403 | 0.03039 | 0 | 0.10941 | 59.528 | 13207.4901 | 0.10941 | 0.10941 | 0.0053193 | 0 | 0.07286 | 0 | 4.3492 | 404.8909 | 57.0817 | 1.7199 | 1.6585 | 1.6585 | 371.8591 | 0.70824 | 8.2291 | 261.229 | 41.43 | 1.7199 | 0.70824 | 29.5427 | 1.5006 | 1 | 0.031226 | 0.01397 | 5.2156
2014-10-07 | 20時 | 34.6319 | 0.22439 | 0.22439 | 0.10022 | 1 | 0.35214 | 5.1132 | 37.9111 | 3.5198 | 2.7754 | 0.1184 | 0.12417 | 0.034402 | 0 | 0.12385 | 59.2312 | 13207.4901 | 0.12385 | 0.12385 | 0.0060691 | 0 | 0.082446 | 0 | 4.3295 | 404.8404 | 57.0422 | 1.72 | 1.6584 | 1.6584 | 371.6703 | 0.70186 | 7.8886 | 261.2303 | 41.4309 | 1.72 | 0.70186 | 29.4164 | 1.4942 | 1 | 0.035334 | 0.015808 | 5.2156
2014-10-07 | 21時 | 34.386 | 0.23684 | 0.23684 | 0.11214 | 1 | 0.35446 | 4.6195 | 37.9174 | 3.517 | 2.6873 | 0.1208 | 0.1247 | 0.04999 | 0 | 0.17996 | 58.6332 | 13207.4901 | 0.17996 | 0.17996 | 0.0089569 | 0 | 0.1197 | 0 | 4.2965 | 404.741 | 56.9667 | 1.7202 | 1.658 | 1.658 | 371.3402 | 0.69135 | 7.3067 | 261.2356 | 41.4344 | 1.7202 | 0.69135 | 29.1704 | 1.4817 | 1 | 0.051302 | 0.022951 | 5.2156
2014-10-07 | 22時 | 27.1782 | 0 | 0 | 0.10304 | 0.85 | 0.347 | 2.9777 | 37.897 | 3.526 | 2.4552 | 0.1276 | 0.123 | 0 | 0 | 0 | 48.37 | 13207.4901 | 0 | 0 | 0 | 0 | 0 | 0 | 4.1987 | 404.3985 | 56.6782 | 1.7194 | 1.657 | 1.657 | 370.2976 | 0.65728 | 5.4329 | 261.2187 | 41.423 | 1.7194 | 0.65728 | 21.9626 | 1.4488 | 0.77 | 0 | 0 | 5.2156
2014-10-07 | 23時 | 27.2905 | 0 | 0 | 0.1012 | 0.85 | 0.347 | 3.3544 | 37.897 | 3.526 | 2.512 | 0.126 | 0.123 | 0 | 0 | 0 | 48.7192 | 13207.4901 | 0 | 0 | 0 | 0 | 0 | 0 | 4.221 | 404.481 | 56.7445 | 1.7194 | 1.6573 | 1.6573 | 370.541 | 0.66499 | 5.8664 | 261.2187 | 41.423 | 1.7194 | 0.66499 | 22.0749 | 1.4562 | 0.77 | 0 | 0 | 5.2156
2014-10-08 | 0時 | 26.963 | 0 | 0 | 0.10681 | 0.85 | 0.347 | 2.1555 | 37.897 | 3.526 | 2.3416 | 0.1308 | 0.123 | 0 | 0 | 0 | 47.6648 | 13207.4901 | 0 | 0 | 0 | 0 | 0 | 0 | 4.1517 | 404.2185 | 56.5338 | 1.7194 | 1.6564 | 1.6564 | 369.775 | 0.64071 | 4.4971 | 261.2187 | 41.423 | 1.7194 | 0.64071 | 21.7474 | 1.4346 | 0.77 | 0 | 0 | 5.2156
2014-10-08 | 1時 | 26.86 | 0 | 0 | 0.10868 | 0.85 | 0.347 | 1.7743 | 37.897 | 3.526 | 2.2848 | 0.1324 | 0.123 | 0 | 0 | 0 | 47.3087 | 13207.4901 | 0 | 0 | 0 | 0 | 0 | 0 | 4.1304 | 404.1272 | 56.4605 | 1.7194 | 1.6561 | 1.6561 | 369.528 | 0.63313 | 4.0591 | 261.2187 | 41.423 | 1.7194 | 0.63313 | 21.6445 | 1.4278 | 0.77 | 0 | 0 | 5.2156
2014-10-08 | 2時 | 26.6162 | 0 | 0 | 0.11344 | 0.85 | 0.347 | 0.77986 | 37.897 | 3.526 | 2.1428 | 0.1364 | 0.123 | 0 | 0 | 0 | 46.4085 | 13207.4901 | 0 | 0 | 0 | 0 | 0 | 0 | 4.0767 | 403.8821 | 56.2638 | 1.7194 | 1.6554 | 1.6554 | 368.8876 | 0.61368 | 2.9227 | 261.2187 | 41.423 | 1.7194 | 0.61368 | 21.4006 | 1.4118 | 0.77 | 0 | 0 | 5.2156
2014-10-08 | 3時 | 26.5698 | 0 | 0 | 0.11444 | 0.85 | 0.347 | 0.54965 | 37.897 | 3.526 | 2.1144 | 0.1372 | 0.123 | 0 | 0 | 0 | 46.2267 | 13207.4901 | 0 | 0 | 0 | 0 | 0 | 0 | 4.0648 | 403.8268 | 56.2195 | 1.7194 | 1.6552 | 1.6552 | 368.7433 | 0.60924 | 2.6641 | 261.2187 | 41.423 | 1.7194 | 0.60924 | 21.3542 | 1.4087 | 0.77 | 0 | 0 | 5.2156
2014-10-08 | 4時 | 26.5929 | 0 | 0 | 0.11399 | 0.85 | 0.347 | 0.62801 | 37.897 | 3.526 | 2.1286 | 0.1368 | 0.123 | 0 | 0 | 0 | 46.3177 | 13207.4901 | 0 | 0 | 0 | 0 | 0 | 0 | 4.069 | 403.8498 | 56.2379 | 1.7194 | 1.6553 | 1.6553 | 368.7968 | 0.61075 | 2.7566 | 261.2187 | 41.423 | 1.7194 | 0.61075 | 21.3773 | 1.4102 | 0.77 | 0 | 0 | 5.2156
2014-10-08 | 5時 | 26.6162 | 0 | 0 | 0.11344 | 0.85 | 0.347 | 0.77986 | 37.897 | 3.526 | 2.1428 | 0.1364 | 0.123 | 0 | 0 | 0 | 46.4085 | 13207.4901 | 0 | 0 | 0 | 0 | 0 | 0 | 4.0767 | 403.8821 | 56.2638 | 1.7194 | 1.6554 | 1.6554 | 368.8876 | 0.61368 | 2.9227 | 261.2187 | 41.423 | 1.7194 | 0.61368 | 21.4006 | 1.4118 | 0.77 | 0 | 0 | 5.2156
2014-10-08 | 6時 | 27.206 | 0 | 0 | 0.1026 | 0.85 | 0.347 | 3.0564 | 37.897 | 3.526 | 2.4694 | 0.1272 | 0.123 | 0 | 0 | 0 | 48.4575 | 13207.4901 | 0 | 0 | 0 | 0 | 0 | 0 | 4.2034 | 404.418 | 56.6939 | 1.7194 | 1.6571 | 1.6571 | 370.3508 | 0.65889 | 5.5258 | 261.2187 | 41.423 | 1.7194 | 0.65889 | 21.9904 | 1.4507 | 0.77 | 0 | 0 | 5.2156
2014-10-08 | 7時 | 34.8009 | 1.3689 | 1.3689 | 1.1792 | 1 | 0.66306 | 2.5675 | 39.076 | 3.0071 | 2.2995 | 0.292 | 0.18965 | 2.8827 | 0 | 10.3776 | 59.6265 | 13207.4901 | 10.3776 | 7.8305 | 0.37972 | 2.5471 | 5.2156 | 2.5471 | 4.0601 | 405.1513 | 58.0701 | 1.7698 | 1.6564 | 1.6564 | 369.9406 | 0.64897 | 4.867 | 262.1918 | 42.0831 | 1.7698 | 0.64897 | 29.5854 | 1.5028 | 1 | 2.2352 | 1 | 5.2156
2014-10-08 | 8時 | 38.0532 | 0.20824 | 0.20824 | 0.083525 | 1 | 0.35454 | 10.9837 | 37.9177 | 3.5169 | 3.738 | 0.0912 | 0.12472 | 0.050504 | 0 | 0.18182 | 65.5846 | 13207.4901 | 0.18182 | 0.18182 | 0.0073147 | 0 | 0.12215 | 0 | 4.7852 | 405.6341 | 57.6832 | 1.7203 | 1.6608 | 1.6608 | 375.4583 | 0.83625 | 14.7216 | 261.2358 | 41.4346 | 1.7203 | 0.83625 | 32.8376 | 1.668 | 1 | 0.05235 | 0.02342 | 5.2156
2014-10-08 | 9時 | 38.9022 | 0.1815 | 0.1815 | 0.058028 | 1 | 0.34908 | 12.2865 | 37.9027 | 3.5235 | 3.9436 | 0.0856 | 0.12347 | 0.013891 | 0 | 0.050008 | 66.7959 | 13207.4901 | 0.050008 | 0.050008 | 0.0019206 | 0 | 0.033661 | 0 | 4.9116 | 405.6904 | 57.7185 | 1.7196 | 1.661 | 1.661 | 376.277 | 0.86855 | 16.2301 | 261.2234 | 41.4262 | 1.7196 | 0.86855 | 33.6866 | 1.7111 | 1 | 0.014426 | 0.006454 | 5.2156
2014-10-08 | 10時 | 39.2174 | 0 | 0 | 0.048722 | 1 | 0.347 | 12.596 | 37.897 | 3.526 | 4.0172 | 0.0836 | 0.123 | 0 | 0 | 0 | 67.2205 | 13207.4901 | 0 | 0 | 0 | 0 | 0 | 0 | 4.9448 | 405.7191 | 57.7378 | 1.7194 | 1.6612 | 1.6612 | 376.4963 | 0.87636 | 16.6132 | 261.2187 | 41.423 | 1.7194 | 0.87636 | 34.0018 | 1.7271 | 1 | 0 | 0 | 5.2156
2014-10-08 | 11時 | 39.6039 | 0.17141 | 0.17141 | 0.048312 | 1 | 0.34743 | 13.2201 | 37.8982 | 3.5255 | 4.1019 | 0.0812 | 0.1231 | 0.0028699 | 0 | 0.010332 | 67.7245 | 13207.4901 | 0.010332 | 0.010332 | 0.00038192 | 0 | 0.0069649 | 0 | 5.0086 | 405.7225 | 57.7413 | 1.7194 | 1.6612 | 1.6612 | 376.8718 | 0.89227 | 17.322 | 261.2197 | 41.4237 | 1.7194 | 0.89227 | 34.3883 | 1.7468 | 1 | 0.002985 | 0.0013354 | 5.2156
2014-10-08 | 12時 | 39.6039 | 0.17609 | 0.17609 | 0.052725 | 1 | 0.34862 | 13.2118 | 37.9014 | 3.524 | 4.1004 | 0.0812 | 0.12337 | 0.010841 | 0 | 0.039027 | 67.7245 | 13207.4901 | 0.039027 | 0.039027 | 0.0014426 | 0 | 0.026309 | 0 | 5.0073 | 405.7248 | 57.7453 | 1.7196 | 1.6612 | 1.6612 | 376.8664 | 0.89206 | 17.3122 | 261.2224 | 41.4255 | 1.7196 | 0.89206 | 34.3883 | 1.7468 | 1 | 0.011275 | 0.0050443 | 5.2156
2014-10-08 | 13時 | 39.2174 | 0 | 0 | 0.048613 | 1 | 0.347 | 12.7151 | 37.897 | 3.526 | 4.0172 | 0.0836 | 0.123 | 0 | 0 | 0 | 67.2205 | 13207.4901 | 0 | 0 | 0 | 0 | 0 | 0 | 4.956 | 405.7055 | 57.7269 | 1.7194 | 1.6611 | 1.6611 | 376.5514 | 0.87938 | 16.7323 | 261.2187 | 41.423 | 1.7194 | 0.87938 | 34.0018 | 1.7271 | 1 | 0 | 0 | 5.2156
2014-10-08 | 14時 | 38.5933 | 0 | 0 | 0.051774 | 1 | 0.347 | 11.9227 | 37.897 | 3.526 | 3.8752 | 0.0876 | 0.123 | 0 | 0 | 0 | 66.3671 | 13207.4901 | 0 | 0 | 0 | 0 | 0 | 0 | 4.876 | 405.6605 | 57.6908 | 1.7194 | 1.661 | 1.661 | 376.0377 | 0.85943 | 15.7979 | 261.2187 | 41.423 | 1.7194 | 0.85943 | 33.3777 | 1.6954 | 1 | 0 | 0 | 5.2156
2014-10-08 | 15時 | 37.9944 | 0.20295 | 0.20295 | 0.078548 | 1 | 0.35316 | 11.0076 | 37.9138 | 3.5186 | 3.7255 | 0.0916 | 0.1244 | 0.041194 | 0 | 0.1483 | 65.4968 | 13207.4901 | 0.1483 | 0.1483 | 0.0059856 | 0 | 0.09962 | 0 | 4.7871 | 405.6179 | 57.6677 | 1.7201 | 1.6608 | 1.6608 | 375.4568 | 0.83683 | 14.7331 | 261.2326 | 41.4324 | 1.7201 | 0.83683 | 32.7788 | 1.665 | 1 | 0.042694 | 0.0191 | 5.2156
2014-10-08 | 16時 | 37.7044 | 0.19853 | 0.19853 | 0.074476 | 1 | 0.35164 | 10.6909 | 37.9097 | 3.5204 | 3.6564 | 0.0936 | 0.12405 | 0.031005 | 0 | 0.11162 | 65.0554 | 13207.4901 | 0.11162 | 0.11162 | 0.0045776 | 0 | 0.074927 | 0 | 4.758 | 405.575 | 57.6306 | 1.7199 | 1.6607 | 1.6607 | 375.2375 | 0.82911 | 14.3473 | 261.2292 | 41.4301 | 1.7199 | 0.82911 | 32.4889 | 1.6503 | 1 | 0.032112 | 0.014366 | 5.2156
2014-10-08 | 17時 | 37.3647 | 0.20263 | 0.20263 | 0.078469 | 1 | 0.3521 | 10.1403 | 37.911 | 3.5199 | 3.5706 | 0.096 | 0.12416 | 0.034111 | 0 | 0.1228 | 64.5201 | 13207.4901 | 0.1228 | 0.1228 | 0.0051319 | 0 | 0.082367 | 0 | 4.7092 | 405.5335 | 57.5981 | 1.72 | 1.6605 | 1.6605 | 374.8907 | 0.81583 | 13.711 | 261.2302 | 41.4308 | 1.72 | 0.81583 | 32.1492 | 1.633 | 1 | 0.0353 | 0.015793 | 5.2156
2014-10-08 | 18時 | 37.1433 | 0.19111 | 0.19111 | 0.067667 | 1 | 0.34893 | 9.7859 | 37.9023 | 3.5237 | 3.5178 | 0.0976 | 0.12344 | 0.012898 | 0 | 0.046433 | 64.1598 | 13207.4901 | 0.046433 | 0.046433 | 0.0019646 | 0 | 0.031128 | 0 | 4.6799 | 405.4978 | 57.5637 | 1.7196 | 1.6604 | 1.6604 | 374.6694 | 0.80736 | 13.3037 | 261.2231 | 41.426 | 1.7196 | 0.80736 | 31.9278 | 1.6218 | 1 | 0.013341 | 0.0059683 | 5.2156
2014-10-08 | 19時 | 36.9799 | 0.196 | 0.196 | 0.072348 | 1 | 0.34987 | 9.5635 | 37.9048 | 3.5225 | 3.474 | 0.0988 | 0.12365 | 0.019167 | 0 | 0.069 | 63.8879 | 13207.4901 | 0.069 | 0.069 | 0.0029462 | 0 | 0.046238 | 0 | 4.6604 | 405.4708 | 57.5438 | 1.7197 | 1.6604 | 1.6604 | 374.5196 | 0.80208 | 13.0375 | 261.2252 | 41.4274 | 1.7197 | 0.80208 | 31.7644 | 1.6135 | 1 | 0.019816 | 0.0088654 | 5.2156
2014-10-08 | 20時 | 36.6074 | 0.19999 | 0.19999 | 0.076259 | 1 | 0.3502 | 8.895 | 37.9058 | 3.5221 | 3.3742 | 0.1016 | 0.12373 | 0.021395 | 0 | 0.077022 | 63.2474 | 13207.4901 | 0.077022 | 0.077022 | 0.0033585 | 0 | 0.051564 | 0 | 4.6055 | 405.4068 | 57.4931 | 1.7197 | 1.6602 | 1.6602 | 374.1005 | 0.78637 | 12.2692 | 261.2259 | 41.4279 | 1.7197 | 0.78637 | 31.3919 | 1.5946 | 1 | 0.022099 | 0.0098866 | 5.2156
2014-10-08 | 21時 | 36.5552 | 0.25495 | 0.25495 | 0.12814 | 1 | 0.36362 | 8.7971 | 37.9428 | 3.5058 | 3.3431 | 0.102 | 0.12681 | 0.11199 | 0 | 0.40318 | 63.1553 | 13207.4901 | 0.40318 | 0.40318 | 0.017633 | 0 | 0.26988 | 0 | 4.5925 | 405.4115 | 57.5212 | 1.7213 | 1.6601 | 1.6601 | 374.0223 | 0.78409 | 12.1401 | 261.2565 | 41.4486 | 1.7213 | 0.78409 | 31.3397 | 1.5919 | 1 | 0.11566 | 0.051746 | 5.2156
2014-10-08 | 22時 | 35.9977 | 0 | 0 | 0.067562 | 1 | 0.347 | 8.0502 | 37.897 | 3.526 | 3.2078 | 0.1064 | 0.123 | 0 | 0 | 0 | 62.1303 | 13207.4901 | 0 | 0 | 0 | 0 | 0 | 0 | 4.5385 | 405.268 | 57.3759 | 1.7194 | 1.6597 | 1.6597 | 373.5285 | 0.76686 | 11.258 | 261.2187 | 41.423 | 1.7194 | 0.76686 | 30.7821 | 1.5636 | 1 | 0 | 0 | 5.2156
2014-10-08 | 23時 | 35.5172 | 0 | 0 | 0.071061 | 1 | 0.347 | 7.2439 | 37.897 | 3.526 | 3.0658 | 0.1104 | 0.123 | 0 | 0 | 0 | 61.1808 | 13207.4901 | 0 | 0 | 0 | 0 | 0 | 0 | 4.4772 | 405.1438 | 57.2763 | 1.7194 | 1.6593 | 1.6593 | 372.9976 | 0.74858 | 10.3097 | 261.2187 | 41.423 | 1.7194 | 0.74858 | 30.3017 | 1.5392 | 1 | 0 | 0 | 5.2156
2014-10-09 | 0時 | 35.378 | 0 | 0 | 0.072118 | 1 | 0.347 | 7.0051 | 37.897 | 3.526 | 3.0232 | 0.1116 | 0.123 | 0 | 0 | 0 | 60.8927 | 13207.4901 | 0 | 0 | 0 | 0 | 0 | 0 | 4.4596 | 405.1039 | 57.2443 | 1.7194 | 1.6592 | 1.6592 | 372.8395 | 0.74323 | 10.0283 | 261.2187 | 41.423 | 1.7194 | 0.74323 | 30.1624 | 1.5321 | 1 | 0 | 0 | 5.2156
2014-10-09 | 1時 | 35.3321 | 0 | 0 | 0.072471 | 1 | 0.347 | 6.9258 | 37.897 | 3.526 | 3.009 | 0.112 | 0.123 | 0 | 0 | 0 | 60.7963 | 13207.4901 | 0 | 0 | 0 | 0 | 0 | 0 | 4.4538 | 405.0904 | 57.2335 | 1.7194 | 1.6592 | 1.6592 | 372.7869 | 0.74146 | 9.9348 | 261.2187 | 41.423 | 1.7194 | 0.74146 | 30.1165 | 1.5298 | 1 | 0 | 0 | 5.2156
2014-10-09 | 2時 | 35.2864 | 0 | 0 | 0.072875 | 1 | 0.347 | 6.7988 | 37.897 | 3.526 | 2.9948 | 0.1124 | 0.123 | 0 | 0 | 0 | 60.6997 | 13207.4901 | 0 | 0 | 0 | 0 | 0 | 0 | 4.4448 | 405.0762 | 57.2221 | 1.7194 | 1.6591 | 1.6591 | 372.7112 | 0.73863 | 9.7936 | 261.2187 | 41.423 | 1.7194 | 0.73863 | 30.0709 | 1.5275 | 1 | 0 | 0 | 5.2156
2014-10-09 | 3時 | 35.1959 | 0 | 0 | 0.073584 | 1 | 0.347 | 6.6404 | 37.897 | 3.526 | 2.9664 | 0.1132 | 0.123 | 0 | 0 | 0 | 60.5061 | 13207.4901 | 0 | 0 | 0 | 0 | 0 | 0 | 4.4334 | 405.0484 | 57.1997 | 1.7194 | 1.659 | 1.659 | 372.606 | 0.73511 | 9.6068 | 261.2187 | 41.423 | 1.7194 | 0.73511 | 29.9803 | 1.5229 | 1 | 0 | 0 | 5.2156
2014-10-09 | 4時 | 35.151 | 0 | 0 | 0.073991 | 1 | 0.347 | 6.5125 | 37.897 | 3.526 | 2.9522 | 0.1136 | 0.123 | 0 | 0 | 0 | 60.4091 | 13207.4901 | 0 | 0 | 0 | 0 | 0 | 0 | 4.4246 | 405.0334 | 57.1877 | 1.7194 | 1.659 | 1.659 | 372.5298 | 0.73228 | 9.4647 | 261.2187 | 41.423 | 1.7194 | 0.73228 | 29.9354 | 1.5206 | 1 | 0 | 0 | 5.2156
2014-10-09 | 5時 | 35.1064 | 1.4827 | 1.4827 | 1.2843 | 1 | 0.69071 | 2.9702 | 39.2551 | 2.9283 | 2.3171 | 0.285 | 0.19841 | 3.3204 | 0 | 11.9536 | 60.3118 | 13207.4901 | 11.9536 | 7.8231 | 0.37235 | 4.1304 | 5.2156 | 4.1304 | 4.0645 | 405.3427 | 58.3432 | 1.7776 | 1.6566 | 1.6566 | 370.1589 | 0.65713 | 5.2873 | 262.3396 | 42.1834 | 1.7776 | 0.65713 | 29.8908 | 1.5183 | 1 | 2.2352 | 1 | 5.2156
2014-10-09 | 6時 | 35.5641 | 0.72541 | 0.72541 | 0.56464 | 1 | 0.49635 | 6.2571 | 38.3513 | 3.326 | 2.8723 | 0.11 | 0.16077 | 1.1109 | 0 | 3.9991 | 61.2765 | 13207.4901 | 3.9991 | 3.9991 | 0.1852 | 0 | 2.6697 | 0 | 4.3562 | 405.3198 | 57.7185 | 1.7387 | 1.6588 | 1.6588 | 372.326 | 0.72666 | 9.1294 | 261.5937 | 41.6774 | 1.7387 | 0.72666 | 30.3486 | 1.5416 | 1 | 1.1442 | 0.51187 | 5.2156
2014-10-09 | 7時 | 35.9977 | 0.62375 | 0.62375 | 0.47106 | 1 | 0.46729 | 7.442 | 38.2541 | 3.3688 | 3.0445 | 0.1064 | 0.15268 | 0.87306 | 0 | 3.143 | 62.1303 | 13207.4901 | 3.143 | 3.143 | 0.14192 | 0 | 2.1008 | 0 | 4.4496 | 405.4114 | 57.7271 | 1.7345 | 1.6593 | 1.6593 | 373.072 | 0.75304 | 10.4865 | 261.5134 | 41.6229 | 1.7345 | 0.75304 | 30.7821 | 1.5636 | 1 | 0.90033 | 0.40279 | 5.2156
2014-10-09 | 8時 | 37.4207 | 0.45147 | 0.45147 | 0.31098 | 1 | 0.42047 | 9.941 | 38.1074 | 3.4334 | 3.495 | 0.0956 | 0.14049 | 0.51448 | 0 | 1.8521 | 64.6097 | 13207.4901 | 1.8521 | 1.8521 | 0.077162 | 0 | 1.2425 | 0 | 4.6658 | 405.6344 | 57.8085 | 1.7283 | 1.6604 | 1.6604 | 374.7197 | 0.81106 | 13.436 | 261.3924 | 41.5408 | 1.7283 | 0.81106 | 32.2052 | 1.6359 | 1 | 0.53249 | 0.23822 | 5.2156
2014-10-09 | 9時 | 39.474 | 0 | 0 | 0.046956 | 1 | 0.347 | 13.4779 | 37.897 | 3.526 | 4.074 | 0.082 | 0.123 | 0 | 0 | 0 | 67.5572 | 13207.4901 | 0 | 0 | 0 | 0 | 0 | 0 | 5.0326 | 405.6628 | 57.6926 | 1.7194 | 1.661 | 1.661 | 376.9612 | 0.8989 | 17.5519 | 261.2187 | 41.423 | 1.7194 | 0.8989 | 34.2585 | 1.7402 | 1 | 0 | 0 | 5.2156
2014-10-09 | 10時 | 39.7348 | 0 | 0 | 0.045772 | 1 | 0.347 | 13.7418 | 37.897 | 3.526 | 4.1308 | 0.0804 | 0.123 | 0 | 0 | 0 | 67.8911 | 13207.4901 | 0 | 0 | 0 | 0 | 0 | 0 | 5.0621 | 405.6787 | 57.7054 | 1.7194 | 1.661 | 1.661 | 377.1411 | 0.90574 | 17.8726 | 261.2187 | 41.423 | 1.7194 | 0.90574 | 34.5192 | 1.7534 | 1 | 0 | 0 | 5.2156
2014-10-09 | 11時 | 39.5389 | 0.43913 | 0.43913 | 0.29768 | 1 | 0.42427 | 12.9128 | 38.1189 | 3.4283 | 3.9867 | 0.0816 | 0.14145 | 0.54261 | 0 | 1.9534 | 67.6409 | 13207.4901 | 1.9534 | 1.9534 | 0.072464 | 0 | 1.3166 | 0 | 4.9424 | 405.8338 | 57.9758 | 1.7288 | 1.661 | 1.661 | 376.6111 | 0.88441 | 16.8995 | 261.4019 | 41.5473 | 1.7288 | 0.88441 | 34.3233 | 1.7435 | 1 | 0.56428 | 0.25245 | 5.2156
2014-10-09 | 12時 | 39.0905 | 0.21291 | 0.21291 | 0.087493 | 1 | 0.35757 | 12.8841 | 37.926 | 3.5132 | 3.9755 | 0.0844 | 0.12541 | 0.070953 | 0 | 0.25543 | 67.0512 | 13207.4901 | 0.25543 | 0.25543 | 0.0097097 | 0 | 0.172 | 0 | 4.9657 | 405.6713 | 57.7185 | 1.7206 | 1.6609 | 1.6609 | 376.5863 | 0.88368 | 16.8597 | 261.2427 | 41.4392 | 1.7206 | 0.88368 | 33.875 | 1.7207 | 1 | 0.073716 | 0.032979 | 5.2156
2014-10-09 | 13時 | 38.6546 | 0 | 0 | 0.051058 | 1 | 0.347 | 12.4194 | 37.897 | 3.526 | 3.8894 | 0.0872 | 0.123 | 0 | 0 | 0 | 66.4532 | 13207.4901 | 0 | 0 | 0 | 0 | 0 | 0 | 4.9218 | 405.6223 | 57.6602 | 1.7194 | 1.6608 | 1.6608 | 376.2827 | 0.87189 | 16.3088 | 261.2187 | 41.423 | 1.7194 | 0.87189 | 33.439 | 1.6985 | 1 | 0 | 0 | 5.2156
2014-10-09 | 14時 | 38.411 | 0 | 0 | 0.052355 | 1 | 0.347 | 12.0797 | 37.897 | 3.526 | 3.8326 | 0.0888 | 0.123 | 0 | 0 | 0 | 66.1078 | 13207.4901 | 0 | 0 | 0 | 0 | 0 | 0 | 4.888 | 405.6062 | 57.6472 | 1.7194 | 1.6608 | 1.6608 | 376.0668 | 0.86336 | 15.9123 | 261.2187 | 41.423 | 1.7194 | 0.86336 | 33.1954 | 1.6862 | 1 | 0 | 0 | 5.2156
2014-10-09 | 15時 | 38.2907 | 0.55088 | 0.55088 | 0.40141 | 1 | 0.4553 | 11.0659 | 38.2154 | 3.3859 | 3.6586 | 0.0896 | 0.14947 | 0.77858 | 0 | 2.8029 | 65.9341 | 13207.4901 | 2.8029 | 2.8029 | 0.1113 | 0 | 1.8841 | 0 | 4.7503 | 405.7955 | 58.0088 | 1.7329 | 1.6606 | 1.6606 | 375.4157 | 0.83826 | 14.7245 | 261.4815 | 41.6013 | 1.7329 | 0.83826 | 33.0751 | 1.6801 | 1 | 0.80747 | 0.36125 | 5.2156
2014-10-09 | 16時 | 37.9359 | 0.36815 | 0.36815 | 0.23325 | 1 | 0.3978 | 10.973 | 38.0402 | 3.463 | 3.6535 | 0.092 | 0.1349 | 0.35008 | 0 | 1.2603 | 65.4089 | 13207.4901 | 1.2603 | 1.2603 | 0.051032 | 0 | 0.84648 | 0 | 4.7646 | 405.6571 | 57.7823 | 1.7254 | 1.6606 | 1.6606 | 375.367 | 0.83598 | 14.6265 | 261.3369 | 41.5032 | 1.7254 | 0.83598 | 32.7203 | 1.662 | 1 | 0.36278 | 0.1623 | 5.2156
2014-10-09 | 17時 | 37.8196 | 0.50718 | 0.50718 | 0.36191 | 1 | 0.43927 | 10.4867 | 38.165 | 3.4081 | 3.5681 | 0.0928 | 0.14528 | 0.6552 | 0 | 2.3587 | 65.2325 | 13207.4901 | 2.3587 | 2.3587 | 0.096123 | 0 | 1.5838 | 0 | 4.7052 | 405.7144 | 57.9106 | 1.7307 | 1.6605 | 1.6605 | 375.0514 | 0.82417 | 14.0548 | 261.4399 | 41.573 | 1.7307 | 0.82417 | 32.6041 | 1.6561 | 1 | 0.67878 | 0.30367 | 5.2156
2014-10-09 | 18時 | 36.8188 | 0.58819 | 0.58819 | 0.43734 | 1 | 0.46046 | 8.9039 | 38.232 | 3.3786 | 3.2818 | 0.1 | 0.15085 | 0.81902 | 0 | 2.9485 | 63.6144 | 13207.4901 | 2.9485 | 2.9485 | 0.12704 | 0 | 1.975 | 0 | 4.5636 | 405.5851 | 57.8514 | 1.7336 | 1.6599 | 1.6599 | 374.0115 | 0.78658 | 12.1858 | 261.4951 | 41.6106 | 1.7336 | 0.78658 | 31.6032 | 1.6053 | 1 | 0.84643 | 0.37867 | 5.2156
2014-10-09 | 19時 | 36.5552 | 0.3314 | 0.3314 | 0.19983 | 1 | 0.38389 | 9.1725 | 38 | 3.4807 | 3.3169 | 0.102 | 0.13156 | 0.25182 | 0 | 0.90657 | 63.1553 | 13207.4901 | 0.90657 | 0.90657 | 0.039648 | 0 | 0.60684 | 0 | 4.6123 | 405.4212 | 57.5668 | 1.7237 | 1.66 | 1.66 | 374.1747 | 0.79287 | 12.4894 | 261.3037 | 41.4807 | 1.7237 | 0.79287 | 31.3397 | 1.5919 | 1 | 0.26008 | 0.11635 | 5.2156
2014-10-09 | 20時 | 36.6599 | 0.40753 | 0.40753 | 0.27077 | 1 | 0.4054 | 9.2123 | 38.0625 | 3.4532 | 3.3167 | 0.1012 | 0.13676 | 0.4046 | 0 | 1.4565 | 63.3394 | 13207.4901 | 1.4565 | 1.4565 | 0.063324 | 0 | 0.97525 | 0 | 4.6078 | 405.4699 | 57.6471 | 1.7264 | 1.66 | 1.66 | 374.1935 | 0.7938 | 12.5291 | 261.3553 | 41.5157 | 1.7264 | 0.7938 | 31.4443 | 1.5972 | 1 | 0.41797 | 0.18699 | 5.2156
2014-10-09 | 21時 | 36.7126 | 0.45891 | 0.45891 | 0.31837 | 1 | 0.42067 | 9.2544 | 38.108 | 3.4331 | 3.3101 | 0.1008 | 0.14054 | 0.51596 | 0 | 1.8575 | 63.4313 | 13207.4901 | 1.8575 | 1.8575 | 0.080513 | 0 | 1.2439 | 0 | 4.6052 | 405.4989 | 57.7004 | 1.7283 | 1.6599 | 1.6599 | 374.2068 | 0.79479 | 12.5645 | 261.3929 | 41.5412 | 1.7283 | 0.79479 | 31.4971 | 1.5999 | 1 | 0.53308 | 0.23849 | 5.2156
2014-10-09 | 22時 | 36.7656 | 0.48994 | 0.48994 | 0.347 | 1 | 0.43017 | 9.2602 | 38.1369 | 3.4204 | 3.3111 | 0.1004 | 0.14294 | 0.58656 | 0 | 2.1116 | 63.5229 | 13207.4901 | 2.1116 | 2.1116 | 0.091257 | 0 | 1.4142 | 0 | 4.6022 | 405.5227 | 57.7386 | 1.7296 | 1.6599 | 1.6599 | 374.2106 | 0.79493 | 12.5714 | 261.4167 | 41.5573 | 1.7296 | 0.79493 | 31.55 | 1.6026 | 1 | 0.6061 | 0.27116 | 5.2156
2014-10-09 | 23時 | 36.926 | 0 | 0 | 0.060856 | 1 | 0.347 | 10.035 | 37.897 | 3.526 | 3.4634 | 0.0992 | 0.123 | 0 | 0 | 0 | 63.7969 | 13207.4901 | 0 | 0 | 0 | 0 | 0 | 0 | 4.6976 | 405.4308 | 57.5065 | 1.7194 | 1.6602 | 1.6602 | 374.732 | 0.81331 | 13.4984 | 261.2187 | 41.423 | 1.7194 | 0.81331 | 31.7104 | 1.6107 | 1 | 0 | 0 | 5.2156
2014-10-10 | 0時 | 36.7656 | 0 | 0 | 0.061867 | 1 | 0.347 | 9.7941 | 37.897 | 3.526 | 3.4208 | 0.1004 | 0.123 | 0 | 0 | 0 | 63.5229 | 13207.4901 | 0 | 0 | 0 | 0 | 0 | 0 | 4.6768 | 405.405 | 57.4858 | 1.7194 | 1.6602 | 1.6602 | 374.5749 | 0.80756 | 13.2149 | 261.2187 | 41.423 | 1.7194 | 0.80756 | 31.55 | 1.6026 | 1 | 0 | 0 | 5.2156
2014-10-10 | 1時 | 36.6599 | 0 | 0 | 0.062502 | 1 | 0.347 | 9.6738 | 37.897 | 3.526 | 3.3924 | 0.1012 | 0.123 | 0 | 0 | 0 | 63.3394 | 13207.4901 | 0 | 0 | 0 | 0 | 0 | 0 | 4.6662 | 405.3852 | 57.4699 | 1.7194 | 1.6601 | 1.6601 | 374.4891 | 0.8047 | 13.0662 | 261.2187 | 41.423 | 1.7194 | 0.8047 | 31.4443 | 1.5972 | 1 | 0 | 0 | 5.2156
2014-10-10 | 2時 | 36.7656 | 0 | 0 | 0.061907 | 1 | 0.347 | 9.7552 | 37.897 | 3.526 | 3.4208 | 0.1004 | 0.123 | 0 | 0 | 0 | 63.5229 | 13207.4901 | 0 | 0 | 0 | 0 | 0 | 0 | 4.6738 | 405.407 | 57.4874 | 1.7194 | 1.6602 | 1.6602 | 374.5564 | 0.80663 | 13.176 | 261.2187 | 41.423 | 1.7194 | 0.80663 | 31.55 | 1.6026 | 1 | 0 | 0 | 5.2156
2014-10-10 | 3時 | 36.7126 | 0 | 0 | 0.062245 | 1 | 0.347 | 9.6749 | 37.897 | 3.526 | 3.4066 | 0.1008 | 0.123 | 0 | 0 | 0 | 63.4313 | 13207.4901 | 0 | 0 | 0 | 0 | 0 | 0 | 4.6669 | 405.398 | 57.4802 | 1.7194 | 1.6601 | 1.6601 | 374.504 | 0.80473 | 13.0815 | 261.2187 | 41.423 | 1.7194 | 0.80473 | 31.4971 | 1.5999 | 1 | 0 | 0 | 5.2156
2014-10-10 | 4時 | 36.6599 | 0 | 0 | 0.062624 | 1 | 0.347 | 9.5553 | 37.897 | 3.526 | 3.3924 | 0.1012 | 0.123 | 0 | 0 | 0 | 63.3394 | 13207.4901 | 0 | 0 | 0 | 0 | 0 | 0 | 4.6571 | 405.3907 | 57.4744 | 1.7194 | 1.6601 | 1.6601 | 374.433 | 0.80189 | 12.9477 | 261.2187 | 41.423 | 1.7194 | 0.80189 | 31.4443 | 1.5972 | 1 | 0 | 0 | 5.2156
2014-10-10 | 5時 | 36.8188 | 0 | 0 | 0.061529 | 1 | 0.347 | 9.8743 | 37.897 | 3.526 | 3.435 | 0.1 | 0.123 | 0 | 0 | 0 | 63.6144 | 13207.4901 | 0 | 0 | 0 | 0 | 0 | 0 | 4.6837 | 405.4137 | 57.4929 | 1.7194 | 1.6602 | 1.6602 | 374.6272 | 0.80947 | 13.3093 | 261.2187 | 41.423 | 1.7194 | 0.80947 | 31.6032 | 1.6053 | 1 | 0 | 0 | 5.2156
2014-10-10 | 6時 | 36.7126 | 0 | 0 | 0.062245 | 1 | 0.347 | 9.6749 | 37.897 | 3.526 | 3.4066 | 0.1008 | 0.123 | 0 | 0 | 0 | 63.4313 | 13207.4901 | 0 | 0 | 0 | 0 | 0 | 0 | 4.6669 | 405.398 | 57.4802 | 1.7194 | 1.6601 | 1.6601 | 374.504 | 0.80473 | 13.0815 | 261.2187 | 41.423 | 1.7194 | 0.80473 | 31.4971 | 1.5999 | 1 | 0 | 0 | 5.2156
2014-10-10 | 7時 | 36.6599 | 1.1697 | 1.1697 | 0.98849 | 1 | 0.63151 | 7.0655 | 38.9043 | 3.0827 | 2.9318 | 0.253 | 0.18126 | 2.4629 | 0 | 8.8665 | 63.3394 | 13207.4901 | 8.8665 | 7.7894 | 0.33865 | 1.077 | 5.2156 | 1.077 | 4.3507 | 405.8233 | 58.4889 | 1.7624 | 1.659 | 1.659 | 372.7775 | 0.74458 | 9.9973 | 262.0501 | 41.987 | 1.7624 | 0.74458 | 31.4443 | 1.5972 | 1 | 2.2352 | 1 | 5.2156
2014-10-10 | 8時 | 36.6599 | 0.48416 | 0.48416 | 0.34178 | 1 | 0.42794 | 9.0793 | 38.1301 | 3.4234 | 3.2858 | 0.1012 | 0.14238 | 0.56993 | 0 | 2.0518 | 63.3394 | 13207.4901 | 2.0518 | 2.0518 | 0.089201 | 0 | 1.3738 | 0 | 4.5886 | 405.5011 | 57.7167 | 1.7293 | 1.6599 | 1.6599 | 374.099 | 0.79068 | 12.3652 | 261.4111 | 41.5535 | 1.7293 | 0.79068 | 31.4443 | 1.5972 | 1 | 0.58877 | 0.2634 | 5.2156
2014-10-10 | 9時 | 36.6599 | 0.33332 | 0.33332 | 0.20158 | 1 | 0.38465 | 9.2871 | 38.0022 | 3.4797 | 3.3443 | 0.1012 | 0.13174 | 0.25716 | 0 | 0.92579 | 63.3394 | 13207.4901 | 0.92579 | 0.92579 | 0.040249 | 0 | 0.61988 | 0 | 4.6218 | 405.4434 | 57.586 | 1.7238 | 1.66 | 1.66 | 374.257 | 0.79556 | 12.6314 | 261.3055 | 41.4819 | 1.7238 | 0.79556 | 31.4443 | 1.5972 | 1 | 0.26566 | 0.11885 | 5.2156
2014-10-10 | 10時 | 36.926 | 0.21964 | 0.21964 | 0.094654 | 1 | 0.35573 | 9.8977 | 37.9209 | 3.5155 | 3.4525 | 0.0992 | 0.12499 | 0.058494 | 0 | 0.21058 | 63.7969 | 13207.4901 | 0.21058 | 0.21058 | 0.0090187 | 0 | 0.14109 | 0 | 4.6834 | 405.4477 | 57.5359 | 1.7204 | 1.6602 | 1.6602 | 374.656 | 0.81003 | 13.3501 | 261.2385 | 41.4364 | 1.7204 | 0.81003 | 31.7104 | 1.6107 | 1 | 0.060468 | 0.027052 | 5.2156
2014-10-10 | 11時 | 36.5552 | 0.36144 | 0.36144 | 0.22796 | 1 | 0.39192 | 8.9534 | 38.0231 | 3.4705 | 3.3063 | 0.102 | 0.13348 | 0.30833 | 0 | 1.11 | 63.1553 | 13207.4901 | 1.11 | 1.11 | 0.048544 | 0 | 0.743 | 0 | 4.5928 | 405.438 | 57.5955 | 1.7247 | 1.66 | 1.66 | 374.0598 | 0.78774 | 12.2597 | 261.3228 | 41.4936 | 1.7247 | 0.78774 | 31.3397 | 1.5919 | 1 | 0.31843 | 0.14246 | 5.2156
2014-10-10 | 12時 | 36.4002 | 0.40286 | 0.40286 | 0.26673 | 1 | 0.40284 | 8.5078 | 38.0549 | 3.4565 | 3.2492 | 0.1032 | 0.13613 | 0.38616 | 0 | 1.3902 | 62.8777 | 13207.4901 | 1.3902 | 1.3902 | 0.061336 | 0 | 0.93018 | 0 | 4.5543 | 405.4243 | 57.6055 | 1.7261 | 1.6598 | 1.6598 | 373.7894 | 0.77739 | 11.757 | 261.349 | 41.5114 | 1.7261 | 0.77739 | 31.1846 | 1.584 | 1 | 0.39865 | 0.17835 | 5.2156
2014-10-10 | 13時 | 36.298 | 0 | 0 | 0.065351 | 1 | 0.347 | 8.6657 | 37.897 | 3.526 | 3.293 | 0.104 | 0.123 | 0 | 0 | 0 | 62.6919 | 13207.4901 | 0 | 0 | 0 | 0 | 0 | 0 | 4.5862 | 405.3327 | 57.4279 | 1.7194 | 1.6599 | 1.6599 | 373.909 | 0.78104 | 11.9587 | 261.2187 | 41.423 | 1.7194 | 0.78104 | 31.0825 | 1.5788 | 1 | 0 | 0 | 5.2156
2014-10-10 | 14時 | 36.1467 | 0 | 0 | 0.066519 | 1 | 0.347 | 8.295 | 37.897 | 3.526 | 3.2504 | 0.1052 | 0.123 | 0 | 0 | 0 | 62.4118 | 13207.4901 | 0 | 0 | 0 | 0 | 0 | 0 | 4.5576 | 405.3026 | 57.4037 | 1.7194 | 1.6598 | 1.6598 | 373.6887 | 0.77248 | 11.5454 | 261.2187 | 41.423 | 1.7194 | 0.77248 | 30.9311 | 1.5712 | 1 | 0 | 0 | 5.2156
2014-10-10 | 15時 | 35.9977 | 0.81421 | 0.81421 | 0.64444 | 1 | 0.52683 | 6.5291 | 38.4596 | 3.2784 | 2.9506 | 0.1064 | 0.16977 | 1.3755 | 0 | 4.9517 | 62.1303 | 13207.4901 | 4.9517 | 4.9517 | 0.22359 | 0 | 3.3097 | 0 | 4.3647 | 405.4825 | 57.9205 | 1.7433 | 1.659 | 1.659 | 372.5362 | 0.73265 | 9.4797 | 261.683 | 41.738 | 1.7433 | 0.73265 | 30.7821 | 1.5636 | 1 | 1.4184 | 0.63458 | 5.2156
2014-10-10 | 16時 | 35.8025 | 0.7676 | 0.7676 | 0.60273 | 1 | 0.51048 | 6.2637 | 38.4006 | 3.3043 | 2.9207 | 0.108 | 0.16487 | 1.2314 | 0 | 4.4331 | 61.7525 | 13207.4901 | 4.4331 | 4.4331 | 0.20245 | 0 | 2.9614 | 0 | 4.3532 | 405.4032 | 57.8179 | 1.7408 | 1.6589 | 1.6589 | 372.3774 | 0.7268 | 9.1845 | 261.6344 | 41.705 | 1.7408 | 0.7268 | 30.5869 | 1.5537 | 1 | 1.2692 | 0.56781 | 5.2156
2014-10-10 | 17時 | 35.6587 | 0.79015 | 0.79015 | 0.62347 | 1 | 0.5166 | 5.9175 | 38.4224 | 3.2948 | 2.8682 | 0.1092 | 0.16668 | 1.2847 | 0 | 4.6248 | 61.4674 | 13207.4901 | 4.6248 | 4.6248 | 0.213 | 0 | 3.0883 | 0 | 4.3277 | 405.3637 | 57.8009 | 1.7417 | 1.6587 | 1.6587 | 372.1563 | 0.71922 | 8.7856 | 261.6523 | 41.7172 | 1.7417 | 0.71922 | 30.4431 | 1.5464 | 1 | 1.3236 | 0.59213 | 5.2156
2014-10-10 | 18時 | 35.7543 | 0.4966 | 0.4966 | 0.35456 | 1 | 0.42658 | 6.7479 | 38.126 | 3.4252 | 3.0321 | 0.1084 | 0.14203 | 0.55979 | 0 | 2.0152 | 61.6576 | 13207.4901 | 2.0152 | 2.0152 | 0.092293 | 0 | 1.3461 | 0 | 4.4178 | 405.2934 | 57.5477 | 1.7291 | 1.6592 | 1.6592 | 372.7238 | 0.7375 | 9.78 | 261.4077 | 41.5512 | 1.7291 | 0.7375 | 30.5387 | 1.5512 | 1 | 0.57689 | 0.25809 | 5.2156
2014-10-10 | 19時 | 35.8025 | 0.5463 | 0.5463 | 0.40048 | 1 | 0.44135 | 6.6702 | 38.1715 | 3.4052 | 3.0255 | 0.108 | 0.14582 | 0.67106 | 0 | 2.4158 | 61.7525 | 13207.4901 | 2.4158 | 2.4158 | 0.11033 | 0 | 1.6138 | 0 | 4.4076 | 405.3229 | 57.6014 | 1.731 | 1.6592 | 1.6592 | 372.6794 | 0.73577 | 9.6957 | 261.4452 | 41.5767 | 1.731 | 0.73577 | 30.5869 | 1.5537 | 1 | 0.69164 | 0.30943 | 5.2156
2014-10-10 | 20時 | 36.2473 | 0.5201 | 0.5201 | 0.37581 | 1 | 0.43544 | 7.429 | 38.1531 | 3.4133 | 3.1617 | 0.1044 | 0.14429 | 0.62623 | 0 | 2.2544 | 62.5987 | 13207.4901 | 2.2544 | 2.2544 | 0.10034 | 0 | 1.5079 | 0 | 4.4648 | 405.4369 | 57.6806 | 1.7302 | 1.6596 | 1.6596 | 373.183 | 0.75274 | 10.5907 | 261.4301 | 41.5664 | 1.7302 | 0.75274 | 31.0318 | 1.5763 | 1 | 0.64623 | 0.28911 | 5.2156
2014-10-10 | 21時 | 36.5033 | 0.54864 | 0.54864 | 0.40185 | 1 | 0.4451 | 7.7364 | 38.1832 | 3.4001 | 3.219 | 0.1024 | 0.14679 | 0.69972 | 0 | 2.519 | 63.0629 | 13207.4901 | 2.519 | 2.519 | 0.11049 | 0 | 1.686 | 0 | 4.4845 | 405.5117 | 57.7604 | 1.7315 | 1.6598 | 1.6598 | 373.3887 | 0.7597 | 10.9553 | 261.4549 | 41.5832 | 1.7315 | 0.7597 | 31.2877 | 1.5893 | 1 | 0.72255 | 0.32326 | 5.2156
2014-10-10 | 22時 | 36.2473 | 0 | 0 | 0.066258 | 1 | 0.347 | 8.0402 | 37.897 | 3.526 | 3.2788 | 0.1044 | 0.123 | 0 | 0 | 0 | 62.5987 | 13207.4901 | 0 | 0 | 0 | 0 | 0 | 0 | 4.5408 | 405.3325 | 57.4277 | 1.7194 | 1.6599 | 1.6599 | 373.595 | 0.76663 | 11.319 | 261.2187 | 41.423 | 1.7194 | 0.76663 | 31.0318 | 1.5763 | 1 | 0 | 0 | 5.2156
2014-10-10 | 23時 | 36.298 | 0 | 0 | 0.065866 | 1 | 0.347 | 8.1668 | 37.897 | 3.526 | 3.293 | 0.104 | 0.123 | 0 | 0 | 0 | 62.6919 | 13207.4901 | 0 | 0 | 0 | 0 | 0 | 0 | 4.5503 | 405.3435 | 57.4365 | 1.7194 | 1.66 | 1.66 | 373.6701 | 0.76953 | 11.4598 | 261.2187 | 41.423 | 1.7194 | 0.76953 | 31.0825 | 1.5788 | 1 | 0 | 0 | 5.2156
2014-10-11 | 0時 | 35.7543 | 0 | 0 | 0.06973 | 1 | 0.347 | 7.2421 | 37.897 | 3.526 | 3.1368 | 0.1084 | 0.123 | 0 | 0 | 0 | 61.6576 | 13207.4901 | 0 | 0 | 0 | 0 | 0 | 0 | 4.48 | 405.2081 | 57.3279 | 1.7194 | 1.6595 | 1.6595 | 373.0678 | 0.74854 | 10.3789 | 261.2187 | 41.423 | 1.7194 | 0.74854 | 30.5387 | 1.5512 | 1 | 0 | 0 | 5.2156
2014-10-11 | 1時 | 35.4242 | 0 | 0 | 0.072115 | 1 | 0.347 | 6.7559 | 37.897 | 3.526 | 3.0374 | 0.1112 | 0.123 | 0 | 0 | 0 | 60.9889 | 13207.4901 | 0 | 0 | 0 | 0 | 0 | 0 | 4.4438 | 405.1142 | 57.2526 | 1.7194 | 1.6593 | 1.6593 | 372.7329 | 0.73768 | 9.7933 | 261.2187 | 41.423 | 1.7194 | 0.73768 | 30.2086 | 1.5345 | 1 | 0 | 0 | 5.2156
2014-10-11 | 2時 | 35.0178 | 0 | 0 | 0.075327 | 1 | 0.347 | 6.0259 | 37.897 | 3.526 | 2.9096 | 0.1148 | 0.123 | 0 | 0 | 0 | 60.1169 | 13207.4901 | 0 | 0 | 0 | 0 | 0 | 0 | 4.392 | 404.9838 | 57.148 | 1.7194 | 1.6588 | 1.6588 | 372.2504 | 0.72159 | 8.9355 | 261.2187 | 41.423 | 1.7194 | 0.72159 | 29.8023 | 1.5138 | 1 | 0 | 0 | 5.2156
2014-10-11 | 3時 | 34.5903 | 0 | 0 | 0.078986 | 1 | 0.347 | 5.1762 | 37.897 | 3.526 | 2.7676 | 0.1188 | 0.123 | 0 | 0 | 0 | 59.132 | 13207.4901 | 0 | 0 | 0 | 0 | 0 | 0 | 4.3345 | 404.8249 | 57.0204 | 1.7194 | 1.6583 | 1.6583 | 371.6936 | 0.70321 | 7.9438 | 261.2187 | 41.423 | 1.7194 | 0.70321 | 29.3748 | 1.4921 | 1 | 0 | 0 | 5.2156
2014-10-11 | 4時 | 34.188 | 0 | 0 | 0.082812 | 1 | 0.347 | 4.2209 | 37.897 | 3.526 | 2.6256 | 0.1228 | 0.123 | 0 | 0 | 0 | 58.1302 | 13207.4901 | 0 | 0 | 0 | 0 | 0 | 0 | 4.2734 | 404.6453 | 56.8763 | 1.7194 | 1.6578 | 1.6578 | 371.0826 | 0.68296 | 6.8465 | 261.2187 | 41.423 | 1.7194 | 0.68296 | 28.9724 | 1.4717 | 1 | 0 | 0 | 5.2156
2014-10-11 | 5時 | 34.188 | 1.7214 | 1.7214 | 1.5107 | 1 | 0.72042 | 0.11814 | 39.5059 | 2.8179 | 1.89 | 0.307 | 0.21067 | 3.9336 | 0 | 14.161 | 58.1302 | 13207.4901 | 14.161 | 7.8463 | 0.39552 | 6.3147 | 5.2156 | 6.3147 | 3.8964 | 404.8227 | 58.1015 | 1.7885 | 1.6544 | 1.6544 | 368.3076 | 0.60099 | 2.0082 | 262.5467 | 42.3238 | 1.7885 | 0.60099 | 28.9724 | 1.4717 | 1 | 2.2352 | 1 | 5.2156
2014-10-11 | 6時 | 35.062 | 0.58372 | 0.58372 | 0.43586 | 1 | 0.44922 | 5.4429 | 38.1961 | 3.3944 | 2.787 | 0.1144 | 0.14787 | 0.73137 | 0 | 2.6329 | 60.2144 | 13207.4901 | 2.6329 | 2.6329 | 0.12565 | 0 | 1.7551 | 0 | 4.3197 | 405.0934 | 57.4342 | 1.7321 | 1.6584 | 1.6584 | 371.8437 | 0.70894 | 8.2299 | 261.4656 | 41.5905 | 1.7321 | 0.70894 | 29.8464 | 1.5161 | 1 | 0.75218 | 0.33651 | 5.2156
2014-10-11 | 7時 | 36.5552 | 0.21177 | 0.21177 | 0.087415 | 1 | 0.35296 | 8.8321 | 37.9133 | 3.5188 | 3.3565 | 0.102 | 0.12436 | 0.039905 | 0 | 0.14366 | 63.1553 | 13207.4901 | 0.14366 | 0.14366 | 0.0062827 | 0 | 0.096162 | 0 | 4.5992 | 405.3988 | 57.4917 | 1.7201 | 1.6601 | 1.6601 | 374.0526 | 0.78491 | 12.1886 | 261.2322 | 41.4321 | 1.7201 | 0.78491 | 31.3397 | 1.5919 | 1 | 0.041212 | 0.018438 | 5.2156
2014-10-11 | 8時 | 37.5902 | 0.19296 | 0.19296 | 0.069264 | 1 | 0.35008 | 10.4956 | 37.9054 | 3.5223 | 3.63 | 0.0944 | 0.1237 | 0.020566 | 0 | 0.074039 | 64.8776 | 13207.4901 | 0.074039 | 0.074039 | 0.0030557 | 0 | 0.049688 | 0 | 4.7413 | 405.5608 | 57.6164 | 1.7197 | 1.6606 | 1.6606 | 375.1187 | 0.82438 | 14.1255 | 261.2257 | 41.4277 | 1.7197 | 0.82438 | 32.3746 | 1.6445 | 1 | 0.021295 | 0.009527 | 5.2156
2014-10-11 | 9時 | 39.6039 | 0 | 0 | 0.046559 | 1 | 0.347 | 13.3949 | 37.897 | 3.526 | 4.1024 | 0.0812 | 0.123 | 0 | 0 | 0 | 67.7245 | 13207.4901 | 0 | 0 | 0 | 0 | 0 | 0 | 5.026 | 405.6995 | 57.7221 | 1.7194 | 1.6611 | 1.6611 | 376.9526 | 0.89676 | 17.4973 | 261.2187 | 41.423 | 1.7194 | 0.89676 | 34.3883 | 1.7468 | 1 | 0 | 0 | 5.2156
2014-10-11 | 10時 | 40.8878 | 0 | 0 | 0.040618 | 1 | 0.347 | 15.1217 | 37.897 | 3.526 | 4.3722 | 0.0736 | 0.123 | 0 | 0 | 0 | 69.2803 | 13207.4901 | 0 | 0 | 0 | 0 | 0 | 0 | 5.222 | 405.6854 | 57.7108 | 1.7194 | 1.661 | 1.661 | 378.0202 | 0.94211 | 19.4939 | 261.2187 | 41.423 | 1.7194 | 0.94211 | 35.6723 | 1.812 | 1 | 0 | 0 | 5.2156
2014-10-11 | 11時 | 42.1137 | 0.15858 | 0.15858 | 0.035577 | 1 | 0.34703 | 16.7098 | 37.8971 | 3.526 | 4.6136 | 0.0668 | 0.12301 | 0.00016856 | 0 | 0.00060682 | 70.6208 | 13207.4901 | 0.00060682 | 0.00060682 | 1.9554e-05 | 0 | 0.00041108 | 0 | 5.4242 | 405.605 | 57.6463 | 1.7194 | 1.6608 | 1.6608 | 378.9861 | 0.98533 | 21.3234 | 261.2188 | 41.423 | 1.7194 | 0.98533 | 36.8981 | 1.8743 | 1 | 0.00017618 | 7.8819e-05 | 5.2156
2014-10-11 | 12時 | 42.2627 | 0 | 0 | 0.034851 | 1 | 0.347 | 16.9596 | 37.897 | 3.526 | 4.642 | 0.066 | 0.123 | 0 | 0 | 0 | 70.7753 | 13207.4901 | 0 | 0 | 0 | 0 | 0 | 0 | 5.4576 | 405.5782 | 57.6248 | 1.7194 | 1.6607 | 1.6607 | 379.1271 | 0.99227 | 21.6016 | 261.2187 | 41.423 | 1.7194 | 0.99227 | 37.0471 | 1.8818 | 1 | 0 | 0 | 5.2156
2014-10-11 | 13時 | 42.0396 | 0 | 0 | 0.035727 | 1 | 0.347 | 16.6876 | 37.897 | 3.526 | 4.5994 | 0.0672 | 0.123 | 0 | 0 | 0 | 70.5433 | 13207.4901 | 0 | 0 | 0 | 0 | 0 | 0 | 5.4205 | 405.5967 | 57.6396 | 1.7194 | 1.6608 | 1.6608 | 378.9612 | 0.98472 | 21.287 | 261.2187 | 41.423 | 1.7194 | 0.98472 | 36.824 | 1.8705 | 1 | 0 | 0 | 5.2156
2014-10-11 | 14時 | 41.8921 | 0 | 0 | 0.036315 | 1 | 0.347 | 16.5067 | 37.897 | 3.526 | 4.571 | 0.068 | 0.123 | 0 | 0 | 0 | 70.3878 | 13207.4901 | 0 | 0 | 0 | 0 | 0 | 0 | 5.3963 | 405.608 | 57.6486 | 1.7194 | 1.6608 | 1.6608 | 378.8506 | 0.97972 | 21.0777 | 261.2187 | 41.423 | 1.7194 | 0.97972 | 36.6765 | 1.863 | 1 | 0 | 0 | 5.2156
2014-10-11 | 15時 | 40.9579 | 0 | 0 | 0.040226 | 1 | 0.347 | 15.3125 | 37.897 | 3.526 | 4.3864 | 0.0732 | 0.123 | 0 | 0 | 0 | 69.3605 | 13207.4901 | 0 | 0 | 0 | 0 | 0 | 0 | 5.2442 | 405.6654 | 57.6948 | 1.7194 | 1.661 | 1.661 | 378.1212 | 0.94723 | 19.6989 | 261.2187 | 41.423 | 1.7194 | 0.94723 | 35.7423 | 1.8155 | 1 | 0 | 0 | 5.2156
2014-10-11 | 16時 | 39.5389 | 0 | 0 | 0.046745 | 1 | 0.347 | 13.45 | 37.897 | 3.526 | 4.0882 | 0.0816 | 0.123 | 0 | 0 | 0 | 67.6409 | 13207.4901 | 0 | 0 | 0 | 0 | 0 | 0 | 5.0306 | 405.6794 | 57.7059 | 1.7194 | 1.661 | 1.661 | 376.9632 | 0.89818 | 17.5382 | 261.2187 | 41.423 | 1.7194 | 0.89818 | 34.3233 | 1.7435 | 1 | 0 | 0 | 5.2156
2014-10-11 | 17時 | 38.7161 | 0.17668 | 0.17668 | 0.053533 | 1 | 0.34767 | 12.2188 | 37.8988 | 3.5252 | 3.9028 | 0.0868 | 0.12315 | 0.0044696 | 0 | 0.016091 | 66.5391 | 13207.4901 | 0.016091 | 0.016091 | 0.00062427 | 0 | 0.010826 | 0 | 4.9039 | 405.6572 | 57.6894 | 1.7195 | 1.661 | 1.661 | 376.2036 | 0.86685 | 16.1216 | 261.2202 | 41.424 | 1.7195 | 0.86685 | 33.5005 | 1.7017 | 1 | 0.0046399 | 0.0020758 | 5.2156
2014-10-11 | 18時 | 37.4207 | 0.19425 | 0.19425 | 0.07054 | 1 | 0.35015 | 10.2752 | 37.9056 | 3.5222 | 3.5873 | 0.0956 | 0.12371 | 0.021017 | 0 | 0.075662 | 64.6097 | 13207.4901 | 0.075662 | 0.075662 | 0.0031522 | 0 | 0.050757 | 0 | 4.7214 | 405.5362 | 57.5967 | 1.7197 | 1.6606 | 1.6606 | 374.9713 | 0.81907 | 13.8625 | 261.2258 | 41.4278 | 1.7197 | 0.81907 | 32.2052 | 1.6359 | 1 | 0.021753 | 0.0097318 | 5.2156
2014-10-11 | 19時 | 36.8188 | 0.1872 | 0.1872 | 0.06408 | 1 | 0.34752 | 9.4055 | 37.8984 | 3.5254 | 3.4343 | 0.1 | 0.12312 | 0.0034925 | 0 | 0.012573 | 63.6144 | 13207.4901 | 0.012573 | 0.012573 | 0.00054174 | 0 | 0.0084219 | 0 | 4.6473 | 405.4366 | 57.5121 | 1.7194 | 1.6603 | 1.6603 | 374.4044 | 0.79835 | 12.8398 | 261.2199 | 41.4238 | 1.7194 | 0.79835 | 31.6032 | 1.6053 | 1 | 0.0036094 | 0.0016148 | 5.2156
2014-10-11 | 20時 | 36.1467 | 0.19967 | 0.19967 | 0.076122 | 1 | 0.3494 | 8.3207 | 37.9036 | 3.5231 | 3.2474 | 0.1052 | 0.12355 | 0.016045 | 0 | 0.057761 | 62.4118 | 13207.4901 | 0.057761 | 0.057761 | 0.0025858 | 0 | 0.038623 | 0 | 4.5586 | 405.3047 | 57.4097 | 1.7197 | 1.6598 | 1.6598 | 373.698 | 0.77307 | 11.5681 | 261.2241 | 41.4267 | 1.7197 | 0.77307 | 30.9311 | 1.5712 | 1 | 0.016553 | 0.0074053 | 5.2156
2014-10-11 | 21時 | 35.8025 | 0.20812 | 0.20812 | 0.08426 | 1 | 0.35077 | 7.6552 | 37.9073 | 3.5215 | 3.1463 | 0.108 | 0.12386 | 0.025218 | 0 | 0.090786 | 61.7525 | 13207.4901 | 0.090786 | 0.090786 | 0.0041461 | 0 | 0.060648 | 0 | 4.5073 | 405.2244 | 57.3478 | 1.7198 | 1.6596 | 1.6596 | 373.2767 | 0.75786 | 10.8014 | 261.2272 | 41.4288 | 1.7198 | 0.75786 | 30.5869 | 1.5537 | 1 | 0.025992 | 0.011628 | 5.2156
2014-10-11 | 22時 | 35.378 | 0.21684 | 0.21684 | 0.092711 | 1 | 0.35198 | 6.7341 | 37.9106 | 3.52 | 3.017 | 0.1116 | 0.12413 | 0.033287 | 0 | 0.11983 | 60.8927 | 13207.4901 | 0.11983 | 0.11983 | 0.0056114 | 0 | 0.079956 | 0 | 4.44 | 405.1064 | 57.2553 | 1.72 | 1.6592 | 1.6592 | 372.702 | 0.73719 | 9.7511 | 261.2299 | 41.4306 | 1.72 | 0.73719 | 30.1624 | 1.5321 | 1 | 0.034267 | 0.01533 | 5.2156
2014-10-11 | 23時 | 35.1959 | 0 | 0 | 0.073948 | 1 | 0.347 | 6.3002 | 37.897 | 3.526 | 2.9664 | 0.1132 | 0.123 | 0 | 0 | 0 | 60.5061 | 13207.4901 | 0 | 0 | 0 | 0 | 0 | 0 | 4.4116 | 405.042 | 57.1946 | 1.7194 | 1.659 | 1.659 | 372.4406 | 0.7276 | 9.2666 | 261.2187 | 41.423 | 1.7194 | 0.7276 | 29.9803 | 1.5229 | 1 | 0 | 0 | 5.2156
2014-10-12 | 0時 | 35.0178 | 0 | 0 | 0.075381 | 1 | 0.347 | 5.976 | 37.897 | 3.526 | 2.9096 | 0.1148 | 0.123 | 0 | 0 | 0 | 60.1169 | 13207.4901 | 0 | 0 | 0 | 0 | 0 | 0 | 4.3889 | 404.9824 | 57.1468 | 1.7194 | 1.6588 | 1.6588 | 372.226 | 0.7205 | 8.8856 | 261.2187 | 41.423 | 1.7194 | 0.7205 | 29.8023 | 1.5138 | 1 | 0 | 0 | 5.2156
2014-10-12 | 1時 | 34.7583 | 0 | 0 | 0.077484 | 1 | 0.347 | 5.5463 | 37.897 | 3.526 | 2.8244 | 0.1172 | 0.123 | 0 | 0 | 0 | 59.528 | 13207.4901 | 0 | 0 | 0 | 0 | 0 | 0 | 4.359 | 404.8913 | 57.0737 | 1.7194 | 1.6586 | 1.6586 | 371.9313 | 0.71117 | 8.3707 | 261.2187 | 41.423 | 1.7194 | 0.71117 | 29.5427 | 1.5006 | 1 | 0 | 0 | 5.2156
2014-10-12 | 2時 | 34.306 | 0 | 0 | 0.081652 | 1 | 0.347 | 4.5138 | 37.897 | 3.526 | 2.6682 | 0.1216 | 0.123 | 0 | 0 | 0 | 58.4325 | 13207.4901 | 0 | 0 | 0 | 0 | 0 | 0 | 4.2918 | 404.7014 | 56.9213 | 1.7194 | 1.658 | 1.658 | 371.2693 | 0.68912 | 7.182 | 261.2187 | 41.423 | 1.7194 | 0.68912 | 29.0905 | 1.4777 | 1 | 0 | 0 | 5.2156
2014-10-12 | 3時 | 34.1491 | 0 | 0 | 0.083243 | 1 | 0.347 | 4.0845 | 37.897 | 3.526 | 2.6114 | 0.1232 | 0.123 | 0 | 0 | 0 | 58.0291 | 13207.4901 | 0 | 0 | 0 | 0 | 0 | 0 | 4.2651 | 404.6237 | 56.859 | 1.7194 | 1.6577 | 1.6577 | 371.0011 | 0.68011 | 6.6959 | 261.2187 | 41.423 | 1.7194 | 0.68011 | 28.9336 | 1.4697 | 1 | 0 | 0 | 5.2156
2014-10-12 | 4時 | 27.3478 | 0 | 0 | 0.10018 | 0.85 | 0.347 | 3.6325 | 37.897 | 3.526 | 2.5404 | 0.1252 | 0.123 | 0 | 0 | 0 | 48.8929 | 13207.4901 | 0 | 0 | 0 | 0 | 0 | 0 | 4.2373 | 404.528 | 56.7822 | 1.7194 | 1.6574 | 1.6574 | 370.7072 | 0.67072 | 6.1729 | 261.2187 | 41.423 | 1.7194 | 0.67072 | 22.1322 | 1.46 | 0.77 | 0 | 0 | 5.2156
2014-10-12 | 5時 | 27.319 | 1.7051 | 1.7051 | 1.5109 | 0.85 | 0.67812 | 0.24952 | 39.1692 | 2.9661 | 1.9445 | 0.314 | 0.19421 | 3.1105 | 0 | 11.1979 | 48.8061 | 13207.4901 | 11.1979 | 7.8537 | 0.40289 | 3.3442 | 5.2156 | 3.3442 | 3.9321 | 404.6321 | 57.7208 | 1.7739 | 1.6546 | 1.6546 | 368.4269 | 0.60349 | 2.1941 | 262.2687 | 42.1353 | 1.7739 | 0.60349 | 22.1035 | 1.4581 | 0.77 | 2.2352 | 1 | 5.2156
2014-10-12 | 6時 | 34.2664 | 0.51957 | 0.51957 | 0.37758 | 1 | 0.42641 | 3.8526 | 38.1254 | 3.4255 | 2.5496 | 0.122 | 0.14199 | 0.55853 | 0 | 2.0107 | 58.3319 | 13207.4901 | 2.0107 | 2.0107 | 0.10084 | 0 | 1.3369 | 0 | 4.2268 | 404.7351 | 57.1002 | 1.7291 | 1.6575 | 1.6575 | 370.8255 | 0.67528 | 6.4021 | 261.4072 | 41.5509 | 1.7291 | 0.67528 | 29.0509 | 1.4757 | 1 | 0.57296 | 0.25633 | 5.2156
2014-10-12 | 7時 | 36.0471 | 0.21718 | 0.21718 | 0.092757 | 1 | 0.35327 | 7.7439 | 37.9142 | 3.5184 | 3.2142 | 0.106 | 0.12443 | 0.041963 | 0 | 0.15107 | 62.2243 | 13207.4901 | 0.15107 | 0.15107 | 0.0068018 | 0 | 0.10099 | 0 | 4.5154 | 405.2909 | 57.4056 | 1.7201 | 1.6598 | 1.6598 | 373.3875 | 0.75988 | 10.9581 | 261.2329 | 41.4326 | 1.7201 | 0.75988 | 30.8315 | 1.5661 | 1 | 0.04328 | 0.019363 | 5.2156
2014-10-12 | 8時 | 37.309 | 0.19581 | 0.19581 | 0.072058 | 1 | 0.3503 | 9.9214 | 37.906 | 3.522 | 3.5587 | 0.0964 | 0.12375 | 0.022034 | 0 | 0.079321 | 64.4303 | 13207.4901 | 0.079321 | 0.079321 | 0.0033252 | 0 | 0.053197 | 0 | 4.692 | 405.5309 | 57.5927 | 1.7198 | 1.6605 | 1.6605 | 374.7751 | 0.81059 | 13.4801 | 261.2261 | 41.428 | 1.7198 | 0.81059 | 32.0934 | 1.6302 | 1 | 0.022799 | 0.0102 | 5.2156
2014-10-12 | 9時 | 38.3507 | 0 | 0 | 0.053118 | 1 | 0.347 | 11.5401 | 37.897 | 3.526 | 3.8184 | 0.0892 | 0.123 | 0 | 0 | 0 | 66.021 | 13207.4901 | 0 | 0 | 0 | 0 | 0 | 0 | 4.8394 | 405.6445 | 57.678 | 1.7194 | 1.6609 | 1.6609 | 375.8011 | 0.84993 | 15.3585 | 261.2187 | 41.423 | 1.7194 | 0.84993 | 33.1351 | 1.6831 | 1 | 0 | 0 | 5.2156
2014-10-12 | 10時 | 40.2007 | 0 | 0 | 0.043775 | 1 | 0.347 | 14.1432 | 37.897 | 3.526 | 4.2302 | 0.0776 | 0.123 | 0 | 0 | 0 | 68.469 | 13207.4901 | 0 | 0 | 0 | 0 | 0 | 0 | 5.1087 | 405.7118 | 57.7319 | 1.7194 | 1.6611 | 1.6611 | 377.4278 | 0.91621 | 18.3734 | 261.2187 | 41.423 | 1.7194 | 0.91621 | 34.9852 | 1.7771 | 1 | 0 | 0 | 5.2156
2014-10-12 | 11時 | 41.3122 | 0.17022 | 0.17022 | 0.046711 | 1 | 0.34924 | 15.6238 | 37.9031 | 3.5233 | 4.4546 | 0.0712 | 0.12351 | 0.014982 | 0 | 0.053936 | 69.759 | 13207.4901 | 0.053936 | 0.053936 | 0.0018164 | 0 | 0.036484 | 0 | 5.2828 | 405.6769 | 57.708 | 1.7196 | 1.661 | 1.661 | 378.333 | 0.95562 | 20.0784 | 261.2238 | 41.4264 | 1.7196 | 0.95562 | 36.0966 | 1.8335 | 1 | 0.015636 | 0.0069952 | 5.2156
2014-10-12 | 12時 | 41.8187 | 0 | 0 | 0.036552 | 1 | 0.347 | 16.4862 | 37.897 | 3.526 | 4.5568 | 0.0684 | 0.123 | 0 | 0 | 0 | 70.3098 | 13207.4901 | 0 | 0 | 0 | 0 | 0 | 0 | 5.3928 | 405.5992 | 57.6416 | 1.7194 | 1.6608 | 1.6608 | 378.8265 | 0.97916 | 21.043 | 261.2187 | 41.423 | 1.7194 | 0.97916 | 36.6031 | 1.8593 | 1 | 0 | 0 | 5.2156
2014-10-12 | 13時 | 41.5277 | 0 | 0 | 0.037696 | 1 | 0.347 | 16.1749 | 37.897 | 3.526 | 4.5 | 0.07 | 0.123 | 0 | 0 | 0 | 69.996 | 13207.4901 | 0 | 0 | 0 | 0 | 0 | 0 | 5.3514 | 405.6094 | 57.6498 | 1.7194 | 1.6608 | 1.6608 | 378.6277 | 0.97061 | 20.6749 | 261.2187 | 41.423 | 1.7194 | 0.97061 | 36.3122 | 1.8445 | 1 | 0 | 0 | 5.2156
2014-10-12 | 14時 | 40.8878 | 0 | 0 | 0.040442 | 1 | 0.347 | 15.3241 | 37.897 | 3.526 | 4.3722 | 0.0736 | 0.123 | 0 | 0 | 0 | 69.2803 | 13207.4901 | 0 | 0 | 0 | 0 | 0 | 0 | 5.2446 | 405.6505 | 57.6828 | 1.7194 | 1.6609 | 1.6609 | 378.1115 | 0.94754 | 19.6963 | 261.2187 | 41.423 | 1.7194 | 0.94754 | 35.6723 | 1.812 | 1 | 0 | 0 | 5.2156
2014-10-12 | 15時 | 40.0663 | 0.17013 | 0.17013 | 0.046954 | 1 | 0.34776 | 14.177 | 37.8991 | 3.5251 | 4.2009 | 0.0784 | 0.12317 | 0.0050426 | 0 | 0.018154 | 68.3048 | 13207.4901 | 0.018154 | 0.018154 | 0.00065438 | 0 | 0.012249 | 0 | 5.1102 | 405.6817 | 57.7092 | 1.7195 | 1.661 | 1.661 | 377.4126 | 0.91709 | 18.3779 | 261.2204 | 41.4242 | 1.7195 | 0.91709 | 34.8508 | 1.7703 | 1 | 0.0052497 | 0.0023486 | 5.2156
2014-10-12 | 16時 | 38.8399 | 0.17545 | 0.17545 | 0.052333 | 1 | 0.34751 | 12.3325 | 37.8984 | 3.5254 | 3.9314 | 0.086 | 0.12312 | 0.0033989 | 0 | 0.012236 | 66.7105 | 13207.4901 | 0.012236 | 0.012236 | 0.00047152 | 0 | 0.008235 | 0 | 4.9158 | 405.6709 | 57.7001 | 1.7194 | 1.661 | 1.661 | 376.2858 | 0.8697 | 16.2639 | 261.2199 | 41.4238 | 1.7194 | 0.8697 | 33.6243 | 1.708 | 1 | 0.0035293 | 0.0015789 | 5.2156
2014-10-12 | 17時 | 37.3647 | 0.1982 | 0.1982 | 0.074296 | 1 | 0.35099 | 10.0753 | 37.9079 | 3.5212 | 3.572 | 0.096 | 0.12391 | 0.02668 | 0 | 0.096049 | 64.5201 | 13207.4901 | 0.096049 | 0.096049 | 0.004014 | 0 | 0.064424 | 0 | 4.7045 | 405.536 | 57.5981 | 1.7198 | 1.6606 | 1.6606 | 374.8614 | 0.81427 | 13.6473 | 261.2277 | 41.4291 | 1.7198 | 0.81427 | 32.1492 | 1.633 | 1 | 0.02761 | 0.012352 | 5.2156
2014-10-12 | 18時 | 36.7656 | 0.20636 | 0.20636 | 0.082243 | 1 | 0.35193 | 8.8999 | 37.9105 | 3.5201 | 3.4146 | 0.1004 | 0.12412 | 0.032945 | 0 | 0.1186 | 63.5229 | 13207.4901 | 0.1186 | 0.1186 | 0.0051255 | 0 | 0.079432 | 0 | 4.6071 | 405.4472 | 57.5285 | 1.7199 | 1.6603 | 1.6603 | 374.1437 | 0.78649 | 12.3146 | 261.2298 | 41.4305 | 1.7199 | 0.78649 | 31.55 | 1.6026 | 1 | 0.034042 | 0.01523 | 5.2156
2014-10-12 | 19時 | 36.4002 | 0.19484 | 0.19484 | 0.071491 | 1 | 0.34854 | 8.2025 | 37.9012 | 3.5242 | 3.3195 | 0.1032 | 0.12335 | 0.010261 | 0 | 0.036938 | 62.8777 | 13207.4901 | 0.036938 | 0.036938 | 0.0016298 | 0 | 0.024716 | 0 | 4.5535 | 405.3703 | 57.4608 | 1.7196 | 1.66 | 1.66 | 373.7139 | 0.77035 | 11.522 | 261.2222 | 41.4253 | 1.7196 | 0.77035 | 31.1846 | 1.584 | 1 | 0.010593 | 0.0047389 | 5.2156
2014-10-12 | 20時 | 36.1969 | 0.20252 | 0.20252 | 0.078845 | 1 | 0.34996 | 7.6811 | 37.9051 | 3.5224 | 3.2609 | 0.1048 | 0.12367 | 0.019756 | 0 | 0.071123 | 62.5054 | 13207.4901 | 0.071123 | 0.071123 | 0.0031748 | 0 | 0.047564 | 0 | 4.5141 | 405.3264 | 57.4281 | 1.7197 | 1.6599 | 1.6599 | 373.4041 | 0.75845 | 10.942 | 261.2254 | 41.4275 | 1.7197 | 0.75845 | 30.9813 | 1.5737 | 1 | 0.020384 | 0.0091196 | 5.2156
2014-10-12 | 21時 | 35.9977 | 0.20878 | 0.20878 | 0.084854 | 1 | 0.35105 | 7.2414 | 37.9081 | 3.5211 | 3.2027 | 0.1064 | 0.12392 | 0.027095 | 0 | 0.097542 | 62.1303 | 13207.4901 | 0.097542 | 0.097542 | 0.0044044 | 0 | 0.065196 | 0 | 4.4815 | 405.2768 | 57.3903 | 1.7198 | 1.6597 | 1.6597 | 373.1334 | 0.74852 | 10.4442 | 261.2279 | 41.4292 | 1.7198 | 0.74852 | 30.7821 | 1.5636 | 1 | 0.027941 | 0.0125 | 5.2156
2014-10-12 | 22時 | 35.8509 | 0.21352 | 0.21352 | 0.089416 | 1 | 0.35187 | 6.8875 | 37.9103 | 3.5201 | 3.1591 | 0.1076 | 0.12411 | 0.032597 | 0 | 0.11735 | 61.8472 | 13207.4901 | 0.11735 | 0.11735 | 0.0053441 | 0 | 0.078403 | 0 | 4.4559 | 405.2367 | 57.3597 | 1.7199 | 1.6596 | 1.6596 | 372.9182 | 0.7406 | 10.0466 | 261.2297 | 41.4305 | 1.7199 | 0.7406 | 30.6353 | 1.5561 | 1 | 0.033601 | 0.015033 | 5.2156
2014-10-12 | 23時 | 35.7543 | 0 | 0 | 0.07029 | 1 | 0.347 | 6.7029 | 37.897 | 3.526 | 3.1368 | 0.1084 | 0.123 | 0 | 0 | 0 | 61.6576 | 13207.4901 | 0 | 0 | 0 | 0 | 0 | 0 | 4.4444 | 405.2036 | 57.3242 | 1.7194 | 1.6595 | 1.6595 | 372.8063 | 0.7365 | 9.8397 | 261.2187 | 41.423 | 1.7194 | 0.7365 | 30.5387 | 1.5512 | 1 | 0 | 0 | 5.2156
2014-10-13 | 0時 | 35.7064 | 0 | 0 | 0.070601 | 1 | 0.347 | 6.6612 | 37.897 | 3.526 | 3.1226 | 0.1088 | 0.123 | 0 | 0 | 0 | 61.5626 | 13207.4901 | 0 | 0 | 0 | 0 | 0 | 0 | 4.4411 | 405.1901 | 57.3134 | 1.7194 | 1.6595 | 1.6595 | 372.7719 | 0.73557 | 9.7838 | 261.2187 | 41.423 | 1.7194 | 0.73557 | 30.4908 | 1.5488 | 1 | 0 | 0 | 5.2156
2014-10-13 | 1時 | 35.5172 | 0 | 0 | 0.072086 | 1 | 0.347 | 6.2692 | 37.897 | 3.526 | 3.0658 | 0.1104 | 0.123 | 0 | 0 | 0 | 61.1808 | 13207.4901 | 0 | 0 | 0 | 0 | 0 | 0 | 4.4136 | 405.1313 | 57.2663 | 1.7194 | 1.6593 | 1.6593 | 372.5243 | 0.72692 | 9.335 | 261.2187 | 41.423 | 1.7194 | 0.72692 | 30.3017 | 1.5392 | 1 | 0 | 0 | 5.2156
2014-10-13 | 2時 | 35.4706 | 0 | 0 | 0.072447 | 1 | 0.347 | 6.1827 | 37.897 | 3.526 | 3.0516 | 0.1108 | 0.123 | 0 | 0 | 0 | 61.0849 | 13207.4901 | 0 | 0 | 0 | 0 | 0 | 0 | 4.4075 | 405.1164 | 57.2543 | 1.7194 | 1.6593 | 1.6593 | 372.4681 | 0.72502 | 9.2343 | 261.2187 | 41.423 | 1.7194 | 0.72502 | 30.255 | 1.5368 | 1 | 0 | 0 | 5.2156
2014-10-13 | 3時 | 35.2864 | 0 | 0 | 0.073943 | 1 | 0.347 | 5.79 | 37.897 | 3.526 | 2.9948 | 0.1124 | 0.123 | 0 | 0 | 0 | 60.6997 | 13207.4901 | 0 | 0 | 0 | 0 | 0 | 0 | 4.3806 | 405.0538 | 57.2041 | 1.7194 | 1.6591 | 1.6591 | 372.2196 | 0.71645 | 8.7848 | 261.2187 | 41.423 | 1.7194 | 0.71645 | 30.0709 | 1.5275 | 1 | 0 | 0 | 5.2156
2014-10-13 | 4時 | 35.3321 | 0 | 0 | 0.073581 | 1 | 0.347 | 5.8763 | 37.897 | 3.526 | 3.009 | 0.112 | 0.123 | 0 | 0 | 0 | 60.7963 | 13207.4901 | 0 | 0 | 0 | 0 | 0 | 0 | 4.3866 | 405.0694 | 57.2166 | 1.7194 | 1.6591 | 1.6591 | 372.276 | 0.71833 | 8.8853 | 261.2187 | 41.423 | 1.7194 | 0.71833 | 30.1165 | 1.5298 | 1 | 0 | 0 | 5.2156
2014-10-13 | 5時 | 35.2864 | 1.3306 | 1.3306 | 1.143 | 1 | 0.65581 | 2.8421 | 39.034 | 3.0256 | 2.4749 | 0.281 | 0.1876 | 2.7801 | 0 | 10.0083 | 60.6997 | 13207.4901 | 10.0083 | 7.8189 | 0.36814 | 2.1893 | 5.2156 | 2.1893 | 4.0836 | 405.303 | 58.1623 | 1.768 | 1.657 | 1.657 | 370.2491 | 0.65453 | 5.3171 | 262.1572 | 42.0596 | 1.768 | 0.65453 | 30.0709 | 1.5275 | 1 | 2.2352 | 1 | 5.2156
2014-10-13 | 6時 | 35.4242 | 0.60588 | 0.60588 | 0.45613 | 1 | 0.45636 | 5.323 | 38.2188 | 3.3844 | 2.8903 | 0.1112 | 0.14975 | 0.78682 | 0 | 2.8325 | 60.9889 | 13207.4901 | 2.8325 | 2.8325 | 0.13227 | 0 | 1.8902 | 0 | 4.3141 | 405.2002 | 57.5347 | 1.733 | 1.6587 | 1.6587 | 371.887 | 0.70636 | 8.2132 | 261.4843 | 41.6032 | 1.733 | 0.70636 | 30.2086 | 1.5345 | 1 | 0.81008 | 0.36241 | 5.2156
2014-10-13 | 7時 | 36.298 | 0.31022 | 0.31022 | 0.18038 | 1 | 0.37662 | 7.498 | 37.9793 | 3.4898 | 3.2554 | 0.104 | 0.12984 | 0.20122 | 0 | 0.72438 | 62.6919 | 13207.4901 | 0.72438 | 0.72438 | 0.032148 | 0 | 0.48456 | 0 | 4.4929 | 405.382 | 57.5217 | 1.7229 | 1.6599 | 1.6599 | 373.3102 | 0.7543 | 10.7534 | 261.2866 | 41.4691 | 1.7229 | 0.7543 | 31.0825 | 1.5788 | 1 | 0.20767 | 0.092907 | 5.2156
2014-10-13 | 8時 | 36.6074 | 0.20881 | 0.20881 | 0.084646 | 1 | 0.35212 | 8.241 | 37.911 | 3.5198 | 3.3718 | 0.1016 | 0.12416 | 0.034233 | 0 | 0.12324 | 63.2474 | 13207.4901 | 0.12324 | 0.12324 | 0.0053738 | 0 | 0.082505 | 0 | 4.5573 | 405.4251 | 57.5111 | 1.72 | 1.6602 | 1.6602 | 373.7849 | 0.77123 | 11.6128 | 261.2303 | 41.4308 | 1.72 | 0.77123 | 31.3919 | 1.5946 | 1 | 0.035359 | 0.015819 | 5.2156
2014-10-13 | 9時 | 36.9799 | 0 | 0 | 0.061595 | 1 | 0.347 | 9.049 | 37.897 | 3.526 | 3.4776 | 0.0988 | 0.123 | 0 | 0 | 0 | 63.8879 | 13207.4901 | 0 | 0 | 0 | 0 | 0 | 0 | 4.6225 | 405.4885 | 57.5528 | 1.7194 | 1.6604 | 1.6604 | 374.2784 | 0.78997 | 12.5266 | 261.2187 | 41.423 | 1.7194 | 0.78997 | 31.7644 | 1.6135 | 1 | 0 | 0 | 5.2156
2014-10-13 | 10時 | 37.5334 | 0 | 0 | 0.057994 | 1 | 0.347 | 10.1102 | 37.897 | 3.526 | 3.6196 | 0.0948 | 0.123 | 0 | 0 | 0 | 64.7885 | 13207.4901 | 0 | 0 | 0 | 0 | 0 | 0 | 4.7108 | 405.5684 | 57.617 | 1.7194 | 1.6607 | 1.6607 | 374.9263 | 0.81511 | 13.7298 | 261.2187 | 41.423 | 1.7194 | 0.81511 | 32.3179 | 1.6416 | 1 | 0 | 0 | 5.2156
2014-10-13 | 11時 | 38.6546 | 0.21291 | 0.21291 | 0.087699 | 1 | 0.35668 | 11.8166 | 37.9236 | 3.5143 | 3.8773 | 0.0872 | 0.12521 | 0.064922 | 0 | 0.23372 | 66.4532 | 13207.4901 | 0.23372 | 0.23372 | 0.0090982 | 0 | 0.15723 | 0 | 4.8631 | 405.6941 | 57.7352 | 1.7205 | 1.661 | 1.661 | 375.9904 | 0.85679 | 15.6939 | 261.2406 | 41.4379 | 1.7205 | 0.85679 | 33.439 | 1.6985 | 1 | 0.067386 | 0.030147 | 5.2156
2014-10-13 | 12時 | 38.8399 | 0.18215 | 0.18215 | 0.05866 | 1 | 0.34917 | 12.2283 | 37.9029 | 3.5234 | 3.9293 | 0.086 | 0.12349 | 0.014477 | 0 | 0.052117 | 66.7105 | 13207.4901 | 0.052117 | 0.052117 | 0.0020084 | 0 | 0.035076 | 0 | 4.9055 | 405.6837 | 57.7133 | 1.7196 | 1.661 | 1.661 | 376.2353 | 0.86708 | 16.1576 | 261.2236 | 41.4263 | 1.7196 | 0.86708 | 33.6243 | 1.708 | 1 | 0.015033 | 0.0067253 | 5.2156
2014-10-13 | 13時 | 38.9647 | 0 | 0 | 0.049849 | 1 | 0.347 | 12.4201 | 37.897 | 3.526 | 3.9604 | 0.0852 | 0.123 | 0 | 0 | 0 | 66.8812 | 13207.4901 | 0 | 0 | 0 | 0 | 0 | 0 | 4.9255 | 405.6868 | 57.7119 | 1.7194 | 1.6611 | 1.6611 | 376.3563 | 0.87191 | 16.3805 | 261.2187 | 41.423 | 1.7194 | 0.87191 | 33.7491 | 1.7143 | 1 | 0 | 0 | 5.2156
2014-10-13 | 14時 | 38.411 | 0 | 0 | 0.052819 | 1 | 0.347 | 11.5953 | 37.897 | 3.526 | 3.8326 | 0.0888 | 0.123 | 0 | 0 | 0 | 66.1078 | 13207.4901 | 0 | 0 | 0 | 0 | 0 | 0 | 4.845 | 405.6525 | 57.6844 | 1.7194 | 1.6609 | 1.6609 | 375.8414 | 0.85129 | 15.4279 | 261.2187 | 41.423 | 1.7194 | 0.85129 | 33.1954 | 1.6862 | 1 | 0 | 0 | 5.2156
2014-10-13 | 15時 | 37.8776 | 0.20553 | 0.20553 | 0.08102 | 1 | 0.35363 | 10.8654 | 37.9151 | 3.518 | 3.6965 | 0.0924 | 0.12451 | 0.04437 | 0 | 0.15973 | 65.3208 | 13207.4901 | 0.15973 | 0.15973 | 0.0064886 | 0 | 0.10727 | 0 | 4.7737 | 405.6033 | 57.6569 | 1.7201 | 1.6607 | 1.6607 | 375.3604 | 0.83336 | 14.5619 | 261.2337 | 41.4332 | 1.7201 | 0.83336 | 32.6621 | 1.6591 | 1 | 0.045973 | 0.020567 | 5.2156
2014-10-13 | 16時 | 37.0886 | 0.19851 | 0.19851 | 0.074689 | 1 | 0.35061 | 9.5766 | 37.9069 | 3.5217 | 3.5015 | 0.098 | 0.12382 | 0.024092 | 0 | 0.086732 | 64.0693 | 13207.4901 | 0.086732 | 0.086732 | 0.0036809 | 0 | 0.058136 | 0 | 4.6624 | 405.4968 | 57.566 | 1.7198 | 1.6604 | 1.6604 | 374.5536 | 0.80239 | 13.0781 | 261.2268 | 41.4285 | 1.7198 | 0.80239 | 31.873 | 1.619 | 1 | 0.024915 | 0.011147 | 5.2156
2014-10-13 | 17時 | 36.298 | 0.21928 | 0.21928 | 0.094633 | 1 | 0.35425 | 8.1995 | 37.9168 | 3.5173 | 3.2839 | 0.104 | 0.12465 | 0.04853 | 0 | 0.17471 | 62.6919 | 13207.4901 | 0.17471 | 0.17471 | 0.0077535 | 0 | 0.11687 | 0 | 4.55 | 405.3507 | 57.4554 | 1.7202 | 1.6599 | 1.6599 | 373.6766 | 0.77028 | 11.4834 | 261.2351 | 41.4341 | 1.7202 | 0.77028 | 31.0825 | 1.5788 | 1 | 0.050086 | 0.022408 | 5.2156
2014-10-13 | 18時 | 35.2864 | 0.39767 | 0.39767 | 0.26295 | 1 | 0.39706 | 6.0556 | 38.038 | 3.4639 | 2.9303 | 0.1124 | 0.13472 | 0.34483 | 0 | 1.2414 | 60.6997 | 13207.4901 | 1.2414 | 1.2414 | 0.058448 | 0 | 0.82807 | 0 | 4.3794 | 405.1168 | 57.348 | 1.7254 | 1.6589 | 1.6589 | 372.2855 | 0.72224 | 8.9859 | 261.3351 | 41.502 | 1.7254 | 0.72224 | 30.0709 | 1.5275 | 1 | 0.35489 | 0.15877 | 5.2156
2014-10-13 | 19時 | 35.151 | 0.25372 | 0.25372 | 0.12771 | 1 | 0.36016 | 6.0777 | 37.9332 | 3.5101 | 2.9357 | 0.1136 | 0.12601 | 0.088431 | 0 | 0.31835 | 60.4091 | 13207.4901 | 0.31835 | 0.31835 | 0.015111 | 0 | 0.21227 | 0 | 4.3923 | 405.0379 | 57.2153 | 1.7209 | 1.6589 | 1.6589 | 372.3016 | 0.72272 | 9.0134 | 261.2486 | 41.4433 | 1.7209 | 0.72272 | 29.9354 | 1.5206 | 1 | 0.090972 | 0.040699 | 5.2156
2014-10-13 | 20時 | 35.0178 | 0.40622 | 0.40622 | 0.27117 | 1 | 0.39843 | 5.5561 | 38.042 | 3.4622 | 2.8433 | 0.1148 | 0.13506 | 0.35463 | 0 | 1.2767 | 60.1169 | 13207.4901 | 1.2767 | 1.2767 | 0.061091 | 0 | 0.8509 | 0 | 4.3449 | 405.0253 | 57.2773 | 1.7255 | 1.6586 | 1.6586 | 371.9549 | 0.71138 | 8.3994 | 261.3384 | 41.5042 | 1.7255 | 0.71138 | 29.8023 | 1.5138 | 1 | 0.36467 | 0.16315 | 5.2156
2014-10-13 | 21時 | 34.7583 | 0.5446 | 0.5446 | 0.40021 | 1 | 0.43584 | 4.7337 | 38.1544 | 3.4127 | 2.7067 | 0.1172 | 0.14439 | 0.62924 | 0 | 2.2652 | 59.528 | 13207.4901 | 2.2652 | 2.2652 | 0.11014 | 0 | 1.5086 | 0 | 4.2793 | 404.9546 | 57.2953 | 1.7303 | 1.6581 | 1.6581 | 371.4158 | 0.69377 | 7.4404 | 261.4311 | 41.5671 | 1.7303 | 0.69377 | 29.5427 | 1.5006 | 1 | 0.64653 | 0.28925 | 5.2156
2014-10-13 | 22時 | 34.5078 | 0.64048 | 0.64048 | 0.48908 | 1 | 0.46251 | 3.9298 | 38.2386 | 3.3757 | 2.583 | 0.1196 | 0.1514 | 0.83519 | 0 | 3.0067 | 58.933 | 13207.4901 | 3.0067 | 3.0067 | 0.14849 | 0 | 2.0007 | 0 | 4.2209 | 404.8609 | 57.2764 | 1.7339 | 1.6576 | 1.6576 | 370.8966 | 0.67688 | 6.5128 | 261.5006 | 41.6143 | 1.7339 | 0.67688 | 29.2923 | 1.4879 | 1 | 0.85746 | 0.38361 | 5.2156
2014-10-13 | 23時 | 34.386 | 0 | 0 | 0.081104 | 1 | 0.347 | 4.5051 | 37.897 | 3.526 | 2.6966 | 0.1208 | 0.123 | 0 | 0 | 0 | 58.6332 | 13207.4901 | 0 | 0 | 0 | 0 | 0 | 0 | 4.2923 | 404.7265 | 56.9415 | 1.7194 | 1.658 | 1.658 | 371.293 | 0.68894 | 7.2017 | 261.2187 | 41.423 | 1.7194 | 0.68894 | 29.1704 | 1.4817 | 1 | 0 | 0 | 5.2156
2014-10-14 | 0時 | 34.188 | 0 | 0 | 0.083065 | 1 | 0.347 | 3.991 | 37.897 | 3.526 | 2.6256 | 0.1228 | 0.123 | 0 | 0 | 0 | 58.1302 | 13207.4901 | 0 | 0 | 0 | 0 | 0 | 0 | 4.2604 | 404.6303 | 56.8643 | 1.7194 | 1.6577 | 1.6577 | 370.9687 | 0.67816 | 6.6166 | 261.2187 | 41.423 | 1.7194 | 0.67816 | 28.9724 | 1.4717 | 1 | 0 | 0 | 5.2156
2014-10-14 | 1時 | 27.4059 | 0 | 0 | 0.099385 | 0.85 | 0.347 | 3.7305 | 37.897 | 3.526 | 2.5688 | 0.1244 | 0.123 | 0 | 0 | 0 | 49.0661 | 13207.4901 | 0 | 0 | 0 | 0 | 0 | 0 | 4.2438 | 404.5608 | 56.8085 | 1.7194 | 1.6575 | 1.6575 | 370.7837 | 0.67274 | 6.2993 | 261.2187 | 41.423 | 1.7194 | 0.67274 | 22.1903 | 1.4638 | 0.77 | 0 | 0 | 5.2156
2014-10-14 | 2時 | 26.9369 | 0 | 0 | 0.10726 | 0.85 | 0.347 | 2.077 | 37.897 | 3.526 | 2.3274 | 0.1312 | 0.123 | 0 | 0 | 0 | 47.576 | 13207.4901 | 0 | 0 | 0 | 0 | 0 | 0 | 4.1472 | 404.1977 | 56.5171 | 1.7194 | 1.6564 | 1.6564 | 369.7217 | 0.63914 | 4.4044 | 261.2187 | 41.423 | 1.7194 | 0.63914 | 21.7214 | 1.4329 | 0.77 | 0 | 0 | 5.2156
2014-10-14 | 3時 | 27.0422 | 0 | 0 | 0.10532 | 0.85 | 0.347 | 2.5218 | 37.897 | 3.526 | 2.3842 | 0.1296 | 0.123 | 0 | 0 | 0 | 47.9303 | 13207.4901 | 0 | 0 | 0 | 0 | 0 | 0 | 4.1721 | 404.293 | 56.5936 | 1.7194 | 1.6567 | 1.6567 | 370.0003 | 0.64805 | 4.906 | 261.2187 | 41.423 | 1.7194 | 0.64805 | 21.8267 | 1.4399 | 0.77 | 0 | 0 | 5.2156
2014-10-14 | 4時 | 26.8097 | 0 | 0 | 0.10966 | 0.85 | 0.347 | 1.5487 | 37.897 | 3.526 | 2.2564 | 0.1332 | 0.123 | 0 | 0 | 0 | 47.1298 | 13207.4901 | 0 | 0 | 0 | 0 | 0 | 0 | 4.1181 | 404.0765 | 56.4199 | 1.7194 | 1.656 | 1.656 | 369.3866 | 0.62868 | 3.8051 | 261.2187 | 41.423 | 1.7194 | 0.62868 | 21.5941 | 1.4245 | 0.77 | 0 | 0 | 5.2156
2014-10-14 | 5時 | 26.9369 | 0 | 0 | 0.10726 | 0.85 | 0.347 | 2.077 | 37.897 | 3.526 | 2.3274 | 0.1312 | 0.123 | 0 | 0 | 0 | 47.576 | 13207.4901 | 0 | 0 | 0 | 0 | 0 | 0 | 4.1472 | 404.1977 | 56.5171 | 1.7194 | 1.6564 | 1.6564 | 369.7217 | 0.63914 | 4.4044 | 261.2187 | 41.423 | 1.7194 | 0.63914 | 21.7214 | 1.4329 | 0.77 | 0 | 0 | 5.2156
2014-10-14 | 6時 | 27.1506 | 0 | 0 | 0.10347 | 0.85 | 0.347 | 2.8991 | 37.897 | 3.526 | 2.441 | 0.128 | 0.123 | 0 | 0 | 0 | 48.2824 | 13207.4901 | 0 | 0 | 0 | 0 | 0 | 0 | 4.194 | 404.3788 | 56.6625 | 1.7194 | 1.6569 | 1.6569 | 370.2445 | 0.65568 | 5.3401 | 261.2187 | 41.423 | 1.7194 | 0.65568 | 21.9351 | 1.447 | 0.77 | 0 | 0 | 5.2156
2014-10-14 | 7時 | 35.1064 | 1.2512 | 1.2512 | 1.0687 | 1 | 0.63619 | 3.5082 | 38.9282 | 3.0722 | 2.4665 | 0.285 | 0.18242 | 2.5212 | 0 | 9.0763 | 60.3118 | 13207.4901 | 9.0763 | 7.8231 | 0.37235 | 1.2532 | 5.2156 | 1.2532 | 4.1273 | 405.2686 | 58.0637 | 1.7635 | 1.6572 | 1.6572 | 370.573 | 0.66815 | 5.9747 | 262.0698 | 42.0004 | 1.7635 | 0.66815 | 29.8908 | 1.5183 | 1 | 2.2352 | 1 | 5.2156
2014-10-14 | 8時 | 36.298 | 0.21854 | 0.21854 | 0.093931 | 1 | 0.35408 | 8.2422 | 37.9164 | 3.5175 | 3.2841 | 0.104 | 0.12461 | 0.047432 | 0 | 0.17076 | 62.6919 | 13207.4901 | 0.17076 | 0.17076 | 0.0075781 | 0 | 0.11422 | 0 | 4.553 | 405.3498 | 57.4544 | 1.7202 | 1.6599 | 1.6599 | 373.6974 | 0.77126 | 11.5264 | 261.2347 | 41.4339 | 1.7202 | 0.77126 | 31.0825 | 1.5788 | 1 | 0.048954 | 0.021901 | 5.2156
2014-10-14 | 9時 | 37.8196 | 0.18699 | 0.18699 | 0.063551 | 1 | 0.34892 | 10.7085 | 37.9022 | 3.5237 | 3.6882 | 0.0928 | 0.12343 | 0.01279 | 0 | 0.046045 | 65.2325 | 13207.4901 | 0.046045 | 0.046045 | 0.0018764 | 0 | 0.030918 | 0 | 4.7619 | 405.5967 | 57.643 | 1.7196 | 1.6608 | 1.6608 | 375.2783 | 0.82954 | 14.3967 | 261.223 | 41.4259 | 1.7196 | 0.82954 | 32.6041 | 1.6561 | 1 | 0.013251 | 0.005928 | 5.2156
2014-10-14 | 10時 | 39.1538 | 0 | 0 | 0.048852 | 1 | 0.347 | 12.7158 | 37.897 | 3.526 | 4.003 | 0.084 | 0.123 | 0 | 0 | 0 | 67.1359 | 13207.4901 | 0 | 0 | 0 | 0 | 0 | 0 | 4.9553 | 405.6925 | 57.7165 | 1.7194 | 1.6611 | 1.6611 | 376.537 | 0.87939 | 16.7188 | 261.2187 | 41.423 | 1.7194 | 0.87939 | 33.9383 | 1.7239 | 1 | 0 | 0 | 5.2156
2014-10-14 | 11時 | 40.1334 | 0 | 0 | 0.043991 | 1 | 0.347 | 14.1621 | 37.897 | 3.526 | 4.216 | 0.078 | 0.123 | 0 | 0 | 0 | 68.387 | 13207.4901 | 0 | 0 | 0 | 0 | 0 | 0 | 5.1098 | 405.696 | 57.7193 | 1.7194 | 1.6611 | 1.6611 | 377.4216 | 0.9167 | 18.3781 | 261.2187 | 41.423 | 1.7194 | 0.9167 | 34.9179 | 1.7737 | 1 | 0 | 0 | 5.2156
2014-10-14 | 12時 | 41.0283 | 0 | 0 | 0.04003 | 1 | 0.347 | 15.2771 | 37.897 | 3.526 | 4.4006 | 0.0728 | 0.123 | 0 | 0 | 0 | 69.4405 | 13207.4901 | 0 | 0 | 0 | 0 | 0 | 0 | 5.241 | 405.6845 | 57.7101 | 1.7194 | 1.661 | 1.661 | 378.1202 | 0.94627 | 19.6777 | 261.2187 | 41.423 | 1.7194 | 0.94627 | 35.8127 | 1.8191 | 1 | 0 | 0 | 5.2156
2014-10-14 | 13時 | 41.2408 | 0 | 0 | 0.039058 | 1 | 0.347 | 15.6224 | 37.897 | 3.526 | 4.4432 | 0.0716 | 0.123 | 0 | 0 | 0 | 69.6796 | 13207.4901 | 0 | 0 | 0 | 0 | 0 | 0 | 5.2829 | 405.6618 | 57.6919 | 1.7194 | 1.661 | 1.661 | 378.3203 | 0.95558 | 20.0656 | 261.2187 | 41.423 | 1.7194 | 0.95558 | 36.0252 | 1.8299 | 1 | 0 | 0 | 5.2156
2014-10-14 | 14時 | 40.9579 | 0 | 0 | 0.040182 | 1 | 0.347 | 15.3628 | 37.897 | 3.526 | 4.3864 | 0.0732 | 0.123 | 0 | 0 | 0 | 69.3605 | 13207.4901 | 0 | 0 | 0 | 0 | 0 | 0 | 5.2498 | 405.6566 | 57.6877 | 1.7194 | 1.661 | 1.661 | 378.1439 | 0.94858 | 19.7492 | 261.2187 | 41.423 | 1.7194 | 0.94858 | 35.7423 | 1.8155 | 1 | 0 | 0 | 5.2156
2014-10-14 | 15時 | 40.3361 | 0 | 0 | 0.042962 | 1 | 0.347 | 14.5362 | 37.897 | 3.526 | 4.2586 | 0.0768 | 0.123 | 0 | 0 | 0 | 68.6326 | 13207.4901 | 0 | 0 | 0 | 0 | 0 | 0 | 5.1516 | 405.6778 | 57.7047 | 1.7194 | 1.661 | 1.661 | 377.6363 | 0.92655 | 18.7948 | 261.2187 | 41.423 | 1.7194 | 0.92655 | 35.1206 | 1.784 | 1 | 0 | 0 | 5.2156
2014-10-14 | 16時 | 38.4715 | 0.1781 | 0.1781 | 0.054941 | 1 | 0.34768 | 11.8391 | 37.8989 | 3.5252 | 3.8459 | 0.0884 | 0.12316 | 0.0045677 | 0 | 0.016444 | 66.1944 | 13207.4901 | 0.016444 | 0.016444 | 0.00064655 | 0 | 0.011058 | 0 | 4.8669 | 405.6435 | 57.6784 | 1.7195 | 1.6609 | 1.6609 | 375.9687 | 0.85735 | 15.685 | 261.2203 | 41.424 | 1.7195 | 0.85735 | 33.2559 | 1.6892 | 1 | 0.0047391 | 0.0021202 | 5.2156
2014-10-14 | 17時 | 37.4207 | 0.19473 | 0.19473 | 0.070993 | 1 | 0.35023 | 10.1662 | 37.9058 | 3.5221 | 3.5872 | 0.0956 | 0.12373 | 0.021575 | 0 | 0.07767 | 64.6097 | 13207.4901 | 0.07767 | 0.07767 | 0.0032359 | 0 | 0.052104 | 0 | 4.7127 | 405.5428 | 57.6022 | 1.7198 | 1.6606 | 1.6606 | 374.9198 | 0.81645 | 13.7534 | 261.226 | 41.4279 | 1.7198 | 0.81645 | 32.2052 | 1.6359 | 1 | 0.02233 | 0.0099902 | 5.2156
2014-10-14 | 18時 | 36.349 | 0.19334 | 0.19334 | 0.070074 | 1 | 0.34819 | 8.4501 | 37.9002 | 3.5246 | 3.3057 | 0.1036 | 0.12327 | 0.0079209 | 0 | 0.028515 | 62.7849 | 13207.4901 | 0.028515 | 0.028515 | 0.0012618 | 0 | 0.019077 | 0 | 4.5707 | 405.3522 | 57.4456 | 1.7195 | 1.66 | 1.66 | 373.8187 | 0.77605 | 11.7558 | 261.2214 | 41.4248 | 1.7195 | 0.77605 | 31.1334 | 1.5814 | 1 | 0.008176 | 0.0036578 | 5.2156
2014-10-14 | 19時 | 35.8025 | 0.20467 | 0.20467 | 0.081009 | 1 | 0.3499 | 7.4389 | 37.9049 | 3.5225 | 3.1474 | 0.108 | 0.12366 | 0.019348 | 0 | 0.069654 | 61.7525 | 13207.4901 | 0.069654 | 0.069654 | 0.003181 | 0 | 0.046531 | 0 | 4.4928 | 405.2242 | 57.346 | 1.7197 | 1.6596 | 1.6596 | 373.1735 | 0.75297 | 10.5863 | 261.2252 | 41.4274 | 1.7197 | 0.75297 | 30.5869 | 1.5537 | 1 | 0.019942 | 0.0089216 | 5.2156
2014-10-14 | 20時 | 35.5641 | 0.20967 | 0.20967 | 0.085859 | 1 | 0.35058 | 6.8387 | 37.9068 | 3.5217 | 3.0755 | 0.11 | 0.12381 | 0.023938 | 0 | 0.086178 | 61.2765 | 13207.4901 | 0.086178 | 0.086178 | 0.0039911 | 0 | 0.057531 | 0 | 4.4497 | 405.1576 | 57.2939 | 1.7198 | 1.6594 | 1.6594 | 372.8111 | 0.73952 | 9.9142 | 261.2268 | 41.4285 | 1.7198 | 0.73952 | 30.3486 | 1.5416 | 1 | 0.024656 | 0.011031 | 5.2156
2014-10-14 | 21時 | 35.062 | 0.22015 | 0.22015 | 0.095996 | 1 | 0.35208 | 6.0213 | 37.9109 | 3.5199 | 2.9174 | 0.1144 | 0.12416 | 0.033992 | 0 | 0.12237 | 60.2144 | 13207.4901 | 0.12237 | 0.12237 | 0.0058401 | 0 | 0.081573 | 0 | 4.3905 | 405.002 | 57.1717 | 1.72 | 1.6589 | 1.6589 | 372.2559 | 0.72149 | 8.9388 | 261.2302 | 41.4308 | 1.72 | 0.72149 | 29.8464 | 1.5161 | 1 | 0.03496 | 0.01564 | 5.2156
2014-10-14 | 22時 | 34.6738 | 0 | 0 | 0.078205 | 1 | 0.347 | 5.3877 | 37.897 | 3.526 | 2.796 | 0.118 | 0.123 | 0 | 0 | 0 | 59.3303 | 13207.4901 | 0 | 0 | 0 | 0 | 0 | 0 | 4.3483 | 404.8595 | 57.0482 | 1.7194 | 1.6585 | 1.6585 | 371.8255 | 0.70775 | 8.1837 | 261.2187 | 41.423 | 1.7194 | 0.70775 | 29.4582 | 1.4963 | 1 | 0 | 0 | 5.2156
2014-10-14 | 23時 | 34.2664 | 0 | 0 | 0.082018 | 1 | 0.347 | 4.4351 | 37.897 | 3.526 | 2.654 | 0.122 | 0.123 | 0 | 0 | 0 | 58.3319 | 13207.4901 | 0 | 0 | 0 | 0 | 0 | 0 | 4.2867 | 404.684 | 56.9074 | 1.7194 | 1.6579 | 1.6579 | 371.2165 | 0.68746 | 7.0891 | 261.2187 | 41.423 | 1.7194 | 0.68746 | 29.0509 | 1.4757 | 1 | 0 | 0 | 5.2156
2014-10-15 | 0時 | 27.3767 | 0 | 0 | 0.099742 | 0.85 | 0.347 | 3.711 | 37.897 | 3.526 | 2.5546 | 0.1248 | 0.123 | 0 | 0 | 0 | 48.9796 | 13207.4901 | 0 | 0 | 0 | 0 | 0 | 0 | 4.2422 | 404.5466 | 56.7971 | 1.7194 | 1.6575 | 1.6575 | 370.7601 | 0.67234 | 6.2656 | 261.2187 | 41.423 | 1.7194 | 0.67234 | 22.1612 | 1.4619 | 0.77 | 0 | 0 | 5.2156
2014-10-15 | 1時 | 27.206 | 0 | 0 | 0.10252 | 0.85 | 0.347 | 3.1185 | 37.897 | 3.526 | 2.4694 | 0.1272 | 0.123 | 0 | 0 | 0 | 48.4575 | 13207.4901 | 0 | 0 | 0 | 0 | 0 | 0 | 4.2068 | 404.4233 | 56.6982 | 1.7194 | 1.6571 | 1.6571 | 370.3818 | 0.66015 | 5.5879 | 261.2187 | 41.423 | 1.7194 | 0.66015 | 21.9904 | 1.4507 | 0.77 | 0 | 0 | 5.2156
2014-10-15 | 2時 | 26.86 | 0 | 0 | 0.10868 | 0.85 | 0.347 | 1.7743 | 37.897 | 3.526 | 2.2848 | 0.1324 | 0.123 | 0 | 0 | 0 | 47.3087 | 13207.4901 | 0 | 0 | 0 | 0 | 0 | 0 | 4.1304 | 404.1272 | 56.4605 | 1.7194 | 1.6561 | 1.6561 | 369.528 | 0.63313 | 4.0591 | 261.2187 | 41.423 | 1.7194 | 0.63313 | 21.6445 | 1.4278 | 0.77 | 0 | 0 | 5.2156
2014-10-15 | 3時 | 26.8097 | 0 | 0 | 0.10957 | 0.85 | 0.347 | 1.6179 | 37.897 | 3.526 | 2.2564 | 0.1332 | 0.123 | 0 | 0 | 0 | 47.1298 | 13207.4901 | 0 | 0 | 0 | 0 | 0 | 0 | 4.1216 | 404.0843 | 56.4262 | 1.7194 | 1.656 | 1.656 | 369.4216 | 0.63004 | 3.8743 | 261.2187 | 41.423 | 1.7194 | 0.63004 | 21.5941 | 1.4245 | 0.77 | 0 | 0 | 5.2156
2014-10-15 | 4時 | 26.6397 | 0 | 0 | 0.11299 | 0.85 | 0.347 | 0.85804 | 37.897 | 3.526 | 2.157 | 0.136 | 0.123 | 0 | 0 | 0 | 46.4992 | 13207.4901 | 0 | 0 | 0 | 0 | 0 | 0 | 4.081 | 403.9047 | 56.282 | 1.7194 | 1.6554 | 1.6554 | 368.941 | 0.61519 | 3.015 | 261.2187 | 41.423 | 1.7194 | 0.61519 | 21.4241 | 1.4133 | 0.77 | 0 | 0 | 5.2156
2014-10-15 | 5時 | 26.6873 | 0 | 0 | 0.11199 | 0.85 | 0.347 | 1.0867 | 37.897 | 3.526 | 2.1854 | 0.1352 | 0.123 | 0 | 0 | 0 | 46.6801 | 13207.4901 | 0 | 0 | 0 | 0 | 0 | 0 | 4.093 | 403.9585 | 56.3251 | 1.7194 | 1.6556 | 1.6556 | 369.0843 | 0.61963 | 3.2721 | 261.2187 | 41.423 | 1.7194 | 0.61963 | 21.4717 | 1.4164 | 0.77 | 0 | 0 | 5.2156
2014-10-15 | 6時 | 27.1782 | 0 | 0 | 0.10295 | 0.85 | 0.347 | 3.0402 | 37.897 | 3.526 | 2.4552 | 0.1276 | 0.123 | 0 | 0 | 0 | 48.37 | 13207.4901 | 0 | 0 | 0 | 0 | 0 | 0 | 4.2021 | 404.4039 | 56.6826 | 1.7194 | 1.657 | 1.657 | 370.3288 | 0.65856 | 5.4954 | 261.2187 | 41.423 | 1.7194 | 0.65856 | 21.9626 | 1.4488 | 0.77 | 0 | 0 | 5.2156
2014-10-15 | 7時 | 34.5078 | 1.1823 | 1.1823 | 1.0061 | 1 | 0.60997 | 2.552 | 38.8002 | 3.1285 | 2.3263 | 0.299 | 0.17617 | 2.2083 | 0 | 7.9498 | 58.933 | 13207.4901 | 7.9498 | 7.8379 | 0.38709 | 0.11189 | 5.2156 | 0.11189 | 4.0856 | 404.959 | 57.731 | 1.7579 | 1.6565 | 1.6565 | 369.9589 | 0.64866 | 4.8783 | 261.9641 | 41.9287 | 1.7579 | 0.64866 | 29.2923 | 1.4879 | 1 | 2.2352 | 1 | 5.2156
2014-10-15 | 8時 | 35.9485 | 0.22351 | 0.22351 | 0.098773 | 1 | 0.35463 | 7.6542 | 37.9179 | 3.5168 | 3.184 | 0.1068 | 0.12474 | 0.05109 | 0 | 0.18392 | 62.0361 | 13207.4901 | 0.18392 | 0.18392 | 0.0083285 | 0 | 0.12292 | 0 | 4.5076 | 405.2672 | 57.3891 | 1.7203 | 1.6597 | 1.6597 | 373.3141 | 0.75784 | 10.8383 | 261.236 | 41.4347 | 1.7203 | 0.75784 | 30.7329 | 1.5611 | 1 | 0.052678 | 0.023567 | 5.2156
2014-10-15 | 9時 | 37.0886 | 0.19454 | 0.19454 | 0.070944 | 1 | 0.34962 | 9.5081 | 37.9042 | 3.5228 | 3.5027 | 0.098 | 0.1236 | 0.017525 | 0 | 0.063089 | 64.0693 | 13207.4901 | 0.063089 | 0.063089 | 0.0026775 | 0 | 0.042288 | 0 | 4.6575 | 405.4988 | 57.5658 | 1.7197 | 1.6604 | 1.6604 | 374.5224 | 0.80077 | 13.0108 | 261.2246 | 41.427 | 1.7197 | 0.80077 | 31.873 | 1.619 | 1 | 0.018123 | 0.0081081 | 5.2156
2014-10-15 | 10時 | 38.6546 | 0 | 0 | 0.051506 | 1 | 0.347 | 11.9474 | 37.897 | 3.526 | 3.8894 | 0.0872 | 0.123 | 0 | 0 | 0 | 66.4532 | 13207.4901 | 0 | 0 | 0 | 0 | 0 | 0 | 4.8789 | 405.671 | 57.6992 | 1.7194 | 1.661 | 1.661 | 376.0638 | 0.86005 | 15.8368 | 261.2187 | 41.423 | 1.7194 | 0.86005 | 33.439 | 1.6985 | 1 | 0 | 0 | 5.2156
2014-10-15 | 11時 | 39.6039 | 0 | 0 | 0.046559 | 1 | 0.347 | 13.3949 | 37.897 | 3.526 | 4.1024 | 0.0812 | 0.123 | 0 | 0 | 0 | 67.7245 | 13207.4901 | 0 | 0 | 0 | 0 | 0 | 0 | 5.026 | 405.6995 | 57.7221 | 1.7194 | 1.6611 | 1.6611 | 376.9526 | 0.89676 | 17.4973 | 261.2187 | 41.423 | 1.7194 | 0.89676 | 34.3883 | 1.7468 | 1 | 0 | 0 | 5.2156
2014-10-15 | 12時 | 39.8666 | 0 | 0 | 0.045219 | 1 | 0.347 | 13.8342 | 37.897 | 3.526 | 4.1592 | 0.0796 | 0.123 | 0 | 0 | 0 | 68.0571 | 13207.4901 | 0 | 0 | 0 | 0 | 0 | 0 | 5.073 | 405.6917 | 57.7158 | 1.7194 | 1.6611 | 1.6611 | 377.2129 | 0.90814 | 17.9934 | 261.2187 | 41.423 | 1.7194 | 0.90814 | 34.6511 | 1.7601 | 1 | 0 | 0 | 5.2156
2014-10-15 | 13時 | 39.7348 | 0 | 0 | 0.045874 | 1 | 0.347 | 13.6291 | 37.897 | 3.526 | 4.1308 | 0.0804 | 0.123 | 0 | 0 | 0 | 67.8911 | 13207.4901 | 0 | 0 | 0 | 0 | 0 | 0 | 5.0508 | 405.6942 | 57.7178 | 1.7194 | 1.6611 | 1.6611 | 377.0895 | 0.90281 | 17.7599 | 261.2187 | 41.423 | 1.7194 | 0.90281 | 34.5192 | 1.7534 | 1 | 0 | 0 | 5.2156
2014-10-15 | 14時 | 39.4095 | 0 | 0 | 0.047461 | 1 | 0.347 | 13.1873 | 37.897 | 3.526 | 4.0598 | 0.0824 | 0.123 | 0 | 0 | 0 | 67.4733 | 13207.4901 | 0 | 0 | 0 | 0 | 0 | 0 | 5.0034 | 405.6874 | 57.7124 | 1.7194 | 1.6611 | 1.6611 | 376.8131 | 0.89143 | 17.2471 | 261.2187 | 41.423 | 1.7194 | 0.89143 | 34.1939 | 1.7369 | 1 | 0 | 0 | 5.2156
2014-10-15 | 15時 | 37.8776 | 0.1903 | 0.1903 | 0.066647 | 1 | 0.34988 | 10.9944 | 37.9049 | 3.5225 | 3.7012 | 0.0924 | 0.12365 | 0.019202 | 0 | 0.069127 | 65.3208 | 13207.4901 | 0.069127 | 0.069127 | 0.0028081 | 0 | 0.046423 | 0 | 4.786 | 405.5895 | 57.639 | 1.7197 | 1.6607 | 1.6607 | 375.4258 | 0.83651 | 14.6957 | 261.2252 | 41.4274 | 1.7197 | 0.83651 | 32.6621 | 1.6591 | 1 | 0.019896 | 0.0089009 | 5.2156
2014-10-15 | 16時 | 36.7126 | 0.20647 | 0.20647 | 0.082328 | 1 | 0.35201 | 9.2865 | 37.9107 | 3.52 | 3.4003 | 0.1008 | 0.12414 | 0.033534 | 0 | 0.12072 | 63.4313 | 13207.4901 | 0.12072 | 0.12072 | 0.0052328 | 0 | 0.080842 | 0 | 4.6353 | 405.4205 | 57.5073 | 1.72 | 1.6602 | 1.6602 | 374.3133 | 0.79555 | 12.6868 | 261.23 | 41.4307 | 1.72 | 0.79555 | 31.4971 | 1.5999 | 1 | 0.034647 | 0.0155 | 5.2156
2014-10-15 | 17時 | 36.1467 | 0.21667 | 0.21667 | 0.092196 | 1 | 0.35347 | 8.3346 | 37.9147 | 3.5182 | 3.2423 | 0.1052 | 0.12447 | 0.043341 | 0 | 0.15603 | 62.4118 | 13207.4901 | 0.15603 | 0.15603 | 0.0069849 | 0 | 0.10433 | 0 | 4.558 | 405.3088 | 57.4203 | 1.7201 | 1.6598 | 1.6598 | 373.6995 | 0.77339 | 11.5769 | 261.2333 | 41.4329 | 1.7201 | 0.77339 | 30.9311 | 1.5712 | 1 | 0.044713 | 0.020004 | 5.2156
2014-10-15 | 18時 | 35.062 | 0.21303 | 0.21303 | 0.089232 | 1 | 0.35053 | 6.3299 | 37.9066 | 3.5218 | 2.9194 | 0.1144 | 0.1238 | 0.023552 | 0 | 0.084789 | 60.2144 | 13207.4901 | 0.084789 | 0.084789 | 0.0040465 | 0 | 0.05652 | 0 | 4.4105 | 405.0079 | 57.1736 | 1.7198 | 1.6589 | 1.6589 | 372.4083 | 0.72826 | 9.2493 | 261.2267 | 41.4284 | 1.7198 | 0.72826 | 29.8464 | 1.5161 | 1 | 0.024223 | 0.010837 | 5.2156
2014-10-15 | 19時 | 35.0178 | 0.21883 | 0.21883 | 0.094738 | 1 | 0.35178 | 6.2423 | 37.9101 | 3.5202 | 2.9036 | 0.1148 | 0.12409 | 0.031971 | 0 | 0.1151 | 60.1169 | 13207.4901 | 0.1151 | 0.1151 | 0.0055076 | 0 | 0.076712 | 0 | 4.404 | 404.9945 | 57.1651 | 1.7199 | 1.6588 | 1.6588 | 372.3499 | 0.72633 | 9.1459 | 261.2295 | 41.4303 | 1.7199 | 0.72633 | 29.8023 | 1.5138 | 1 | 0.032877 | 0.014708 | 5.2156
2014-10-15 | 20時 | 35.2864 | 0.21726 | 0.21726 | 0.093141 | 1 | 0.35195 | 6.7164 | 37.9105 | 3.52 | 2.9886 | 0.1124 | 0.12412 | 0.03307 | 0 | 0.11905 | 60.6997 | 13207.4901 | 0.11905 | 0.11905 | 0.0056054 | 0 | 0.079414 | 0 | 4.4377 | 405.0805 | 57.2344 | 1.7199 | 1.6591 | 1.6591 | 372.6651 | 0.7368 | 9.705 | 261.2299 | 41.4306 | 1.7199 | 0.7368 | 30.0709 | 1.5275 | 1 | 0.034034 | 0.015226 | 5.2156
2014-10-15 | 21時 | 35.378 | 0.22041 | 0.22041 | 0.09609 | 1 | 0.3528 | 6.681 | 37.9129 | 3.519 | 3.0159 | 0.1116 | 0.12432 | 0.038791 | 0 | 0.13965 | 60.8927 | 13207.4901 | 0.13965 | 0.13965 | 0.0065391 | 0 | 0.093175 | 0 | 4.4363 | 405.1066 | 57.2569 | 1.72 | 1.6592 | 1.6592 | 372.6752 | 0.73601 | 9.697 | 261.2318 | 41.4319 | 1.72 | 0.73601 | 30.1624 | 1.5321 | 1 | 0.039932 | 0.017865 | 5.2156
2014-10-15 | 22時 | 35.1959 | 0 | 0 | 0.073948 | 1 | 0.347 | 6.3002 | 37.897 | 3.526 | 2.9664 | 0.1132 | 0.123 | 0 | 0 | 0 | 60.5061 | 13207.4901 | 0 | 0 | 0 | 0 | 0 | 0 | 4.4116 | 405.042 | 57.1946 | 1.7194 | 1.659 | 1.659 | 372.4406 | 0.7276 | 9.2666 | 261.2187 | 41.423 | 1.7194 | 0.7276 | 29.9803 | 1.5229 | 1 | 0 | 0 | 5.2156
2014-10-15 | 23時 | 34.6319 | 0 | 0 | 0.078682 | 1 | 0.347 | 5.2023 | 37.897 | 3.526 | 2.7818 | 0.1184 | 0.123 | 0 | 0 | 0 | 59.2312 | 13207.4901 | 0 | 0 | 0 | 0 | 0 | 0 | 4.3366 | 404.8389 | 57.0316 | 1.7194 | 1.6584 | 1.6584 | 371.7205 | 0.70376 | 7.9841 | 261.2187 | 41.423 | 1.7194 | 0.70376 | 29.4164 | 1.4942 | 1 | 0 | 0 | 5.2156
2014-10-16 | 0時 | 34.2271 | 0 | 0 | 0.082446 | 1 | 0.347 | 4.2996 | 37.897 | 3.526 | 2.6398 | 0.1224 | 0.123 | 0 | 0 | 0 | 58.2312 | 13207.4901 | 0 | 0 | 0 | 0 | 0 | 0 | 4.2784 | 404.663 | 56.8905 | 1.7194 | 1.6578 | 1.6578 | 371.1355 | 0.68461 | 6.9394 | 261.2187 | 41.423 | 1.7194 | 0.68461 | 29.0115 | 1.4737 | 1 | 0 | 0 | 5.2156
2014-10-16 | 1時 | 27.3478 | 0 | 0 | 0.10018 | 0.85 | 0.347 | 3.6325 | 37.897 | 3.526 | 2.5404 | 0.1252 | 0.123 | 0 | 0 | 0 | 48.8929 | 13207.4901 | 0 | 0 | 0 | 0 | 0 | 0 | 4.2373 | 404.528 | 56.7822 | 1.7194 | 1.6574 | 1.6574 | 370.7072 | 0.67072 | 6.1729 | 261.2187 | 41.423 | 1.7194 | 0.67072 | 22.1322 | 1.46 | 0.77 | 0 | 0 | 5.2156
2014-10-16 | 2時 | 27.1506 | 0 | 0 | 0.10339 | 0.85 | 0.347 | 2.9621 | 37.897 | 3.526 | 2.441 | 0.128 | 0.123 | 0 | 0 | 0 | 48.2824 | 13207.4901 | 0 | 0 | 0 | 0 | 0 | 0 | 4.1974 | 404.3843 | 56.6669 | 1.7194 | 1.6569 | 1.6569 | 370.2759 | 0.65697 | 5.4031 | 261.2187 | 41.423 | 1.7194 | 0.65697 | 21.9351 | 1.447 | 0.77 | 0 | 0 | 5.2156
2014-10-16 | 3時 | 27.0422 | 0 | 0 | 0.10532 | 0.85 | 0.347 | 2.5218 | 37.897 | 3.526 | 2.3842 | 0.1296 | 0.123 | 0 | 0 | 0 | 47.9303 | 13207.4901 | 0 | 0 | 0 | 0 | 0 | 0 | 4.1721 | 404.293 | 56.5936 | 1.7194 | 1.6567 | 1.6567 | 370.0003 | 0.64805 | 4.906 | 261.2187 | 41.423 | 1.7194 | 0.64805 | 21.8267 | 1.4399 | 0.77 | 0 | 0 | 5.2156
2014-10-16 | 4時 | 27.0422 | 0 | 0 | 0.10532 | 0.85 | 0.347 | 2.5218 | 37.897 | 3.526 | 2.3842 | 0.1296 | 0.123 | 0 | 0 | 0 | 47.9303 | 13207.4901 | 0 | 0 | 0 | 0 | 0 | 0 | 4.1721 | 404.293 | 56.5936 | 1.7194 | 1.6567 | 1.6567 | 370.0003 | 0.64805 | 4.906 | 261.2187 | 41.423 | 1.7194 | 0.64805 | 21.8267 | 1.4399 | 0.77 | 0 | 0 | 5.2156
2014-10-16 | 5時 | 26.5468 | 2.1437 | 2.1437 | 1.9299 | 0.85 | 0.72622 | -3.7918 | 39.5688 | 2.7902 | 1.3358 | 0.344 | 0.21375 | 4.0876 | 0 | 14.7152 | 46.1356 | 13207.4901 | 14.7152 | 7.8853 | 0.43448 | 6.8299 | 5.2156 | 6.8299 | 3.7199 | 403.6908 | 57.2485 | 1.7913 | 1.6506 | 1.6506 | 365.7615 | 0.53002 | -2.456 | 262.5986 | 42.359 | 1.7913 | 0.53002 | 21.3313 | 1.4072 | 0.77 | 2.2352 | 1 | 5.2156
2014-10-16 | 6時 | 26.8855 | 0.78145 | 0.78145 | 0.62845 | 0.85 | 0.46845 | 1.0002 | 38.2579 | 3.3672 | 2.134 | 0.132 | 0.153 | 0.88231 | 0 | 3.1763 | 47.3979 | 13207.4901 | 3.1763 | 3.1763 | 0.16939 | 0 | 2.1049 | 0 | 4.0534 | 404.1887 | 56.7514 | 1.7347 | 1.6554 | 1.6554 | 368.9908 | 0.61795 | 3.1342 | 261.5165 | 41.625 | 1.7347 | 0.61795 | 21.6699 | 1.4295 | 0.77 | 0.90208 | 0.40357 | 5.2156
2014-10-16 | 7時 | 34.6319 | 0.24172 | 0.24172 | 0.11661 | 1 | 0.35622 | 5.2973 | 37.9223 | 3.5149 | 2.7702 | 0.1184 | 0.1251 | 0.061851 | 0 | 0.22266 | 59.2312 | 13207.4901 | 0.22266 | 0.22266 | 0.010911 | 0 | 0.14823 | 0 | 4.3391 | 404.8529 | 57.0596 | 1.7204 | 1.6584 | 1.6584 | 371.7557 | 0.7058 | 8.0675 | 261.2396 | 41.4372 | 1.7204 | 0.7058 | 29.4164 | 1.4942 | 1 | 0.063525 | 0.02842 | 5.2156
2014-10-16 | 8時 | 36.5552 | 0.20985 | 0.20985 | 0.085599 | 1 | 0.35248 | 8.7952 | 37.912 | 3.5194 | 3.3571 | 0.102 | 0.12425 | 0.036692 | 0 | 0.13209 | 63.1553 | 13207.4901 | 0.13209 | 0.13209 | 0.0057769 | 0 | 0.08842 | 0 | 4.5966 | 405.3994 | 57.4913 | 1.72 | 1.6601 | 1.6601 | 374.0356 | 0.78405 | 12.1524 | 261.2311 | 41.4314 | 1.72 | 0.78405 | 31.3397 | 1.5919 | 1 | 0.037894 | 0.016953 | 5.2156
2014-10-16 | 9時 | 37.9359 | 0 | 0 | 0.055471 | 1 | 0.347 | 10.8957 | 37.897 | 3.526 | 3.719 | 0.092 | 0.123 | 0 | 0 | 0 | 65.4089 | 13207.4901 | 0 | 0 | 0 | 0 | 0 | 0 | 4.7796 | 405.6068 | 57.6477 | 1.7194 | 1.6608 | 1.6608 | 375.3977 | 0.8341 | 14.6147 | 261.2187 | 41.423 | 1.7194 | 0.8341 | 32.7203 | 1.662 | 1 | 0 | 0 | 5.2156
2014-10-16 | 10時 | 38.4715 | 0 | 0 | 0.05249 | 1 | 0.347 | 11.6832 | 37.897 | 3.526 | 3.8468 | 0.0884 | 0.123 | 0 | 0 | 0 | 66.1944 | 13207.4901 | 0 | 0 | 0 | 0 | 0 | 0 | 4.8534 | 405.6574 | 57.6883 | 1.7194 | 1.661 | 1.661 | 375.897 | 0.85347 | 15.53 | 261.2187 | 41.423 | 1.7194 | 0.85347 | 33.2559 | 1.6892 | 1 | 0 | 0 | 5.2156
2014-10-16 | 11時 | 39.2174 | 0.19754 | 0.19754 | 0.073036 | 1 | 0.35363 | 12.7284 | 37.9151 | 3.518 | 4.0089 | 0.0836 | 0.12451 | 0.044356 | 0 | 0.15968 | 67.2205 | 13207.4901 | 0.15968 | 0.15968 | 0.0060282 | 0 | 0.10756 | 0 | 4.9543 | 405.7111 | 57.7433 | 1.7201 | 1.6611 | 1.6611 | 376.5489 | 0.87971 | 16.7373 | 261.2337 | 41.4332 | 1.7201 | 0.87971 | 34.0018 | 1.7271 | 1 | 0.046096 | 0.020622 | 5.2156
2014-10-16 | 12時 | 39.4095 | 0.17545 | 0.17545 | 0.052167 | 1 | 0.34823 | 13.0329 | 37.9004 | 3.5245 | 4.0583 | 0.0824 | 0.12328 | 0.0082104 | 0 | 0.029557 | 67.4733 | 13207.4901 | 0.029557 | 0.029557 | 0.0011042 | 0 | 0.019917 | 0 | 4.9879 | 405.7079 | 57.731 | 1.7195 | 1.6611 | 1.6611 | 376.7405 | 0.88747 | 17.0912 | 261.2215 | 41.4249 | 1.7195 | 0.88747 | 34.1939 | 1.7369 | 1 | 0.008536 | 0.0038188 | 5.2156
2014-10-16 | 13時 | 39.3452 | 0 | 0 | 0.047834 | 1 | 0.347 | 13.0405 | 37.897 | 3.526 | 4.0456 | 0.0828 | 0.123 | 0 | 0 | 0 | 67.3892 | 13207.4901 | 0 | 0 | 0 | 0 | 0 | 0 | 4.9884 | 405.6927 | 57.7166 | 1.7194 | 1.6611 | 1.6611 | 376.7308 | 0.88767 | 17.0861 | 261.2187 | 41.423 | 1.7194 | 0.88767 | 34.1296 | 1.7336 | 1 | 0 | 0 | 5.2156
2014-10-16 | 14時 | 39.4095 | 0 | 0 | 0.047515 | 1 | 0.347 | 13.129 | 37.897 | 3.526 | 4.0598 | 0.0824 | 0.123 | 0 | 0 | 0 | 67.4733 | 13207.4901 | 0 | 0 | 0 | 0 | 0 | 0 | 4.9977 | 405.6947 | 57.7182 | 1.7194 | 1.6611 | 1.6611 | 376.7863 | 0.88993 | 17.1888 | 261.2187 | 41.423 | 1.7194 | 0.88993 | 34.1939 | 1.7369 | 1 | 0 | 0 | 5.2156
2014-10-16 | 15時 | 39.0275 | 0.19518 | 0.19518 | 0.070868 | 1 | 0.35276 | 12.5291 | 37.9128 | 3.5191 | 3.9674 | 0.0848 | 0.12431 | 0.038542 | 0 | 0.13875 | 66.9663 | 13207.4901 | 0.13875 | 0.13875 | 0.0052924 | 0 | 0.09342 | 0 | 4.9338 | 405.694 | 57.728 | 1.72 | 1.661 | 1.661 | 376.4139 | 0.87466 | 16.4964 | 261.2317 | 41.4318 | 1.72 | 0.87466 | 33.8119 | 1.7175 | 1 | 0.040037 | 0.017912 | 5.2156
2014-10-16 | 16時 | 37.9944 | 0.19036 | 0.19036 | 0.066679 | 1 | 0.35 | 10.9619 | 37.9052 | 3.5224 | 3.7294 | 0.0916 | 0.12368 | 0.020063 | 0 | 0.072227 | 65.4968 | 13207.4901 | 0.072227 | 0.072227 | 0.0029152 | 0 | 0.048518 | 0 | 4.7846 | 405.618 | 57.6621 | 1.7197 | 1.6608 | 1.6608 | 375.4394 | 0.83571 | 14.6913 | 261.2255 | 41.4276 | 1.7197 | 0.83571 | 32.7788 | 1.665 | 1 | 0.020794 | 0.0093026 | 5.2156
2014-10-16 | 17時 | 38.0532 | 0.19719 | 0.19719 | 0.073113 | 1 | 0.35173 | 10.8686 | 37.9099 | 3.5203 | 3.7415 | 0.0912 | 0.12408 | 0.03164 | 0 | 0.1139 | 65.5846 | 13207.4901 | 0.1139 | 0.1139 | 0.0045825 | 0 | 0.076524 | 0 | 4.7768 | 405.6398 | 57.6827 | 1.7199 | 1.6609 | 1.6609 | 375.4079 | 0.83344 | 14.6101 | 261.2294 | 41.4302 | 1.7199 | 0.83344 | 32.8376 | 1.668 | 1 | 0.032796 | 0.014672 | 5.2156
2014-10-16 | 18時 | 37.477 | 0.20291 | 0.20291 | 0.078728 | 1 | 0.3522 | 9.8424 | 37.9112 | 3.5197 | 3.5989 | 0.0952 | 0.12418 | 0.034759 | 0 | 0.12513 | 64.6992 | 13207.4901 | 0.12513 | 0.12513 | 0.005197 | 0 | 0.083956 | 0 | 4.687 | 405.5758 | 57.6322 | 1.72 | 1.6607 | 1.6607 | 374.7785 | 0.80871 | 13.4413 | 261.2304 | 41.431 | 1.72 | 0.80871 | 32.2614 | 1.6387 | 1 | 0.035981 | 0.016097 | 5.2156
2014-10-16 | 19時 | 37.0886 | 0.19241 | 0.19241 | 0.068946 | 1 | 0.34905 | 9.2859 | 37.9026 | 3.5235 | 3.5034 | 0.098 | 0.12347 | 0.013685 | 0 | 0.049266 | 64.0693 | 13207.4901 | 0.049266 | 0.049266 | 0.0020908 | 0 | 0.033022 | 0 | 4.6408 | 405.5076 | 57.5719 | 1.7196 | 1.6605 | 1.6605 | 374.4174 | 0.79553 | 12.7893 | 261.2233 | 41.4261 | 1.7196 | 0.79553 | 31.873 | 1.619 | 1 | 0.014152 | 0.0063315 | 5.2156
2014-10-16 | 20時 | 36.5552 | 0.20205 | 0.20205 | 0.078255 | 1 | 0.35049 | 8.4065 | 37.9065 | 3.5218 | 3.3596 | 0.102 | 0.12379 | 0.023322 | 0 | 0.083958 | 63.1553 | 13207.4901 | 0.083958 | 0.083958 | 0.0036718 | 0 | 0.0562 | 0 | 4.5692 | 405.4072 | 57.4939 | 1.7198 | 1.6602 | 1.6602 | 373.8521 | 0.77505 | 11.7661 | 261.2266 | 41.4283 | 1.7198 | 0.77505 | 31.3397 | 1.5919 | 1 | 0.024086 | 0.010776 | 5.2156
2014-10-16 | 21時 | 35.7064 | 0.21473 | 0.21473 | 0.090602 | 1 | 0.35196 | 6.853 | 37.9106 | 3.52 | 3.1164 | 0.1088 | 0.12413 | 0.033161 | 0 | 0.11938 | 61.5626 | 13207.4901 | 0.11938 | 0.11938 | 0.0054827 | 0 | 0.079728 | 0 | 4.4518 | 405.1979 | 57.3286 | 1.72 | 1.6595 | 1.6595 | 372.8589 | 0.73984 | 9.9694 | 261.2299 | 41.4306 | 1.72 | 0.73984 | 30.4908 | 1.5488 | 1 | 0.034169 | 0.015287 | 5.2156
2014-10-16 | 22時 | 35.6113 | 0.23448 | 0.23448 | 0.10935 | 1 | 0.35637 | 6.4687 | 37.9227 | 3.5147 | 3.0825 | 0.1096 | 0.12514 | 0.062802 | 0 | 0.22609 | 61.372 | 13207.4901 | 0.22609 | 0.22609 | 0.010442 | 0 | 0.15095 | 0 | 4.4242 | 405.1712 | 57.3153 | 1.7205 | 1.6594 | 1.6594 | 372.6382 | 0.73131 | 9.5511 | 261.2399 | 41.4374 | 1.7205 | 0.73131 | 30.3957 | 1.544 | 1 | 0.064694 | 0.028943 | 5.2156
2014-10-16 | 23時 | 35.0178 | 0 | 0 | 0.07618 | 1 | 0.347 | 5.2243 | 37.897 | 3.526 | 2.9096 | 0.1148 | 0.123 | 0 | 0 | 0 | 60.1169 | 13207.4901 | 0 | 0 | 0 | 0 | 0 | 0 | 4.3428 | 404.9553 | 57.1251 | 1.7194 | 1.6588 | 1.6588 | 371.8577 | 0.70424 | 8.1339 | 261.2187 | 41.423 | 1.7194 | 0.70424 | 29.8023 | 1.5138 | 1 | 0 | 0 | 5.2156
2014-10-17 | 0時 | 34.8869 | 0 | 0 | 0.077279 | 1 | 0.347 | 4.9671 | 37.897 | 3.526 | 2.867 | 0.116 | 0.123 | 0 | 0 | 0 | 59.8232 | 13207.4901 | 0 | 0 | 0 | 0 | 0 | 0 | 4.3258 | 404.9049 | 57.0846 | 1.7194 | 1.6586 | 1.6586 | 371.6889 | 0.69874 | 7.8341 | 261.2187 | 41.423 | 1.7194 | 0.69874 | 29.6714 | 1.5072 | 1 | 0 | 0 | 5.2156
2014-10-17 | 1時 | 27.319 | 0 | 0 | 0.1014 | 0.85 | 0.347 | 2.9496 | 37.897 | 3.526 | 2.5262 | 0.1256 | 0.123 | 0 | 0 | 0 | 48.8061 | 13207.4901 | 0 | 0 | 0 | 0 | 0 | 0 | 4.1998 | 404.4599 | 56.7275 | 1.7194 | 1.6572 | 1.6572 | 370.3529 | 0.65671 | 5.4758 | 261.2187 | 41.423 | 1.7194 | 0.65671 | 22.1035 | 1.4581 | 0.77 | 0 | 0 | 5.2156
2014-10-17 | 2時 | 26.9111 | 0 | 0 | 0.10832 | 0.85 | 0.347 | 1.5276 | 37.897 | 3.526 | 2.3132 | 0.1316 | 0.123 | 0 | 0 | 0 | 47.487 | 13207.4901 | 0 | 0 | 0 | 0 | 0 | 0 | 4.119 | 404.1251 | 56.4589 | 1.7194 | 1.6561 | 1.6561 | 369.4311 | 0.62826 | 3.8408 | 261.2187 | 41.423 | 1.7194 | 0.62826 | 21.6955 | 1.4312 | 0.77 | 0 | 0 | 5.2156
2014-10-17 | 3時 | 26.8855 | 0 | 0 | 0.10886 | 0.85 | 0.347 | 1.3783 | 37.897 | 3.526 | 2.299 | 0.132 | 0.123 | 0 | 0 | 0 | 47.3979 | 13207.4901 | 0 | 0 | 0 | 0 | 0 | 0 | 4.1112 | 404.0951 | 56.4348 | 1.7194 | 1.656 | 1.656 | 369.3418 | 0.62533 | 3.6773 | 261.2187 | 41.423 | 1.7194 | 0.62533 | 21.6699 | 1.4295 | 0.77 | 0 | 0 | 5.2156
2014-10-17 | 4時 | 26.5468 | 0 | 0 | 0.11529 | 0.85 | 0.347 | 0.17163 | 37.897 | 3.526 | 2.1002 | 0.1376 | 0.123 | 0 | 0 | 0 | 46.1356 | 13207.4901 | 0 | 0 | 0 | 0 | 0 | 0 | 4.0466 | 403.7631 | 56.1683 | 1.7194 | 1.655 | 1.655 | 368.5371 | 0.60201 | 2.2718 | 261.2187 | 41.423 | 1.7194 | 0.60201 | 21.3313 | 1.4072 | 0.77 | 0 | 0 | 5.2156
2014-10-17 | 5時 | 26.4792 | 2.1247 | 2.1247 | 1.9124 | 0.85 | 0.7235 | -4.1775 | 39.5384 | 2.8036 | 1.3071 | 0.347 | 0.21226 | 4.0132 | 0 | 14.4477 | 45.8615 | 13207.4901 | 14.4477 | 7.8884 | 0.43764 | 6.5592 | 5.2156 | 6.5592 | 3.7074 | 403.5611 | 57.1248 | 1.7899 | 1.6503 | 1.6503 | 365.5324 | 0.52337 | -2.8704 | 262.5735 | 42.342 | 1.7899 | 0.52337 | 21.2637 | 1.4027 | 0.77 | 2.2352 | 1 | 5.2156
2014-10-17 | 6時 | 26.8348 | 0.86016 | 0.86016 | 0.70203 | 0.85 | 0.48703 | 0.27474 | 38.3196 | 3.34 | 2.0774 | 0.1328 | 0.15813 | 1.0332 | 0 | 3.7195 | 47.2193 | 13207.4901 | 3.7195 | 3.7195 | 0.1993 | 0 | 2.4641 | 0 | 4.012 | 404.0922 | 56.7156 | 1.7373 | 1.655 | 1.655 | 368.5677 | 0.60398 | 2.3521 | 261.5674 | 41.6596 | 1.7373 | 0.60398 | 21.6192 | 1.4262 | 0.77 | 1.0561 | 0.47246 | 5.2156
2014-10-17 | 7時 | 34.188 | 0.26459 | 0.26459 | 0.1386 | 1 | 0.36008 | 3.3808 | 37.933 | 3.5102 | 2.6092 | 0.1228 | 0.12599 | 0.087927 | 0 | 0.31654 | 58.1302 | 13207.4901 | 0.31654 | 0.31654 | 0.015956 | 0 | 0.21041 | 0 | 4.2224 | 404.5995 | 56.8634 | 1.7209 | 1.6575 | 1.6575 | 370.6493 | 0.66553 | 5.99 | 261.2484 | 41.4431 | 1.7209 | 0.66553 | 28.9724 | 1.4717 | 1 | 0.090174 | 0.040342 | 5.2156
2014-10-17 | 8時 | 35.8025 | 0.22111 | 0.22111 | 0.096621 | 1 | 0.35355 | 6.7442 | 37.9149 | 3.5181 | 3.1428 | 0.108 | 0.12449 | 0.043853 | 0 | 0.15787 | 61.7525 | 13207.4901 | 0.15787 | 0.15787 | 0.0072098 | 0 | 0.10546 | 0 | 4.4453 | 405.224 | 57.3525 | 1.7201 | 1.6596 | 1.6596 | 372.8324 | 0.73742 | 9.887 | 261.2335 | 41.433 | 1.7201 | 0.73742 | 30.5869 | 1.5537 | 1 | 0.045198 | 0.020221 | 5.2156
2014-10-17 | 9時 | 37.4207 | 0 | 0 | 0.059028 | 1 | 0.347 | 9.5724 | 37.897 | 3.526 | 3.5912 | 0.0956 | 0.123 | 0 | 0 | 0 | 64.6097 | 13207.4901 | 0 | 0 | 0 | 0 | 0 | 0 | 4.6674 | 405.5705 | 57.6186 | 1.7194 | 1.6607 | 1.6607 | 374.6426 | 0.80229 | 13.1636 | 261.2187 | 41.423 | 1.7194 | 0.80229 | 32.2052 | 1.6359 | 1 | 0 | 0 | 5.2156
2014-10-17 | 10時 | 36.7126 | 0 | 0 | 0.063446 | 1 | 0.347 | 8.4927 | 37.897 | 3.526 | 3.4066 | 0.1008 | 0.123 | 0 | 0 | 0 | 63.4313 | 13207.4901 | 0 | 0 | 0 | 0 | 0 | 0 | 4.5785 | 405.4402 | 57.514 | 1.7194 | 1.6603 | 1.6603 | 373.9408 | 0.77704 | 11.8993 | 261.2187 | 41.423 | 1.7194 | 0.77704 | 31.4971 | 1.5999 | 1 | 0 | 0 | 5.2156
2014-10-17 | 11時 | 36.8188 | 0.34352 | 0.34352 | 0.21128 | 1 | 0.38675 | 8.3072 | 38.0082 | 3.4771 | 3.3842 | 0.1 | 0.13224 | 0.27189 | 0 | 0.97882 | 63.6144 | 13207.4901 | 0.97882 | 0.97882 | 0.042175 | 0 | 0.65565 | 0 | 4.5512 | 405.5135 | 57.6462 | 1.7241 | 1.6602 | 1.6602 | 373.8292 | 0.77276 | 11.6914 | 261.3105 | 41.4853 | 1.7241 | 0.77276 | 31.6032 | 1.6053 | 1 | 0.28099 | 0.12571 | 5.2156
2014-10-17 | 12時 | 36.4516 | 0.27652 | 0.27652 | 0.14857 | 1 | 0.36852 | 8.0247 | 37.9565 | 3.4998 | 3.3084 | 0.1028 | 0.12795 | 0.14545 | 0 | 0.52363 | 62.9704 | 13207.4901 | 0.52363 | 0.52363 | 0.023036 | 0 | 0.35041 | 0 | 4.5341 | 405.4076 | 57.5272 | 1.7219 | 1.66 | 1.66 | 373.6173 | 0.76628 | 11.3331 | 261.2678 | 41.4563 | 1.7219 | 0.76628 | 31.236 | 1.5866 | 1 | 0.15018 | 0.067186 | 5.2156
2014-10-17 | 13時 | 36.0968 | 0 | 0 | 0.067353 | 1 | 0.347 | 7.7432 | 37.897 | 3.526 | 3.2362 | 0.1056 | 0.123 | 0 | 0 | 0 | 62.3182 | 13207.4901 | 0 | 0 | 0 | 0 | 0 | 0 | 4.5183 | 405.297 | 57.3992 | 1.7194 | 1.6598 | 1.6598 | 373.4093 | 0.75986 | 10.9794 | 261.2187 | 41.423 | 1.7194 | 0.75986 | 30.8812 | 1.5686 | 1 | 0 | 0 | 5.2156
2014-10-17 | 14時 | 35.7543 | 0 | 0 | 0.06973 | 1 | 0.347 | 7.2421 | 37.897 | 3.526 | 3.1368 | 0.1084 | 0.123 | 0 | 0 | 0 | 61.6576 | 13207.4901 | 0 | 0 | 0 | 0 | 0 | 0 | 4.48 | 405.2081 | 57.3279 | 1.7194 | 1.6595 | 1.6595 | 373.0678 | 0.74854 | 10.3789 | 261.2187 | 41.423 | 1.7194 | 0.74854 | 30.5387 | 1.5512 | 1 | 0 | 0 | 5.2156
2014-10-17 | 15時 | 35.062 | 0.88028 | 0.88028 | 0.70645 | 1 | 0.53998 | 4.3483 | 38.5085 | 3.2569 | 2.6442 | 0.1144 | 0.17384 | 1.4952 | 0 | 5.3826 | 60.2144 | 13207.4901 | 5.3826 | 5.3826 | 0.25688 | 0 | 3.588 | 0 | 4.2194 | 405.1577 | 57.6938 | 1.7454 | 1.6579 | 1.6579 | 371.1639 | 0.68564 | 6.9925 | 261.7234 | 41.7654 | 1.7454 | 0.68564 | 29.8464 | 1.5161 | 1 | 1.5377 | 0.68794 | 5.2156
2014-10-17 | 16時 | 34.8438 | 0.664 | 0.664 | 0.51023 | 1 | 0.4713 | 4.4015 | 38.2672 | 3.3631 | 2.6835 | 0.1164 | 0.15377 | 0.90512 | 0 | 3.2584 | 59.7249 | 13207.4901 | 3.2584 | 3.2584 | 0.15759 | 0 | 2.1706 | 0 | 4.248 | 405.0049 | 57.4106 | 1.7351 | 1.658 | 1.658 | 371.229 | 0.68676 | 7.0851 | 261.5242 | 41.6303 | 1.7351 | 0.68676 | 29.6282 | 1.505 | 1 | 0.93025 | 0.41618 | 5.2156
2014-10-17 | 17時 | 34.4264 | 0.97239 | 0.97239 | 0.79117 | 1 | 0.56283 | 2.7441 | 38.5975 | 3.2177 | 2.3905 | 0.1204 | 0.18123 | 1.7126 | 0 | 6.1654 | 58.7333 | 13207.4901 | 6.1654 | 6.1654 | 0.30606 | 0 | 4.1015 | 0 | 4.1164 | 404.8759 | 57.5285 | 1.7492 | 1.6567 | 1.6567 | 370.1177 | 0.65254 | 5.1346 | 261.7968 | 41.8152 | 1.7492 | 0.65254 | 29.2108 | 1.4838 | 1 | 1.7578 | 0.7864 | 5.2156
2014-10-17 | 18時 | 34.188 | 1.0068 | 1.0068 | 0.82281 | 1 | 0.57116 | 2.1761 | 38.6312 | 3.2029 | 2.2899 | 0.1228 | 0.18404 | 1.7952 | 0 | 6.4628 | 58.1302 | 13207.4901 | 6.4628 | 6.4628 | 0.32578 | 0 | 4.2959 | 0 | 4.0813 | 404.7565 | 57.4559 | 1.7507 | 1.6563 | 1.6563 | 369.735 | 0.64112 | 4.466 | 261.8247 | 41.8341 | 1.7507 | 0.64112 | 28.9724 | 1.4717 | 1 | 1.8411 | 0.82367 | 5.2156
2014-10-17 | 19時 | 34.2271 | 0.65274 | 0.65274 | 0.50085 | 1 | 0.46433 | 3.2423 | 38.2445 | 3.3731 | 2.4809 | 0.1224 | 0.15189 | 0.84959 | 0 | 3.0585 | 58.2312 | 13207.4901 | 3.0585 | 3.0585 | 0.15378 | 0 | 2.0333 | 0 | 4.1794 | 404.7215 | 57.1687 | 1.7341 | 1.6571 | 1.6571 | 370.4547 | 0.66269 | 5.7232 | 261.5055 | 41.6176 | 1.7341 | 0.66269 | 29.0115 | 1.4737 | 1 | 0.87142 | 0.38985 | 5.2156
2014-10-17 | 20時 | 27.4059 | 0.83703 | 0.83703 | 0.67878 | 0.85 | 0.48745 | 2.4719 | 38.321 | 3.3394 | 2.375 | 0.1244 | 0.15825 | 1.0366 | 0 | 3.7318 | 49.0661 | 13207.4901 | 3.7318 | 3.7318 | 0.19002 | 0 | 2.4793 | 0 | 4.1282 | 404.6178 | 57.1369 | 1.7374 | 1.6566 | 1.6566 | 369.9662 | 0.64705 | 4.8468 | 261.5686 | 41.6604 | 1.7374 | 0.64705 | 22.1903 | 1.4638 | 0.77 | 1.0625 | 0.47536 | 5.2156
2014-10-17 | 21時 | 27.2621 | 0.91563 | 0.91563 | 0.75203 | 0.85 | 0.50615 | 1.7237 | 38.3854 | 3.3111 | 2.2745 | 0.1264 | 0.1636 | 1.1941 | 0 | 4.2987 | 48.6321 | 13207.4901 | 4.2987 | 4.2987 | 0.22162 | 0 | 2.854 | 0 | 4.0813 | 404.5007 | 57.0865 | 1.7401 | 1.6561 | 1.6561 | 369.4925 | 0.63213 | 3.9982 | 261.6218 | 41.6964 | 1.7401 | 0.63213 | 22.0466 | 1.4544 | 0.77 | 1.2231 | 0.54721 | 5.2156
2014-10-17 | 22時 | 27.319 | 0.95364 | 0.95364 | 0.78695 | 0.85 | 0.51662 | 1.7911 | 38.4225 | 3.2947 | 2.2859 | 0.1256 | 0.16668 | 1.2848 | 0 | 4.6255 | 48.8061 | 13207.4901 | 4.6255 | 4.6255 | 0.23728 | 0 | 3.0717 | 0 | 4.0815 | 404.5477 | 57.149 | 1.7417 | 1.6561 | 1.6561 | 369.5375 | 0.63346 | 4.077 | 261.6524 | 41.7172 | 1.7417 | 0.63346 | 22.1035 | 1.4581 | 0.77 | 1.3165 | 0.58895 | 5.2156
2014-10-17 | 23時 | 33.9214 | 0 | 0 | 0.086384 | 1 | 0.347 | 2.7679 | 37.897 | 3.526 | 2.5262 | 0.1256 | 0.123 | 0 | 0 | 0 | 57.419 | 13207.4901 | 0 | 0 | 0 | 0 | 0 | 0 | 4.1901 | 404.4437 | 56.7145 | 1.7194 | 1.6571 | 1.6571 | 370.262 | 0.65302 | 5.2941 | 261.2187 | 41.423 | 1.7194 | 0.65302 | 28.7058 | 1.4581 | 1 | 0 | 0 | 5.2156
2014-10-18 | 0時 | 33.8843 | 0 | 0 | 0.086695 | 1 | 0.347 | 2.7452 | 37.897 | 3.526 | 2.512 | 0.126 | 0.123 | 0 | 0 | 0 | 57.3167 | 13207.4901 | 0 | 0 | 0 | 0 | 0 | 0 | 4.1884 | 404.4288 | 56.7026 | 1.7194 | 1.6571 | 1.6571 | 370.2368 | 0.65256 | 5.2572 | 261.2187 | 41.423 | 1.7194 | 0.65256 | 28.6687 | 1.4562 | 1 | 0 | 0 | 5.2156
2014-10-18 | 1時 | 33.8109 | 0 | 0 | 0.087449 | 1 | 0.347 | 2.5792 | 37.897 | 3.526 | 2.4836 | 0.1268 | 0.123 | 0 | 0 | 0 | 57.1116 | 13207.4901 | 0 | 0 | 0 | 0 | 0 | 0 | 4.1787 | 404.3878 | 56.6697 | 1.7194 | 1.657 | 1.657 | 370.1259 | 0.64921 | 5.0628 | 261.2187 | 41.423 | 1.7194 | 0.64921 | 28.5953 | 1.4525 | 1 | 0 | 0 | 5.2156
2014-10-18 | 2時 | 27.1506 | 0 | 0 | 0.10413 | 0.85 | 0.347 | 2.3943 | 37.897 | 3.526 | 2.441 | 0.128 | 0.123 | 0 | 0 | 0 | 48.2824 | 13207.4901 | 0 | 0 | 0 | 0 | 0 | 0 | 4.1675 | 404.3317 | 56.6247 | 1.7194 | 1.6568 | 1.6568 | 369.9916 | 0.64549 | 4.8353 | 261.2187 | 41.423 | 1.7194 | 0.64549 | 21.9351 | 1.447 | 0.77 | 0 | 0 | 5.2156
2014-10-18 | 3時 | 26.7602 | 0 | 0 | 0.11065 | 0.85 | 0.347 | 1.3219 | 37.897 | 3.526 | 2.228 | 0.134 | 0.123 | 0 | 0 | 0 | 46.9503 | 13207.4901 | 0 | 0 | 0 | 0 | 0 | 0 | 4.1059 | 404.0248 | 56.3784 | 1.7194 | 1.6558 | 1.6558 | 369.2445 | 0.62422 | 3.5499 | 261.2187 | 41.423 | 1.7194 | 0.62422 | 21.5446 | 1.4213 | 0.77 | 0 | 0 | 5.2156
2014-10-18 | 4時 | 26.7848 | 0 | 0 | 0.11038 | 0.85 | 0.347 | 1.2612 | 37.897 | 3.526 | 2.2422 | 0.1336 | 0.123 | 0 | 0 | 0 | 47.0401 | 13207.4901 | 0 | 0 | 0 | 0 | 0 | 0 | 4.1035 | 404.0304 | 56.3829 | 1.7194 | 1.6558 | 1.6558 | 369.2276 | 0.62304 | 3.5034 | 261.2187 | 41.423 | 1.7194 | 0.62304 | 21.5693 | 1.4229 | 0.77 | 0 | 0 | 5.2156
2014-10-18 | 5時 | 26.6873 | 2.3588 | 2.3588 | 2.134 | 0.85 | 0.74153 | -3.8934 | 39.7936 | 2.6913 | 1.3182 | 0.338 | 0.22474 | 4.6372 | 0 | 16.6939 | 46.6801 | 13207.4901 | 16.6939 | 7.879 | 0.42816 | 8.815 | 5.2156 | 8.815 | 3.6988 | 403.8226 | 57.5084 | 1.8011 | 1.6505 | 1.6505 | 365.6918 | 0.52826 | -2.5752 | 262.7842 | 42.4849 | 1.8011 | 0.52826 | 21.4717 | 1.4164 | 0.77 | 2.2352 | 1 | 5.2156
2014-10-18 | 6時 | 27.069 | 0.93719 | 0.93719 | 0.7726 | 0.85 | 0.50955 | 1.0021 | 38.3973 | 3.3058 | 2.1696 | 0.1292 | 0.16459 | 1.2233 | 0 | 4.4039 | 48.0185 | 13207.4901 | 4.4039 | 4.4039 | 0.23095 | 0 | 2.9211 | 0 | 4.0419 | 404.3312 | 56.9591 | 1.7407 | 1.6555 | 1.6555 | 369.0262 | 0.61799 | 3.1717 | 261.6316 | 41.7031 | 1.7407 | 0.61799 | 21.8535 | 1.4416 | 0.77 | 1.2519 | 0.56007 | 5.2156
2014-10-18 | 7時 | 27.4059 | 0.35335 | 0.35335 | 0.2244 | 0.85 | 0.37281 | 3.2522 | 37.9685 | 3.4945 | 2.5361 | 0.1244 | 0.12895 | 0.17491 | 0 | 0.62969 | 49.0661 | 13207.4901 | 0.62969 | 0.62969 | 0.032062 | 0 | 0.41834 | 0 | 4.2092 | 404.5518 | 56.8488 | 1.7224 | 1.6573 | 1.6573 | 370.5137 | 0.66289 | 5.7883 | 261.2777 | 41.4631 | 1.7224 | 0.66289 | 22.1903 | 1.4638 | 0.77 | 0.17929 | 0.08021 | 5.2156
2014-10-18 | 8時 | 35.0178 | 0.23231 | 0.23231 | 0.10758 | 1 | 0.35459 | 5.2717 | 37.9178 | 3.5168 | 2.9001 | 0.1148 | 0.12473 | 0.050873 | 0 | 0.18314 | 60.1169 | 13207.4901 | 0.18314 | 0.18314 | 0.0087637 | 0 | 0.12206 | 0 | 4.3431 | 404.9655 | 57.147 | 1.7203 | 1.6587 | 1.6587 | 371.8715 | 0.70525 | 8.1717 | 261.2359 | 41.4346 | 1.7203 | 0.70525 | 29.8023 | 1.5138 | 1 | 0.052313 | 0.023404 | 5.2156
2014-10-18 | 9時 | 35.1064 | 0 | 0 | 0.075554 | 1 | 0.347 | 5.2972 | 37.897 | 3.526 | 2.938 | 0.114 | 0.123 | 0 | 0 | 0 | 60.3118 | 13207.4901 | 0 | 0 | 0 | 0 | 0 | 0 | 4.3483 | 404.9841 | 57.1482 | 1.7194 | 1.6588 | 1.6588 | 371.9216 | 0.7058 | 8.2352 | 261.2187 | 41.423 | 1.7194 | 0.7058 | 29.8908 | 1.5183 | 1 | 0 | 0 | 5.2156
2014-10-18 | 10時 | 34.6738 | 0 | 0 | 0.079231 | 1 | 0.347 | 4.4346 | 37.897 | 3.526 | 2.796 | 0.118 | 0.123 | 0 | 0 | 0 | 59.3303 | 13207.4901 | 0 | 0 | 0 | 0 | 0 | 0 | 4.292 | 404.8121 | 57.0102 | 1.7194 | 1.6583 | 1.6583 | 371.356 | 0.68745 | 7.2306 | 261.2187 | 41.423 | 1.7194 | 0.68745 | 29.4582 | 1.4963 | 1 | 0 | 0 | 5.2156
2014-10-18 | 11時 | 35.241 | 0.61386 | 0.61386 | 0.4639 | 1 | 0.45715 | 4.6338 | 38.2214 | 3.3833 | 2.8323 | 0.1128 | 0.14996 | 0.79304 | 0 | 2.855 | 60.603 | 13207.4901 | 2.855 | 2.855 | 0.13479 | 0 | 1.9041 | 0 | 4.2714 | 405.1163 | 57.4692 | 1.7331 | 1.6584 | 1.6584 | 371.4903 | 0.69166 | 7.4661 | 261.4864 | 41.6046 | 1.7331 | 0.69166 | 30.0255 | 1.5252 | 1 | 0.81605 | 0.36508 | 5.2156
2014-10-18 | 12時 | 35.5172 | 0.29294 | 0.29294 | 0.16463 | 1 | 0.37011 | 5.8264 | 37.9609 | 3.4979 | 3.0366 | 0.1104 | 0.12832 | 0.15633 | 0 | 0.56279 | 61.1808 | 13207.4901 | 0.56279 | 0.56279 | 0.026136 | 0 | 0.37566 | 0 | 4.3776 | 405.1443 | 57.319 | 1.7221 | 1.6592 | 1.6592 | 372.2789 | 0.71724 | 8.863 | 261.2715 | 41.4588 | 1.7221 | 0.71724 | 30.3017 | 1.5392 | 1 | 0.161 | 0.072026 | 5.2156
2014-10-18 | 13時 | 35.5172 | 0 | 0 | 0.072376 | 1 | 0.347 | 5.9894 | 37.897 | 3.526 | 3.0658 | 0.1104 | 0.123 | 0 | 0 | 0 | 61.1808 | 13207.4901 | 0 | 0 | 0 | 0 | 0 | 0 | 4.3959 | 405.1242 | 57.2605 | 1.7194 | 1.6593 | 1.6593 | 372.3877 | 0.7208 | 9.0552 | 261.2187 | 41.423 | 1.7194 | 0.7208 | 30.3017 | 1.5392 | 1 | 0 | 0 | 5.2156
2014-10-18 | 14時 | 35.1959 | 0 | 0 | 0.074874 | 1 | 0.347 | 5.4221 | 37.897 | 3.526 | 2.9664 | 0.1132 | 0.123 | 0 | 0 | 0 | 60.5061 | 13207.4901 | 0 | 0 | 0 | 0 | 0 | 0 | 4.357 | 405.0149 | 57.1729 | 1.7194 | 1.6589 | 1.6589 | 372.0111 | 0.70849 | 8.3885 | 261.2187 | 41.423 | 1.7194 | 0.70849 | 29.9803 | 1.5229 | 1 | 0 | 0 | 5.2156
2014-10-18 | 15時 | 35.062 | 0.84218 | 0.84218 | 0.67268 | 1 | 0.52597 | 3.684 | 38.4564 | 3.2798 | 2.668 | 0.1144 | 0.1695 | 1.3677 | 0 | 4.9238 | 60.2144 | 13207.4901 | 4.9238 | 4.9238 | 0.23498 | 0 | 3.2821 | 0 | 4.189 | 405.0932 | 57.6074 | 1.7432 | 1.6578 | 1.6578 | 370.858 | 0.67178 | 6.3521 | 261.6804 | 41.7362 | 1.7432 | 0.67178 | 29.8464 | 1.5161 | 1 | 1.4066 | 0.6293 | 5.2156
2014-10-18 | 16時 | 34.306 | 0.71829 | 0.71829 | 0.56128 | 1 | 0.48305 | 2.5682 | 38.3062 | 3.3459 | 2.4811 | 0.1216 | 0.15701 | 1.0004 | 0 | 3.6014 | 58.4325 | 13207.4901 | 3.6014 | 3.6014 | 0.18016 | 0 | 2.3948 | 0 | 4.1383 | 404.7109 | 57.2015 | 1.7368 | 1.6569 | 1.6569 | 370.118 | 0.64899 | 5.0493 | 261.5564 | 41.6521 | 1.7368 | 0.64899 | 29.0905 | 1.4777 | 1 | 1.0264 | 0.45917 | 5.2156
2014-10-18 | 17時 | 26.9369 | 1.3107 | 1.3107 | 1.116 | 0.85 | 0.60097 | -0.65601 | 38.7591 | 3.1466 | 1.9332 | 0.1312 | 0.19466 | 2.1078 | 0 | 7.588 | 47.576 | 13207.4901 | 7.588 | 7.588 | 0.40275 | 0 | 5.0297 | 0 | 3.9273 | 404.1722 | 57.0764 | 1.7562 | 1.6541 | 1.6541 | 367.9536 | 0.5864 | 1.2772 | 261.9302 | 41.9057 | 1.7562 | 0.5864 | 21.7214 | 1.4329 | 0.77 | 2.1556 | 0.96436 | 5.2156
2014-10-18 | 18時 | 26.7602 | 1.4448 | 1.4448 | 1.2682 | 0.85 | 0.61218 | -1.2886 | 38.8105 | 3.124 | 1.8103 | 0.335 | 0.17667 | 2.2335 | 0 | 8.0405 | 46.9503 | 13207.4901 | 8.0405 | 7.8758 | 0.425 | 0.16469 | 5.2156 | 0.16469 | 3.8922 | 404.0012 | 56.9751 | 1.7584 | 1.6534 | 1.6534 | 367.511 | 0.57468 | 0.5217 | 261.9726 | 41.9345 | 1.7584 | 0.57468 | 21.5446 | 1.4213 | 0.77 | 2.2352 | 1 | 5.2156
2014-10-18 | 19時 | 26.5468 | 0.96241 | 0.96241 | 0.79774 | 0.85 | 0.50982 | -0.95677 | 38.3983 | 3.3054 | 1.871 | 0.1376 | 0.16467 | 1.2257 | 0 | 4.4124 | 46.1356 | 13207.4901 | 4.4124 | 4.4124 | 0.24313 | 0 | 2.9185 | 0 | 3.9435 | 403.7873 | 56.525 | 1.7407 | 1.6538 | 1.6538 | 367.7396 | 0.5808 | 0.91422 | 261.6324 | 41.7037 | 1.7407 | 0.5808 | 21.3313 | 1.4072 | 0.77 | 1.2508 | 0.55958 | 5.2156
2014-10-18 | 20時 | 26.6873 | 1.023 | 1.023 | 0.85316 | 0.85 | 0.52702 | -0.56489 | 38.4602 | 3.2781 | 1.9279 | 0.1352 | 0.16982 | 1.3771 | 0 | 4.9576 | 46.6801 | 13207.4901 | 4.9576 | 4.9576 | 0.26941 | 0 | 3.2817 | 0 | 3.957 | 403.9477 | 56.695 | 1.7433 | 1.6541 | 1.6541 | 367.9952 | 0.5881 | 1.363 | 261.6835 | 41.7384 | 1.7433 | 0.5881 | 21.4717 | 1.4164 | 0.77 | 1.4064 | 0.62921 | 5.2156
2014-10-18 | 21時 | 26.5241 | 1.1096 | 1.1096 | 0.93362 | 0.85 | 0.54686 | -1.3838 | 38.5348 | 3.2453 | 1.7944 | 0.138 | 0.17602 | 1.5593 | 0 | 5.6135 | 46.0444 | 13207.4901 | 5.6135 | 5.6135 | 0.31002 | 0 | 3.7124 | 0 | 3.9111 | 403.7565 | 56.5927 | 1.7465 | 1.6533 | 1.6533 | 367.4468 | 0.57293 | 0.41058 | 261.745 | 41.7801 | 1.7465 | 0.57293 | 21.3085 | 1.4057 | 0.77 | 1.591 | 0.7118 | 5.2156
2014-10-18 | 22時 | 26.5468 | 1.1569 | 1.1569 | 0.97702 | 0.85 | 0.55878 | -1.4985 | 38.5813 | 3.2248 | 1.7873 | 0.1376 | 0.17989 | 1.6732 | 0 | 6.0234 | 46.1356 | 13207.4901 | 6.0234 | 6.0234 | 0.33189 | 0 | 3.9841 | 0 | 3.9021 | 403.7673 | 56.633 | 1.7485 | 1.6533 | 1.6533 | 367.3809 | 0.57083 | 0.28881 | 261.7835 | 41.8062 | 1.7485 | 0.57083 | 21.3313 | 1.4072 | 0.77 | 1.7075 | 0.76389 | 5.2156
2014-10-18 | 23時 | 26.4351 | 0 | 0 | 0.11736 | 0.85 | 0.347 | -0.072012 | 37.897 | 3.526 | 2.0292 | 0.1396 | 0.123 | 0 | 0 | 0 | 45.678 | 13207.4901 | 0 | 0 | 0 | 0 | 0 | 0 | 4.0329 | 403.6654 | 56.0899 | 1.7194 | 1.6547 | 1.6547 | 368.3445 | 0.59738 | 1.9572 | 261.2187 | 41.423 | 1.7194 | 0.59738 | 21.2196 | 1.3998 | 0.77 | 0 | 0 | 5.2156
2014-10-19 | 0時 | 26.4351 | 0 | 0 | 0.11746 | 0.85 | 0.347 | -0.14973 | 37.897 | 3.526 | 2.0292 | 0.1396 | 0.123 | 0 | 0 | 0 | 45.678 | 13207.4901 | 0 | 0 | 0 | 0 | 0 | 0 | 4.0294 | 403.6542 | 56.0809 | 1.7194 | 1.6546 | 1.6546 | 368.3048 | 0.59591 | 1.8795 | 261.2187 | 41.423 | 1.7194 | 0.59591 | 21.2196 | 1.3998 | 0.77 | 0 | 0 | 5.2156
2014-10-19 | 1時 | 26.3282 | 0 | 0 | 0.11985 | 0.85 | 0.347 | -0.62228 | 37.897 | 3.526 | 1.9582 | 0.1416 | 0.123 | 0 | 0 | 0 | 45.2168 | 13207.4901 | 0 | 0 | 0 | 0 | 0 | 0 | 4.0056 | 403.5208 | 55.9738 | 1.7194 | 1.6542 | 1.6542 | 367.9948 | 0.58703 | 1.3359 | 261.2187 | 41.423 | 1.7194 | 0.58703 | 21.1127 | 1.3928 | 0.77 | 0 | 0 | 5.2156
2014-10-19 | 2時 | 26.1868 | 0 | 0 | 0.12318 | 0.85 | 0.347 | -1.2492 | 37.897 | 3.526 | 1.8588 | 0.1444 | 0.123 | 0 | 0 | 0 | 44.5651 | 13207.4901 | 0 | 0 | 0 | 0 | 0 | 0 | 3.9746 | 403.3333 | 55.8233 | 1.7194 | 1.6536 | 1.6536 | 367.5776 | 0.5754 | 0.60962 | 261.2187 | 41.423 | 1.7194 | 0.5754 | 20.9712 | 1.3834 | 0.77 | 0 | 0 | 5.2156
2014-10-19 | 3時 | 26.1102 | 0 | 0 | 0.12512 | 0.85 | 0.347 | -1.6341 | 37.897 | 3.526 | 1.802 | 0.146 | 0.123 | 0 | 0 | 0 | 44.1896 | 13207.4901 | 0 | 0 | 0 | 0 | 0 | 0 | 3.9561 | 403.2186 | 55.7313 | 1.7194 | 1.6532 | 1.6532 | 367.325 | 0.56835 | 0.1679 | 261.2187 | 41.423 | 1.7194 | 0.56835 | 20.8947 | 1.3784 | 0.77 | 0 | 0 | 5.2156
2014-10-19 | 4時 | 26.1102 | 0 | 0 | 0.12512 | 0.85 | 0.347 | -1.6341 | 37.897 | 3.526 | 1.802 | 0.146 | 0.123 | 0 | 0 | 0 | 44.1896 | 13207.4901 | 0 | 0 | 0 | 0 | 0 | 0 | 3.9561 | 403.2186 | 55.7313 | 1.7194 | 1.6532 | 1.6532 | 367.325 | 0.56835 | 0.1679 | 261.2187 | 41.423 | 1.7194 | 0.56835 | 20.8947 | 1.3784 | 0.77 | 0 | 0 | 5.2156
2014-10-19 | 5時 | 26.0916 | 2.9657 | 2.9657 | 2.7193 | 0.85 | 0.74693 | -7.6754 | 40.2368 | 2.4962 | 0.71799 | 0.366 | 0.24642 | 5.7209 | 0 | 20.5952 | 44.0953 | 13207.4901 | 20.5952 | 7.9084 | 0.45765 | 12.6868 | 5.2156 | 12.6868 | 3.5256 | 402.7112 | 56.9419 | 1.8206 | 1.6459 | 1.6459 | 363.1266 | 0.46597 | -6.9574 | 263.1502 | 42.7331 | 1.8206 | 0.46597 | 20.876 | 1.3771 | 0.77 | 2.2352 | 1 | 5.2156
2014-10-19 | 6時 | 26.3282 | 1.2836 | 1.2836 | 1.0941 | 0.85 | 0.58674 | -2.5808 | 38.6966 | 3.1741 | 1.5926 | 0.1416 | 0.18947 | 1.955 | 0 | 7.0381 | 45.2168 | 13207.4901 | 7.0381 | 7.0381 | 0.39667 | 0 | 4.649 | 0 | 3.8424 | 403.4914 | 56.4912 | 1.7535 | 1.6521 | 1.6521 | 366.6357 | 0.55128 | -0.98816 | 261.8786 | 41.8707 | 1.7535 | 0.55128 | 21.1127 | 1.3928 | 0.77 | 1.9924 | 0.89137 | 5.2156
2014-10-19 | 7時 | 26.86 | 0.98278 | 0.98278 | 0.81554 | 0.85 | 0.51848 | 0.0075451 | 38.4292 | 3.2918 | 2.0415 | 0.1324 | 0.16724 | 1.3013 | 0 | 4.6845 | 47.3087 | 13207.4901 | 4.6845 | 4.6845 | 0.25042 | 0 | 3.1039 | 0 | 3.9889 | 404.1091 | 56.803 | 1.742 | 1.6547 | 1.6547 | 368.3969 | 0.59889 | 2.049 | 261.6579 | 41.721 | 1.742 | 0.59889 | 21.6445 | 1.4278 | 0.77 | 1.3302 | 0.59512 | 5.2156
2014-10-19 | 8時 | 27.1782 | 0.84384 | 0.84384 | 0.68593 | 0.85 | 0.48626 | 1.4055 | 38.317 | 3.3412 | 2.2632 | 0.1276 | 0.15791 | 1.0268 | 0 | 3.6964 | 48.37 | 13207.4901 | 3.6964 | 3.6964 | 0.19197 | 0 | 2.4531 | 0 | 4.0718 | 404.4003 | 56.9603 | 1.7372 | 1.6559 | 1.6559 | 369.3209 | 0.62586 | 3.6687 | 261.5653 | 41.6581 | 1.7372 | 0.62586 | 21.9626 | 1.4488 | 0.77 | 1.0513 | 0.47035 | 5.2156
2014-10-19 | 9時 | 35.378 | 0 | 0 | 0.073268 | 1 | 0.347 | 5.9151 | 37.897 | 3.526 | 3.0232 | 0.1116 | 0.123 | 0 | 0 | 0 | 60.8927 | 13207.4901 | 0 | 0 | 0 | 0 | 0 | 0 | 4.3895 | 405.0834 | 57.2279 | 1.7194 | 1.6592 | 1.6592 | 372.3091 | 0.71917 | 8.9383 | 261.2187 | 41.423 | 1.7194 | 0.71917 | 30.1624 | 1.5321 | 1 | 0 | 0 | 5.2156
2014-10-19 | 10時 | 35.6587 | 0 | 0 | 0.071243 | 1 | 0.347 | 6.3007 | 37.897 | 3.526 | 3.1084 | 0.1092 | 0.123 | 0 | 0 | 0 | 61.4674 | 13207.4901 | 0 | 0 | 0 | 0 | 0 | 0 | 4.4173 | 405.1706 | 57.2978 | 1.7194 | 1.6594 | 1.6594 | 372.5821 | 0.72761 | 9.4091 | 261.2187 | 41.423 | 1.7194 | 0.72761 | 30.4431 | 1.5464 | 1 | 0 | 0 | 5.2156
2014-10-19 | 11時 | 36.298 | 0.56199 | 0.56199 | 0.41479 | 1 | 0.44668 | 6.5468 | 38.1881 | 3.3979 | 3.1599 | 0.104 | 0.1472 | 0.71181 | 0 | 2.5625 | 62.6919 | 13207.4901 | 2.5625 | 2.5625 | 0.11372 | 0 | 1.7142 | 0 | 4.4032 | 405.4562 | 57.7192 | 1.7317 | 1.6596 | 1.6596 | 372.7534 | 0.73304 | 9.7067 | 261.459 | 41.586 | 1.7317 | 0.73304 | 31.0825 | 1.5788 | 1 | 0.73464 | 0.32866 | 5.2156
2014-10-19 | 12時 | 35.8996 | 0.22904 | 0.22904 | 0.10411 | 1 | 0.35547 | 6.5075 | 37.9202 | 3.5158 | 3.1688 | 0.1072 | 0.12493 | 0.056757 | 0 | 0.20432 | 61.9417 | 13207.4901 | 0.20432 | 0.20432 | 0.0092786 | 0 | 0.13653 | 0 | 4.4304 | 405.2482 | 57.3753 | 1.7204 | 1.6596 | 1.6596 | 372.7431 | 0.73217 | 9.6763 | 261.2379 | 41.436 | 1.7204 | 0.73217 | 30.684 | 1.5586 | 1 | 0.058514 | 0.026178 | 5.2156
2014-10-19 | 13時 | 35.7064 | 0 | 0 | 0.071022 | 1 | 0.347 | 6.2528 | 37.897 | 3.526 | 3.1226 | 0.1088 | 0.123 | 0 | 0 | 0 | 61.5626 | 13207.4901 | 0 | 0 | 0 | 0 | 0 | 0 | 4.4148 | 405.1824 | 57.3072 | 1.7194 | 1.6595 | 1.6595 | 372.5729 | 0.72656 | 9.3754 | 261.2187 | 41.423 | 1.7194 | 0.72656 | 30.4908 | 1.5488 | 1 | 0 | 0 | 5.2156
2014-10-19 | 14時 | 35.4242 | 0 | 0 | 0.073396 | 1 | 0.347 | 5.5288 | 37.897 | 3.526 | 3.0374 | 0.1112 | 0.123 | 0 | 0 | 0 | 60.9889 | 13207.4901 | 0 | 0 | 0 | 0 | 0 | 0 | 4.3662 | 405.0833 | 57.2277 | 1.7194 | 1.6592 | 1.6592 | 372.1338 | 0.71079 | 8.5662 | 261.2187 | 41.423 | 1.7194 | 0.71079 | 30.2086 | 1.5345 | 1 | 0 | 0 | 5.2156
2014-10-19 | 15時 | 34.8869 | 0.36712 | 0.36712 | 0.23488 | 1 | 0.38673 | 4.2215 | 38.0082 | 3.4771 | 2.8162 | 0.116 | 0.13224 | 0.27178 | 0 | 0.97842 | 59.8232 | 13207.4901 | 0.97842 | 0.97842 | 0.047195 | 0 | 0.65186 | 0 | 4.2691 | 404.9066 | 57.1597 | 1.7241 | 1.6583 | 1.6583 | 371.2703 | 0.68297 | 7.0376 | 261.3104 | 41.4852 | 1.7241 | 0.68297 | 29.6714 | 1.5072 | 1 | 0.27937 | 0.12498 | 5.2156
2014-10-19 | 16時 | 34.2664 | 0.58805 | 0.58805 | 0.44151 | 1 | 0.44412 | 2.5768 | 38.1801 | 3.4014 | 2.5246 | 0.122 | 0.14654 | 0.69221 | 0 | 2.492 | 58.3319 | 13207.4901 | 2.492 | 2.492 | 0.12498 | 0 | 1.6569 | 0 | 4.1524 | 404.6507 | 57.0691 | 1.7314 | 1.6571 | 1.6571 | 370.1646 | 0.64916 | 5.1014 | 261.4523 | 41.5815 | 1.7314 | 0.64916 | 29.0509 | 1.4757 | 1 | 0.7101 | 0.31768 | 5.2156
2014-10-19 | 17時 | 33.2276 | 1.1132 | 1.1132 | 0.9225 | 1 | 0.5901 | -1.3037 | 38.7111 | 3.1677 | 1.87 | 0.1336 | 0.19068 | 1.9904 | 0 | 7.1656 | 55.3413 | 13207.4901 | 7.1656 | 7.1656 | 0.38577 | 0 | 4.7459 | 0 | 3.9018 | 403.9749 | 56.8866 | 1.7541 | 1.6536 | 1.6536 | 367.5602 | 0.5744 | 0.5663 | 261.8906 | 41.8788 | 1.7541 | 0.5744 | 28.012 | 1.4229 | 1 | 2.0339 | 0.90995 | 5.2156
2014-10-19 | 18時 | 26.4792 | 1.4773 | 1.4773 | 1.3003 | 0.85 | 0.6138 | -2.6472 | 38.8181 | 3.1206 | 1.6365 | 0.347 | 0.17704 | 2.252 | 0 | 8.1072 | 45.8615 | 13207.4901 | 8.1072 | 7.8884 | 0.43764 | 0.21878 | 5.2156 | 0.21878 | 3.8311 | 403.6121 | 56.6703 | 1.7587 | 1.6522 | 1.6522 | 366.6428 | 0.5501 | -1.0107 | 261.9789 | 41.9387 | 1.7587 | 0.5501 | 21.2637 | 1.4027 | 0.77 | 2.2352 | 1 | 5.2156
2014-10-19 | 19時 | 26.5016 | 0.94039 | 0.94039 | 0.77774 | 0.85 | 0.50291 | -1.4335 | 38.3741 | 3.316 | 1.8537 | 0.1384 | 0.16266 | 1.1664 | 0 | 4.1991 | 45.953 | 13207.4901 | 4.1991 | 4.1991 | 0.23243 | 0 | 2.7766 | 0 | 3.9247 | 403.6752 | 56.419 | 1.7397 | 1.6535 | 1.6535 | 367.4778 | 0.57202 | 0.4202 | 261.6124 | 41.6901 | 1.7397 | 0.57202 | 21.286 | 1.4042 | 0.77 | 1.19 | 0.53238 | 5.2156
2014-10-19 | 20時 | 26.3075 | 1.0658 | 1.0658 | 0.89433 | 0.85 | 0.53231 | -2.3493 | 38.4798 | 3.2695 | 1.6775 | 0.142 | 0.17145 | 1.4249 | 0 | 5.1297 | 45.1241 | 13207.4901 | 5.1297 | 5.1297 | 0.28976 | 0 | 3.3879 | 0 | 3.8722 | 403.4409 | 56.3034 | 1.7442 | 1.6525 | 1.6525 | 366.8364 | 0.55542 | -0.67178 | 261.6997 | 41.7493 | 1.7442 | 0.55542 | 21.0919 | 1.3914 | 0.77 | 1.452 | 0.64958 | 5.2156
2014-10-19 | 21時 | 26.2262 | 1.1544 | 1.1544 | 0.97635 | 0.85 | 0.55332 | -2.8701 | 38.5598 | 3.2343 | 1.5841 | 0.1436 | 0.1781 | 1.6206 | 0 | 5.8341 | 44.752 | 13207.4901 | 5.8341 | 5.8341 | 0.33248 | 0 | 3.8511 | 0 | 3.8419 | 403.3229 | 56.2635 | 1.7476 | 1.6519 | 1.6519 | 366.4773 | 0.54614 | -1.2859 | 261.7657 | 41.7941 | 1.7476 | 0.54614 | 21.0107 | 1.386 | 0.77 | 1.6505 | 0.7384 | 5.2156
2014-10-19 | 22時 | 26.1481 | 1.2296 | 1.2296 | 1.0458 | 0.85 | 0.57039 | -3.4353 | 38.6281 | 3.2043 | 1.4961 | 0.1452 | 0.18377 | 1.7875 | 0 | 6.4348 | 44.3776 | 13207.4901 | 6.4348 | 6.4348 | 0.36995 | 0 | 4.2454 | 0 | 3.8116 | 403.187 | 56.2016 | 1.7505 | 1.6513 | 1.6513 | 366.0993 | 0.53621 | -1.9391 | 261.8221 | 41.8323 | 1.7505 | 0.53621 | 20.9326 | 1.3809 | 0.77 | 1.8195 | 0.81399 | 5.2156
2014-10-19 | 23時 | 26.0548 | 0 | 0 | 0.12662 | 0.85 | 0.347 | -1.9466 | 37.897 | 3.526 | 1.7594 | 0.1472 | 0.123 | 0 | 0 | 0 | 43.9064 | 13207.4901 | 0 | 0 | 0 | 0 | 0 | 0 | 3.9415 | 403.1269 | 55.6576 | 1.7194 | 1.6529 | 1.6529 | 367.1229 | 0.56267 | -0.18723 | 261.2187 | 41.423 | 1.7194 | 0.56267 | 20.8393 | 1.3747 | 0.77 | 0 | 0 | 5.2156
2014-10-20 | 0時 | 26.0189 | 0 | 0 | 0.12766 | 0.85 | 0.347 | -2.1868 | 37.897 | 3.526 | 1.731 | 0.148 | 0.123 | 0 | 0 | 0 | 43.7169 | 13207.4901 | 0 | 0 | 0 | 0 | 0 | 0 | 3.9304 | 403.0591 | 55.6032 | 1.7194 | 1.6527 | 1.6527 | 366.9715 | 0.55834 | -0.45581 | 261.2187 | 41.423 | 1.7194 | 0.55834 | 20.8033 | 1.3724 | 0.77 | 0 | 0 | 5.2156
2014-10-20 | 1時 | 25.9493 | 0 | 0 | 0.12964 | 0.85 | 0.347 | -2.5789 | 37.897 | 3.526 | 1.6742 | 0.1496 | 0.123 | 0 | 0 | 0 | 43.3362 | 13207.4901 | 0 | 0 | 0 | 0 | 0 | 0 | 3.9124 | 402.9372 | 55.5053 | 1.7194 | 1.6523 | 1.6523 | 366.7141 | 0.55132 | -0.90472 | 261.2187 | 41.423 | 1.7194 | 0.55132 | 20.7337 | 1.3678 | 0.77 | 0 | 0 | 5.2156
2014-10-20 | 2時 | 25.9157 | 0 | 0 | 0.13057 | 0.85 | 0.347 | -2.7278 | 37.897 | 3.526 | 1.6458 | 0.1504 | 0.123 | 0 | 0 | 0 | 43.145 | 13207.4901 | 0 | 0 | 0 | 0 | 0 | 0 | 3.9054 | 402.8842 | 55.4628 | 1.7194 | 1.6522 | 1.6522 | 366.6098 | 0.54867 | -1.082 | 261.2187 | 41.423 | 1.7194 | 0.54867 | 20.7001 | 1.3655 | 0.77 | 0 | 0 | 5.2156
2014-10-20 | 3時 | 25.8507 | 0 | 0 | 0.13256 | 0.85 | 0.347 | -3.1221 | 37.897 | 3.526 | 1.589 | 0.152 | 0.123 | 0 | 0 | 0 | 42.7608 | 13207.4901 | 0 | 0 | 0 | 0 | 0 | 0 | 3.8876 | 402.7584 | 55.3618 | 1.7194 | 1.6518 | 1.6518 | 366.3506 | 0.5417 | -1.5331 | 261.2187 | 41.423 | 1.7194 | 0.5417 | 20.6352 | 1.3613 | 0.77 | 0 | 0 | 5.2156
2014-10-20 | 4時 | 25.8194 | 0 | 0 | 0.13363 | 0.85 | 0.347 | -3.371 | 37.897 | 3.526 | 1.5606 | 0.1528 | 0.123 | 0 | 0 | 0 | 42.5679 | 13207.4901 | 0 | 0 | 0 | 0 | 0 | 0 | 3.8768 | 402.6843 | 55.3023 | 1.7194 | 1.6515 | 1.6515 | 366.1938 | 0.53733 | -1.8104 | 261.2187 | 41.423 | 1.7194 | 0.53733 | 20.6039 | 1.3592 | 0.77 | 0 | 0 | 5.2156
2014-10-20 | 5時 | 25.8194 | 3.1874 | 3.1874 | 2.9351 | 0.85 | 0.74273 | -9.6446 | 40.3571 | 2.4433 | 0.4358 | 0.382 | 0.2523 | 6.0149 | 0 | 21.6538 | 42.5679 | 13207.4901 | 21.6538 | 7.9253 | 0.4745 | 13.7285 | 5.2156 | 13.7285 | 3.4522 | 401.9936 | 56.4622 | 1.8259 | 1.6433 | 1.6433 | 361.8035 | 0.43582 | -9.2088 | 263.2496 | 42.8004 | 1.8259 | 0.43582 | 20.6039 | 1.3592 | 0.77 | 2.2352 | 1 | 5.2156
2014-10-20 | 6時 | 26.0548 | 1.6054 | 1.6054 | 1.4234 | 0.85 | 0.63463 | -4.6458 | 38.9202 | 3.0757 | 1.2916 | 0.368 | 0.18203 | 2.5016 | 0 | 9.0058 | 43.9064 | 13207.4901 | 9.0058 | 7.9106 | 0.45976 | 1.0952 | 5.2156 | 1.0952 | 3.7373 | 402.9759 | 56.2334 | 1.7631 | 1.6499 | 1.6499 | 365.2717 | 0.5154 | -3.3542 | 262.0631 | 41.9959 | 1.7631 | 0.5154 | 20.8393 | 1.3747 | 0.77 | 2.2352 | 1 | 5.2156
2014-10-20 | 7時 | 26.4571 | 1.2454 | 1.2454 | 1.0587 | 0.85 | 0.57871 | -2.2546 | 38.6625 | 3.1891 | 1.6934 | 0.1392 | 0.18664 | 1.8717 | 0 | 6.7382 | 45.7698 | 13207.4901 | 6.7382 | 6.7382 | 0.37468 | 0 | 4.4545 | 0 | 3.8613 | 403.6147 | 56.5663 | 1.752 | 1.6526 | 1.6526 | 366.9006 | 0.55712 | -0.56125 | 261.8505 | 41.8516 | 1.752 | 0.55712 | 21.2415 | 1.4013 | 0.77 | 1.9091 | 0.85407 | 5.2156
2014-10-20 | 8時 | 33.7026 | 0.55183 | 0.55183 | 0.40862 | 1 | 0.4312 | 1.5849 | 38.1401 | 3.419 | 2.3299 | 0.128 | 0.14321 | 0.5943 | 0 | 2.1395 | 56.8028 | 13207.4901 | 2.1395 | 2.1395 | 0.11139 | 0 | 1.4197 | 0 | 4.0994 | 404.3404 | 56.7939 | 1.7297 | 1.6562 | 1.6562 | 369.4761 | 0.62939 | 3.9147 | 261.4193 | 41.5591 | 1.7297 | 0.62939 | 28.4871 | 1.447 | 1 | 0.60843 | 0.2722 | 5.2156
2014-10-20 | 9時 | 34.9303 | 0 | 0 | 0.07702 | 1 | 0.347 | 4.9508 | 37.897 | 3.526 | 2.8812 | 0.1156 | 0.123 | 0 | 0 | 0 | 59.9212 | 13207.4901 | 0 | 0 | 0 | 0 | 0 | 0 | 4.3254 | 404.917 | 57.0943 | 1.7194 | 1.6586 | 1.6586 | 371.695 | 0.69839 | 7.832 | 261.2187 | 41.423 | 1.7194 | 0.69839 | 29.7148 | 1.5094 | 1 | 0 | 0 | 5.2156
2014-10-20 | 10時 | 35.7543 | 0 | 0 | 0.070521 | 1 | 0.347 | 6.4776 | 37.897 | 3.526 | 3.1368 | 0.1084 | 0.123 | 0 | 0 | 0 | 61.6576 | 13207.4901 | 0 | 0 | 0 | 0 | 0 | 0 | 4.4297 | 405.1999 | 57.3213 | 1.7194 | 1.6595 | 1.6595 | 372.6966 | 0.73151 | 9.6144 | 261.2187 | 41.423 | 1.7194 | 0.73151 | 30.5387 | 1.5512 | 1 | 0 | 0 | 5.2156
2014-10-20 | 11時 | 36.5033 | 0.26649 | 0.26649 | 0.13917 | 1 | 0.36585 | 7.6421 | 37.949 | 3.5031 | 3.326 | 0.1024 | 0.12732 | 0.12718 | 0 | 0.45786 | 63.0629 | 13207.4901 | 0.45786 | 0.45786 | 0.020083 | 0 | 0.30645 | 0 | 4.5091 | 405.4212 | 57.5331 | 1.7216 | 1.6601 | 1.6601 | 373.4506 | 0.75756 | 10.9681 | 261.2616 | 41.4521 | 1.7216 | 0.75756 | 31.2877 | 1.5893 | 1 | 0.13133 | 0.058756 | 5.2156
2014-10-20 | 12時 | 36.4002 | 0.22145 | 0.22145 | 0.096695 | 1 | 0.35469 | 7.6236 | 37.9181 | 3.5167 | 3.3118 | 0.1032 | 0.12475 | 0.051505 | 0 | 0.18542 | 62.8777 | 13207.4901 | 0.18542 | 0.18542 | 0.0081809 | 0 | 0.12407 | 0 | 4.5108 | 405.3833 | 57.4823 | 1.7203 | 1.66 | 1.66 | 373.4274 | 0.75715 | 10.9354 | 261.2361 | 41.4348 | 1.7203 | 0.75715 | 31.1846 | 1.584 | 1 | 0.053171 | 0.023788 | 5.2156
2014-10-20 | 13時 | 36.5552 | 0 | 0 | 0.064737 | 1 | 0.347 | 7.9864 | 37.897 | 3.526 | 3.364 | 0.102 | 0.123 | 0 | 0 | 0 | 63.1553 | 13207.4901 | 0 | 0 | 0 | 0 | 0 | 0 | 4.5406 | 405.4105 | 57.4903 | 1.7194 | 1.6602 | 1.6602 | 373.6547 | 0.7654 | 11.3504 | 261.2187 | 41.423 | 1.7194 | 0.7654 | 31.3397 | 1.5919 | 1 | 0 | 0 | 5.2156
2014-10-20 | 14時 | 36.0968 | 0 | 0 | 0.067924 | 1 | 0.347 | 7.1855 | 37.897 | 3.526 | 3.2362 | 0.1056 | 0.123 | 0 | 0 | 0 | 62.3182 | 13207.4901 | 0 | 0 | 0 | 0 | 0 | 0 | 4.4803 | 405.298 | 57.4 | 1.7194 | 1.6598 | 1.6598 | 373.1398 | 0.74727 | 10.4217 | 261.2187 | 41.423 | 1.7194 | 0.74727 | 30.8812 | 1.5686 | 1 | 0 | 0 | 5.2156
2014-10-20 | 15時 | 35.2864 | 0.27066 | 0.27066 | 0.14372 | 1 | 0.36422 | 5.6207 | 37.9445 | 3.5051 | 2.9731 | 0.1124 | 0.12695 | 0.11604 | 0 | 0.41775 | 60.6997 | 13207.4901 | 0.41775 | 0.41775 | 0.019669 | 0 | 0.27866 | 0 | 4.3643 | 405.0667 | 57.2458 | 1.7214 | 1.659 | 1.659 | 372.1152 | 0.71278 | 8.5938 | 261.2579 | 41.4496 | 1.7214 | 0.71278 | 30.0709 | 1.5275 | 1 | 0.11942 | 0.053428 | 5.2156
2014-10-20 | 16時 | 34.6738 | 0.24573 | 0.24573 | 0.12047 | 1 | 0.35693 | 4.5243 | 37.9243 | 3.514 | 2.7835 | 0.118 | 0.12527 | 0.066632 | 0 | 0.23988 | 59.3303 | 13207.4901 | 0.23988 | 0.23988 | 0.011724 | 0 | 0.15971 | 0 | 4.2939 | 404.828 | 57.041 | 1.7205 | 1.6583 | 1.6583 | 371.3881 | 0.68934 | 7.3078 | 261.2412 | 41.4383 | 1.7205 | 0.68934 | 29.4582 | 1.4963 | 1 | 0.068445 | 0.030621 | 5.2156
2014-10-20 | 17時 | 34.188 | 0.80989 | 0.80989 | 0.64498 | 1 | 0.51062 | 2.3599 | 38.4012 | 3.3041 | 2.3951 | 0.1228 | 0.16491 | 1.2326 | 0 | 4.4375 | 58.1302 | 13207.4901 | 4.4375 | 4.4375 | 0.22369 | 0 | 2.9497 | 0 | 4.1156 | 404.6885 | 57.2471 | 1.7408 | 1.6566 | 1.6566 | 369.9296 | 0.6448 | 4.755 | 261.6348 | 41.7053 | 1.7408 | 0.6448 | 28.9724 | 1.4717 | 1 | 1.2641 | 0.56555 | 5.2156
2014-10-20 | 18時 | 26.9111 | 1.1865 | 1.1865 | 1.0024 | 0.85 | 0.57156 | -0.07967 | 38.6329 | 3.2021 | 1.9767 | 0.1316 | 0.18417 | 1.7992 | 0 | 6.4772 | 47.487 | 13207.4901 | 6.4772 | 6.4772 | 0.34461 | 0 | 4.2928 | 0 | 3.9649 | 404.1984 | 57.0118 | 1.7507 | 1.6545 | 1.6545 | 368.2902 | 0.59724 | 1.8971 | 261.826 | 41.835 | 1.7507 | 0.59724 | 21.6955 | 1.4312 | 0.77 | 1.8398 | 0.82308 | 5.2156
2014-10-20 | 19時 | 26.7602 | 0.79006 | 0.79006 | 0.63695 | 0.85 | 0.46884 | 0.25788 | 38.2592 | 3.3666 | 2.0624 | 0.134 | 0.15311 | 0.88546 | 0 | 3.1876 | 46.9503 | 13207.4901 | 3.1876 | 3.1876 | 0.17202 | 0 | 2.1109 | 0 | 4.0162 | 404.0287 | 56.6242 | 1.7348 | 1.6549 | 1.6549 | 368.5447 | 0.60365 | 2.3203 | 261.5176 | 41.6258 | 1.7348 | 0.60365 | 21.5446 | 1.4213 | 0.77 | 0.90469 | 0.40474 | 5.2156
2014-10-20 | 20時 | 26.7357 | 0.91232 | 0.91232 | 0.75066 | 0.85 | 0.49944 | -0.083976 | 38.362 | 3.3214 | 2.0012 | 0.1344 | 0.16166 | 1.1369 | 0 | 4.0929 | 46.8604 | 13207.4901 | 4.0929 | 4.0929 | 0.22139 | 0 | 2.7101 | 0 | 3.9894 | 404.0071 | 56.6762 | 1.7391 | 1.6546 | 1.6546 | 368.3115 | 0.59716 | 1.9172 | 261.6025 | 41.6834 | 1.7391 | 0.59716 | 21.5201 | 1.4196 | 0.77 | 1.1615 | 0.51962 | 5.2156
2014-10-20 | 21時 | 26.7848 | 0.99061 | 0.99061 | 0.82296 | 0.85 | 0.51983 | -0.17823 | 38.4341 | 3.2896 | 1.9966 | 0.1336 | 0.16765 | 1.3132 | 0 | 4.7273 | 47.0401 | 13207.4901 | 4.7273 | 4.7273 | 0.2545 | 0 | 3.131 | 0 | 3.9786 | 404.0461 | 56.756 | 1.7422 | 1.6545 | 1.6545 | 368.259 | 0.59537 | 1.8184 | 261.6619 | 41.7237 | 1.7422 | 0.59537 | 21.5693 | 1.4229 | 0.77 | 1.3419 | 0.60032 | 5.2156
2014-10-20 | 22時 | 26.7602 | 1.0556 | 1.0556 | 0.88292 | 0.85 | 0.53617 | -0.41174 | 38.4942 | 3.2632 | 1.955 | 0.134 | 0.17264 | 1.4601 | 0 | 5.2564 | 46.9503 | 13207.4901 | 5.2564 | 5.2564 | 0.28365 | 0 | 3.4809 | 0 | 3.9616 | 404.0216 | 56.777 | 1.7448 | 1.6543 | 1.6543 | 368.0995 | 0.59097 | 1.5432 | 261.7115 | 41.7574 | 1.7448 | 0.59097 | 21.5446 | 1.4213 | 0.77 | 1.4918 | 0.66741 | 5.2156
2014-10-20 | 23時 | 26.8097 | 0 | 0 | 0.11003 | 0.85 | 0.347 | 1.2718 | 37.897 | 3.526 | 2.2564 | 0.1332 | 0.123 | 0 | 0 | 0 | 47.1298 | 13207.4901 | 0 | 0 | 0 | 0 | 0 | 0 | 4.1045 | 404.0444 | 56.3941 | 1.7194 | 1.6559 | 1.6559 | 369.2467 | 0.62324 | 3.5282 | 261.2187 | 41.423 | 1.7194 | 0.62324 | 21.5941 | 1.4245 | 0.77 | 0 | 0 | 5.2156
2014-10-21 | 0時 | 26.86 | 0 | 0 | 0.10913 | 0.85 | 0.347 | 1.4331 | 37.897 | 3.526 | 2.2848 | 0.1324 | 0.123 | 0 | 0 | 0 | 47.3087 | 13207.4901 | 0 | 0 | 0 | 0 | 0 | 0 | 4.1134 | 404.0887 | 56.4297 | 1.7194 | 1.656 | 1.656 | 369.3558 | 0.6264 | 3.7179 | 261.2187 | 41.423 | 1.7194 | 0.6264 | 21.6445 | 1.4278 | 0.77 | 0 | 0 | 5.2156
2014-10-21 | 1時 | 27.0156 | 0 | 0 | 0.10636 | 0.85 | 0.347 | 1.9861 | 37.897 | 3.526 | 2.37 | 0.13 | 0.123 | 0 | 0 | 0 | 47.8419 | 13207.4901 | 0 | 0 | 0 | 0 | 0 | 0 | 4.1441 | 404.2264 | 56.5402 | 1.7194 | 1.6564 | 1.6564 | 369.7174 | 0.63733 | 4.3561 | 261.2187 | 41.423 | 1.7194 | 0.63733 | 21.8001 | 1.4381 | 0.77 | 0 | 0 | 5.2156
2014-10-21 | 2時 | 27.096 | 0 | 0 | 0.10502 | 0.85 | 0.347 | 2.2306 | 37.897 | 3.526 | 2.4126 | 0.1288 | 0.123 | 0 | 0 | 0 | 48.1066 | 13207.4901 | 0 | 0 | 0 | 0 | 0 | 0 | 4.1581 | 404.2899 | 56.5911 | 1.7194 | 1.6566 | 1.6566 | 369.8818 | 0.64221 | 4.6432 | 261.2187 | 41.423 | 1.7194 | 0.64221 | 21.8805 | 1.4434 | 0.77 | 0 | 0 | 5.2156
2014-10-21 | 3時 | 27.1782 | 0 | 0 | 0.10369 | 0.85 | 0.347 | 2.4764 | 37.897 | 3.526 | 2.4552 | 0.1276 | 0.123 | 0 | 0 | 0 | 48.37 | 13207.4901 | 0 | 0 | 0 | 0 | 0 | 0 | 4.1723 | 404.3525 | 56.6414 | 1.7194 | 1.6568 | 1.6568 | 370.0467 | 0.64714 | 4.9316 | 261.2187 | 41.423 | 1.7194 | 0.64714 | 21.9626 | 1.4488 | 0.77 | 0 | 0 | 5.2156
2014-10-21 | 4時 | 27.206 | 0 | 0 | 0.10316 | 0.85 | 0.347 | 2.621 | 37.897 | 3.526 | 2.4694 | 0.1272 | 0.123 | 0 | 0 | 0 | 48.4575 | 13207.4901 | 0 | 0 | 0 | 0 | 0 | 0 | 4.1803 | 404.379 | 56.6626 | 1.7194 | 1.6569 | 1.6569 | 370.133 | 0.65005 | 5.0904 | 261.2187 | 41.423 | 1.7194 | 0.65005 | 21.9904 | 1.4507 | 0.77 | 0 | 0 | 5.2156
2014-10-21 | 5時 | 27.1506 | 0 | 0 | 0.10397 | 0.85 | 0.347 | 2.5207 | 37.897 | 3.526 | 2.441 | 0.128 | 0.123 | 0 | 0 | 0 | 48.2824 | 13207.4901 | 0 | 0 | 0 | 0 | 0 | 0 | 4.1741 | 404.344 | 56.6345 | 1.7194 | 1.6568 | 1.6568 | 370.055 | 0.64803 | 4.9617 | 261.2187 | 41.423 | 1.7194 | 0.64803 | 21.9351 | 1.447 | 0.77 | 0 | 0 | 5.2156
2014-10-21 | 6時 | 34.0722 | 0 | 0 | 0.084495 | 1 | 0.347 | 3.4571 | 37.897 | 3.526 | 2.583 | 0.124 | 0.123 | 0 | 0 | 0 | 57.8264 | 13207.4901 | 0 | 0 | 0 | 0 | 0 | 0 | 4.2292 | 404.553 | 56.8023 | 1.7194 | 1.6575 | 1.6575 | 370.6617 | 0.6671 | 6.0401 | 261.2187 | 41.423 | 1.7194 | 0.6671 | 28.8567 | 1.4658 | 1 | 0 | 0 | 5.2156
2014-10-21 | 7時 | 34.8869 | 1.7508 | 1.7508 | 1.5368 | 1 | 0.72657 | 0.84711 | 39.5729 | 2.7884 | 2.1008 | 0.29 | 0.21395 | 4.0975 | 0 | 14.7511 | 59.8232 | 13207.4901 | 14.7511 | 7.8284 | 0.37761 | 6.9227 | 5.2156 | 6.9227 | 3.9293 | 405.1619 | 58.4158 | 1.7914 | 1.6553 | 1.6553 | 368.8811 | 0.61498 | 2.9479 | 262.602 | 42.3613 | 1.7914 | 0.61498 | 29.6714 | 1.5072 | 1 | 2.2352 | 1 | 5.2156
2014-10-21 | 8時 | 35.241 | 0.86267 | 0.86267 | 0.69049 | 1 | 0.53467 | 4.3407 | 38.4886 | 3.2656 | 2.7101 | 0.1128 | 0.17218 | 1.4464 | 0 | 5.2071 | 60.603 | 13207.4901 | 5.2071 | 5.2071 | 0.24583 | 0 | 3.4729 | 0 | 4.2234 | 405.2011 | 57.7151 | 1.7446 | 1.658 | 1.658 | 371.225 | 0.68548 | 7.0508 | 261.7069 | 41.7542 | 1.7446 | 0.68548 | 30.0255 | 1.5252 | 1 | 1.4884 | 0.66587 | 5.2156
2014-10-21 | 9時 | 35.5641 | 0.58261 | 0.58261 | 0.43449 | 1 | 0.45018 | 5.6776 | 38.1992 | 3.393 | 2.9418 | 0.11 | 0.14812 | 0.73878 | 0 | 2.6596 | 61.2765 | 13207.4901 | 2.6596 | 2.6596 | 0.12317 | 0 | 1.7755 | 0 | 4.3394 | 405.2447 | 57.5573 | 1.7322 | 1.6589 | 1.6589 | 372.1121 | 0.71401 | 8.6195 | 261.4681 | 41.5922 | 1.7322 | 0.71401 | 30.3486 | 1.5416 | 1 | 0.76093 | 0.34043 | 5.2156
2014-10-21 | 10時 | 36.1467 | 0.21389 | 0.21389 | 0.089633 | 1 | 0.35251 | 7.449 | 37.9121 | 3.5194 | 3.2435 | 0.1052 | 0.12425 | 0.036882 | 0 | 0.13278 | 62.4118 | 13207.4901 | 0.13278 | 0.13278 | 0.005944 | 0 | 0.088783 | 0 | 4.4967 | 405.3171 | 57.4253 | 1.72 | 1.6599 | 1.6599 | 373.2746 | 0.7532 | 10.6925 | 261.2312 | 41.4314 | 1.72 | 0.7532 | 30.9311 | 1.5712 | 1 | 0.03805 | 0.017023 | 5.2156
2014-10-21 | 11時 | 36.349 | 0.43826 | 0.43826 | 0.30003 | 1 | 0.41139 | 7.3285 | 38.0802 | 3.4454 | 3.2234 | 0.1036 | 0.13823 | 0.44796 | 0 | 1.6127 | 62.7849 | 13207.4901 | 1.6127 | 1.6127 | 0.071362 | 0 | 1.0789 | 0 | 4.4688 | 405.4344 | 57.6303 | 1.7271 | 1.6598 | 1.6598 | 373.1962 | 0.75048 | 10.5519 | 261.3699 | 41.5256 | 1.7271 | 0.75048 | 31.1334 | 1.5814 | 1 | 0.46239 | 0.20686 | 5.2156
2014-10-21 | 12時 | 36.349 | 0.50364 | 0.50364 | 0.36063 | 1 | 0.43045 | 7.3062 | 38.1378 | 3.42 | 3.1971 | 0.1036 | 0.14302 | 0.5887 | 0 | 2.1193 | 62.7849 | 13207.4901 | 2.1193 | 2.1193 | 0.093782 | 0 | 1.4179 | 0 | 4.4598 | 405.4567 | 57.6863 | 1.7296 | 1.6597 | 1.6597 | 373.1591 | 0.74998 | 10.5033 | 261.4174 | 41.5578 | 1.7296 | 0.74998 | 31.1334 | 1.5814 | 1 | 0.60766 | 0.27186 | 5.2156
2014-10-21 | 13時 | 35.8996 | 0 | 0 | 0.069172 | 1 | 0.347 | 7.0085 | 37.897 | 3.526 | 3.1794 | 0.1072 | 0.123 | 0 | 0 | 0 | 61.9417 | 13207.4901 | 0 | 0 | 0 | 0 | 0 | 0 | 4.4662 | 405.2455 | 57.3578 | 1.7194 | 1.6597 | 1.6597 | 372.9972 | 0.7433 | 10.1879 | 261.2187 | 41.423 | 1.7194 | 0.7433 | 30.684 | 1.5586 | 1 | 0 | 0 | 5.2156
2014-10-21 | 14時 | 35.8509 | 0 | 0 | 0.069574 | 1 | 0.347 | 6.8771 | 37.897 | 3.526 | 3.1652 | 0.1076 | 0.123 | 0 | 0 | 0 | 61.8472 | 13207.4901 | 0 | 0 | 0 | 0 | 0 | 0 | 4.4569 | 405.2314 | 57.3466 | 1.7194 | 1.6596 | 1.6596 | 372.9193 | 0.74037 | 10.0423 | 261.2187 | 41.423 | 1.7194 | 0.74037 | 30.6353 | 1.5561 | 1 | 0 | 0 | 5.2156
2014-10-21 | 15時 | 35.6113 | 0.97751 | 0.97751 | 0.79302 | 1 | 0.57249 | 4.602 | 38.6367 | 3.2005 | 2.756 | 0.1096 | 0.18449 | 1.8085 | 0 | 6.5106 | 61.372 | 13207.4901 | 6.5106 | 6.5106 | 0.30068 | 0 | 4.347 | 0 | 4.225 | 405.3751 | 57.953 | 1.7509 | 1.6582 | 1.6582 | 371.3994 | 0.69098 | 7.358 | 261.8292 | 41.8371 | 1.7509 | 0.69098 | 30.3957 | 1.544 | 1 | 1.863 | 0.83346 | 5.2156
2014-10-21 | 16時 | 35.2864 | 0.90714 | 0.90714 | 0.73056 | 1 | 0.54862 | 4.2427 | 38.5415 | 3.2423 | 2.7001 | 0.1124 | 0.17658 | 1.5759 | 0 | 5.6732 | 60.6997 | 13207.4901 | 5.6732 | 5.6732 | 0.26711 | 0 | 3.7843 | 0 | 4.2123 | 405.2279 | 57.7719 | 1.7468 | 1.658 | 1.658 | 371.1667 | 0.68342 | 6.9428 | 261.7506 | 41.7839 | 1.7468 | 0.68342 | 30.0709 | 1.5275 | 1 | 1.6218 | 0.72557 | 5.2156
2014-10-21 | 17時 | 35.151 | 0.92476 | 0.92476 | 0.74681 | 1 | 0.55288 | 3.895 | 38.5581 | 3.2351 | 2.6499 | 0.1136 | 0.17796 | 1.6164 | 0 | 5.8189 | 60.4091 | 13207.4901 | 5.8189 | 5.8189 | 0.27621 | 0 | 3.8799 | 0 | 4.1899 | 405.1724 | 57.7387 | 1.7475 | 1.6578 | 1.6578 | 370.9451 | 0.67616 | 6.545 | 261.7643 | 41.7931 | 1.7475 | 0.67616 | 29.9354 | 1.5206 | 1 | 1.6628 | 0.74391 | 5.2156
2014-10-21 | 18時 | 35.0178 | 0.63618 | 0.63618 | 0.48455 | 1 | 0.46338 | 4.5469 | 38.2414 | 3.3744 | 2.7521 | 0.1148 | 0.15163 | 0.842 | 0 | 3.0312 | 60.1169 | 13207.4901 | 3.0312 | 3.0312 | 0.14505 | 0 | 2.0203 | 0 | 4.2614 | 405.0548 | 57.4334 | 1.734 | 1.6582 | 1.6582 | 371.3683 | 0.68982 | 7.299 | 261.5029 | 41.6158 | 1.734 | 0.68982 | 29.8023 | 1.5138 | 1 | 0.86585 | 0.38736 | 5.2156
2014-10-21 | 19時 | 34.8869 | 0.6907 | 0.6907 | 0.53475 | 1 | 0.47924 | 4.2123 | 38.2934 | 3.3515 | 2.6857 | 0.116 | 0.15596 | 0.96927 | 0 | 3.4894 | 59.8232 | 13207.4901 | 3.4894 | 3.4894 | 0.16831 | 0 | 2.3247 | 0 | 4.2348 | 405.0161 | 57.4371 | 1.7362 | 1.6579 | 1.6579 | 371.1375 | 0.68278 | 6.8981 | 261.5459 | 41.645 | 1.7362 | 0.68278 | 29.6714 | 1.5072 | 1 | 0.99631 | 0.44573 | 5.2156
2014-10-21 | 20時 | 34.5903 | 0.71678 | 0.71678 | 0.55919 | 1 | 0.48512 | 3.4712 | 38.3131 | 3.3429 | 2.5773 | 0.1188 | 0.15759 | 1.0174 | 0 | 3.6626 | 59.132 | 13207.4901 | 3.6626 | 3.6626 | 0.17995 | 0 | 2.4379 | 0 | 4.1884 | 404.8814 | 57.3425 | 1.7371 | 1.6575 | 1.6575 | 370.6632 | 0.66739 | 6.0486 | 261.5621 | 41.656 | 1.7371 | 0.66739 | 29.3748 | 1.4921 | 1 | 1.0448 | 0.46742 | 5.2156
2014-10-21 | 21時 | 34.5489 | 0.76765 | 0.76765 | 0.60573 | 1 | 0.50037 | 3.2548 | 38.3652 | 3.3199 | 2.5393 | 0.1192 | 0.16192 | 1.1448 | 0 | 4.1213 | 59.0326 | 13207.4901 | 4.1213 | 4.1213 | 0.20301 | 0 | 2.7428 | 0 | 4.1704 | 404.8711 | 57.3691 | 1.7393 | 1.6573 | 1.6573 | 370.5181 | 0.66294 | 5.7941 | 261.6051 | 41.6852 | 1.7393 | 0.66294 | 29.3334 | 1.49 | 1 | 1.1755 | 0.52589 | 5.2156
2014-10-21 | 22時 | 34.3459 | 0 | 0 | 0.081957 | 1 | 0.347 | 3.9771 | 37.897 | 3.526 | 2.6824 | 0.1212 | 0.123 | 0 | 0 | 0 | 58.533 | 13207.4901 | 0 | 0 | 0 | 0 | 0 | 0 | 4.2617 | 404.6805 | 56.9046 | 1.7194 | 1.6579 | 1.6579 | 371.0177 | 0.67787 | 6.6595 | 261.2187 | 41.423 | 1.7194 | 0.67787 | 29.1303 | 1.4797 | 1 | 0 | 0 | 5.2156
2014-10-21 | 23時 | 34.1491 | 0 | 0 | 0.083877 | 1 | 0.347 | 3.5049 | 37.897 | 3.526 | 2.6114 | 0.1232 | 0.123 | 0 | 0 | 0 | 58.0291 | 13207.4901 | 0 | 0 | 0 | 0 | 0 | 0 | 4.2329 | 404.5823 | 56.8258 | 1.7194 | 1.6576 | 1.6576 | 370.7133 | 0.66808 | 6.1163 | 261.2187 | 41.423 | 1.7194 | 0.66808 | 28.9336 | 1.4697 | 1 | 0 | 0 | 5.2156
2014-10-22 | 0時 | 27.319 | 0 | 0 | 0.1014 | 0.85 | 0.347 | 2.9496 | 37.897 | 3.526 | 2.5262 | 0.1256 | 0.123 | 0 | 0 | 0 | 48.8061 | 13207.4901 | 0 | 0 | 0 | 0 | 0 | 0 | 4.1998 | 404.4599 | 56.7275 | 1.7194 | 1.6572 | 1.6572 | 370.3529 | 0.65671 | 5.4758 | 261.2187 | 41.423 | 1.7194 | 0.65671 | 22.1035 | 1.4581 | 0.77 | 0 | 0 | 5.2156
2014-10-22 | 1時 | 27.1232 | 0 | 0 | 0.10449 | 0.85 | 0.347 | 2.376 | 37.897 | 3.526 | 2.4268 | 0.1284 | 0.123 | 0 | 0 | 0 | 48.1946 | 13207.4901 | 0 | 0 | 0 | 0 | 0 | 0 | 4.1661 | 404.3172 | 56.613 | 1.7194 | 1.6567 | 1.6567 | 369.9686 | 0.64512 | 4.8028 | 261.2187 | 41.423 | 1.7194 | 0.64512 | 21.9077 | 1.4452 | 0.77 | 0 | 0 | 5.2156
2014-10-22 | 2時 | 27.1232 | 0 | 0 | 0.10458 | 0.85 | 0.347 | 2.3124 | 37.897 | 3.526 | 2.4268 | 0.1284 | 0.123 | 0 | 0 | 0 | 48.1946 | 13207.4901 | 0 | 0 | 0 | 0 | 0 | 0 | 4.1628 | 404.3109 | 56.608 | 1.7194 | 1.6567 | 1.6567 | 369.9367 | 0.64384 | 4.7392 | 261.2187 | 41.423 | 1.7194 | 0.64384 | 21.9077 | 1.4452 | 0.77 | 0 | 0 | 5.2156
2014-10-22 | 3時 | 27.0156 | 0 | 0 | 0.10661 | 0.85 | 0.347 | 1.7897 | 37.897 | 3.526 | 2.37 | 0.13 | 0.123 | 0 | 0 | 0 | 47.8419 | 13207.4901 | 0 | 0 | 0 | 0 | 0 | 0 | 4.1341 | 404.2053 | 56.5232 | 1.7194 | 1.6564 | 1.6564 | 369.6184 | 0.63343 | 4.1597 | 261.2187 | 41.423 | 1.7194 | 0.63343 | 21.8001 | 1.4381 | 0.77 | 0 | 0 | 5.2156
2014-10-22 | 4時 | 26.7848 | 0 | 0 | 0.11048 | 0.85 | 0.347 | 1.1914 | 37.897 | 3.526 | 2.2422 | 0.1336 | 0.123 | 0 | 0 | 0 | 47.0401 | 13207.4901 | 0 | 0 | 0 | 0 | 0 | 0 | 4.1 | 404.0221 | 56.3762 | 1.7194 | 1.6558 | 1.6558 | 369.1923 | 0.62167 | 3.4336 | 261.2187 | 41.423 | 1.7194 | 0.62167 | 21.5693 | 1.4229 | 0.77 | 0 | 0 | 5.2156
2014-10-22 | 5時 | 26.5016 | 0 | 0 | 0.11589 | 0.85 | 0.347 | 0.23966 | 37.897 | 3.526 | 2.0718 | 0.1384 | 0.123 | 0 | 0 | 0 | 45.953 | 13207.4901 | 0 | 0 | 0 | 0 | 0 | 0 | 4.0488 | 403.747 | 56.1554 | 1.7194 | 1.6549 | 1.6549 | 368.5445 | 0.60331 | 2.3115 | 261.2187 | 41.423 | 1.7194 | 0.60331 | 21.286 | 1.4042 | 0.77 | 0 | 0 | 5.2156
2014-10-22 | 6時 | 26.6634 | 0 | 0 | 0.11263 | 0.85 | 0.347 | 0.86414 | 37.897 | 3.526 | 2.1712 | 0.1356 | 0.123 | 0 | 0 | 0 | 46.5897 | 13207.4901 | 0 | 0 | 0 | 0 | 0 | 0 | 4.0817 | 403.9182 | 56.2928 | 1.7194 | 1.6555 | 1.6555 | 368.9578 | 0.61531 | 3.0353 | 261.2187 | 41.423 | 1.7194 | 0.61531 | 21.4479 | 1.4149 | 0.77 | 0 | 0 | 5.2156
2014-10-22 | 7時 | 27.319 | 1.9091 | 1.9091 | 1.7042 | 0.85 | 0.70772 | -0.91209 | 39.3876 | 2.87 | 1.8447 | 0.314 | 0.20489 | 3.6444 | 0 | 13.1199 | 48.8061 | 13207.4901 | 13.1199 | 7.8537 | 0.40289 | 5.2663 | 5.2156 | 5.2663 | 3.8611 | 404.5373 | 57.7946 | 1.7834 | 1.6537 | 1.6537 | 367.7374 | 0.58163 | 0.9326 | 262.449 | 42.2576 | 1.7834 | 0.58163 | 22.1035 | 1.4581 | 0.77 | 2.2352 | 1 | 5.2156
2014-10-22 | 8時 | 35.062 | 0.24471 | 0.24471 | 0.1193 | 1 | 0.35756 | 5.2862 | 37.926 | 3.5132 | 2.9105 | 0.1144 | 0.12541 | 0.070879 | 0 | 0.25516 | 60.2144 | 13207.4901 | 0.25516 | 0.25516 | 0.012177 | 0 | 0.17009 | 0 | 4.3435 | 404.9822 | 57.1658 | 1.7206 | 1.6588 | 1.6588 | 371.889 | 0.70557 | 8.1968 | 261.2426 | 41.4392 | 1.7206 | 0.70557 | 29.8464 | 1.5161 | 1 | 0.072896 | 0.032612 | 5.2156
2014-10-22 | 9時 | 36.298 | 0.21079 | 0.21079 | 0.08666 | 1 | 0.35197 | 7.464 | 37.9106 | 3.52 | 3.2868 | 0.104 | 0.12413 | 0.03325 | 0 | 0.1197 | 62.6919 | 13207.4901 | 0.1197 | 0.1197 | 0.0053122 | 0 | 0.080071 | 0 | 4.4997 | 405.3552 | 57.4548 | 1.72 | 1.66 | 1.66 | 373.3252 | 0.75354 | 10.7508 | 261.2299 | 41.4306 | 1.72 | 0.75354 | 31.0825 | 1.5788 | 1 | 0.034316 | 0.015352 | 5.2156
2014-10-22 | 10時 | 37.8196 | 0.18941 | 0.18941 | 0.065876 | 1 | 0.34937 | 10.1858 | 37.9035 | 3.5232 | 3.6876 | 0.0928 | 0.12354 | 0.015813 | 0 | 0.056925 | 65.2325 | 13207.4901 | 0.056925 | 0.056925 | 0.0023198 | 0 | 0.038224 | 0 | 4.7192 | 405.6311 | 57.6715 | 1.7197 | 1.6609 | 1.6609 | 375.0313 | 0.81692 | 13.8734 | 261.2241 | 41.4266 | 1.7197 | 0.81692 | 32.6041 | 1.6561 | 1 | 0.016382 | 0.0073288 | 5.2156
2014-10-22 | 11時 | 39.1538 | 0.18228 | 0.18228 | 0.058711 | 1 | 0.3495 | 12.2183 | 37.9038 | 3.523 | 3.9999 | 0.084 | 0.12357 | 0.016713 | 0 | 0.060167 | 67.1359 | 13207.4901 | 0.060167 | 0.060167 | 0.0022793 | 0 | 0.040522 | 0 | 4.9081 | 405.7497 | 57.7669 | 1.7197 | 1.6612 | 1.6612 | 376.3034 | 0.86683 | 16.2181 | 261.2244 | 41.4268 | 1.7197 | 0.86683 | 33.9383 | 1.7239 | 1 | 0.017366 | 0.0077694 | 5.2156
2014-10-22 | 12時 | 39.2174 | 0.18553 | 0.18553 | 0.061753 | 1 | 0.35044 | 12.393 | 37.9064 | 3.5219 | 4.0129 | 0.0836 | 0.12378 | 0.022967 | 0 | 0.082683 | 67.2205 | 13207.4901 | 0.082683 | 0.082683 | 0.0031214 | 0 | 0.055693 | 0 | 4.9244 | 405.7452 | 57.7649 | 1.7198 | 1.6612 | 1.6612 | 376.3979 | 0.87123 | 16.4059 | 261.2265 | 41.4283 | 1.7198 | 0.87123 | 34.0018 | 1.7271 | 1 | 0.023868 | 0.010678 | 5.2156
2014-10-22 | 13時 | 38.9022 | 0 | 0 | 0.050461 | 1 | 0.347 | 12.024 | 37.897 | 3.526 | 3.9462 | 0.0856 | 0.123 | 0 | 0 | 0 | 66.7959 | 13207.4901 | 0 | 0 | 0 | 0 | 0 | 0 | 4.8887 | 405.7151 | 57.7346 | 1.7194 | 1.6611 | 1.6611 | 376.1578 | 0.86196 | 15.9702 | 261.2187 | 41.423 | 1.7194 | 0.86196 | 33.6866 | 1.7111 | 1 | 0 | 0 | 5.2156
2014-10-22 | 14時 | 38.7779 | 0 | 0 | 0.051174 | 1 | 0.347 | 11.7809 | 37.897 | 3.526 | 3.9178 | 0.0864 | 0.123 | 0 | 0 | 0 | 66.6249 | 13207.4901 | 0 | 0 | 0 | 0 | 0 | 0 | 4.8655 | 405.7129 | 57.7328 | 1.7194 | 1.6611 | 1.6611 | 376.0155 | 0.8559 | 15.6987 | 261.2187 | 41.423 | 1.7194 | 0.8559 | 33.5623 | 1.7048 | 1 | 0 | 0 | 5.2156
2014-10-22 | 15時 | 38.4715 | 0.20929 | 0.20929 | 0.084388 | 1 | 0.35536 | 11.3026 | 37.9199 | 3.5159 | 3.8363 | 0.0884 | 0.12491 | 0.056048 | 0 | 0.20177 | 66.1944 | 13207.4901 | 0.20177 | 0.20177 | 0.0079336 | 0 | 0.13569 | 0 | 4.8168 | 405.6999 | 57.7374 | 1.7203 | 1.661 | 1.661 | 375.7084 | 0.84407 | 15.1389 | 261.2376 | 41.4358 | 1.7203 | 0.84407 | 33.2559 | 1.6892 | 1 | 0.058152 | 0.026016 | 5.2156
2014-10-22 | 16時 | 38.1122 | 0.19907 | 0.19907 | 0.074879 | 1 | 0.35222 | 10.7524 | 37.9113 | 3.5197 | 3.7551 | 0.0908 | 0.12419 | 0.034941 | 0 | 0.12579 | 65.6722 | 13207.4901 | 0.12579 | 0.12579 | 0.0050442 | 0 | 0.08452 | 0 | 4.7676 | 405.6617 | 57.7011 | 1.72 | 1.6609 | 1.6609 | 375.3672 | 0.83061 | 14.5074 | 261.2305 | 41.431 | 1.72 | 0.83061 | 32.8966 | 1.671 | 1 | 0.036223 | 0.016205 | 5.2156
2014-10-22 | 17時 | 35.9977 | 0.44963 | 0.44963 | 0.31081 | 1 | 0.41375 | 7.0452 | 38.0873 | 3.4423 | 3.1208 | 0.1064 | 0.13882 | 0.46522 | 0 | 1.6748 | 62.1303 | 13207.4901 | 1.6748 | 1.6748 | 0.075622 | 0 | 1.1194 | 0 | 4.445 | 405.3458 | 57.564 | 1.7274 | 1.6595 | 1.6595 | 372.9565 | 0.74412 | 10.166 | 261.3757 | 41.5295 | 1.7274 | 0.74412 | 30.7821 | 1.5636 | 1 | 0.47975 | 0.21463 | 5.2156
2014-10-22 | 18時 | 35.8509 | 0.28499 | 0.28499 | 0.15687 | 1 | 0.36929 | 7.0305 | 37.9586 | 3.4989 | 3.137 | 0.1076 | 0.12812 | 0.15071 | 0 | 0.54254 | 61.8472 | 13207.4901 | 0.54254 | 0.54254 | 0.024707 | 0 | 0.36248 | 0 | 4.459 | 405.2569 | 57.4077 | 1.722 | 1.6595 | 1.6595 | 372.9655 | 0.7438 | 10.1675 | 261.2696 | 41.4575 | 1.722 | 0.7438 | 30.6353 | 1.5561 | 1 | 0.15535 | 0.069501 | 5.2156
2014-10-22 | 19時 | 35.6587 | 0.42523 | 0.42523 | 0.28848 | 1 | 0.40538 | 6.244 | 38.0624 | 3.4532 | 3.0328 | 0.1092 | 0.13675 | 0.4045 | 0 | 1.4562 | 61.4674 | 13207.4901 | 1.4562 | 1.4562 | 0.067064 | 0 | 0.97238 | 0 | 4.3926 | 405.2339 | 57.458 | 1.7264 | 1.6592 | 1.6592 | 372.4792 | 0.72637 | 9.2768 | 261.3552 | 41.5156 | 1.7264 | 0.72637 | 30.4431 | 1.5464 | 1 | 0.41674 | 0.18644 | 5.2156
2014-10-22 | 20時 | 35.4706 | 0.48137 | 0.48137 | 0.34092 | 1 | 0.42026 | 5.7414 | 38.1068 | 3.4337 | 2.9557 | 0.1108 | 0.14044 | 0.51298 | 0 | 1.8467 | 61.0849 | 13207.4901 | 1.8467 | 1.8467 | 0.086 | 0 | 1.2325 | 0 | 4.3536 | 405.1855 | 57.4486 | 1.7283 | 1.6589 | 1.6589 | 372.1571 | 0.7154 | 8.6971 | 261.3919 | 41.5405 | 1.7283 | 0.7154 | 30.255 | 1.5368 | 1 | 0.52822 | 0.23631 | 5.2156
2014-10-22 | 21時 | 34.3459 | 0.64568 | 0.64568 | 0.49437 | 1 | 0.4622 | 3.1086 | 38.2376 | 3.3761 | 2.5267 | 0.1212 | 0.15131 | 0.83269 | 0 | 2.9977 | 58.533 | 13207.4901 | 2.9977 | 2.9977 | 0.14958 | 0 | 1.9937 | 0 | 4.1747 | 404.7461 | 57.1838 | 1.7338 | 1.6572 | 1.6572 | 370.4328 | 0.65995 | 5.6353 | 261.4998 | 41.6137 | 1.7338 | 0.65995 | 29.1303 | 1.4797 | 1 | 0.85443 | 0.38225 | 5.2156
2014-10-22 | 22時 | 27.096 | 0 | 0 | 0.10485 | 0.85 | 0.347 | 2.3587 | 37.897 | 3.526 | 2.4126 | 0.1288 | 0.123 | 0 | 0 | 0 | 48.1066 | 13207.4901 | 0 | 0 | 0 | 0 | 0 | 0 | 4.1647 | 404.3027 | 56.6014 | 1.7194 | 1.6567 | 1.6567 | 369.9461 | 0.64477 | 4.7713 | 261.2187 | 41.423 | 1.7194 | 0.64477 | 21.8805 | 1.4434 | 0.77 | 0 | 0 | 5.2156
2014-10-22 | 23時 | 26.963 | 0 | 0 | 0.10716 | 0.85 | 0.347 | 1.8903 | 37.897 | 3.526 | 2.3416 | 0.1308 | 0.123 | 0 | 0 | 0 | 47.6648 | 13207.4901 | 0 | 0 | 0 | 0 | 0 | 0 | 4.1382 | 404.1907 | 56.5115 | 1.7194 | 1.6563 | 1.6563 | 369.6415 | 0.63543 | 4.2319 | 261.2187 | 41.423 | 1.7194 | 0.63543 | 21.7474 | 1.4346 | 0.77 | 0 | 0 | 5.2156
2014-10-23 | 0時 | 26.7602 | 0 | 0 | 0.11074 | 0.85 | 0.347 | 1.2517 | 37.897 | 3.526 | 2.228 | 0.134 | 0.123 | 0 | 0 | 0 | 46.9503 | 13207.4901 | 0 | 0 | 0 | 0 | 0 | 0 | 4.1025 | 404.0165 | 56.3717 | 1.7194 | 1.6558 | 1.6558 | 369.209 | 0.62285 | 3.4797 | 261.2187 | 41.423 | 1.7194 | 0.62285 | 21.5446 | 1.4213 | 0.77 | 0 | 0 | 5.2156
2014-10-23 | 1時 | 26.7357 | 0 | 0 | 0.1111 | 0.85 | 0.347 | 1.2433 | 37.897 | 3.526 | 2.2138 | 0.1344 | 0.123 | 0 | 0 | 0 | 46.8604 | 13207.4901 | 0 | 0 | 0 | 0 | 0 | 0 | 4.1016 | 404.0028 | 56.3607 | 1.7194 | 1.6557 | 1.6557 | 369.191 | 0.62269 | 3.4571 | 261.2187 | 41.423 | 1.7194 | 0.62269 | 21.5201 | 1.4196 | 0.77 | 0 | 0 | 5.2156
2014-10-23 | 2時 | 26.5929 | 0 | 0 | 0.11389 | 0.85 | 0.347 | 0.70185 | 37.897 | 3.526 | 2.1286 | 0.1368 | 0.123 | 0 | 0 | 0 | 46.3177 | 13207.4901 | 0 | 0 | 0 | 0 | 0 | 0 | 4.0725 | 403.8593 | 56.2456 | 1.7194 | 1.6553 | 1.6553 | 368.8343 | 0.61217 | 2.8304 | 261.2187 | 41.423 | 1.7194 | 0.61217 | 21.3773 | 1.4102 | 0.77 | 0 | 0 | 5.2156
2014-10-23 | 3時 | 26.5468 | 0 | 0 | 0.11489 | 0.85 | 0.347 | 0.47148 | 37.897 | 3.526 | 2.1002 | 0.1376 | 0.123 | 0 | 0 | 0 | 46.1356 | 13207.4901 | 0 | 0 | 0 | 0 | 0 | 0 | 4.0606 | 403.8038 | 56.201 | 1.7194 | 1.6551 | 1.6551 | 368.6898 | 0.60774 | 2.5717 | 261.2187 | 41.423 | 1.7194 | 0.60774 | 21.3313 | 1.4072 | 0.77 | 0 | 0 | 5.2156
2014-10-23 | 4時 | 26.6397 | 0 | 0 | 0.11299 | 0.85 | 0.347 | 0.85804 | 37.897 | 3.526 | 2.157 | 0.136 | 0.123 | 0 | 0 | 0 | 46.4992 | 13207.4901 | 0 | 0 | 0 | 0 | 0 | 0 | 4.081 | 403.9047 | 56.282 | 1.7194 | 1.6554 | 1.6554 | 368.941 | 0.61519 | 3.015 | 261.2187 | 41.423 | 1.7194 | 0.61519 | 21.4241 | 1.4133 | 0.77 | 0 | 0 | 5.2156
2014-10-23 | 5時 | 26.6634 | 2.5234 | 2.5234 | 2.2912 | 0.85 | 0.74706 | -4.2129 | 39.9446 | 2.6249 | 1.235 | 0.339 | 0.23213 | 5.0063 | 0 | 18.0228 | 46.5897 | 13207.4901 | 18.0228 | 7.88 | 0.42922 | 10.1428 | 5.2156 | 10.1428 | 3.6739 | 403.793 | 57.59 | 1.8077 | 1.65 | 1.65 | 365.4459 | 0.52277 | -2.9779 | 262.9089 | 42.5694 | 1.8077 | 0.52277 | 21.4479 | 1.4149 | 0.77 | 2.2352 | 1 | 5.2156
2014-10-23 | 6時 | 26.7602 | 1.4437 | 1.4437 | 1.2668 | 0.85 | 0.61308 | -0.94819 | 38.8147 | 3.1221 | 1.8084 | 0.335 | 0.17688 | 2.2438 | 0 | 8.0776 | 46.9503 | 13207.4901 | 8.0776 | 7.8758 | 0.425 | 0.20175 | 5.2156 | 0.20175 | 3.9062 | 404.0579 | 57.0231 | 1.7586 | 1.6536 | 1.6536 | 367.6842 | 0.58096 | 0.86023 | 261.9761 | 41.9368 | 1.7586 | 0.58096 | 21.5446 | 1.4213 | 0.77 | 2.2352 | 1 | 5.2156
2014-10-23 | 7時 | 27.2905 | 1.1754 | 1.1754 | 0.99016 | 0.85 | 0.57453 | 1.5074 | 38.6451 | 3.1967 | 2.1699 | 0.126 | 0.18519 | 1.8292 | 0 | 6.5851 | 48.7192 | 13207.4901 | 6.5851 | 6.5851 | 0.33865 | 0 | 4.3725 | 0 | 4.0434 | 404.5867 | 57.3298 | 1.7513 | 1.6557 | 1.6557 | 369.282 | 0.62786 | 3.6774 | 261.8361 | 41.8419 | 1.7513 | 0.62786 | 22.0749 | 1.4562 | 0.77 | 1.8739 | 0.83836 | 5.2156
2014-10-23 | 8時 | 34.386 | 0.80023 | 0.80023 | 0.63533 | 1 | 0.51059 | 3.3863 | 38.401 | 3.3042 | 2.4662 | 0.1208 | 0.1649 | 1.2323 | 0 | 4.4364 | 58.6332 | 13207.4901 | 4.4364 | 4.4364 | 0.2208 | 0 | 2.9509 | 0 | 4.1713 | 404.844 | 57.3714 | 1.7408 | 1.6571 | 1.6571 | 370.512 | 0.66564 | 5.8524 | 261.6347 | 41.7052 | 1.7408 | 0.66564 | 29.1704 | 1.4817 | 1 | 1.2647 | 0.56579 | 5.2156
2014-10-23 | 9時 | 36.7126 | 0 | 0 | 0.063008 | 1 | 0.347 | 8.9275 | 37.897 | 3.526 | 3.4066 | 0.1008 | 0.123 | 0 | 0 | 0 | 63.4313 | 13207.4901 | 0 | 0 | 0 | 0 | 0 | 0 | 4.6104 | 405.4281 | 57.5044 | 1.7194 | 1.6602 | 1.6602 | 374.1487 | 0.78713 | 12.3341 | 261.2187 | 41.423 | 1.7194 | 0.78713 | 31.4971 | 1.5999 | 1 | 0 | 0 | 5.2156
2014-10-23 | 10時 | 36.9799 | 0 | 0 | 0.061328 | 1 | 0.347 | 9.3165 | 37.897 | 3.526 | 3.4776 | 0.0988 | 0.123 | 0 | 0 | 0 | 63.8879 | 13207.4901 | 0 | 0 | 0 | 0 | 0 | 0 | 4.6427 | 405.4784 | 57.5447 | 1.7194 | 1.6604 | 1.6604 | 374.4059 | 0.79625 | 12.7941 | 261.2187 | 41.423 | 1.7194 | 0.79625 | 31.7644 | 1.6135 | 1 | 0 | 0 | 5.2156
2014-10-23 | 11時 | 38.1122 | 0.8782 | 0.8782 | 0.69767 | 1 | 0.56073 | 9.2921 | 38.5891 | 3.2214 | 3.4452 | 0.0908 | 0.18053 | 1.6921 | 0 | 6.0916 | 65.6722 | 13207.4901 | 6.0916 | 6.0916 | 0.24428 | 0 | 4.0931 | 0 | 4.5575 | 406.0048 | 58.4234 | 1.7489 | 1.6603 | 1.6603 | 374.3614 | 0.79568 | 12.7373 | 261.7899 | 41.8105 | 1.7489 | 0.79568 | 32.8966 | 1.671 | 1 | 1.7542 | 0.78479 | 5.2156
2014-10-23 | 12時 | 38.9647 | 0.46503 | 0.46503 | 0.32211 | 1 | 0.43007 | 11.9311 | 38.1366 | 3.4206 | 3.8509 | 0.0852 | 0.14292 | 0.5858 | 0 | 2.1089 | 66.8812 | 13207.4901 | 2.1089 | 2.1089 | 0.080717 | 0 | 1.4197 | 0 | 4.8438 | 405.831 | 57.9852 | 1.7295 | 1.6609 | 1.6609 | 376.0166 | 0.85964 | 15.782 | 261.4164 | 41.5571 | 1.7295 | 0.85964 | 33.7491 | 1.7143 | 1 | 0.60845 | 0.27221 | 5.2156
2014-10-23 | 13時 | 38.7779 | 0 | 0 | 0.050707 | 1 | 0.347 | 12.2795 | 37.897 | 3.526 | 3.9178 | 0.0864 | 0.123 | 0 | 0 | 0 | 66.6249 | 13207.4901 | 0 | 0 | 0 | 0 | 0 | 0 | 4.9104 | 405.6631 | 57.6929 | 1.7194 | 1.661 | 1.661 | 376.2472 | 0.86837 | 16.1973 | 261.2187 | 41.423 | 1.7194 | 0.86837 | 33.5623 | 1.7048 | 1 | 0 | 0 | 5.2156
2014-10-23 | 14時 | 38.6546 | 0 | 0 | 0.051596 | 1 | 0.347 | 11.8527 | 37.897 | 3.526 | 3.8894 | 0.0872 | 0.123 | 0 | 0 | 0 | 66.4532 | 13207.4901 | 0 | 0 | 0 | 0 | 0 | 0 | 4.8705 | 405.6802 | 57.7066 | 1.7194 | 1.661 | 1.661 | 376.0197 | 0.85769 | 15.7421 | 261.2187 | 41.423 | 1.7194 | 0.85769 | 33.439 | 1.6985 | 1 | 0 | 0 | 5.2156
2014-10-23 | 15時 | 38.3507 | 0.81422 | 0.81422 | 0.63983 | 1 | 0.54173 | 9.9311 | 38.5152 | 3.254 | 3.5358 | 0.0892 | 0.17439 | 1.5114 | 0 | 5.441 | 66.021 | 13207.4901 | 5.441 | 5.441 | 0.21536 | 0 | 3.658 | 0 | 4.6178 | 405.9985 | 58.3693 | 1.7457 | 1.6605 | 1.6605 | 374.7564 | 0.81082 | 13.4669 | 261.7289 | 41.7691 | 1.7457 | 0.81082 | 33.1351 | 1.6831 | 1 | 1.5677 | 0.70135 | 5.2156
2014-10-23 | 16時 | 36.4516 | 0.62171 | 0.62171 | 0.46894 | 1 | 0.4676 | 7.5492 | 38.2551 | 3.3684 | 3.1719 | 0.1028 | 0.15277 | 0.87559 | 0 | 3.1521 | 62.9704 | 13207.4901 | 3.1521 | 3.1521 | 0.13867 | 0 | 2.1094 | 0 | 4.4619 | 405.5276 | 57.8207 | 1.7346 | 1.6596 | 1.6596 | 373.2512 | 0.75546 | 10.721 | 261.5142 | 41.6235 | 1.7346 | 0.75546 | 31.236 | 1.5866 | 1 | 0.90403 | 0.40445 | 5.2156
2014-10-23 | 17時 | 35.4706 | 0.88308 | 0.88308 | 0.70791 | 1 | 0.54418 | 5.1909 | 38.5245 | 3.2498 | 2.7647 | 0.1108 | 0.17516 | 1.5342 | 0 | 5.5231 | 61.0849 | 13207.4901 | 5.5231 | 5.5231 | 0.2572 | 0 | 3.6861 | 0 | 4.2701 | 405.3239 | 57.8371 | 1.7461 | 1.6583 | 1.6583 | 371.698 | 0.70352 | 7.9556 | 261.7366 | 41.7743 | 1.7461 | 0.70352 | 30.255 | 1.5368 | 1 | 1.5798 | 0.70675 | 5.2156
2014-10-23 | 18時 | 34.9739 | 0.93158 | 0.93158 | 0.7528 | 1 | 0.55543 | 4.1336 | 38.5681 | 3.2307 | 2.5886 | 0.1152 | 0.17879 | 1.6408 | 0 | 5.9068 | 60.0191 | 13207.4901 | 5.9068 | 5.9068 | 0.28341 | 0 | 3.9364 | 0 | 4.1997 | 405.1409 | 57.7202 | 1.748 | 1.6577 | 1.6577 | 371.003 | 0.68113 | 6.7222 | 261.7725 | 41.7987 | 1.748 | 0.68113 | 29.7584 | 1.5116 | 1 | 1.687 | 0.75474 | 5.2156
2014-10-23 | 19時 | 35.0178 | 0.61418 | 0.61418 | 0.46399 | 1 | 0.45802 | 5.2417 | 38.2241 | 3.382 | 2.76 | 0.1148 | 0.15019 | 0.79981 | 0 | 2.8793 | 60.1169 | 13207.4901 | 2.8793 | 2.8793 | 0.13778 | 0 | 1.9191 | 0 | 4.3038 | 405.083 | 57.4445 | 1.7333 | 1.6583 | 1.6583 | 371.7183 | 0.70461 | 8.0017 | 261.4887 | 41.6062 | 1.7333 | 0.70461 | 29.8023 | 1.5138 | 1 | 0.82246 | 0.36795 | 5.2156
2014-10-23 | 20時 | 34.8009 | 0.69097 | 0.69097 | 0.53476 | 1 | 0.48014 | 4.6589 | 38.2965 | 3.3502 | 2.656 | 0.1168 | 0.15621 | 0.97666 | 0 | 3.516 | 59.6265 | 13207.4901 | 3.516 | 3.516 | 0.1705 | 0 | 2.3418 | 0 | 4.2586 | 405.018 | 57.4406 | 1.7363 | 1.6579 | 1.6579 | 371.3288 | 0.69219 | 7.3148 | 261.5484 | 41.6467 | 1.7363 | 0.69219 | 29.5854 | 1.5028 | 1 | 1.0036 | 0.44901 | 5.2156
2014-10-23 | 21時 | 34.7583 | 0.74046 | 0.74046 | 0.58011 | 1 | 0.49488 | 4.3484 | 38.3463 | 3.3283 | 2.619 | 0.1172 | 0.16035 | 1.0985 | 0 | 3.9547 | 59.528 | 13207.4901 | 3.9547 | 3.9547 | 0.19228 | 0 | 2.6337 | 0 | 4.2347 | 405.0062 | 57.4644 | 1.7385 | 1.6578 | 1.6578 | 371.1392 | 0.68564 | 6.9674 | 261.5895 | 41.6746 | 1.7385 | 0.68564 | 29.5427 | 1.5006 | 1 | 1.1287 | 0.50497 | 5.2156
2014-10-23 | 22時 | 34.5903 | 0.7849 | 0.7849 | 0.6209 | 1 | 0.50753 | 3.9185 | 38.3902 | 3.3089 | 2.5421 | 0.1188 | 0.164 | 1.2059 | 0 | 4.3412 | 59.132 | 13207.4901 | 4.3412 | 4.3412 | 0.21329 | 0 | 2.8896 | 0 | 4.2038 | 404.9436 | 57.4437 | 1.7404 | 1.6575 | 1.6575 | 370.8508 | 0.67665 | 6.4606 | 261.6257 | 41.6992 | 1.7404 | 0.67665 | 29.3748 | 1.4921 | 1 | 1.2384 | 0.55403 | 5.2156
2014-10-23 | 23時 | 34.3459 | 0 | 0 | 0.08141 | 1 | 0.347 | 4.4809 | 37.897 | 3.526 | 2.6824 | 0.1212 | 0.123 | 0 | 0 | 0 | 58.533 | 13207.4901 | 0 | 0 | 0 | 0 | 0 | 0 | 4.2904 | 404.7123 | 56.9301 | 1.7194 | 1.658 | 1.658 | 371.267 | 0.68843 | 7.1633 | 261.2187 | 41.423 | 1.7194 | 0.68843 | 29.1303 | 1.4797 | 1 | 0 | 0 | 5.2156
2014-10-24 | 0時 | 34.306 | 0 | 0 | 0.081714 | 1 | 0.347 | 4.4575 | 37.897 | 3.526 | 2.6682 | 0.1216 | 0.123 | 0 | 0 | 0 | 58.4325 | 13207.4901 | 0 | 0 | 0 | 0 | 0 | 0 | 4.2885 | 404.6981 | 56.9187 | 1.7194 | 1.6579 | 1.6579 | 371.2415 | 0.68794 | 7.1257 | 261.2187 | 41.423 | 1.7194 | 0.68794 | 29.0905 | 1.4777 | 1 | 0 | 0 | 5.2156
2014-10-24 | 1時 | 34.3459 | 0 | 0 | 0.08141 | 1 | 0.347 | 4.4809 | 37.897 | 3.526 | 2.6824 | 0.1212 | 0.123 | 0 | 0 | 0 | 58.533 | 13207.4901 | 0 | 0 | 0 | 0 | 0 | 0 | 4.2904 | 404.7123 | 56.9301 | 1.7194 | 1.658 | 1.658 | 371.267 | 0.68843 | 7.1633 | 261.2187 | 41.423 | 1.7194 | 0.68843 | 29.1303 | 1.4797 | 1 | 0 | 0 | 5.2156
2014-10-24 | 2時 | 34.1491 | 0 | 0 | 0.083179 | 1 | 0.347 | 4.1424 | 37.897 | 3.526 | 2.6114 | 0.1232 | 0.123 | 0 | 0 | 0 | 58.0291 | 13207.4901 | 0 | 0 | 0 | 0 | 0 | 0 | 4.2684 | 404.6275 | 56.862 | 1.7194 | 1.6577 | 1.6577 | 371.0298 | 0.68132 | 6.7538 | 261.2187 | 41.423 | 1.7194 | 0.68132 | 28.9336 | 1.4697 | 1 | 0 | 0 | 5.2156
2014-10-24 | 3時 | 27.2339 | 0 | 0 | 0.10208 | 0.85 | 0.347 | 3.197 | 37.897 | 3.526 | 2.4836 | 0.1268 | 0.123 | 0 | 0 | 0 | 48.5449 | 13207.4901 | 0 | 0 | 0 | 0 | 0 | 0 | 4.2115 | 404.4426 | 56.7137 | 1.7194 | 1.6571 | 1.6571 | 370.4348 | 0.66176 | 5.6806 | 261.2187 | 41.423 | 1.7194 | 0.66176 | 22.0184 | 1.4525 | 0.77 | 0 | 0 | 5.2156
2014-10-24 | 4時 | 26.8348 | 0 | 0 | 0.10912 | 0.85 | 0.347 | 1.696 | 37.897 | 3.526 | 2.2706 | 0.1328 | 0.123 | 0 | 0 | 0 | 47.2193 | 13207.4901 | 0 | 0 | 0 | 0 | 0 | 0 | 4.126 | 404.1058 | 56.4434 | 1.7194 | 1.6561 | 1.6561 | 369.4747 | 0.63158 | 3.9666 | 261.2187 | 41.423 | 1.7194 | 0.63158 | 21.6192 | 1.4262 | 0.77 | 0 | 0 | 5.2156
2014-10-24 | 5時 | 26.9892 | 2.3239 | 2.3239 | 2.0991 | 0.85 | 0.7416 | -2.5402 | 39.795 | 2.6907 | 1.488 | 0.326 | 0.22481 | 4.6407 | 0 | 16.7064 | 47.7534 | 13207.4901 | 16.7064 | 7.8663 | 0.41553 | 8.8401 | 5.2156 | 8.8401 | 3.7536 | 404.2438 | 57.8423 | 1.8012 | 1.6518 | 1.6518 | 366.5574 | 0.552 | -1.0522 | 262.7854 | 42.4857 | 1.8012 | 0.552 | 21.7736 | 1.4364 | 0.77 | 2.2352 | 1 | 5.2156
2014-10-24 | 6時 | 27.2621 | 1.0885 | 1.0885 | 0.91082 | 0.85 | 0.55209 | 1.6588 | 38.555 | 3.2364 | 2.1969 | 0.1264 | 0.1777 | 1.6089 | 0 | 5.792 | 48.6321 | 13207.4901 | 5.792 | 5.792 | 0.2986 | 0 | 3.8454 | 0 | 4.0598 | 404.5574 | 57.2458 | 1.7474 | 1.6558 | 1.6558 | 369.3845 | 0.63085 | 3.8557 | 261.7618 | 41.7914 | 1.7474 | 0.63085 | 22.0466 | 1.4544 | 0.77 | 1.648 | 0.73729 | 5.2156
2014-10-24 | 7時 | 35.151 | 0.55098 | 0.55098 | 0.40556 | 1 | 0.43979 | 5.5804 | 38.1666 | 3.4073 | 2.8289 | 0.1136 | 0.14541 | 0.65919 | 0 | 2.3731 | 60.4091 | 13207.4901 | 2.3731 | 2.3731 | 0.11264 | 0 | 1.5823 | 0 | 4.3326 | 405.113 | 57.4302 | 1.7308 | 1.6586 | 1.6586 | 371.9525 | 0.71191 | 8.4093 | 261.4412 | 41.574 | 1.7308 | 0.71191 | 29.9354 | 1.5206 | 1 | 0.67813 | 0.30338 | 5.2156
2014-10-24 | 8時 | 36.4002 | 0.22382 | 0.22382 | 0.098876 | 1 | 0.35553 | 8.3591 | 37.9204 | 3.5157 | 3.3107 | 0.1032 | 0.12494 | 0.057172 | 0 | 0.20582 | 62.8777 | 13207.4901 | 0.20582 | 0.20582 | 0.0090811 | 0 | 0.13772 | 0 | 4.562 | 405.3749 | 57.4771 | 1.7204 | 1.66 | 1.66 | 373.7801 | 0.77395 | 11.6698 | 261.238 | 41.4361 | 1.7204 | 0.77395 | 31.1846 | 1.584 | 1 | 0.059022 | 0.026405 | 5.2156
2014-10-24 | 9時 | 37.5902 | 0 | 0 | 0.057377 | 1 | 0.347 | 10.4816 | 37.897 | 3.526 | 3.6338 | 0.0944 | 0.123 | 0 | 0 | 0 | 64.8776 | 13207.4901 | 0 | 0 | 0 | 0 | 0 | 0 | 4.7414 | 405.5584 | 57.6089 | 1.7194 | 1.6606 | 1.6606 | 375.116 | 0.82404 | 14.1154 | 261.2187 | 41.423 | 1.7194 | 0.82404 | 32.3746 | 1.6445 | 1 | 0 | 0 | 5.2156
2014-10-24 | 10時 | 38.6546 | 0 | 0 | 0.051387 | 1 | 0.347 | 12.0735 | 37.897 | 3.526 | 3.8894 | 0.0872 | 0.123 | 0 | 0 | 0 | 66.4532 | 13207.4901 | 0 | 0 | 0 | 0 | 0 | 0 | 4.8903 | 405.6585 | 57.6892 | 1.7194 | 1.661 | 1.661 | 376.1224 | 0.8632 | 15.9629 | 261.2187 | 41.423 | 1.7194 | 0.8632 | 33.439 | 1.6985 | 1 | 0 | 0 | 5.2156
2014-10-24 | 11時 | 39.0275 | 0.39231 | 0.39231 | 0.25491 | 1 | 0.40799 | 12.2791 | 38.0701 | 3.4498 | 3.8954 | 0.0848 | 0.13739 | 0.42335 | 0 | 1.5241 | 66.9663 | 13207.4901 | 1.5241 | 1.5241 | 0.058133 | 0 | 1.0261 | 0 | 4.8859 | 405.7827 | 57.9027 | 1.7267 | 1.6609 | 1.6609 | 376.224 | 0.86836 | 16.1746 | 261.3616 | 41.5199 | 1.7267 | 0.86836 | 33.8119 | 1.7175 | 1 | 0.43978 | 0.19675 | 5.2156
2014-10-24 | 12時 | 39.2812 | 0.21915 | 0.21915 | 0.093307 | 1 | 0.35943 | 12.9241 | 37.9312 | 3.511 | 4.0158 | 0.0832 | 0.12584 | 0.083511 | 0 | 0.30064 | 67.3049 | 13207.4901 | 0.30064 | 0.30064 | 0.01131 | 0 | 0.20253 | 0 | 4.9709 | 405.7073 | 57.7508 | 1.7208 | 1.661 | 1.661 | 376.6463 | 0.88469 | 16.9399 | 261.2469 | 41.4421 | 1.7208 | 0.88469 | 34.0656 | 1.7304 | 1 | 0.086799 | 0.038832 | 5.2156
2014-10-24 | 13時 | 38.9022 | 0 | 0 | 0.050001 | 1 | 0.347 | 12.5159 | 37.897 | 3.526 | 3.9462 | 0.0856 | 0.123 | 0 | 0 | 0 | 66.7959 | 13207.4901 | 0 | 0 | 0 | 0 | 0 | 0 | 4.9337 | 405.6634 | 57.6931 | 1.7194 | 1.661 | 1.661 | 376.386 | 0.87433 | 16.4621 | 261.2187 | 41.423 | 1.7194 | 0.87433 | 33.6866 | 1.7111 | 1 | 0 | 0 | 5.2156
2014-10-24 | 14時 | 38.5323 | 0 | 0 | 0.051888 | 1 | 0.347 | 12.0583 | 37.897 | 3.526 | 3.861 | 0.088 | 0.123 | 0 | 0 | 0 | 66.2808 | 13207.4901 | 0 | 0 | 0 | 0 | 0 | 0 | 4.8875 | 405.6342 | 57.6697 | 1.7194 | 1.6609 | 1.6609 | 376.0861 | 0.86282 | 15.9193 | 261.2187 | 41.423 | 1.7194 | 0.86282 | 33.3167 | 1.6923 | 1 | 0 | 0 | 5.2156
2014-10-24 | 15時 | 37.4207 | 0.65532 | 0.65532 | 0.4978 | 1 | 0.48487 | 9.4907 | 38.3123 | 3.3432 | 3.4013 | 0.0956 | 0.15752 | 1.0153 | 0 | 3.6551 | 64.6097 | 13207.4901 | 3.6551 | 3.6551 | 0.15228 | 0 | 2.452 | 0 | 4.6026 | 405.7357 | 58.025 | 1.737 | 1.6602 | 1.6602 | 374.4114 | 0.80036 | 12.8921 | 261.5614 | 41.6555 | 1.737 | 0.80036 | 32.2052 | 1.6359 | 1 | 1.0509 | 0.47013 | 5.2156
2014-10-24 | 16時 | 36.8722 | 0.48638 | 0.48638 | 0.34374 | 1 | 0.42899 | 9.1211 | 38.1333 | 3.422 | 3.3412 | 0.0996 | 0.14264 | 0.57779 | 0 | 2.08 | 63.7057 | 13207.4901 | 2.08 | 2.08 | 0.089354 | 0 | 1.3935 | 0 | 4.5937 | 405.5524 | 57.76 | 1.7294 | 1.66 | 1.66 | 374.1748 | 0.79166 | 12.4623 | 261.4137 | 41.5553 | 1.7294 | 0.79166 | 31.6567 | 1.608 | 1 | 0.59721 | 0.26718 | 5.2156
2014-10-24 | 17時 | 36.6074 | 0.68163 | 0.68163 | 0.52301 | 1 | 0.48875 | 8.1439 | 38.3254 | 3.3375 | 3.1823 | 0.1016 | 0.15861 | 1.0474 | 0 | 3.7707 | 63.2474 | 13207.4901 | 3.7707 | 3.7707 | 0.16442 | 0 | 2.5244 | 0 | 4.4949 | 405.5875 | 57.9152 | 1.7376 | 1.6597 | 1.6597 | 373.5478 | 0.76901 | 11.3262 | 261.5722 | 41.6629 | 1.7376 | 0.76901 | 31.3919 | 1.5946 | 1 | 1.0819 | 0.48401 | 5.2156
2014-10-24 | 18時 | 36.298 | 0.70297 | 0.70297 | 0.54297 | 1 | 0.49364 | 7.5307 | 38.342 | 3.3301 | 3.0895 | 0.104 | 0.16 | 1.0881 | 0 | 3.9172 | 62.6919 | 13207.4901 | 3.9172 | 3.9172 | 0.17385 | 0 | 2.6204 | 0 | 4.4476 | 405.5223 | 57.8741 | 1.7383 | 1.6594 | 1.6594 | 373.1598 | 0.75504 | 10.6203 | 261.586 | 41.6722 | 1.7383 | 0.75504 | 31.0825 | 1.5788 | 1 | 1.123 | 0.50241 | 5.2156
2014-10-24 | 19時 | 35.9977 | 0.44265 | 0.44265 | 0.30413 | 1 | 0.41256 | 7.6605 | 38.0837 | 3.4438 | 3.1224 | 0.1064 | 0.13852 | 0.45654 | 0 | 1.6436 | 62.1303 | 13207.4901 | 1.6436 | 1.6436 | 0.074212 | 0 | 1.0985 | 0 | 4.4866 | 405.3448 | 57.5609 | 1.7273 | 1.6595 | 1.6595 | 373.2553 | 0.75798 | 10.7829 | 261.3728 | 41.5275 | 1.7273 | 0.75798 | 30.7821 | 1.5636 | 1 | 0.4708 | 0.21063 | 5.2156
2014-10-24 | 20時 | 35.8996 | 0.52325 | 0.52325 | 0.3789 | 1 | 0.43567 | 7.3204 | 38.1538 | 3.413 | 3.062 | 0.1072 | 0.14435 | 0.62795 | 0 | 2.2606 | 61.9417 | 13207.4901 | 2.2606 | 2.2606 | 0.10266 | 0 | 1.5106 | 0 | 4.4534 | 405.3469 | 57.609 | 1.7303 | 1.6593 | 1.6593 | 373.0308 | 0.7503 | 10.3824 | 261.4307 | 41.5668 | 1.7303 | 0.7503 | 30.684 | 1.5586 | 1 | 0.64739 | 0.28963 | 5.2156
2014-10-24 | 21時 | 35.7543 | 0.58442 | 0.58442 | 0.43544 | 1 | 0.45345 | 6.9375 | 38.2096 | 3.3884 | 2.9939 | 0.1084 | 0.14898 | 0.76421 | 0 | 2.7511 | 61.6576 | 13207.4901 | 2.7511 | 2.7511 | 0.126 | 0 | 1.8376 | 0 | 4.4194 | 405.3278 | 57.6307 | 1.7326 | 1.6591 | 1.6591 | 372.7776 | 0.74172 | 9.9314 | 261.4766 | 41.598 | 1.7326 | 0.74172 | 30.5387 | 1.5512 | 1 | 0.78754 | 0.35233 | 5.2156
2014-10-24 | 22時 | 35.7064 | 0.62235 | 0.62235 | 0.47029 | 1 | 0.46496 | 6.8083 | 38.2465 | 3.3722 | 2.9628 | 0.1088 | 0.15206 | 0.85459 | 0 | 3.0765 | 61.5626 | 13207.4901 | 3.0765 | 3.0765 | 0.14129 | 0 | 2.0547 | 0 | 4.4057 | 405.3278 | 57.6552 | 1.7342 | 1.659 | 1.659 | 372.6839 | 0.73884 | 9.7711 | 261.5072 | 41.6187 | 1.7342 | 0.73884 | 30.4908 | 1.5488 | 1 | 0.88057 | 0.39395 | 5.2156
2014-10-24 | 23時 | 35.6587 | 0 | 0 | 0.069912 | 1 | 0.347 | 7.5748 | 37.897 | 3.526 | 3.1084 | 0.1092 | 0.123 | 0 | 0 | 0 | 61.4674 | 13207.4901 | 0 | 0 | 0 | 0 | 0 | 0 | 4.5014 | 405.1822 | 57.3071 | 1.7194 | 1.6595 | 1.6595 | 373.2 | 0.75604 | 10.6832 | 261.2187 | 41.423 | 1.7194 | 0.75604 | 30.4431 | 1.5464 | 1 | 0 | 0 | 5.2156
2014-10-25 | 0時 | 35.6113 | 0 | 0 | 0.070213 | 1 | 0.347 | 7.5408 | 37.897 | 3.526 | 3.0942 | 0.1096 | 0.123 | 0 | 0 | 0 | 61.372 | 13207.4901 | 0 | 0 | 0 | 0 | 0 | 0 | 4.4985 | 405.1694 | 57.2968 | 1.7194 | 1.6594 | 1.6594 | 373.1694 | 0.75527 | 10.635 | 261.2187 | 41.423 | 1.7194 | 0.75527 | 30.3957 | 1.544 | 1 | 0 | 0 | 5.2156
2014-10-25 | 1時 | 35.6113 | 0 | 0 | 0.07031 | 1 | 0.347 | 7.4496 | 37.897 | 3.526 | 3.0942 | 0.1096 | 0.123 | 0 | 0 | 0 | 61.372 | 13207.4901 | 0 | 0 | 0 | 0 | 0 | 0 | 4.4923 | 405.1696 | 57.297 | 1.7194 | 1.6594 | 1.6594 | 373.1254 | 0.75321 | 10.5438 | 261.2187 | 41.423 | 1.7194 | 0.75321 | 30.3957 | 1.544 | 1 | 0 | 0 | 5.2156
2014-10-25 | 2時 | 35.6113 | 0 | 0 | 0.07031 | 1 | 0.347 | 7.4496 | 37.897 | 3.526 | 3.0942 | 0.1096 | 0.123 | 0 | 0 | 0 | 61.372 | 13207.4901 | 0 | 0 | 0 | 0 | 0 | 0 | 4.4923 | 405.1696 | 57.297 | 1.7194 | 1.6594 | 1.6594 | 373.1254 | 0.75321 | 10.5438 | 261.2187 | 41.423 | 1.7194 | 0.75321 | 30.3957 | 1.544 | 1 | 0 | 0 | 5.2156
2014-10-25 | 3時 | 35.6113 | 0 | 0 | 0.070262 | 1 | 0.347 | 7.4952 | 37.897 | 3.526 | 3.0942 | 0.1096 | 0.123 | 0 | 0 | 0 | 61.372 | 13207.4901 | 0 | 0 | 0 | 0 | 0 | 0 | 4.4953 | 405.1695 | 57.2969 | 1.7194 | 1.6594 | 1.6594 | 373.1474 | 0.75424 | 10.5894 | 261.2187 | 41.423 | 1.7194 | 0.75424 | 30.3957 | 1.544 | 1 | 0 | 0 | 5.2156
2014-10-25 | 4時 | 35.6113 | 0 | 0 | 0.070262 | 1 | 0.347 | 7.4952 | 37.897 | 3.526 | 3.0942 | 0.1096 | 0.123 | 0 | 0 | 0 | 61.372 | 13207.4901 | 0 | 0 | 0 | 0 | 0 | 0 | 4.4953 | 405.1695 | 57.2969 | 1.7194 | 1.6594 | 1.6594 | 373.1474 | 0.75424 | 10.5894 | 261.2187 | 41.423 | 1.7194 | 0.75424 | 30.3957 | 1.544 | 1 | 0 | 0 | 5.2156
2014-10-25 | 5時 | 35.6113 | 1.5135 | 1.5135 | 1.3116 | 1 | 0.70043 | 3.8461 | 39.3279 | 2.8962 | 2.44 | 0.274 | 0.20197 | 3.4986 | 0 | 12.595 | 61.372 | 13207.4901 | 12.595 | 7.8116 | 0.36076 | 4.7835 | 5.2156 | 4.7835 | 4.1067 | 405.5801 | 58.5807 | 1.7808 | 1.6572 | 1.6572 | 370.7147 | 0.67514 | 6.2861 | 262.3998 | 42.2242 | 1.7808 | 0.67514 | 30.3957 | 1.544 | 1 | 2.2352 | 1 | 5.2156
2014-10-25 | 6時 | 35.7543 | 0.77651 | 0.77651 | 0.61068 | 1 | 0.51375 | 6.4206 | 38.4123 | 3.2992 | 2.9012 | 0.1084 | 0.16583 | 1.2598 | 0 | 4.5353 | 61.6576 | 13207.4901 | 4.5353 | 4.5353 | 0.20771 | 0 | 3.0293 | 0 | 4.361 | 405.398 | 57.8215 | 1.7413 | 1.6588 | 1.6588 | 372.4343 | 0.73025 | 9.3218 | 261.6439 | 41.7115 | 1.7413 | 0.73025 | 30.5387 | 1.5512 | 1 | 1.2983 | 0.58082 | 5.2156
2014-10-25 | 7時 | 36.1969 | 0.67151 | 0.67151 | 0.51448 | 1 | 0.48313 | 7.5011 | 38.3064 | 3.3458 | 3.0774 | 0.1048 | 0.15704 | 1.0011 | 0 | 3.6038 | 62.5054 | 13207.4901 | 3.6038 | 3.6038 | 0.16087 | 0 | 2.4101 | 0 | 4.4491 | 405.4829 | 57.819 | 1.7368 | 1.6594 | 1.6594 | 373.1334 | 0.75437 | 10.5785 | 261.5566 | 41.6522 | 1.7368 | 0.75437 | 30.9813 | 1.5737 | 1 | 1.0329 | 0.46209 | 5.2156
2014-10-25 | 8時 | 36.6074 | 0.56316 | 0.56316 | 0.41479 | 1 | 0.45113 | 8.4183 | 38.2022 | 3.3917 | 3.2387 | 0.1016 | 0.14837 | 0.74616 | 0 | 2.6862 | 63.2474 | 13207.4901 | 2.6862 | 2.6862 | 0.11713 | 0 | 1.7983 | 0 | 4.5305 | 405.535 | 57.7916 | 1.7323 | 1.6598 | 1.6598 | 373.736 | 0.77532 | 11.6569 | 261.4706 | 41.5939 | 1.7323 | 0.77532 | 31.3919 | 1.5946 | 1 | 0.77072 | 0.3448 | 5.2156
2014-10-25 | 9時 | 37.309 | 0 | 0 | 0.058806 | 1 | 0.347 | 10.3104 | 37.897 | 3.526 | 3.5628 | 0.0964 | 0.123 | 0 | 0 | 0 | 64.4303 | 13207.4901 | 0 | 0 | 0 | 0 | 0 | 0 | 4.7242 | 405.5048 | 57.5659 | 1.7194 | 1.6605 | 1.6605 | 374.963 | 0.81992 | 13.8732 | 261.2187 | 41.423 | 1.7194 | 0.81992 | 32.0934 | 1.6302 | 1 | 0 | 0 | 5.2156
2014-10-25 | 10時 | 37.0886 | 0 | 0 | 0.060153 | 1 | 0.347 | 9.9775 | 37.897 | 3.526 | 3.506 | 0.098 | 0.123 | 0 | 0 | 0 | 64.0693 | 13207.4901 | 0 | 0 | 0 | 0 | 0 | 0 | 4.6951 | 405.4727 | 57.5401 | 1.7194 | 1.6604 | 1.6604 | 374.7481 | 0.81193 | 13.4835 | 261.2187 | 41.423 | 1.7194 | 0.81193 | 31.873 | 1.619 | 1 | 0 | 0 | 5.2156
2014-10-25 | 11時 | 37.0341 | 0.86559 | 0.86559 | 0.68826 | 1 | 0.55093 | 8.1903 | 38.5505 | 3.2384 | 3.193 | 0.0984 | 0.17733 | 1.5978 | 0 | 5.7521 | 63.9787 | 13207.4901 | 5.7521 | 5.7521 | 0.24486 | 0 | 3.8551 | 0 | 4.4733 | 405.7758 | 58.2151 | 1.7472 | 1.6597 | 1.6597 | 373.5808 | 0.77007 | 11.3833 | 261.758 | 41.7889 | 1.7472 | 0.77007 | 31.8186 | 1.6162 | 1 | 1.6522 | 0.73915 | 5.2156
2014-10-25 | 12時 | 36.6074 | 0.53772 | 0.53772 | 0.3914 | 1 | 0.44328 | 8.4812 | 38.1775 | 3.4026 | 3.25 | 0.1016 | 0.14632 | 0.68579 | 0 | 2.4689 | 63.2474 | 13207.4901 | 2.4689 | 2.4689 | 0.10765 | 0 | 1.6528 | 0 | 4.5383 | 405.524 | 57.7665 | 1.7313 | 1.6598 | 1.6598 | 373.7775 | 0.77677 | 11.7312 | 261.4502 | 41.58 | 1.7313 | 0.77677 | 31.3919 | 1.5946 | 1 | 0.70836 | 0.31691 | 5.2156
2014-10-25 | 13時 | 36.6599 | 0 | 0 | 0.062949 | 1 | 0.347 | 9.239 | 37.897 | 3.526 | 3.3924 | 0.1012 | 0.123 | 0 | 0 | 0 | 63.3394 | 13207.4901 | 0 | 0 | 0 | 0 | 0 | 0 | 4.633 | 405.4041 | 57.4851 | 1.7194 | 1.6602 | 1.6602 | 374.2827 | 0.79443 | 12.6314 | 261.2187 | 41.423 | 1.7194 | 0.79443 | 31.4443 | 1.5972 | 1 | 0 | 0 | 5.2156
2014-10-25 | 14時 | 36.2473 | 0 | 0 | 0.065696 | 1 | 0.347 | 8.5843 | 37.897 | 3.526 | 3.2788 | 0.1044 | 0.123 | 0 | 0 | 0 | 62.5987 | 13207.4901 | 0 | 0 | 0 | 0 | 0 | 0 | 4.5796 | 405.322 | 57.4192 | 1.7194 | 1.6599 | 1.6599 | 373.8558 | 0.77916 | 11.8631 | 261.2187 | 41.423 | 1.7194 | 0.77916 | 31.0318 | 1.5763 | 1 | 0 | 0 | 5.2156
2014-10-25 | 15時 | 35.9977 | 0.99495 | 0.99495 | 0.80647 | 1 | 0.58394 | 6.1714 | 38.6846 | 3.1794 | 2.8477 | 0.1064 | 0.18847 | 1.9257 | 0 | 6.9325 | 62.1303 | 13207.4901 | 6.9325 | 6.9325 | 0.31303 | 0 | 4.6336 | 0 | 4.3151 | 405.5597 | 58.1322 | 1.753 | 1.6587 | 1.6587 | 372.2598 | 0.72478 | 9.0191 | 261.8687 | 41.864 | 1.753 | 0.72478 | 30.7821 | 1.5636 | 1 | 1.9858 | 0.88842 | 5.2156
2014-10-25 | 16時 | 35.8996 | 0.6728 | 0.6728 | 0.51614 | 1 | 0.48178 | 6.9866 | 38.3019 | 3.3478 | 2.9943 | 0.1072 | 0.15666 | 0.99003 | 0 | 3.5641 | 61.9417 | 13207.4901 | 3.5641 | 3.5641 | 0.16185 | 0 | 2.3816 | 0 | 4.4125 | 405.4024 | 57.7517 | 1.7366 | 1.6591 | 1.6591 | 372.8017 | 0.74281 | 9.9808 | 261.5529 | 41.6497 | 1.7366 | 0.74281 | 30.684 | 1.5586 | 1 | 1.0207 | 0.45663 | 5.2156
2014-10-25 | 17時 | 35.6587 | 0.86775 | 0.86775 | 0.69325 | 1 | 0.54207 | 5.9951 | 38.5165 | 3.2534 | 2.8252 | 0.1092 | 0.1745 | 1.5146 | 0 | 5.4525 | 61.4674 | 13207.4901 | 5.4525 | 5.4525 | 0.25111 | 0 | 3.641 | 0 | 4.3209 | 405.4016 | 57.8938 | 1.7458 | 1.6586 | 1.6586 | 372.1515 | 0.72092 | 8.8203 | 261.7299 | 41.7698 | 1.7458 | 0.72092 | 30.4431 | 1.5464 | 1 | 1.5604 | 0.6981 | 5.2156
2014-10-25 | 18時 | 35.6113 | 0.85392 | 0.85392 | 0.6809 | 1 | 0.53739 | 5.9607 | 38.4988 | 3.2612 | 2.8191 | 0.1096 | 0.17302 | 1.4713 | 0 | 5.2966 | 61.372 | 13207.4901 | 5.2966 | 5.2966 | 0.24462 | 0 | 3.5364 | 0 | 4.3205 | 405.381 | 57.8656 | 1.745 | 1.6586 | 1.6586 | 372.1286 | 0.72017 | 8.7797 | 261.7153 | 41.7599 | 1.745 | 0.72017 | 30.3957 | 1.544 | 1 | 1.5156 | 0.67805 | 5.2156
2014-10-25 | 19時 | 35.3321 | 0.57547 | 0.57547 | 0.42779 | 1 | 0.44852 | 6.1686 | 38.1939 | 3.3953 | 2.8732 | 0.112 | 0.14768 | 0.72599 | 0 | 2.6135 | 60.7963 | 13207.4901 | 2.6135 | 2.6135 | 0.12272 | 0 | 1.7436 | 0 | 4.3675 | 405.193 | 57.5124 | 1.732 | 1.6588 | 1.6588 | 372.2838 | 0.72471 | 9.0418 | 261.4637 | 41.5893 | 1.732 | 0.72471 | 30.1165 | 1.5298 | 1 | 0.74725 | 0.3343 | 5.2156
2014-10-25 | 20時 | 35.1959 | 0.64326 | 0.64326 | 0.4903 | 1 | 0.4683 | 5.7213 | 38.2574 | 3.3674 | 2.8016 | 0.1132 | 0.15296 | 0.88112 | 0 | 3.172 | 60.5061 | 13207.4901 | 3.172 | 3.172 | 0.15016 | 0 | 2.1153 | 0 | 4.3305 | 405.1657 | 57.5327 | 1.7347 | 1.6585 | 1.6585 | 371.9945 | 0.71496 | 8.523 | 261.5161 | 41.6248 | 1.7347 | 0.71496 | 29.9803 | 1.5229 | 1 | 0.90656 | 0.40558 | 5.2156
2014-10-25 | 21時 | 34.9739 | 0.70101 | 0.70101 | 0.54352 | 1 | 0.48472 | 5.1392 | 38.3118 | 3.3435 | 2.7058 | 0.1152 | 0.15748 | 1.0142 | 0 | 3.651 | 60.0191 | 13207.4901 | 3.651 | 3.651 | 0.17517 | 0 | 2.4331 | 0 | 4.2866 | 405.0993 | 57.5158 | 1.737 | 1.6582 | 1.6582 | 371.6143 | 0.70241 | 7.845 | 261.561 | 41.6552 | 1.737 | 0.70241 | 29.7584 | 1.5116 | 1 | 1.0427 | 0.4665 | 5.2156
2014-10-25 | 22時 | 34.9303 | 0.73537 | 0.73537 | 0.57502 | 1 | 0.49488 | 4.8716 | 38.3463 | 3.3283 | 2.6758 | 0.1156 | 0.16035 | 1.0985 | 0 | 3.9546 | 59.9212 | 13207.4901 | 3.9546 | 3.9546 | 0.19025 | 0 | 2.6351 | 0 | 4.2665 | 405.0868 | 57.5288 | 1.7385 | 1.658 | 1.658 | 371.4531 | 0.6967 | 7.5474 | 261.5895 | 41.6746 | 1.7385 | 0.6967 | 29.7148 | 1.5094 | 1 | 1.1293 | 0.50523 | 5.2156
2014-10-25 | 23時 | 34.6319 | 0 | 0 | 0.078566 | 1 | 0.347 | 5.3086 | 37.897 | 3.526 | 2.7818 | 0.1184 | 0.123 | 0 | 0 | 0 | 59.2312 | 13207.4901 | 0 | 0 | 0 | 0 | 0 | 0 | 4.343 | 404.8434 | 57.0353 | 1.7194 | 1.6584 | 1.6584 | 371.7727 | 0.70605 | 8.0904 | 261.2187 | 41.423 | 1.7194 | 0.70605 | 29.4164 | 1.4942 | 1 | 0 | 0 | 5.2156
2014-10-26 | 0時 | 34.5078 | 0 | 0 | 0.080066 | 1 | 0.347 | 4.6922 | 37.897 | 3.526 | 2.7392 | 0.1196 | 0.123 | 0 | 0 | 0 | 58.933 | 13207.4901 | 0 | 0 | 0 | 0 | 0 | 0 | 4.3048 | 404.7754 | 56.9807 | 1.7194 | 1.6582 | 1.6582 | 371.4273 | 0.69289 | 7.4314 | 261.2187 | 41.423 | 1.7194 | 0.69289 | 29.2923 | 1.4879 | 1 | 0 | 0 | 5.2156
2014-10-26 | 1時 | 34.2271 | 0 | 0 | 0.082634 | 1 | 0.347 | 4.1284 | 37.897 | 3.526 | 2.6398 | 0.1224 | 0.123 | 0 | 0 | 0 | 58.2312 | 13207.4901 | 0 | 0 | 0 | 0 | 0 | 0 | 4.2687 | 404.6522 | 56.8818 | 1.7194 | 1.6578 | 1.6578 | 371.0508 | 0.68103 | 6.7682 | 261.2187 | 41.423 | 1.7194 | 0.68103 | 29.0115 | 1.4737 | 1 | 0 | 0 | 5.2156
2014-10-26 | 2時 | 27.4059 | 0 | 0 | 0.099538 | 0.85 | 0.347 | 3.6122 | 37.897 | 3.526 | 2.5688 | 0.1244 | 0.123 | 0 | 0 | 0 | 49.0661 | 13207.4901 | 0 | 0 | 0 | 0 | 0 | 0 | 4.2372 | 404.5521 | 56.8015 | 1.7194 | 1.6575 | 1.6575 | 370.725 | 0.6703 | 6.181 | 261.2187 | 41.423 | 1.7194 | 0.6703 | 22.1903 | 1.4638 | 0.77 | 0 | 0 | 5.2156
2014-10-26 | 3時 | 27.3478 | 0 | 0 | 0.10041 | 0.85 | 0.347 | 3.4526 | 37.897 | 3.526 | 2.5404 | 0.1252 | 0.123 | 0 | 0 | 0 | 48.8929 | 13207.4901 | 0 | 0 | 0 | 0 | 0 | 0 | 4.2274 | 404.5143 | 56.7712 | 1.7194 | 1.6574 | 1.6574 | 370.6177 | 0.667 | 5.993 | 261.2187 | 41.423 | 1.7194 | 0.667 | 22.1322 | 1.46 | 0.77 | 0 | 0 | 5.2156
2014-10-26 | 4時 | 27.3478 | 0 | 0 | 0.10041 | 0.85 | 0.347 | 3.4526 | 37.897 | 3.526 | 2.5404 | 0.1252 | 0.123 | 0 | 0 | 0 | 48.8929 | 13207.4901 | 0 | 0 | 0 | 0 | 0 | 0 | 4.2274 | 404.5143 | 56.7712 | 1.7194 | 1.6574 | 1.6574 | 370.6177 | 0.667 | 5.993 | 261.2187 | 41.423 | 1.7194 | 0.667 | 22.1322 | 1.46 | 0.77 | 0 | 0 | 5.2156
2014-10-26 | 5時 | 27.4059 | 2.1698 | 2.1698 | 1.9507 | 0.85 | 0.73478 | -0.99128 | 39.679 | 2.7417 | 1.754 | 0.311 | 0.21914 | 4.357 | 0 | 15.6851 | 49.0661 | 13207.4901 | 15.6851 | 7.8505 | 0.39973 | 7.8346 | 5.2156 | 7.8346 | 3.8315 | 404.6646 | 58.095 | 1.7961 | 1.6534 | 1.6534 | 367.61 | 0.58016 | 0.76277 | 262.6896 | 42.4207 | 1.7961 | 0.58016 | 22.1903 | 1.4638 | 0.77 | 2.2352 | 1 | 5.2156
2014-10-26 | 6時 | 27.4059 | 1.2115 | 1.2115 | 1.0229 | 0.85 | 0.58429 | 1.5407 | 38.6861 | 3.1787 | 2.208 | 0.1244 | 0.1886 | 1.9293 | 0 | 6.9457 | 49.0661 | 13207.4901 | 6.9457 | 6.9457 | 0.35366 | 0 | 4.6144 | 0 | 4.0425 | 404.6569 | 57.4135 | 1.753 | 1.6558 | 1.6558 | 369.3357 | 0.62852 | 3.7488 | 261.87 | 41.8648 | 1.753 | 0.62852 | 22.1903 | 1.4638 | 0.77 | 1.9776 | 0.88474 | 5.2156
2014-10-26 | 7時 | 34.188 | 0.9736 | 0.9736 | 0.79305 | 1 | 0.56081 | 2.1102 | 38.5894 | 3.2213 | 2.309 | 0.1228 | 0.18056 | 1.6929 | 0 | 6.0945 | 58.1302 | 13207.4901 | 6.0945 | 6.0945 | 0.30721 | 0 | 4.0511 | 0 | 4.0825 | 404.7341 | 57.4099 | 1.7489 | 1.6563 | 1.6563 | 369.7205 | 0.6398 | 4.4192 | 261.7901 | 41.8107 | 1.7489 | 0.6398 | 28.9724 | 1.4717 | 1 | 1.7362 | 0.77673 | 5.2156
2014-10-26 | 8時 | 34.2664 | 0.90379 | 0.90379 | 0.72987 | 1 | 0.54025 | 2.4194 | 38.5096 | 3.2564 | 2.3739 | 0.122 | 0.17392 | 1.4977 | 0 | 5.3917 | 58.3319 | 13207.4901 | 5.3917 | 5.3917 | 0.27041 | 0 | 3.5849 | 0 | 4.1077 | 404.7609 | 57.3777 | 1.7455 | 1.6566 | 1.6566 | 369.9389 | 0.64599 | 4.7933 | 261.7242 | 41.766 | 1.7455 | 0.64599 | 29.0509 | 1.4757 | 1 | 1.5364 | 0.68735 | 5.2156
2014-10-26 | 9時 | 34.188 | 0 | 0 | 0.083317 | 1 | 0.347 | 3.7607 | 37.897 | 3.526 | 2.6256 | 0.1228 | 0.123 | 0 | 0 | 0 | 58.1302 | 13207.4901 | 0 | 0 | 0 | 0 | 0 | 0 | 4.2475 | 404.6142 | 56.8514 | 1.7194 | 1.6577 | 1.6577 | 370.8545 | 0.67337 | 6.3863 | 261.2187 | 41.423 | 1.7194 | 0.67337 | 28.9724 | 1.4717 | 1 | 0 | 0 | 5.2156
2014-10-26 | 10時 | 34.386 | 0 | 0 | 0.081527 | 1 | 0.347 | 4.116 | 37.897 | 3.526 | 2.6966 | 0.1208 | 0.123 | 0 | 0 | 0 | 58.6332 | 13207.4901 | 0 | 0 | 0 | 0 | 0 | 0 | 4.2701 | 404.7026 | 56.9223 | 1.7194 | 1.658 | 1.658 | 371.1005 | 0.68077 | 6.8126 | 261.2187 | 41.423 | 1.7194 | 0.68077 | 29.1704 | 1.4817 | 1 | 0 | 0 | 5.2156
2014-10-26 | 11時 | 34.5078 | 1.4237 | 1.4237 | 1.2317 | 1 | 0.67092 | 1.2922 | 39.1235 | 2.9862 | 2.1784 | 0.299 | 0.19198 | 2.9988 | 0 | 10.7957 | 58.933 | 13207.4901 | 10.7957 | 7.8379 | 0.38709 | 2.9578 | 5.2156 | 2.9578 | 3.9908 | 404.9418 | 57.9358 | 1.7719 | 1.6557 | 1.6557 | 369.1815 | 0.62364 | 3.4706 | 262.231 | 42.1097 | 1.7719 | 0.62364 | 29.2923 | 1.4879 | 1 | 2.2352 | 1 | 5.2156
2014-10-26 | 12時 | 34.5489 | 0.92793 | 0.92793 | 0.75108 | 1 | 0.54944 | 2.7971 | 38.5447 | 3.2409 | 2.4573 | 0.1192 | 0.17684 | 1.5837 | 0 | 5.7012 | 59.0326 | 13207.4901 | 5.7012 | 5.7012 | 0.28084 | 0 | 3.7943 | 0 | 4.1264 | 404.8994 | 57.5119 | 1.747 | 1.6569 | 1.6569 | 370.2093 | 0.65361 | 5.2543 | 261.7533 | 41.7857 | 1.747 | 0.65361 | 29.3334 | 1.49 | 1 | 1.6261 | 0.72749 | 5.2156
2014-10-26 | 13時 | 34.6738 | 0 | 0 | 0.078891 | 1 | 0.347 | 4.7529 | 37.897 | 3.526 | 2.796 | 0.118 | 0.123 | 0 | 0 | 0 | 59.3303 | 13207.4901 | 0 | 0 | 0 | 0 | 0 | 0 | 4.3105 | 404.8299 | 57.0245 | 1.7194 | 1.6584 | 1.6584 | 371.5133 | 0.69418 | 7.5489 | 261.2187 | 41.423 | 1.7194 | 0.69418 | 29.4582 | 1.4963 | 1 | 0 | 0 | 5.2156
2014-10-26 | 14時 | 34.4264 | 0 | 0 | 0.081157 | 1 | 0.347 | 4.199 | 37.897 | 3.526 | 2.7108 | 0.1204 | 0.123 | 0 | 0 | 0 | 58.7333 | 13207.4901 | 0 | 0 | 0 | 0 | 0 | 0 | 4.2753 | 404.7208 | 56.9369 | 1.7194 | 1.658 | 1.658 | 371.1556 | 0.6825 | 6.9098 | 261.2187 | 41.423 | 1.7194 | 0.6825 | 29.2108 | 1.4838 | 1 | 0 | 0 | 5.2156
2014-10-26 | 15時 | 34.4264 | 1.4043 | 1.4043 | 1.2138 | 1 | 0.66602 | 1.2581 | 39.0936 | 2.9994 | 2.1637 | 0.301 | 0.19051 | 2.9257 | 0 | 10.5324 | 58.7333 | 13207.4901 | 10.5324 | 7.84 | 0.3892 | 2.6924 | 5.2156 | 2.6924 | 3.9913 | 404.9013 | 57.8833 | 1.7706 | 1.6556 | 1.6556 | 369.15 | 0.62297 | 3.4218 | 262.2063 | 42.093 | 1.7706 | 0.62297 | 29.2108 | 1.4838 | 1 | 2.2352 | 1 | 5.2156
2014-10-26 | 16時 | 27.4059 | 1.1545 | 1.1545 | 0.97098 | 0.85 | 0.56965 | 1.578 | 38.6251 | 3.2056 | 2.2359 | 0.1244 | 0.18352 | 1.7801 | 0 | 6.4084 | 49.0661 | 13207.4901 | 6.4084 | 6.4084 | 0.3263 | 0 | 4.2575 | 0 | 4.0508 | 404.6384 | 57.3576 | 1.7504 | 1.6559 | 1.6559 | 369.3816 | 0.62925 | 3.8139 | 261.8196 | 41.8306 | 1.7504 | 0.62925 | 22.1903 | 1.4638 | 0.77 | 1.8246 | 0.8163 | 5.2156
2014-10-26 | 17時 | 34.386 | 1.2169 | 1.2169 | 1.0393 | 1 | 0.61633 | 1.5697 | 38.83 | 3.1154 | 2.27 | 0.302 | 0.17762 | 2.2812 | 0 | 8.2124 | 58.6332 | 13207.4901 | 8.2124 | 7.841 | 0.39025 | 0.37134 | 5.2156 | 0.37134 | 4.0329 | 404.8287 | 57.6474 | 1.7592 | 1.656 | 1.656 | 369.4104 | 0.62909 | 3.8397 | 261.9887 | 41.9454 | 1.7592 | 0.62909 | 29.1704 | 1.4817 | 1 | 2.2352 | 1 | 5.2156
2014-10-26 | 18時 | 27.3767 | 1.425 | 1.425 | 1.247 | 0.85 | 0.61791 | 0.71626 | 38.8376 | 3.1121 | 2.1246 | 0.312 | 0.17799 | 2.2997 | 0 | 8.2788 | 48.9796 | 13207.4901 | 8.2788 | 7.8516 | 0.40078 | 0.42717 | 5.2156 | 0.42717 | 3.9876 | 404.5996 | 57.4701 | 1.7595 | 1.6553 | 1.6553 | 368.8377 | 0.61245 | 2.8408 | 261.995 | 41.9496 | 1.7595 | 0.61245 | 22.1612 | 1.4619 | 0.77 | 2.2352 | 1 | 5.2156
2014-10-26 | 19時 | 27.0422 | 1.0125 | 1.0125 | 0.84223 | 0.85 | 0.52842 | 0.61799 | 38.4654 | 3.2759 | 2.1243 | 0.1296 | 0.17025 | 1.3897 | 0 | 5.003 | 47.9303 | 13207.4901 | 5.003 | 5.003 | 0.26301 | 0 | 3.318 | 0 | 4.0162 | 404.2952 | 56.9761 | 1.7436 | 1.6552 | 1.6552 | 368.7876 | 0.61056 | 2.7423 | 261.6878 | 41.7412 | 1.7436 | 0.61056 | 21.8267 | 1.4399 | 0.77 | 1.422 | 0.63617 | 5.2156
2014-10-26 | 20時 | 26.8348 | 1.0905 | 1.0905 | 0.91465 | 0.85 | 0.54629 | -0.13089 | 38.5326 | 3.2463 | 1.98 | 0.1328 | 0.17583 | 1.554 | 0 | 5.5943 | 47.2193 | 13207.4901 | 5.5943 | 5.5943 | 0.29976 | 0 | 3.7061 | 0 | 3.9715 | 404.1154 | 56.8778 | 1.7464 | 1.6545 | 1.6545 | 368.2671 | 0.59627 | 1.8491 | 261.7432 | 41.7789 | 1.7464 | 0.59627 | 21.6192 | 1.4262 | 0.77 | 1.5883 | 0.71059 | 5.2156
2014-10-26 | 21時 | 26.6634 | 1.1554 | 1.1554 | 0.97494 | 0.85 | 0.56065 | -0.8276 | 38.5887 | 3.2216 | 1.8549 | 0.1356 | 0.1805 | 1.6913 | 0 | 6.0886 | 46.5897 | 13207.4901 | 6.0886 | 6.0886 | 0.33164 | 0 | 4.0299 | 0 | 3.9321 | 403.9425 | 56.7778 | 1.7488 | 1.6538 | 1.6538 | 367.7906 | 0.5832 | 1.0273 | 261.7896 | 41.8103 | 1.7488 | 0.5832 | 21.4479 | 1.4149 | 0.77 | 1.7271 | 0.77267 | 5.2156
2014-10-26 | 22時 | 26.4571 | 1.2234 | 1.2234 | 1.0382 | 0.85 | 0.57442 | -1.8231 | 38.6446 | 3.197 | 1.7016 | 0.1392 | 0.18515 | 1.828 | 0 | 6.5808 | 45.7698 | 13207.4901 | 6.5808 | 6.5808 | 0.36592 | 0 | 4.3504 | 0 | 3.8806 | 403.6846 | 56.6099 | 1.7512 | 1.6528 | 1.6528 | 367.1316 | 0.56491 | -0.12154 | 261.8357 | 41.8416 | 1.7512 | 0.56491 | 21.2415 | 1.4013 | 0.77 | 1.8645 | 0.83412 | 5.2156
2014-10-26 | 23時 | 26.3704 | 0 | 0 | 0.11872 | 0.85 | 0.347 | -0.30602 | 37.897 | 3.526 | 1.9866 | 0.1408 | 0.123 | 0 | 0 | 0 | 45.4017 | 13207.4901 | 0 | 0 | 0 | 0 | 0 | 0 | 4.0208 | 403.5934 | 56.0322 | 1.7194 | 1.6544 | 1.6544 | 368.184 | 0.59296 | 1.6806 | 261.2187 | 41.423 | 1.7194 | 0.59296 | 21.1549 | 1.3955 | 0.77 | 0 | 0 | 5.2156
2014-10-27 | 0時 | 26.5468 | 0 | 0 | 0.11509 | 0.85 | 0.347 | 0.3216 | 37.897 | 3.526 | 2.1002 | 0.1376 | 0.123 | 0 | 0 | 0 | 46.1356 | 13207.4901 | 0 | 0 | 0 | 0 | 0 | 0 | 4.0536 | 403.7836 | 56.1848 | 1.7194 | 1.655 | 1.655 | 368.6135 | 0.60487 | 2.4218 | 261.2187 | 41.423 | 1.7194 | 0.60487 | 21.3313 | 1.4072 | 0.77 | 0 | 0 | 5.2156
2014-10-27 | 1時 | 26.4134 | 0 | 0 | 0.11781 | 0.85 | 0.347 | -0.1502 | 37.897 | 3.526 | 2.015 | 0.14 | 0.123 | 0 | 0 | 0 | 45.5861 | 13207.4901 | 0 | 0 | 0 | 0 | 0 | 0 | 4.0289 | 403.6415 | 56.0707 | 1.7194 | 1.6546 | 1.6546 | 368.2909 | 0.5959 | 1.8648 | 261.2187 | 41.423 | 1.7194 | 0.5959 | 21.1978 | 1.3984 | 0.77 | 0 | 0 | 5.2156
2014-10-27 | 2時 | 26.2665 | 0 | 0 | 0.12123 | 0.85 | 0.347 | -0.85702 | 37.897 | 3.526 | 1.9156 | 0.1428 | 0.123 | 0 | 0 | 0 | 44.9384 | 13207.4901 | 0 | 0 | 0 | 0 | 0 | 0 | 3.9937 | 403.4466 | 55.9142 | 1.7194 | 1.654 | 1.654 | 367.8336 | 0.58266 | 1.0586 | 261.2187 | 41.423 | 1.7194 | 0.58266 | 21.0509 | 1.3887 | 0.77 | 0 | 0 | 5.2156
2014-10-27 | 3時 | 26.2462 | 0 | 0 | 0.12169 | 0.85 | 0.347 | -0.9349 | 37.897 | 3.526 | 1.9014 | 0.1432 | 0.123 | 0 | 0 | 0 | 44.8453 | 13207.4901 | 0 | 0 | 0 | 0 | 0 | 0 | 3.9898 | 403.4217 | 55.8943 | 1.7194 | 1.6539 | 1.6539 | 367.78 | 0.58121 | 0.9665 | 261.2187 | 41.423 | 1.7194 | 0.58121 | 21.0307 | 1.3874 | 0.77 | 0 | 0 | 5.2156
2014-10-27 | 4時 | 26.3704 | 0 | 0 | 0.11872 | 0.85 | 0.347 | -0.30602 | 37.897 | 3.526 | 1.9866 | 0.1408 | 0.123 | 0 | 0 | 0 | 45.4017 | 13207.4901 | 0 | 0 | 0 | 0 | 0 | 0 | 4.0208 | 403.5934 | 56.0322 | 1.7194 | 1.6544 | 1.6544 | 368.184 | 0.59296 | 1.6806 | 261.2187 | 41.423 | 1.7194 | 0.59296 | 21.1549 | 1.3955 | 0.77 | 0 | 0 | 5.2156
2014-10-27 | 5時 | 26.3704 | 2.9164 | 2.9164 | 2.6702 | 0.85 | 0.74704 | -6.2622 | 40.2326 | 2.4981 | 0.91872 | 0.352 | 0.24621 | 5.7106 | 0 | 20.5582 | 45.4017 | 13207.4901 | 20.5582 | 7.8937 | 0.44291 | 12.6644 | 5.2156 | 12.6644 | 3.5757 | 403.2502 | 57.3634 | 1.8204 | 1.6476 | 1.6476 | 364.0677 | 0.48856 | -5.3435 | 263.1468 | 42.7307 | 1.8204 | 0.48856 | 21.1549 | 1.3955 | 0.77 | 2.2352 | 1 | 5.2156
2014-10-27 | 6時 | 26.7357 | 1.496 | 1.496 | 1.3163 | 0.85 | 0.62512 | -1.1737 | 38.8725 | 3.0967 | 1.7678 | 0.336 | 0.1797 | 2.3851 | 0 | 8.5864 | 46.8604 | 13207.4901 | 8.5864 | 7.8769 | 0.42606 | 0.70951 | 5.2156 | 0.70951 | 3.8905 | 404.03 | 57.0402 | 1.7611 | 1.6534 | 1.6534 | 367.5295 | 0.57679 | 0.59412 | 262.0238 | 41.9692 | 1.7611 | 0.57679 | 21.5201 | 1.4196 | 0.77 | 2.2352 | 1 | 5.2156
2014-10-27 | 7時 | 34.306 | 0.91851 | 0.91851 | 0.74313 | 1 | 0.54487 | 2.4 | 38.5271 | 3.2487 | 2.3801 | 0.1216 | 0.17538 | 1.5406 | 0 | 5.5463 | 58.4325 | 13207.4901 | 5.5463 | 5.5463 | 0.27746 | 0 | 3.6882 | 0 | 4.1052 | 404.7784 | 57.4034 | 1.7462 | 1.6566 | 1.6566 | 369.9352 | 0.6456 | 4.7801 | 261.7387 | 41.7758 | 1.7462 | 0.6456 | 29.0905 | 1.4777 | 1 | 1.5807 | 0.70715 | 5.2156
2014-10-27 | 8時 | 34.2271 | 0.92121 | 0.92121 | 0.74561 | 1 | 0.54554 | 2.4007 | 38.5297 | 3.2475 | 2.3505 | 0.1224 | 0.1756 | 1.547 | 0 | 5.569 | 58.2312 | 13207.4901 | 5.569 | 5.569 | 0.28001 | 0 | 3.7023 | 0 | 4.104 | 404.7538 | 57.3856 | 1.7463 | 1.6565 | 1.6565 | 369.9067 | 0.64562 | 4.7512 | 261.7409 | 41.7773 | 1.7463 | 0.64562 | 29.0115 | 1.4737 | 1 | 1.5867 | 0.70986 | 5.2156
2014-10-27 | 9時 | 34.2664 | 0 | 0 | 0.082266 | 1 | 0.347 | 4.2085 | 37.897 | 3.526 | 2.654 | 0.122 | 0.123 | 0 | 0 | 0 | 58.3319 | 13207.4901 | 0 | 0 | 0 | 0 | 0 | 0 | 4.2737 | 404.6701 | 56.8962 | 1.7194 | 1.6579 | 1.6579 | 371.1044 | 0.6827 | 6.8625 | 261.2187 | 41.423 | 1.7194 | 0.6827 | 29.0509 | 1.4757 | 1 | 0 | 0 | 5.2156
2014-10-27 | 10時 | 37.309 | 0 | 0 | 0.059678 | 1 | 0.347 | 9.43 | 37.897 | 3.526 | 3.5628 | 0.0964 | 0.123 | 0 | 0 | 0 | 64.4303 | 13207.4901 | 0 | 0 | 0 | 0 | 0 | 0 | 4.6551 | 405.5511 | 57.603 | 1.7194 | 1.6606 | 1.6606 | 374.5461 | 0.79893 | 12.9928 | 261.2187 | 41.423 | 1.7194 | 0.79893 | 32.0934 | 1.6302 | 1 | 0 | 0 | 5.2156
2014-10-27 | 11時 | 34.9303 | 1.3079 | 1.3079 | 1.1226 | 1 | 0.64742 | 2.4753 | 38.9875 | 3.0461 | 2.3826 | 0.289 | 0.18533 | 2.6663 | 0 | 9.5987 | 59.9212 | 13207.4901 | 9.5987 | 7.8274 | 0.37656 | 1.7714 | 5.2156 | 1.7714 | 4.0664 | 405.1488 | 58.0084 | 1.766 | 1.6566 | 1.6566 | 369.9754 | 0.64712 | 4.8579 | 262.1188 | 42.0336 | 1.766 | 0.64712 | 29.7148 | 1.5094 | 1 | 2.2352 | 1 | 5.2156
2014-10-27 | 12時 | 34.8438 | 0.85427 | 0.85427 | 0.68377 | 1 | 0.52923 | 3.6308 | 38.4684 | 3.2745 | 2.5916 | 0.1164 | 0.1705 | 1.397 | 0 | 5.0294 | 59.7249 | 13207.4901 | 5.0294 | 5.0294 | 0.24324 | 0 | 3.3503 | 0 | 4.1823 | 405.0295 | 57.5646 | 1.7437 | 1.6575 | 1.6575 | 370.7565 | 0.67068 | 6.2224 | 261.6903 | 41.7429 | 1.7437 | 0.67068 | 29.6282 | 1.505 | 1 | 1.4358 | 0.64236 | 5.2156
2014-10-27 | 13時 | 35.1064 | 0 | 0 | 0.075345 | 1 | 0.347 | 5.4954 | 37.897 | 3.526 | 2.938 | 0.114 | 0.123 | 0 | 0 | 0 | 60.3118 | 13207.4901 | 0 | 0 | 0 | 0 | 0 | 0 | 4.3603 | 404.9921 | 57.1546 | 1.7194 | 1.6589 | 1.6589 | 372.0189 | 0.71007 | 8.4334 | 261.2187 | 41.423 | 1.7194 | 0.71007 | 29.8908 | 1.5183 | 1 | 0 | 0 | 5.2156
2014-10-27 | 14時 | 35.1064 | 0 | 0 | 0.075398 | 1 | 0.347 | 5.4459 | 37.897 | 3.526 | 2.938 | 0.114 | 0.123 | 0 | 0 | 0 | 60.3118 | 13207.4901 | 0 | 0 | 0 | 0 | 0 | 0 | 4.3573 | 404.9902 | 57.153 | 1.7194 | 1.6589 | 1.6589 | 371.9946 | 0.709 | 8.3839 | 261.2187 | 41.423 | 1.7194 | 0.709 | 29.8908 | 1.5183 | 1 | 0 | 0 | 5.2156
2014-10-27 | 15時 | 34.8438 | 1.3421 | 1.3421 | 1.1548 | 1 | 0.65478 | 2.0999 | 39.0283 | 3.0281 | 2.3356 | 0.291 | 0.18732 | 2.7659 | 0 | 9.9574 | 59.7249 | 13207.4901 | 9.9574 | 7.8295 | 0.37867 | 2.1279 | 5.2156 | 2.1279 | 4.0428 | 405.1002 | 57.9972 | 1.7678 | 1.6564 | 1.6564 | 369.7412 | 0.6396 | 4.4355 | 262.1524 | 42.0564 | 1.7678 | 0.6396 | 29.6282 | 1.505 | 1 | 2.2352 | 1 | 5.2156
2014-10-27 | 16時 | 34.306 | 0.97192 | 0.97192 | 0.79154 | 1 | 0.56028 | 2.0208 | 38.5873 | 3.2222 | 2.3526 | 0.1216 | 0.18038 | 1.6877 | 0 | 6.0758 | 58.4325 | 13207.4901 | 6.0758 | 6.0758 | 0.30394 | 0 | 4.0403 | 0 | 4.0798 | 404.7624 | 57.4311 | 1.7488 | 1.6564 | 1.6564 | 369.7179 | 0.63802 | 4.3734 | 261.7884 | 41.8095 | 1.7488 | 0.63802 | 29.0905 | 1.4777 | 1 | 1.7315 | 0.77466 | 5.2156
2014-10-27 | 17時 | 34.467 | 1.2026 | 1.2026 | 1.0257 | 1 | 0.6131 | 1.777 | 38.8148 | 3.1221 | 2.3054 | 0.3 | 0.17688 | 2.244 | 0 | 8.0783 | 58.8332 | 13207.4901 | 8.0783 | 7.8389 | 0.38815 | 0.23935 | 5.2156 | 0.23935 | 4.0454 | 404.8719 | 57.6715 | 1.7586 | 1.6562 | 1.6562 | 369.5493 | 0.63318 | 4.0824 | 261.9762 | 41.9369 | 1.7586 | 0.63318 | 29.2514 | 1.4858 | 1 | 2.2352 | 1 | 5.2156
2014-10-27 | 18時 | 27.4059 | 1.4158 | 1.4158 | 1.2382 | 0.85 | 0.61632 | 0.87765 | 38.83 | 3.1154 | 2.1422 | 0.311 | 0.17762 | 2.2812 | 0 | 8.2122 | 49.0661 | 13207.4901 | 8.2122 | 7.8505 | 0.39973 | 0.36164 | 5.2156 | 0.36164 | 3.9963 | 404.6303 | 57.4894 | 1.7592 | 1.6554 | 1.6554 | 368.9366 | 0.61557 | 3.0199 | 261.9887 | 41.9454 | 1.7592 | 0.61557 | 22.1903 | 1.4638 | 0.77 | 2.2352 | 1 | 5.2156
2014-10-27 | 19時 | 27.319 | 0.97285 | 0.97285 | 0.80471 | 0.85 | 0.52148 | 1.6858 | 38.44 | 3.287 | 2.2779 | 0.1256 | 0.16814 | 1.3277 | 0 | 4.7799 | 48.8061 | 13207.4901 | 4.7799 | 4.7799 | 0.2452 | 0 | 3.1743 | 0 | 4.0745 | 404.5427 | 57.1568 | 1.7425 | 1.6561 | 1.6561 | 369.4767 | 0.63138 | 3.9638 | 261.6669 | 41.7271 | 1.7425 | 0.63138 | 22.1035 | 1.4581 | 0.77 | 1.3604 | 0.60861 | 5.2156
2014-10-27 | 20時 | 27.206 | 1.0372 | 1.0372 | 0.86443 | 0.85 | 0.53673 | 1.0927 | 38.4963 | 3.2622 | 2.1954 | 0.1272 | 0.17282 | 1.4653 | 0 | 5.275 | 48.4575 | 13207.4901 | 5.275 | 5.275 | 0.27329 | 0 | 3.5012 | 0 | 4.038 | 404.4435 | 57.1153 | 1.7449 | 1.6556 | 1.6556 | 369.097 | 0.61975 | 3.288 | 261.7133 | 41.7586 | 1.7449 | 0.61975 | 21.9904 | 1.4507 | 0.77 | 1.5005 | 0.67131 | 5.2156
2014-10-27 | 21時 | 27.3478 | 1.0561 | 1.0561 | 0.88126 | 0.85 | 0.54329 | 1.5007 | 38.5211 | 3.2513 | 2.255 | 0.1252 | 0.17488 | 1.526 | 0 | 5.4934 | 48.8929 | 13207.4901 | 5.4934 | 5.4934 | 0.28111 | 0 | 3.6486 | 0 | 4.0572 | 404.5651 | 57.2291 | 1.746 | 1.656 | 1.656 | 369.3611 | 0.62773 | 3.7557 | 261.7338 | 41.7724 | 1.746 | 0.62773 | 22.1322 | 1.46 | 0.77 | 1.5637 | 0.69957 | 5.2156
2014-10-27 | 22時 | 26.8855 | 1.143 | 1.143 | 0.96258 | 0.85 | 0.56036 | -0.04377 | 38.5876 | 3.2221 | 1.9833 | 0.132 | 0.18041 | 1.6885 | 0 | 6.0785 | 47.3979 | 13207.4901 | 6.0785 | 6.0785 | 0.32417 | 0 | 4.0281 | 0 | 3.9707 | 404.1739 | 56.9617 | 1.7488 | 1.6545 | 1.6545 | 368.3147 | 0.59792 | 1.9395 | 261.7886 | 41.8097 | 1.7488 | 0.59792 | 21.6699 | 1.4295 | 0.77 | 1.7263 | 0.77231 | 5.2156
2014-10-27 | 23時 | 26.7602 | 0 | 0 | 0.11074 | 0.85 | 0.347 | 1.2517 | 37.897 | 3.526 | 2.228 | 0.134 | 0.123 | 0 | 0 | 0 | 46.9503 | 13207.4901 | 0 | 0 | 0 | 0 | 0 | 0 | 4.1025 | 404.0165 | 56.3717 | 1.7194 | 1.6558 | 1.6558 | 369.209 | 0.62285 | 3.4797 | 261.2187 | 41.423 | 1.7194 | 0.62285 | 21.5446 | 1.4213 | 0.77 | 0 | 0 | 5.2156
2014-10-28 | 0時 | 26.7357 | 0 | 0 | 0.11119 | 0.85 | 0.347 | 1.1726 | 37.897 | 3.526 | 2.2138 | 0.1344 | 0.123 | 0 | 0 | 0 | 46.8604 | 13207.4901 | 0 | 0 | 0 | 0 | 0 | 0 | 4.0981 | 403.9943 | 56.3539 | 1.7194 | 1.6557 | 1.6557 | 369.1553 | 0.62131 | 3.3864 | 261.2187 | 41.423 | 1.7194 | 0.62131 | 21.5201 | 1.4196 | 0.77 | 0 | 0 | 5.2156
2014-10-28 | 1時 | 26.6162 | 0 | 0 | 0.11353 | 0.85 | 0.347 | 0.70654 | 37.897 | 3.526 | 2.1428 | 0.1364 | 0.123 | 0 | 0 | 0 | 46.4085 | 13207.4901 | 0 | 0 | 0 | 0 | 0 | 0 | 4.0732 | 403.8727 | 56.2563 | 1.7194 | 1.6553 | 1.6553 | 368.8504 | 0.61226 | 2.8493 | 261.2187 | 41.423 | 1.7194 | 0.61226 | 21.4006 | 1.4118 | 0.77 | 0 | 0 | 5.2156
2014-10-28 | 2時 | 26.4134 | 0 | 0 | 0.11781 | 0.85 | 0.347 | -0.1502 | 37.897 | 3.526 | 2.015 | 0.14 | 0.123 | 0 | 0 | 0 | 45.5861 | 13207.4901 | 0 | 0 | 0 | 0 | 0 | 0 | 4.0289 | 403.6415 | 56.0707 | 1.7194 | 1.6546 | 1.6546 | 368.2909 | 0.5959 | 1.8648 | 261.2187 | 41.423 | 1.7194 | 0.5959 | 21.1978 | 1.3984 | 0.77 | 0 | 0 | 5.2156
2014-10-28 | 3時 | 26.3918 | 0 | 0 | 0.11827 | 0.85 | 0.347 | -0.2282 | 37.897 | 3.526 | 2.0008 | 0.1404 | 0.123 | 0 | 0 | 0 | 45.494 | 13207.4901 | 0 | 0 | 0 | 0 | 0 | 0 | 4.0248 | 403.6175 | 56.0515 | 1.7194 | 1.6545 | 1.6545 | 368.2374 | 0.59443 | 1.7726 | 261.2187 | 41.423 | 1.7194 | 0.59443 | 21.1762 | 1.397 | 0.77 | 0 | 0 | 5.2156
2014-10-28 | 4時 | 26.3704 | 0 | 0 | 0.11872 | 0.85 | 0.347 | -0.30602 | 37.897 | 3.526 | 1.9866 | 0.1408 | 0.123 | 0 | 0 | 0 | 45.4017 | 13207.4901 | 0 | 0 | 0 | 0 | 0 | 0 | 4.0208 | 403.5934 | 56.0322 | 1.7194 | 1.6544 | 1.6544 | 368.184 | 0.59296 | 1.6806 | 261.2187 | 41.423 | 1.7194 | 0.59296 | 21.1549 | 1.3955 | 0.77 | 0 | 0 | 5.2156
2014-10-28 | 5時 | 26.2869 | 0 | 0 | 0.12066 | 0.85 | 0.347 | -0.69718 | 37.897 | 3.526 | 1.9298 | 0.1424 | 0.123 | 0 | 0 | 0 | 45.0313 | 13207.4901 | 0 | 0 | 0 | 0 | 0 | 0 | 4.0013 | 403.484 | 55.9443 | 1.7194 | 1.6541 | 1.6541 | 367.9292 | 0.58563 | 1.2326 | 261.2187 | 41.423 | 1.7194 | 0.58563 | 21.0713 | 1.39 | 0.77 | 0 | 0 | 5.2156
2014-10-28 | 6時 | 26.5016 | 0 | 0 | 0.116 | 0.85 | 0.347 | 0.16363 | 37.897 | 3.526 | 2.0718 | 0.1384 | 0.123 | 0 | 0 | 0 | 45.953 | 13207.4901 | 0 | 0 | 0 | 0 | 0 | 0 | 4.0453 | 403.7366 | 56.147 | 1.7194 | 1.6549 | 1.6549 | 368.5057 | 0.60186 | 2.2354 | 261.2187 | 41.423 | 1.7194 | 0.60186 | 21.286 | 1.4042 | 0.77 | 0 | 0 | 5.2156
2014-10-28 | 7時 | 27.1506 | 2.0927 | 2.0927 | 1.8789 | 0.85 | 0.72633 | -1.8723 | 39.5701 | 2.7897 | 1.676 | 0.32 | 0.21382 | 4.0908 | 0 | 14.7268 | 48.2824 | 13207.4901 | 14.7268 | 7.86 | 0.40921 | 6.8668 | 5.2156 | 6.8668 | 3.8025 | 404.3641 | 57.7824 | 1.7913 | 1.6527 | 1.6527 | 367.0819 | 0.56402 | -0.19631 | 262.5997 | 42.3598 | 1.7913 | 0.56402 | 21.9351 | 1.447 | 0.77 | 2.2352 | 1 | 5.2156
2014-10-28 | 8時 | 35.0178 | 0.25151 | 0.25151 | 0.12576 | 1 | 0.35904 | 5.1399 | 37.9301 | 3.5114 | 2.8945 | 0.1148 | 0.12575 | 0.08088 | 0 | 0.29117 | 60.1169 | 13207.4901 | 0.29117 | 0.29117 | 0.013933 | 0 | 0.19406 | 0 | 4.3337 | 404.9645 | 57.1543 | 1.7208 | 1.6587 | 1.6587 | 371.8012 | 0.70243 | 8.0344 | 261.246 | 41.4415 | 1.7208 | 0.70243 | 29.8023 | 1.5138 | 1 | 0.08317 | 0.037209 | 5.2156
2014-10-28 | 9時 | 36.1969 | 0.2154 | 0.2154 | 0.091048 | 1 | 0.35293 | 7.4486 | 37.9132 | 3.5189 | 3.2572 | 0.1048 | 0.12435 | 0.03971 | 0 | 0.14296 | 62.5054 | 13207.4901 | 0.14296 | 0.14296 | 0.0063813 | 0 | 0.095603 | 0 | 4.4971 | 405.3305 | 57.4368 | 1.7201 | 1.6599 | 1.6599 | 373.2881 | 0.75319 | 10.7058 | 261.2321 | 41.4321 | 1.7201 | 0.75319 | 30.9813 | 1.5737 | 1 | 0.040973 | 0.01833 | 5.2156
2014-10-28 | 10時 | 37.6472 | 0.19208 | 0.19208 | 0.068471 | 1 | 0.3497 | 9.7004 | 37.9044 | 3.5228 | 3.6446 | 0.094 | 0.12361 | 0.01803 | 0 | 0.064909 | 64.9666 | 13207.4901 | 0.064909 | 0.064909 | 0.0026705 | 0 | 0.043567 | 0 | 4.6788 | 405.619 | 57.6624 | 1.7197 | 1.6608 | 1.6608 | 374.7576 | 0.80533 | 13.345 | 261.2248 | 41.4271 | 1.7197 | 0.80533 | 32.4316 | 1.6474 | 1 | 0.018671 | 0.0083532 | 5.2156
2014-10-28 | 11時 | 38.411 | 0.18583 | 0.18583 | 0.062307 | 1 | 0.34931 | 10.9623 | 37.9033 | 3.5232 | 3.8297 | 0.0888 | 0.12353 | 0.015446 | 0 | 0.055607 | 66.1078 | 13207.4901 | 0.055607 | 0.055607 | 0.0021937 | 0 | 0.037389 | 0 | 4.7897 | 405.7076 | 57.7328 | 1.7196 | 1.6611 | 1.6611 | 375.5421 | 0.83572 | 14.792 | 261.2239 | 41.4265 | 1.7196 | 0.83572 | 33.1954 | 1.6862 | 1 | 0.016024 | 0.0071688 | 5.2156
2014-10-28 | 12時 | 39.0275 | 0.1819 | 0.1819 | 0.05839 | 1 | 0.34924 | 12.0674 | 37.9031 | 3.5233 | 3.9718 | 0.0848 | 0.12351 | 0.014982 | 0 | 0.053934 | 66.9663 | 13207.4901 | 0.053934 | 0.053934 | 0.0020572 | 0 | 0.036314 | 0 | 4.8931 | 405.7391 | 57.7578 | 1.7196 | 1.6612 | 1.6612 | 376.2044 | 0.86305 | 16.0392 | 261.2238 | 41.4264 | 1.7196 | 0.86305 | 33.8119 | 1.7175 | 1 | 0.015563 | 0.0069626 | 5.2156
2014-10-28 | 13時 | 38.9022 | 0 | 0 | 0.050575 | 1 | 0.347 | 11.9006 | 37.897 | 3.526 | 3.9462 | 0.0856 | 0.123 | 0 | 0 | 0 | 66.7959 | 13207.4901 | 0 | 0 | 0 | 0 | 0 | 0 | 4.8776 | 405.7273 | 57.7444 | 1.7194 | 1.6612 | 1.6612 | 376.1004 | 0.85888 | 15.8468 | 261.2187 | 41.423 | 1.7194 | 0.85888 | 33.6866 | 1.7111 | 1 | 0 | 0 | 5.2156
2014-10-28 | 14時 | 38.6546 | 0 | 0 | 0.051833 | 1 | 0.347 | 11.5999 | 37.897 | 3.526 | 3.8894 | 0.0872 | 0.123 | 0 | 0 | 0 | 66.4532 | 13207.4901 | 0 | 0 | 0 | 0 | 0 | 0 | 4.8482 | 405.7037 | 57.7255 | 1.7194 | 1.6611 | 1.6611 | 375.9018 | 0.85141 | 15.4893 | 261.2187 | 41.423 | 1.7194 | 0.85141 | 33.439 | 1.6985 | 1 | 0 | 0 | 5.2156
2014-10-28 | 15時 | 37.3647 | 0.21222 | 0.21222 | 0.087565 | 1 | 0.35428 | 9.6147 | 37.917 | 3.5172 | 3.5679 | 0.096 | 0.12466 | 0.048787 | 0 | 0.17563 | 64.5201 | 13207.4901 | 0.17563 | 0.17563 | 0.00734 | 0 | 0.11781 | 0 | 4.6671 | 405.5635 | 57.6261 | 1.7202 | 1.6606 | 1.6606 | 374.639 | 0.8033 | 13.1826 | 261.2352 | 41.4342 | 1.7202 | 0.8033 | 32.1492 | 1.633 | 1 | 0.050488 | 0.022587 | 5.2156
2014-10-28 | 16時 | 36.298 | 0.22112 | 0.22112 | 0.096404 | 1 | 0.35452 | 7.7389 | 37.9176 | 3.5169 | 3.2836 | 0.104 | 0.12471 | 0.050402 | 0 | 0.18145 | 62.6919 | 13207.4901 | 0.18145 | 0.18145 | 0.0080525 | 0 | 0.12138 | 0 | 4.5176 | 405.3567 | 57.4607 | 1.7202 | 1.66 | 1.66 | 373.4547 | 0.75976 | 11.0224 | 261.2357 | 41.4345 | 1.7202 | 0.75976 | 31.0825 | 1.5788 | 1 | 0.052018 | 0.023272 | 5.2156
2014-10-28 | 17時 | 34.6738 | 0.2482 | 0.2482 | 0.1228 | 1 | 0.35755 | 4.6261 | 37.9259 | 3.5133 | 2.7828 | 0.118 | 0.12541 | 0.070776 | 0 | 0.25479 | 59.3303 | 13207.4901 | 0.25479 | 0.25479 | 0.012453 | 0 | 0.16964 | 0 | 4.2996 | 404.8344 | 57.0472 | 1.7206 | 1.6583 | 1.6583 | 371.4376 | 0.69149 | 7.4088 | 261.2426 | 41.4392 | 1.7206 | 0.69149 | 29.4582 | 1.4963 | 1 | 0.072702 | 0.032525 | 5.2156
2014-10-28 | 18時 | 34.3459 | 0.23085 | 0.23085 | 0.10652 | 1 | 0.35282 | 3.9926 | 37.9129 | 3.519 | 2.6751 | 0.1212 | 0.12432 | 0.038933 | 0 | 0.14016 | 58.533 | 13207.4901 | 0.14016 | 0.14016 | 0.0069937 | 0 | 0.093216 | 0 | 4.2607 | 404.6878 | 56.921 | 1.7201 | 1.6579 | 1.6579 | 371.0182 | 0.67819 | 6.6677 | 261.2319 | 41.4319 | 1.7201 | 0.67819 | 29.1303 | 1.4797 | 1 | 0.03995 | 0.017873 | 5.2156
2014-10-28 | 19時 | 27.3478 | 0.38933 | 0.38933 | 0.2587 | 0.85 | 0.37996 | 2.8581 | 37.9888 | 3.4856 | 2.4984 | 0.1252 | 0.13063 | 0.22445 | 0 | 0.80803 | 48.8929 | 13207.4901 | 0.80803 | 0.80803 | 0.041349 | 0 | 0.53668 | 0 | 4.1848 | 404.5003 | 56.8211 | 1.7233 | 1.6571 | 1.6571 | 370.28 | 0.65485 | 5.3566 | 261.2945 | 41.4744 | 1.7233 | 0.65485 | 22.1322 | 1.46 | 0.77 | 0.23001 | 0.1029 | 5.2156
2014-10-28 | 20時 | 27.0422 | 0.63429 | 0.63429 | 0.49047 | 0.85 | 0.43362 | 1.7533 | 38.1475 | 3.4158 | 2.2697 | 0.1296 | 0.14382 | 0.61246 | 0 | 2.2049 | 47.9303 | 13207.4901 | 2.2049 | 2.2049 | 0.11591 | 0 | 1.4623 | 0 | 4.1049 | 404.311 | 56.7753 | 1.73 | 1.6561 | 1.6561 | 369.5027 | 0.63271 | 4.023 | 261.4254 | 41.5633 | 1.73 | 0.63271 | 21.8267 | 1.4399 | 0.77 | 0.62668 | 0.28037 | 5.2156
2014-10-28 | 21時 | 26.9892 | 0.80128 | 0.80128 | 0.64674 | 0.85 | 0.47411 | 1.135 | 38.2764 | 3.359 | 2.1823 | 0.1304 | 0.15454 | 0.9277 | 0 | 3.3397 | 47.7534 | 13207.4901 | 3.3397 | 3.3397 | 0.17642 | 0 | 2.2143 | 0 | 4.0598 | 404.2633 | 56.8236 | 1.7355 | 1.6556 | 1.6556 | 369.1058 | 0.62057 | 3.3173 | 261.5318 | 41.6354 | 1.7355 | 0.62057 | 21.7736 | 1.4364 | 0.77 | 0.94899 | 0.42456 | 5.2156
2014-10-28 | 22時 | 26.8348 | 0 | 0 | 0.10931 | 0.85 | 0.347 | 1.5586 | 37.897 | 3.526 | 2.2706 | 0.1328 | 0.123 | 0 | 0 | 0 | 47.2193 | 13207.4901 | 0 | 0 | 0 | 0 | 0 | 0 | 4.1191 | 404.0904 | 56.431 | 1.7194 | 1.656 | 1.656 | 369.4054 | 0.62887 | 3.8292 | 261.2187 | 41.423 | 1.7194 | 0.62887 | 21.6192 | 1.4262 | 0.77 | 0 | 0 | 5.2156
2014-10-28 | 23時 | 26.6873 | 0 | 0 | 0.11199 | 0.85 | 0.347 | 1.0867 | 37.897 | 3.526 | 2.1854 | 0.1352 | 0.123 | 0 | 0 | 0 | 46.6801 | 13207.4901 | 0 | 0 | 0 | 0 | 0 | 0 | 4.093 | 403.9585 | 56.3251 | 1.7194 | 1.6556 | 1.6556 | 369.0843 | 0.61963 | 3.2721 | 261.2187 | 41.423 | 1.7194 | 0.61963 | 21.4717 | 1.4164 | 0.77 | 0 | 0 | 5.2156
2014-10-29 | 0時 | 26.5698 | 0 | 0 | 0.11444 | 0.85 | 0.347 | 0.54965 | 37.897 | 3.526 | 2.1144 | 0.1372 | 0.123 | 0 | 0 | 0 | 46.2267 | 13207.4901 | 0 | 0 | 0 | 0 | 0 | 0 | 4.0648 | 403.8268 | 56.2195 | 1.7194 | 1.6552 | 1.6552 | 368.7433 | 0.60924 | 2.6641 | 261.2187 | 41.423 | 1.7194 | 0.60924 | 21.3542 | 1.4087 | 0.77 | 0 | 0 | 5.2156
2014-10-29 | 1時 | 26.5016 | 0 | 0 | 0.11589 | 0.85 | 0.347 | 0.23966 | 37.897 | 3.526 | 2.0718 | 0.1384 | 0.123 | 0 | 0 | 0 | 45.953 | 13207.4901 | 0 | 0 | 0 | 0 | 0 | 0 | 4.0488 | 403.747 | 56.1554 | 1.7194 | 1.6549 | 1.6549 | 368.5445 | 0.60331 | 2.3115 | 261.2187 | 41.423 | 1.7194 | 0.60331 | 21.286 | 1.4042 | 0.77 | 0 | 0 | 5.2156
2014-10-29 | 2時 | 26.3918 | 0 | 0 | 0.11827 | 0.85 | 0.347 | -0.2282 | 37.897 | 3.526 | 2.0008 | 0.1404 | 0.123 | 0 | 0 | 0 | 45.494 | 13207.4901 | 0 | 0 | 0 | 0 | 0 | 0 | 4.0248 | 403.6175 | 56.0515 | 1.7194 | 1.6545 | 1.6545 | 368.2374 | 0.59443 | 1.7726 | 261.2187 | 41.423 | 1.7194 | 0.59443 | 21.1762 | 1.397 | 0.77 | 0 | 0 | 5.2156
2014-10-29 | 3時 | 26.3492 | 0 | 0 | 0.11929 | 0.85 | 0.347 | -0.46365 | 37.897 | 3.526 | 1.9724 | 0.1412 | 0.123 | 0 | 0 | 0 | 45.3093 | 13207.4901 | 0 | 0 | 0 | 0 | 0 | 0 | 4.0132 | 403.5574 | 56.0032 | 1.7194 | 1.6543 | 1.6543 | 368.0897 | 0.59 | 1.5087 | 261.2187 | 41.423 | 1.7194 | 0.59 | 21.1337 | 1.3941 | 0.77 | 0 | 0 | 5.2156
2014-10-29 | 4時 | 26.2869 | 0 | 0 | 0.12066 | 0.85 | 0.347 | -0.69718 | 37.897 | 3.526 | 1.9298 | 0.1424 | 0.123 | 0 | 0 | 0 | 45.0313 | 13207.4901 | 0 | 0 | 0 | 0 | 0 | 0 | 4.0013 | 403.484 | 55.9443 | 1.7194 | 1.6541 | 1.6541 | 367.9292 | 0.58563 | 1.2326 | 261.2187 | 41.423 | 1.7194 | 0.58563 | 21.0713 | 1.39 | 0.77 | 0 | 0 | 5.2156
2014-10-29 | 5時 | 26.2262 | 0 | 0 | 0.12215 | 0.85 | 0.347 | -1.0126 | 37.897 | 3.526 | 1.8872 | 0.1436 | 0.123 | 0 | 0 | 0 | 44.752 | 13207.4901 | 0 | 0 | 0 | 0 | 0 | 0 | 3.9859 | 403.3967 | 55.8742 | 1.7194 | 1.6538 | 1.6538 | 367.7265 | 0.57977 | 0.8746 | 261.2187 | 41.423 | 1.7194 | 0.57977 | 21.0107 | 1.386 | 0.77 | 0 | 0 | 5.2156
2014-10-29 | 6時 | 26.2665 | 0 | 0 | 0.12123 | 0.85 | 0.347 | -0.85702 | 37.897 | 3.526 | 1.9156 | 0.1428 | 0.123 | 0 | 0 | 0 | 44.9384 | 13207.4901 | 0 | 0 | 0 | 0 | 0 | 0 | 3.9937 | 403.4466 | 55.9142 | 1.7194 | 1.654 | 1.654 | 367.8336 | 0.58266 | 1.0586 | 261.2187 | 41.423 | 1.7194 | 0.58266 | 21.0509 | 1.3887 | 0.77 | 0 | 0 | 5.2156
2014-10-29 | 7時 | 26.7114 | 2.5829 | 2.5829 | 2.348 | 0.85 | 0.74815 | -4.1997 | 40.0007 | 2.6002 | 1.2378 | 0.337 | 0.23487 | 5.1435 | 0 | 18.5165 | 46.7703 | 13207.4901 | 18.5165 | 7.8779 | 0.42711 | 10.6386 | 5.2156 | 10.6386 | 3.6704 | 403.8399 | 57.666 | 1.8102 | 1.6501 | 1.6501 | 365.4555 | 0.52299 | -2.962 | 262.9552 | 42.6009 | 1.8102 | 0.52299 | 21.4958 | 1.418 | 0.77 | 2.2352 | 1 | 5.2156
2014-10-29 | 8時 | 27.3767 | 1.2438 | 1.2438 | 1.0527 | 0.85 | 0.59117 | 1.1462 | 38.7158 | 3.1657 | 2.1803 | 0.1248 | 0.19106 | 2.0019 | 0 | 7.2067 | 48.9796 | 13207.4901 | 7.2067 | 7.2067 | 0.36786 | 0 | 4.7872 | 0 | 4.0202 | 404.6086 | 57.395 | 1.7543 | 1.6556 | 1.6556 | 369.1095 | 0.62079 | 3.3265 | 261.8944 | 41.8814 | 1.7543 | 0.62079 | 22.1612 | 1.4619 | 0.77 | 2.0517 | 0.91787 | 5.2156
2014-10-29 | 9時 | 35.062 | 0.55389 | 0.55389 | 0.40853 | 1 | 0.43958 | 5.0231 | 38.1659 | 3.4076 | 2.8008 | 0.1144 | 0.14536 | 0.65753 | 0 | 2.3671 | 60.2144 | 13207.4901 | 2.3671 | 2.3671 | 0.11297 | 0 | 1.5779 | 0 | 4.2985 | 405.0636 | 57.3902 | 1.7308 | 1.6584 | 1.6584 | 371.6512 | 0.69993 | 7.8239 | 261.4406 | 41.5736 | 1.7308 | 0.69993 | 29.8464 | 1.5161 | 1 | 0.67624 | 0.30254 | 5.2156
2014-10-29 | 10時 | 36.4516 | 0.21093 | 0.21093 | 0.086692 | 1 | 0.35246 | 8.3018 | 37.9119 | 3.5194 | 3.3288 | 0.1028 | 0.12424 | 0.036525 | 0 | 0.13149 | 62.9704 | 13207.4901 | 0.13149 | 0.13149 | 0.0057845 | 0 | 0.087993 | 0 | 4.5597 | 405.3856 | 57.4801 | 1.72 | 1.6601 | 1.6601 | 373.7709 | 0.77263 | 11.6306 | 261.231 | 41.4314 | 1.72 | 0.77263 | 31.236 | 1.5866 | 1 | 0.037711 | 0.016871 | 5.2156
2014-10-29 | 11時 | 37.5902 | 0.19981 | 0.19981 | 0.075749 | 1 | 0.35166 | 10.1652 | 37.9097 | 3.5204 | 3.628 | 0.0944 | 0.12406 | 0.031171 | 0 | 0.11222 | 64.8776 | 13207.4901 | 0.11222 | 0.11222 | 0.0046314 | 0 | 0.07531 | 0 | 4.714 | 405.5832 | 57.6371 | 1.7199 | 1.6607 | 1.6607 | 374.9608 | 0.81643 | 13.7932 | 261.2292 | 41.4301 | 1.7199 | 0.81643 | 32.3746 | 1.6445 | 1 | 0.032276 | 0.01444 | 5.2156
2014-10-29 | 12時 | 38.2309 | 0.19653 | 0.19653 | 0.072432 | 1 | 0.35183 | 11.1003 | 37.9102 | 3.5202 | 3.784 | 0.09 | 0.1241 | 0.032277 | 0 | 0.1162 | 65.847 | 13207.4901 | 0.1162 | 0.1162 | 0.0046294 | 0 | 0.078098 | 0 | 4.7983 | 405.6608 | 57.6997 | 1.7199 | 1.6609 | 1.6609 | 375.5601 | 0.8391 | 14.8843 | 261.2296 | 41.4304 | 1.7199 | 0.8391 | 33.0154 | 1.677 | 1 | 0.03347 | 0.014974 | 5.2156
2014-10-29 | 13時 | 38.3507 | 0 | 0 | 0.053211 | 1 | 0.347 | 11.4423 | 37.897 | 3.526 | 3.8184 | 0.0892 | 0.123 | 0 | 0 | 0 | 66.021 | 13207.4901 | 0 | 0 | 0 | 0 | 0 | 0 | 4.831 | 405.6531 | 57.6848 | 1.7194 | 1.6609 | 1.6609 | 375.7554 | 0.84751 | 15.2607 | 261.2187 | 41.423 | 1.7194 | 0.84751 | 33.1351 | 1.6831 | 1 | 0 | 0 | 5.2156
2014-10-29 | 14時 | 38.2309 | 0 | 0 | 0.053905 | 1 | 0.347 | 11.2332 | 37.897 | 3.526 | 3.79 | 0.09 | 0.123 | 0 | 0 | 0 | 65.847 | 13207.4901 | 0 | 0 | 0 | 0 | 0 | 0 | 4.8116 | 405.6449 | 57.6783 | 1.7194 | 1.6609 | 1.6609 | 375.6285 | 0.84236 | 15.0232 | 261.2187 | 41.423 | 1.7194 | 0.84236 | 33.0154 | 1.677 | 1 | 0 | 0 | 5.2156
2014-10-29 | 15時 | 37.2535 | 0.26972 | 0.26972 | 0.14173 | 1 | 0.36869 | 9.5948 | 37.957 | 3.4996 | 3.5212 | 0.0968 | 0.12799 | 0.14664 | 0 | 0.52789 | 64.3403 | 13207.4901 | 0.52789 | 0.52789 | 0.022198 | 0 | 0.35398 | 0 | 4.6586 | 405.5543 | 57.6451 | 1.7219 | 1.6605 | 1.6605 | 374.5823 | 0.80283 | 13.116 | 261.2682 | 41.4566 | 1.7219 | 0.80283 | 32.038 | 1.6274 | 1 | 0.15171 | 0.067871 | 5.2156
2014-10-29 | 16時 | 36.349 | 0.55864 | 0.55864 | 0.4112 | 1 | 0.44759 | 7.5432 | 38.191 | 3.3966 | 3.1728 | 0.1036 | 0.14744 | 0.71885 | 0 | 2.5879 | 62.7849 | 13207.4901 | 2.5879 | 2.5879 | 0.11452 | 0 | 1.7314 | 0 | 4.4687 | 405.4771 | 57.7378 | 1.7319 | 1.6597 | 1.6597 | 373.2493 | 0.75533 | 10.716 | 261.4613 | 41.5876 | 1.7319 | 0.75533 | 31.1334 | 1.5814 | 1 | 0.74201 | 0.33196 | 5.2156
2014-10-29 | 17時 | 35.1959 | 0.76801 | 0.76801 | 0.60442 | 1 | 0.50613 | 5.0063 | 38.3853 | 3.3111 | 2.7431 | 0.1132 | 0.16359 | 1.1939 | 0 | 4.2981 | 60.5061 | 13207.4901 | 4.2981 | 4.2981 | 0.20347 | 0 | 2.8662 | 0 | 4.2728 | 405.1854 | 57.6337 | 1.7401 | 1.6582 | 1.6582 | 371.5859 | 0.69957 | 7.7495 | 261.6217 | 41.6964 | 1.7401 | 0.69957 | 29.9803 | 1.5229 | 1 | 1.2284 | 0.54956 | 5.2156
2014-10-29 | 18時 | 34.6738 | 0.52309 | 0.52309 | 0.38035 | 1 | 0.42936 | 4.6766 | 38.1344 | 3.4215 | 2.6874 | 0.118 | 0.14274 | 0.58053 | 0 | 2.0899 | 59.3303 | 13207.4901 | 2.0899 | 2.0899 | 0.10215 | 0 | 1.3914 | 0 | 4.2774 | 404.9182 | 57.2528 | 1.7294 | 1.658 | 1.658 | 371.3686 | 0.69256 | 7.364 | 261.4147 | 41.5559 | 1.7294 | 0.69256 | 29.4582 | 1.4963 | 1 | 0.59633 | 0.26679 | 5.2156
2014-10-29 | 19時 | 34.5078 | 0.62145 | 0.62145 | 0.47153 | 1 | 0.45696 | 4.0297 | 38.2207 | 3.3835 | 2.5912 | 0.1196 | 0.14991 | 0.79152 | 0 | 2.8495 | 58.933 | 13207.4901 | 2.8495 | 2.8495 | 0.14073 | 0 | 1.8961 | 0 | 4.2285 | 404.8608 | 57.2644 | 1.7331 | 1.6576 | 1.6576 | 370.9541 | 0.67896 | 6.6209 | 261.4859 | 41.6043 | 1.7331 | 0.67896 | 29.2923 | 1.4879 | 1 | 0.81263 | 0.36355 | 5.2156
2014-10-29 | 20時 | 34.386 | 0.66055 | 0.66055 | 0.50787 | 1 | 0.46727 | 3.3725 | 38.254 | 3.3689 | 2.5334 | 0.1208 | 0.15268 | 0.8729 | 0 | 3.1424 | 58.6332 | 13207.4901 | 3.1424 | 3.1424 | 0.1564 | 0 | 2.0902 | 0 | 4.1873 | 404.7869 | 57.2275 | 1.7345 | 1.6573 | 1.6573 | 370.5709 | 0.66536 | 5.9058 | 261.5133 | 41.6229 | 1.7345 | 0.66536 | 29.1704 | 1.4817 | 1 | 0.89581 | 0.40077 | 5.2156
2014-10-29 | 21時 | 34.2664 | 0.73495 | 0.73495 | 0.57633 | 1 | 0.48878 | 2.8888 | 38.3255 | 3.3374 | 2.4581 | 0.122 | 0.15862 | 1.0477 | 0 | 3.7716 | 58.3319 | 13207.4901 | 3.7716 | 3.7716 | 0.18916 | 0 | 2.5077 | 0 | 4.1522 | 404.735 | 57.2337 | 1.7376 | 1.657 | 1.657 | 370.256 | 0.65547 | 5.3468 | 261.5723 | 41.6629 | 1.7376 | 0.65547 | 29.0509 | 1.4757 | 1 | 1.0747 | 0.48081 | 5.2156
2014-10-29 | 22時 | 34.4264 | 0 | 0 | 0.080978 | 1 | 0.347 | 4.3647 | 37.897 | 3.526 | 2.7108 | 0.1204 | 0.123 | 0 | 0 | 0 | 58.7333 | 13207.4901 | 0 | 0 | 0 | 0 | 0 | 0 | 4.2848 | 404.731 | 56.9451 | 1.7194 | 1.658 | 1.658 | 371.2376 | 0.68598 | 7.0755 | 261.2187 | 41.423 | 1.7194 | 0.68598 | 29.2108 | 1.4838 | 1 | 0 | 0 | 5.2156
2014-10-29 | 23時 | 34.9303 | 0 | 0 | 0.076426 | 1 | 0.347 | 5.5104 | 37.897 | 3.526 | 2.8812 | 0.1156 | 0.123 | 0 | 0 | 0 | 59.9212 | 13207.4901 | 0 | 0 | 0 | 0 | 0 | 0 | 4.359 | 404.9413 | 57.1138 | 1.7194 | 1.6587 | 1.6587 | 371.97 | 0.71039 | 8.3916 | 261.2187 | 41.423 | 1.7194 | 0.71039 | 29.7148 | 1.5094 | 1 | 0 | 0 | 5.2156
2014-10-30 | 0時 | 34.386 | 0 | 0 | 0.081104 | 1 | 0.347 | 4.5051 | 37.897 | 3.526 | 2.6966 | 0.1208 | 0.123 | 0 | 0 | 0 | 58.6332 | 13207.4901 | 0 | 0 | 0 | 0 | 0 | 0 | 4.2923 | 404.7265 | 56.9415 | 1.7194 | 1.658 | 1.658 | 371.293 | 0.68894 | 7.2017 | 261.2187 | 41.423 | 1.7194 | 0.68894 | 29.1704 | 1.4817 | 1 | 0 | 0 | 5.2156
2014-10-30 | 1時 | 34.386 | 0 | 0 | 0.081165 | 1 | 0.347 | 4.4496 | 37.897 | 3.526 | 2.6966 | 0.1208 | 0.123 | 0 | 0 | 0 | 58.6332 | 13207.4901 | 0 | 0 | 0 | 0 | 0 | 0 | 4.2891 | 404.7233 | 56.9389 | 1.7194 | 1.658 | 1.658 | 371.2656 | 0.68777 | 7.1462 | 261.2187 | 41.423 | 1.7194 | 0.68777 | 29.1704 | 1.4817 | 1 | 0 | 0 | 5.2156
2014-10-30 | 2時 | 34.5489 | 0 | 0 | 0.079525 | 1 | 0.347 | 4.9353 | 37.897 | 3.526 | 2.7534 | 0.1192 | 0.123 | 0 | 0 | 0 | 59.0326 | 13207.4901 | 0 | 0 | 0 | 0 | 0 | 0 | 4.3196 | 404.8008 | 57.0011 | 1.7194 | 1.6583 | 1.6583 | 371.5611 | 0.69806 | 7.6887 | 261.2187 | 41.423 | 1.7194 | 0.69806 | 29.3334 | 1.49 | 1 | 0 | 0 | 5.2156
2014-10-30 | 3時 | 34.3459 | 0 | 0 | 0.081287 | 1 | 0.347 | 4.5926 | 37.897 | 3.526 | 2.6824 | 0.1212 | 0.123 | 0 | 0 | 0 | 58.533 | 13207.4901 | 0 | 0 | 0 | 0 | 0 | 0 | 4.2969 | 404.7187 | 56.9352 | 1.7194 | 1.658 | 1.658 | 371.3222 | 0.69079 | 7.275 | 261.2187 | 41.423 | 1.7194 | 0.69079 | 29.1303 | 1.4797 | 1 | 0 | 0 | 5.2156
2014-10-30 | 4時 | 27.3767 | 0 | 0 | 0.099742 | 0.85 | 0.347 | 3.711 | 37.897 | 3.526 | 2.5546 | 0.1248 | 0.123 | 0 | 0 | 0 | 48.9796 | 13207.4901 | 0 | 0 | 0 | 0 | 0 | 0 | 4.2422 | 404.5466 | 56.7971 | 1.7194 | 1.6575 | 1.6575 | 370.7601 | 0.67234 | 6.2656 | 261.2187 | 41.423 | 1.7194 | 0.67234 | 22.1612 | 1.4619 | 0.77 | 0 | 0 | 5.2156
2014-10-30 | 5時 | 34.5903 | 1.8564 | 1.8564 | 1.6365 | 1 | 0.73589 | 0.48252 | 39.6956 | 2.7345 | 1.9453 | 0.297 | 0.21995 | 4.3975 | 0 | 15.8309 | 59.132 | 13207.4901 | 15.8309 | 7.8358 | 0.38499 | 7.9951 | 5.2156 | 7.9951 | 3.8982 | 405.0668 | 58.4244 | 1.7968 | 1.6547 | 1.6547 | 368.5461 | 0.60795 | 2.4278 | 262.7033 | 42.43 | 1.7968 | 0.60795 | 29.3748 | 1.4921 | 1 | 2.2352 | 1 | 5.2156
2014-10-30 | 6時 | 34.467 | 1.0119 | 1.0119 | 0.82627 | 1 | 0.57588 | 3.0174 | 38.6507 | 3.1943 | 2.3804 | 0.12 | 0.18566 | 1.8428 | 0 | 6.6342 | 58.8332 | 13207.4901 | 6.6342 | 6.6342 | 0.32849 | 0 | 4.414 | 0 | 4.125 | 404.933 | 57.6098 | 1.7515 | 1.6568 | 1.6568 | 370.2443 | 0.65809 | 5.3978 | 261.8407 | 41.845 | 1.7515 | 0.65809 | 29.2514 | 1.4858 | 1 | 1.8917 | 0.84632 | 5.2156
2014-10-30 | 7時 | 35.4242 | 0.81488 | 0.81488 | 0.64616 | 1 | 0.52339 | 5.6351 | 38.447 | 3.2839 | 2.7859 | 0.1112 | 0.16872 | 1.3447 | 0 | 4.841 | 60.9889 | 13207.4901 | 4.841 | 4.841 | 0.22606 | 0 | 3.2305 | 0 | 4.305 | 405.2994 | 57.7659 | 1.7428 | 1.6585 | 1.6585 | 371.9367 | 0.71309 | 8.421 | 261.6726 | 41.7309 | 1.7428 | 0.71309 | 30.2086 | 1.5345 | 1 | 1.3845 | 0.61939 | 5.2156
2014-10-30 | 8時 | 36.6074 | 0.46654 | 0.46654 | 0.32571 | 1 | 0.42181 | 8.6097 | 38.1115 | 3.4316 | 3.2801 | 0.1016 | 0.14083 | 0.52438 | 0 | 1.8878 | 63.2474 | 13207.4901 | 1.8878 | 1.8878 | 0.082316 | 0 | 1.2638 | 0 | 4.5564 | 405.4953 | 57.6998 | 1.7285 | 1.6599 | 1.6599 | 373.8693 | 0.77974 | 11.8899 | 261.3957 | 41.5431 | 1.7285 | 0.77974 | 31.3919 | 1.5946 | 1 | 0.54164 | 0.24232 | 5.2156
2014-10-30 | 9時 | 38.4715 | 0 | 0 | 0.052153 | 1 | 0.347 | 12.0363 | 37.897 | 3.526 | 3.8468 | 0.0884 | 0.123 | 0 | 0 | 0 | 66.1944 | 13207.4901 | 0 | 0 | 0 | 0 | 0 | 0 | 4.8848 | 405.6235 | 57.6611 | 1.7194 | 1.6609 | 1.6609 | 376.0613 | 0.86227 | 15.8831 | 261.2187 | 41.423 | 1.7194 | 0.86227 | 33.2559 | 1.6892 | 1 | 0 | 0 | 5.2156
2014-10-30 | 10時 | 39.474 | 0 | 0 | 0.046983 | 1 | 0.347 | 13.449 | 37.897 | 3.526 | 4.074 | 0.082 | 0.123 | 0 | 0 | 0 | 67.5572 | 13207.4901 | 0 | 0 | 0 | 0 | 0 | 0 | 5.0298 | 405.6666 | 57.6957 | 1.7194 | 1.661 | 1.661 | 376.948 | 0.89816 | 17.523 | 261.2187 | 41.423 | 1.7194 | 0.89816 | 34.2585 | 1.7402 | 1 | 0 | 0 | 5.2156
2014-10-30 | 11時 | 39.7348 | 0.45554 | 0.45554 | 0.31256 | 1 | 0.43033 | 13.1852 | 38.1374 | 3.4202 | 4.0209 | 0.0804 | 0.14298 | 0.58775 | 0 | 2.1159 | 67.8911 | 13207.4901 | 2.1159 | 2.1159 | 0.07766 | 0 | 1.4268 | 0 | 4.9675 | 405.8463 | 57.998 | 1.7296 | 1.6609 | 1.6609 | 376.7718 | 0.89137 | 17.2061 | 261.4171 | 41.5576 | 1.7296 | 0.89137 | 34.5192 | 1.7534 | 1 | 0.61147 | 0.27356 | 5.2156
2014-10-30 | 12時 | 39.474 | 0.26931 | 0.26931 | 0.14018 | 1 | 0.3736 | 13.3763 | 37.9708 | 3.4935 | 4.0403 | 0.082 | 0.12913 | 0.1804 | 0 | 0.64945 | 67.5572 | 13207.4901 | 0.64945 | 0.64945 | 0.024177 | 0 | 0.43769 | 0 | 5.0103 | 405.7051 | 57.7751 | 1.7225 | 1.6609 | 1.6609 | 376.8796 | 0.89629 | 17.4166 | 261.2796 | 41.4643 | 1.7225 | 0.89629 | 34.2585 | 1.7402 | 1 | 0.18758 | 0.08392 | 5.2156
2014-10-30 | 13時 | 39.4095 | 0 | 0 | 0.047219 | 1 | 0.347 | 13.4491 | 37.897 | 3.526 | 4.0598 | 0.0824 | 0.123 | 0 | 0 | 0 | 67.4733 | 13207.4901 | 0 | 0 | 0 | 0 | 0 | 0 | 5.029 | 405.6537 | 57.6853 | 1.7194 | 1.6609 | 1.6609 | 376.9333 | 0.89816 | 17.5089 | 261.2187 | 41.423 | 1.7194 | 0.89816 | 34.1939 | 1.7369 | 1 | 0 | 0 | 5.2156
2014-10-30 | 14時 | 39.1538 | 0 | 0 | 0.048462 | 1 | 0.347 | 13.1339 | 37.897 | 3.526 | 4.003 | 0.084 | 0.123 | 0 | 0 | 0 | 67.1359 | 13207.4901 | 0 | 0 | 0 | 0 | 0 | 0 | 4.9952 | 405.6424 | 57.6763 | 1.7194 | 1.6609 | 1.6609 | 376.7297 | 0.89006 | 17.1369 | 261.2187 | 41.423 | 1.7194 | 0.89006 | 33.9383 | 1.7239 | 1 | 0 | 0 | 5.2156
2014-10-30 | 15時 | 38.5933 | 0.62637 | 0.62637 | 0.46973 | 1 | 0.48173 | 11.3021 | 38.3018 | 3.3479 | 3.6901 | 0.0876 | 0.15665 | 0.98964 | 0 | 3.5627 | 66.3671 | 13207.4901 | 3.5627 | 3.5627 | 0.13915 | 0 | 2.3965 | 0 | 4.7606 | 405.8743 | 58.1289 | 1.7366 | 1.6606 | 1.6606 | 375.5584 | 0.84405 | 14.9922 | 261.5527 | 41.6496 | 1.7366 | 0.84405 | 33.3777 | 1.6954 | 1 | 1.0271 | 0.45949 | 5.2156
2014-10-30 | 16時 | 37.477 | 0.45955 | 0.45955 | 0.31832 | 1 | 0.42339 | 10.1813 | 38.1163 | 3.4295 | 3.5052 | 0.0952 | 0.14123 | 0.53608 | 0 | 1.9299 | 64.6992 | 13207.4901 | 1.9299 | 1.9299 | 0.080152 | 0 | 1.2948 | 0 | 4.684 | 405.6371 | 57.8165 | 1.7287 | 1.6603 | 1.6603 | 374.8434 | 0.81681 | 13.6864 | 261.3996 | 41.5458 | 1.7287 | 0.81681 | 32.2614 | 1.6387 | 1 | 0.55492 | 0.24826 | 5.2156
2014-10-30 | 17時 | 36.9799 | 0.64491 | 0.64491 | 0.48891 | 1 | 0.47942 | 8.9893 | 38.2941 | 3.3513 | 3.2961 | 0.0988 | 0.15601 | 0.97078 | 0 | 3.4948 | 63.8879 | 13207.4901 | 3.4948 | 3.4948 | 0.14922 | 0 | 2.3419 | 0 | 4.5632 | 405.6449 | 57.9403 | 1.7362 | 1.6599 | 1.6599 | 374.0665 | 0.78858 | 12.2854 | 261.5464 | 41.6453 | 1.7362 | 0.78858 | 31.7644 | 1.6135 | 1 | 1.0037 | 0.44903 | 5.2156
2014-10-30 | 18時 | 36.298 | 0.70145 | 0.70145 | 0.54137 | 1 | 0.49391 | 7.8185 | 38.343 | 3.3297 | 3.0891 | 0.104 | 0.16007 | 1.0904 | 0 | 3.9254 | 62.6919 | 13207.4901 | 3.9254 | 3.9254 | 0.17421 | 0 | 2.6258 | 0 | 4.4668 | 405.5209 | 57.8736 | 1.7383 | 1.6594 | 1.6594 | 373.2979 | 0.76157 | 10.9076 | 261.5867 | 41.6727 | 1.7383 | 0.76157 | 31.0825 | 1.5788 | 1 | 1.1254 | 0.50346 | 5.2156
2014-10-30 | 19時 | 36.1467 | 0.43536 | 0.43536 | 0.29711 | 1 | 0.41147 | 8.2503 | 38.0805 | 3.4453 | 3.1665 | 0.1052 | 0.13825 | 0.44855 | 0 | 1.6148 | 62.4118 | 13207.4901 | 1.6148 | 1.6148 | 0.072289 | 0 | 1.0797 | 0 | 4.5296 | 405.3751 | 57.583 | 1.7272 | 1.6596 | 1.6596 | 373.5829 | 0.77145 | 11.4168 | 261.3701 | 41.5257 | 1.7272 | 0.77145 | 30.9311 | 1.5712 | 1 | 0.46275 | 0.20702 | 5.2156
2014-10-30 | 20時 | 35.9977 | 0.51962 | 0.51962 | 0.37535 | 1 | 0.43538 | 7.6999 | 38.1529 | 3.4134 | 3.0908 | 0.1064 | 0.14428 | 0.62574 | 0 | 2.2527 | 62.1303 | 13207.4901 | 2.2527 | 2.2527 | 0.10172 | 0 | 1.5057 | 0 | 4.4801 | 405.3713 | 57.628 | 1.7302 | 1.6594 | 1.6594 | 373.2426 | 0.75888 | 10.7907 | 261.4299 | 41.5663 | 1.7302 | 0.75888 | 30.7821 | 1.5636 | 1 | 0.64529 | 0.28869 | 5.2156
2014-10-30 | 21時 | 35.5172 | 0.60389 | 0.60389 | 0.45361 | 1 | 0.45832 | 6.546 | 38.2251 | 3.3816 | 2.9158 | 0.1104 | 0.15027 | 0.80216 | 0 | 2.8878 | 61.1808 | 13207.4901 | 2.8878 | 2.8878 | 0.13411 | 0 | 1.9276 | 0 | 4.3895 | 405.2643 | 57.5902 | 1.7333 | 1.6589 | 1.6589 | 372.5098 | 0.73302 | 9.4618 | 261.4895 | 41.6067 | 1.7333 | 0.73302 | 30.3017 | 1.5392 | 1 | 0.8261 | 0.36958 | 5.2156
2014-10-30 | 22時 | 35.378 | 0.65244 | 0.65244 | 0.49836 | 1 | 0.47243 | 6.1459 | 38.2709 | 3.3614 | 2.8522 | 0.1116 | 0.15408 | 0.91422 | 0 | 3.2912 | 60.8927 | 13207.4901 | 3.2912 | 3.2912 | 0.15411 | 0 | 2.196 | 0 | 4.357 | 405.2349 | 57.5971 | 1.7353 | 1.6587 | 1.6587 | 372.2519 | 0.72422 | 8.9982 | 261.5273 | 41.6324 | 1.7353 | 0.72422 | 30.1624 | 1.5321 | 1 | 0.94112 | 0.42104 | 5.2156
2014-10-30 | 23時 | 34.8438 | 0 | 0 | 0.076541 | 1 | 0.347 | 5.9109 | 37.897 | 3.526 | 2.8528 | 0.1164 | 0.123 | 0 | 0 | 0 | 59.7249 | 13207.4901 | 0 | 0 | 0 | 0 | 0 | 0 | 4.3826 | 404.9292 | 57.1041 | 1.7194 | 1.6587 | 1.6587 | 372.1378 | 0.71908 | 8.7637 | 261.2187 | 41.423 | 1.7194 | 0.71908 | 29.6282 | 1.505 | 1 | 0 | 0 | 5.2156
2014-10-31 | 0時 | 34.8438 | 0 | 0 | 0.076541 | 1 | 0.347 | 5.9109 | 37.897 | 3.526 | 2.8528 | 0.1164 | 0.123 | 0 | 0 | 0 | 59.7249 | 13207.4901 | 0 | 0 | 0 | 0 | 0 | 0 | 4.3826 | 404.9292 | 57.1041 | 1.7194 | 1.6587 | 1.6587 | 372.1378 | 0.71908 | 8.7637 | 261.2187 | 41.423 | 1.7194 | 0.71908 | 29.6282 | 1.505 | 1 | 0 | 0 | 5.2156
2014-10-31 | 1時 | 34.9303 | 0 | 0 | 0.075771 | 1 | 0.347 | 6.1185 | 37.897 | 3.526 | 2.8812 | 0.1156 | 0.123 | 0 | 0 | 0 | 59.9212 | 13207.4901 | 0 | 0 | 0 | 0 | 0 | 0 | 4.3967 | 404.9606 | 57.1293 | 1.7194 | 1.6588 | 1.6588 | 372.2674 | 0.72362 | 8.9997 | 261.2187 | 41.423 | 1.7194 | 0.72362 | 29.7148 | 1.5094 | 1 | 0 | 0 | 5.2156
2014-10-31 | 2時 | 34.7583 | 0 | 0 | 0.077314 | 1 | 0.347 | 5.7024 | 37.897 | 3.526 | 2.8244 | 0.1172 | 0.123 | 0 | 0 | 0 | 59.528 | 13207.4901 | 0 | 0 | 0 | 0 | 0 | 0 | 4.3686 | 404.8969 | 57.0782 | 1.7194 | 1.6586 | 1.6586 | 372.0078 | 0.71455 | 8.5268 | 261.2187 | 41.423 | 1.7194 | 0.71455 | 29.5427 | 1.5006 | 1 | 0 | 0 | 5.2156
2014-10-31 | 3時 | 34.9303 | 0 | 0 | 0.075771 | 1 | 0.347 | 6.1185 | 37.897 | 3.526 | 2.8812 | 0.1156 | 0.123 | 0 | 0 | 0 | 59.9212 | 13207.4901 | 0 | 0 | 0 | 0 | 0 | 0 | 4.3967 | 404.9606 | 57.1293 | 1.7194 | 1.6588 | 1.6588 | 372.2674 | 0.72362 | 8.9997 | 261.2187 | 41.423 | 1.7194 | 0.72362 | 29.7148 | 1.5094 | 1 | 0 | 0 | 5.2156
2014-10-31 | 4時 | 34.9303 | 0 | 0 | 0.075771 | 1 | 0.347 | 6.1185 | 37.897 | 3.526 | 2.8812 | 0.1156 | 0.123 | 0 | 0 | 0 | 59.9212 | 13207.4901 | 0 | 0 | 0 | 0 | 0 | 0 | 4.3967 | 404.9606 | 57.1293 | 1.7194 | 1.6588 | 1.6588 | 372.2674 | 0.72362 | 8.9997 | 261.2187 | 41.423 | 1.7194 | 0.72362 | 29.7148 | 1.5094 | 1 | 0 | 0 | 5.2156
2014-10-31 | 5時 | 35.062 | 1.6474 | 1.6474 | 1.4383 | 1 | 0.7171 | 2.3856 | 39.4727 | 2.8325 | 2.2033 | 0.286 | 0.20905 | 3.8527 | 0 | 13.8696 | 60.2144 | 13207.4901 | 13.8696 | 7.8242 | 0.3734 | 6.0454 | 5.2156 | 6.0454 | 4.0125 | 405.3526 | 58.4986 | 1.7871 | 1.6561 | 1.6561 | 369.7559 | 0.64531 | 4.589 | 262.5193 | 42.3053 | 1.7871 | 0.64531 | 29.8464 | 1.5161 | 1 | 2.2352 | 1 | 5.2156
2014-10-31 | 6時 | 35.241 | 0.88971 | 0.88971 | 0.714 | 1 | 0.54591 | 5.1987 | 38.5311 | 3.2469 | 2.6907 | 0.1128 | 0.17572 | 1.5504 | 0 | 5.5816 | 60.603 | 13207.4901 | 5.5816 | 5.5816 | 0.26351 | 0 | 3.7227 | 0 | 4.2672 | 405.2624 | 57.7925 | 1.7464 | 1.6581 | 1.6581 | 371.6286 | 0.70369 | 7.8894 | 261.742 | 41.7781 | 1.7464 | 0.70369 | 30.0255 | 1.5252 | 1 | 1.5954 | 0.71376 | 5.2156
2014-10-31 | 7時 | 35.4706 | 0.79076 | 0.79076 | 0.62408 | 1 | 0.51659 | 5.9639 | 38.4224 | 3.2948 | 2.8114 | 0.1108 | 0.16668 | 1.2846 | 0 | 4.6247 | 61.0849 | 13207.4901 | 4.6247 | 4.6247 | 0.21537 | 0 | 3.0865 | 0 | 4.3283 | 405.3135 | 57.7608 | 1.7417 | 1.6586 | 1.6586 | 372.1226 | 0.72024 | 8.7753 | 261.6523 | 41.7172 | 1.7417 | 0.72024 | 30.255 | 1.5368 | 1 | 1.3228 | 0.59179 | 5.2156
2014-10-31 | 8時 | 36.1969 | 0.62815 | 0.62815 | 0.47471 | 1 | 0.47008 | 7.9053 | 38.2632 | 3.3648 | 3.0972 | 0.1048 | 0.15344 | 0.89537 | 0 | 3.2233 | 62.5054 | 13207.4901 | 3.2233 | 3.2233 | 0.14388 | 0 | 2.1556 | 0 | 4.482 | 405.4636 | 57.7749 | 1.7349 | 1.6594 | 1.6594 | 373.3477 | 0.76355 | 11.0024 | 261.5209 | 41.628 | 1.7349 | 0.76355 | 30.9813 | 1.5737 | 1 | 0.92383 | 0.4133 | 5.2156
2014-10-31 | 9時 | 37.3647 | 0 | 0 | 0.058215 | 1 | 0.347 | 10.6478 | 37.897 | 3.526 | 3.577 | 0.096 | 0.123 | 0 | 0 | 0 | 64.5201 | 13207.4901 | 0 | 0 | 0 | 0 | 0 | 0 | 4.7523 | 405.4956 | 57.5585 | 1.7194 | 1.6605 | 1.6605 | 375.1362 | 0.82807 | 14.2248 | 261.2187 | 41.423 | 1.7194 | 0.82807 | 32.1492 | 1.633 | 1 | 0 | 0 | 5.2156
2014-10-31 | 10時 | 38.1122 | 0 | 0 | 0.053955 | 1 | 0.347 | 11.691 | 37.897 | 3.526 | 3.7616 | 0.0908 | 0.123 | 0 | 0 | 0 | 65.6722 | 13207.4901 | 0 | 0 | 0 | 0 | 0 | 0 | 4.8498 | 405.5792 | 57.6256 | 1.7194 | 1.6607 | 1.6607 | 375.8131 | 0.85367 | 15.4526 | 261.2187 | 41.423 | 1.7194 | 0.85367 | 32.8966 | 1.671 | 1 | 0 | 0 | 5.2156
2014-10-31 | 11時 | 37.9944 | 0.83965 | 0.83965 | 0.66277 | 1 | 0.54956 | 9.8368 | 38.5452 | 3.2407 | 3.4368 | 0.0916 | 0.17688 | 1.5848 | 0 | 5.7055 | 65.4968 | 13207.4901 | 5.7055 | 5.7055 | 0.23028 | 0 | 3.8326 | 0 | 4.6027 | 405.9372 | 58.3404 | 1.747 | 1.6602 | 1.6602 | 374.6113 | 0.80857 | 13.2737 | 261.7537 | 41.7859 | 1.747 | 0.80857 | 32.7788 | 1.665 | 1 | 1.6426 | 0.73484 | 5.2156
2014-10-31 | 12時 | 37.9359 | 0.48926 | 0.48926 | 0.34532 | 1 | 0.43408 | 10.6617 | 38.1489 | 3.4151 | 3.6038 | 0.092 | 0.14394 | 0.61596 | 0 | 2.2174 | 65.4089 | 13207.4901 | 2.2174 | 2.2174 | 0.089788 | 0 | 1.4894 | 0 | 4.7229 | 405.7222 | 57.9062 | 1.7301 | 1.6605 | 1.6605 | 375.1702 | 0.82841 | 14.2655 | 261.4266 | 41.5641 | 1.7301 | 0.82841 | 32.7203 | 1.662 | 1 | 0.6383 | 0.28556 | 5.2156
2014-10-31 | 13時 | 36.926 | 0 | 0 | 0.061245 | 1 | 0.347 | 9.6527 | 37.897 | 3.526 | 3.4634 | 0.0992 | 0.123 | 0 | 0 | 0 | 63.7969 | 13207.4901 | 0 | 0 | 0 | 0 | 0 | 0 | 4.6678 | 405.4506 | 57.5225 | 1.7194 | 1.6603 | 1.6603 | 374.5511 | 0.8042 | 13.1161 | 261.2187 | 41.423 | 1.7194 | 0.8042 | 31.7104 | 1.6107 | 1 | 0 | 0 | 5.2156
2014-10-31 | 14時 | 36.1467 | 0 | 0 | 0.066431 | 1 | 0.347 | 8.3798 | 37.897 | 3.526 | 3.2504 | 0.1052 | 0.123 | 0 | 0 | 0 | 62.4118 | 13207.4901 | 0 | 0 | 0 | 0 | 0 | 0 | 4.5637 | 405.3009 | 57.4023 | 1.7194 | 1.6598 | 1.6598 | 373.7293 | 0.77443 | 11.6302 | 261.2187 | 41.423 | 1.7194 | 0.77443 | 30.9311 | 1.5712 | 1 | 0 | 0 | 5.2156
2014-10-31 | 15時 | 35.7543 | 1.0525 | 1.0525 | 0.85857 | 1 | 0.59887 | 5.5154 | 38.7497 | 3.1507 | 2.7469 | 0.1084 | 0.19388 | 2.0848 | 0 | 7.5054 | 61.6576 | 13207.4901 | 7.5054 | 7.5054 | 0.34373 | 0 | 5.0132 | 0 | 4.2656 | 405.499 | 58.1273 | 1.7558 | 1.6583 | 1.6583 | 371.8395 | 0.7105 | 8.2623 | 261.9224 | 41.9004 | 1.7558 | 0.7105 | 30.5387 | 1.5512 | 1 | 2.1485 | 0.9612 | 5.2156
2014-10-31 | 16時 | 35.5172 | 0.72288 | 0.72288 | 0.56255 | 1 | 0.49481 | 6.0063 | 38.346 | 3.3284 | 2.8605 | 0.1104 | 0.16033 | 1.0979 | 0 | 3.9524 | 61.1808 | 13207.4901 | 3.9524 | 3.9524 | 0.18355 | 0 | 2.6382 | 0 | 4.3408 | 405.2985 | 57.6979 | 1.7385 | 1.6587 | 1.6587 | 372.192 | 0.72116 | 8.8668 | 261.5893 | 41.6744 | 1.7385 | 0.72116 | 30.3017 | 1.5392 | 1 | 1.1307 | 0.50583 | 5.2156
2014-10-31 | 17時 | 35.5172 | 0.90581 | 0.90581 | 0.72809 | 1 | 0.55215 | 5.3801 | 38.5553 | 3.2363 | 2.7648 | 0.1104 | 0.17772 | 1.6095 | 0 | 5.794 | 61.1808 | 13207.4901 | 5.794 | 5.794 | 0.26908 | 0 | 3.8675 | 0 | 4.278 | 405.3564 | 57.8836 | 1.7474 | 1.6584 | 1.6584 | 371.7909 | 0.70759 | 8.1449 | 261.762 | 41.7916 | 1.7474 | 0.70759 | 30.3017 | 1.5392 | 1 | 1.6575 | 0.74152 | 5.2156
2014-10-31 | 18時 | 35.062 | 0.94026 | 0.94026 | 0.76034 | 1 | 0.55888 | 4.3107 | 38.5817 | 3.2247 | 2.6107 | 0.1144 | 0.17992 | 1.6741 | 0 | 6.0269 | 60.2144 | 13207.4901 | 6.0269 | 6.0269 | 0.28763 | 0 | 4.0175 | 0 | 4.2089 | 405.1829 | 57.7629 | 1.7485 | 1.6578 | 1.6578 | 371.1124 | 0.68485 | 6.9214 | 261.7838 | 41.8064 | 1.7485 | 0.68485 | 29.8464 | 1.5161 | 1 | 1.7218 | 0.77029 | 5.2156
2014-10-31 | 19時 | 34.5489 | 0.66812 | 0.66812 | 0.51442 | 1 | 0.47104 | 3.9394 | 38.2663 | 3.3635 | 2.5845 | 0.1192 | 0.1537 | 0.90304 | 0 | 3.251 | 59.0326 | 13207.4901 | 3.251 | 3.251 | 0.16014 | 0 | 2.1636 | 0 | 4.2187 | 404.885 | 57.3142 | 1.7351 | 1.6576 | 1.6576 | 370.9029 | 0.67708 | 6.524 | 261.5235 | 41.6298 | 1.7351 | 0.67708 | 29.3334 | 1.49 | 1 | 0.92724 | 0.41483 | 5.2156
2014-10-31 | 20時 | 34.2271 | 0.75669 | 0.75669 | 0.59616 | 1 | 0.4955 | 2.9201 | 38.3484 | 3.3273 | 2.4334 | 0.1224 | 0.16053 | 1.1037 | 0 | 3.9734 | 58.2312 | 13207.4901 | 3.9734 | 3.9734 | 0.19979 | 0 | 2.6415 | 0 | 4.1507 | 404.7337 | 57.248 | 1.7386 | 1.6569 | 1.6569 | 370.2475 | 0.65611 | 5.3535 | 261.5912 | 41.6758 | 1.7386 | 0.65611 | 29.0115 | 1.4737 | 1 | 1.1321 | 0.50647 | 5.2156
2014-10-31 | 21時 | 27.1506 | 0.97064 | 0.97064 | 0.80309 | 0.85 | 0.51951 | 1.3433 | 38.4329 | 3.2901 | 2.196 | 0.128 | 0.16755 | 1.3103 | 0 | 4.7171 | 48.2824 | 13207.4901 | 4.7171 | 4.7171 | 0.24558 | 0 | 3.1301 | 0 | 4.0558 | 404.4241 | 57.0573 | 1.7422 | 1.6557 | 1.6557 | 369.2244 | 0.62464 | 3.5393 | 261.661 | 41.7231 | 1.7422 | 0.62464 | 21.9351 | 1.447 | 0.77 | 1.3415 | 0.60014 | 5.2156
2014-10-31 | 22時 | 26.8855 | 1.0584 | 1.0584 | 0.88492 | 0.85 | 0.53885 | 0.16875 | 38.5043 | 3.2587 | 2.0214 | 0.132 | 0.17348 | 1.4847 | 0 | 5.345 | 47.3979 | 13207.4901 | 5.345 | 5.345 | 0.28505 | 0 | 3.542 | 0 | 3.9888 | 404.1727 | 56.9044 | 1.7452 | 1.6547 | 1.6547 | 368.4598 | 0.60195 | 2.1901 | 261.7199 | 41.763 | 1.7452 | 0.60195 | 21.6699 | 1.4295 | 0.77 | 1.518 | 0.67912 | 5.2156
2014-10-31 | 23時 | 26.4134 | 0 | 0 | 0.11781 | 0.85 | 0.347 | -0.1502 | 37.897 | 3.526 | 2.015 | 0.14 | 0.123 | 0 | 0 | 0 | 45.5861 | 13207.4901 | 0 | 0 | 0 | 0 | 0 | 0 | 4.0289 | 403.6415 | 56.0707 | 1.7194 | 1.6546 | 1.6546 | 368.2909 | 0.5959 | 1.8648 | 261.2187 | 41.423 | 1.7194 | 0.5959 | 21.1978 | 1.3984 | 0.77 | 0 | 0 | 5.2156
2014-11-01 | 0時 | 26.1673 | 0 | 0 | 0.1234 | 0.85 | 0.347 | -1.1526 | 37.897 | 3.526 | 1.8446 | 0.1448 | 0.123 | 0 | 0 | 0 | 44.4714 | 13207.4901 | 0 | 0 | 0 | 0 | 0 | 0 | 3.9784 | 403.3363 | 55.8257 | 1.7194 | 1.6536 | 1.6536 | 367.6137 | 0.57718 | 0.69196 | 261.2187 | 41.423 | 1.7194 | 0.57718 | 20.9518 | 1.3821 | 0.77 | 0 | 0 | 5.2156
2014-11-01 | 1時 | 26.0012 | 0 | 0 | 0.12787 | 0.85 | 0.347 | -2.0769 | 37.897 | 3.526 | 1.7168 | 0.1484 | 0.123 | 0 | 0 | 0 | 43.6219 | 13207.4901 | 0 | 0 | 0 | 0 | 0 | 0 | 3.9346 | 403.0661 | 55.6088 | 1.7194 | 1.6527 | 1.6527 | 367.0149 | 0.56032 | -0.36013 | 261.2187 | 41.423 | 1.7194 | 0.56032 | 20.7856 | 1.3712 | 0.77 | 0 | 0 | 5.2156
2014-11-01 | 2時 | 25.8041 | 0 | 0 | 0.13382 | 0.85 | 0.347 | -3.241 | 37.897 | 3.526 | 1.5464 | 0.1532 | 0.123 | 0 | 0 | 0 | 42.4712 | 13207.4901 | 0 | 0 | 0 | 0 | 0 | 0 | 3.8815 | 402.6974 | 55.3128 | 1.7194 | 1.6516 | 1.6516 | 366.2482 | 0.53961 | -1.6946 | 261.2187 | 41.423 | 1.7194 | 0.53961 | 20.5885 | 1.3582 | 0.77 | 0 | 0 | 5.2156
2014-11-01 | 3時 | 25.6746 | 0 | 0 | 0.13831 | 0.85 | 0.347 | -4.1024 | 37.897 | 3.526 | 1.4186 | 0.1568 | 0.123 | 0 | 0 | 0 | 41.5946 | 13207.4901 | 0 | 0 | 0 | 0 | 0 | 0 | 3.8438 | 402.4092 | 55.0814 | 1.7194 | 1.6506 | 1.6506 | 365.6769 | 0.52466 | -2.6838 | 261.2187 | 41.423 | 1.7194 | 0.52466 | 20.459 | 1.3496 | 0.77 | 0 | 0 | 5.2156
2014-11-01 | 4時 | 25.5264 | 0 | 0 | 0.14461 | 0.85 | 0.347 | -5.4329 | 37.897 | 3.526 | 1.2482 | 0.1616 | 0.123 | 0 | 0 | 0 | 40.4078 | 13207.4901 | 0 | 0 | 0 | 0 | 0 | 0 | 3.7886 | 401.9652 | 54.7249 | 1.7194 | 1.6492 | 1.6492 | 364.8155 | 0.50219 | -4.1847 | 261.2187 | 41.423 | 1.7194 | 0.50219 | 20.3108 | 1.3399 | 0.77 | 0 | 0 | 5.2156
2014-11-01 | 5時 | 25.4242 | 3.487 | 3.487 | 3.2283 | 0.85 | 0.7355 | -13.0152 | 40.4864 | 2.3864 | 0 | 0.414 | 0.25862 | 6.3312 | 0 | 22.7922 | 39.403 | 13207.4901 | 22.7922 | 7.959 | 0.5082 | 14.8332 | 5.2156 | 14.8332 | 3.342 | 400.631 | 55.483 | 1.8317 | 1.6385 | 1.6385 | 359.5558 | 0.38764 | -13.0152 | 263.3564 | 42.8728 | 1.8317 | 0.38764 | 20.2086 | 1.3331 | 0.77 | 2.2352 | 1 | 5.2156
2014-11-01 | 6時 | 25.5264 | 1.6246 | 1.6246 | 1.4452 | 0.85 | 0.62359 | -7.9015 | 38.865 | 3.1 | 0.80562 | 0.404 | 0.17934 | 2.3668 | 0 | 8.5203 | 40.4078 | 13207.4901 | 8.5203 | 7.9485 | 0.49767 | 0.57188 | 5.2156 | 0.57188 | 3.617 | 401.7071 | 55.1847 | 1.7607 | 1.6459 | 1.6459 | 363.0864 | 0.46243 | -7.0958 | 262.0176 | 41.965 | 1.7607 | 0.46243 | 20.3108 | 1.3399 | 0.77 | 2.2352 | 1 | 5.2156
2014-11-01 | 7時 | 25.7446 | 1.0302 | 1.0302 | 0.86438 | 0.85 | 0.51388 | -5.3721 | 38.4127 | 3.299 | 1.2538 | 0.1548 | 0.16587 | 1.2609 | 0 | 4.5394 | 42.083 | 13207.4901 | 4.5394 | 4.5394 | 0.27462 | 0 | 2.9854 | 0 | 3.7497 | 402.3871 | 55.4153 | 1.7413 | 1.6493 | 1.6493 | 364.853 | 0.5032 | -4.1183 | 261.6443 | 41.7118 | 1.7413 | 0.5032 | 20.529 | 1.3543 | 0.77 | 1.2794 | 0.57239 | 5.2156
2014-11-01 | 8時 | 32.4764 | 0.43477 | 0.43477 | 0.30087 | 1 | 0.39363 | -2.1832 | 38.0281 | 3.4683 | 1.8131 | 0.144 | 0.1339 | 0.32047 | 0 | 1.1537 | 52.5396 | 13207.4901 | 1.1537 | 1.1537 | 0.065894 | 0 | 0.76146 | 0 | 3.9218 | 403.2366 | 55.834 | 1.7249 | 1.653 | 1.653 | 367.0515 | 0.5584 | -0.37011 | 261.3269 | 41.4964 | 1.7249 | 0.5584 | 27.2608 | 1.3847 | 1 | 0.32634 | 0.146 | 5.2156
2014-11-01 | 9時 | 33.2276 | 0 | 0 | 0.094836 | 1 | 0.347 | 0.35249 | 37.897 | 3.526 | 2.2422 | 0.1336 | 0.123 | 0 | 0 | 0 | 55.3413 | 13207.4901 | 0 | 0 | 0 | 0 | 0 | 0 | 4.0598 | 403.9149 | 56.2902 | 1.7194 | 1.6555 | 1.6555 | 368.7661 | 0.60546 | 2.5947 | 261.2187 | 41.423 | 1.7194 | 0.60546 | 28.012 | 1.4229 | 1 | 0 | 0 | 5.2156
2014-11-01 | 10時 | 34.3459 | 0 | 0 | 0.08292 | 1 | 0.347 | 3.078 | 37.897 | 3.526 | 2.6824 | 0.1212 | 0.123 | 0 | 0 | 0 | 58.533 | 13207.4901 | 0 | 0 | 0 | 0 | 0 | 0 | 4.2122 | 404.6117 | 56.8493 | 1.7194 | 1.6577 | 1.6577 | 370.5697 | 0.65933 | 5.7604 | 261.2187 | 41.423 | 1.7194 | 0.65933 | 29.1303 | 1.4797 | 1 | 0 | 0 | 5.2156
2014-11-01 | 11時 | 34.5489 | 0.30814 | 0.30814 | 0.17963 | 1 | 0.37095 | 3.3571 | 37.9633 | 3.4968 | 2.7231 | 0.1192 | 0.12851 | 0.16213 | 0 | 0.58368 | 59.0326 | 13207.4901 | 0.58368 | 0.58368 | 0.028752 | 0 | 0.38845 | 0 | 4.2222 | 404.7246 | 56.984 | 1.7222 | 1.6579 | 1.6579 | 370.749 | 0.66504 | 6.0802 | 261.2734 | 41.4601 | 1.7222 | 0.66504 | 29.3334 | 1.49 | 1 | 0.16648 | 0.074479 | 5.2156
2014-11-01 | 12時 | 34.9303 | 0.2462 | 0.2462 | 0.12084 | 1 | 0.35735 | 4.3169 | 37.9254 | 3.5135 | 2.8682 | 0.1156 | 0.12536 | 0.069427 | 0 | 0.24994 | 59.9212 | 13207.4901 | 0.24994 | 0.24994 | 0.012024 | 0 | 0.16654 | 0 | 4.285 | 404.8931 | 57.0939 | 1.7206 | 1.6585 | 1.6585 | 371.3688 | 0.68498 | 7.1851 | 261.2421 | 41.4389 | 1.7206 | 0.68498 | 29.7148 | 1.5094 | 1 | 0.071374 | 0.031931 | 5.2156
2014-11-01 | 13時 | 34.9303 | 0 | 0 | 0.077609 | 1 | 0.347 | 4.3893 | 37.897 | 3.526 | 2.8812 | 0.1156 | 0.123 | 0 | 0 | 0 | 59.9212 | 13207.4901 | 0 | 0 | 0 | 0 | 0 | 0 | 4.2926 | 404.8864 | 57.0697 | 1.7194 | 1.6585 | 1.6585 | 371.4175 | 0.6865 | 7.2705 | 261.2187 | 41.423 | 1.7194 | 0.6865 | 29.7148 | 1.5094 | 1 | 0 | 0 | 5.2156
2014-11-01 | 14時 | 34.306 | 0 | 0 | 0.083178 | 1 | 0.347 | 3.1021 | 37.897 | 3.526 | 2.6682 | 0.1216 | 0.123 | 0 | 0 | 0 | 58.4325 | 13207.4901 | 0 | 0 | 0 | 0 | 0 | 0 | 4.213 | 404.6009 | 56.8407 | 1.7194 | 1.6576 | 1.6576 | 370.5679 | 0.65982 | 5.7703 | 261.2187 | 41.423 | 1.7194 | 0.65982 | 29.0905 | 1.4777 | 1 | 0 | 0 | 5.2156
2014-11-01 | 15時 | 33.7026 | 0.57186 | 0.57186 | 0.42744 | 1 | 0.43596 | 0.97758 | 38.1547 | 3.4126 | 2.3232 | 0.128 | 0.14442 | 0.63009 | 0 | 2.2683 | 56.8028 | 13207.4901 | 2.2683 | 2.2683 | 0.11809 | 0 | 1.5052 | 0 | 4.0682 | 404.274 | 56.7505 | 1.7303 | 1.6559 | 1.6559 | 369.1622 | 0.61751 | 3.3007 | 261.4314 | 41.5673 | 1.7303 | 0.61751 | 28.4871 | 1.447 | 1 | 0.64507 | 0.28859 | 5.2156
2014-11-01 | 16時 | 33.493 | 0.71866 | 0.71866 | 0.56347 | 1 | 0.47644 | 0.12527 | 38.2842 | 3.3556 | 2.1788 | 0.1304 | 0.15518 | 0.94658 | 0 | 3.4077 | 56.1805 | 13207.4901 | 3.4077 | 3.4077 | 0.18001 | 0 | 2.2594 | 0 | 4.0117 | 404.1344 | 56.7256 | 1.7358 | 1.6552 | 1.6552 | 368.5891 | 0.60113 | 2.3041 | 261.5382 | 41.6398 | 1.7358 | 0.60113 | 28.2775 | 1.4364 | 1 | 0.96831 | 0.4332 | 5.2156
2014-11-01 | 17時 | 33.2599 | 1.159 | 1.159 | 0.96394 | 1 | 0.60194 | -1.7012 | 38.7634 | 3.1447 | 1.8603 | 0.1332 | 0.19503 | 2.1184 | 0 | 7.6264 | 55.4468 | 13207.4901 | 7.6264 | 7.6264 | 0.40962 | 0 | 5.0517 | 0 | 3.8806 | 403.9399 | 56.8943 | 1.7564 | 1.6534 | 1.6534 | 367.3459 | 0.56713 | 0.15909 | 261.9338 | 41.9081 | 1.7564 | 0.56713 | 28.0443 | 1.4245 | 1 | 2.165 | 0.96859 | 5.2156
2014-11-01 | 18時 | 32.8019 | 1.3158 | 1.3158 | 1.137 | 1 | 0.62139 | -3.2076 | 38.8543 | 3.1047 | 1.6057 | 0.348 | 0.17881 | 2.3406 | 0 | 8.426 | 53.8469 | 13207.4901 | 8.426 | 7.8895 | 0.43869 | 0.53649 | 5.2156 | 0.53649 | 3.8054 | 403.5048 | 56.6095 | 1.7603 | 1.6518 | 1.6518 | 366.3218 | 0.5402 | -1.6018 | 262.0088 | 41.959 | 1.7603 | 0.5402 | 27.5864 | 1.4013 | 1 | 2.2352 | 1 | 5.2156
2014-11-01 | 19時 | 32.5809 | 0.90336 | 0.90336 | 0.73485 | 1 | 0.52272 | -2.8304 | 38.4445 | 3.285 | 1.6795 | 0.1424 | 0.16852 | 1.3387 | 0 | 4.8194 | 52.978 | 13207.4901 | 4.8194 | 4.8194 | 0.27284 | 0 | 3.1826 | 0 | 3.8559 | 403.3254 | 56.1871 | 1.7427 | 1.6522 | 1.6522 | 366.5883 | 0.54685 | -1.1509 | 261.6706 | 41.7296 | 1.7427 | 0.54685 | 27.3653 | 1.39 | 1 | 1.364 | 0.61021 | 5.2156
2014-11-01 | 20時 | 26.0012 | 1.1803 | 1.1803 | 1.0016 | 0.85 | 0.55515 | -4.3396 | 38.567 | 3.2311 | 1.4105 | 0.1484 | 0.1787 | 1.6381 | 0 | 5.8973 | 43.6219 | 13207.4901 | 5.8973 | 5.8973 | 0.34496 | 0 | 3.8866 | 0 | 3.7798 | 402.8756 | 55.9113 | 1.7479 | 1.6504 | 1.6504 | 365.5446 | 0.5206 | -2.9292 | 261.7716 | 41.7981 | 1.7479 | 0.5206 | 20.7856 | 1.3712 | 0.77 | 1.6657 | 0.7452 | 5.2156
2014-11-01 | 21時 | 25.9837 | 1.261 | 1.261 | 1.0759 | 0.85 | 0.57433 | -4.6143 | 38.6443 | 3.1971 | 1.3609 | 0.1488 | 0.18512 | 1.8271 | 0 | 6.5774 | 43.5268 | 13207.4901 | 6.5774 | 6.5774 | 0.38557 | 0 | 4.3343 | 0 | 3.7621 | 402.8319 | 55.9293 | 1.7512 | 1.6501 | 1.6501 | 365.3535 | 0.51593 | -3.2533 | 261.8354 | 41.8414 | 1.7512 | 0.51593 | 20.7681 | 1.37 | 0.77 | 1.8576 | 0.83103 | 5.2156
2014-11-01 | 22時 | 25.8828 | 1.3442 | 1.3442 | 1.1528 | 0.85 | 0.59219 | -5.2687 | 38.7202 | 3.1637 | 1.241 | 0.1512 | 0.19143 | 2.0126 | 0 | 7.2455 | 42.9532 | 13207.4901 | 7.2455 | 7.2455 | 0.43018 | 0 | 4.7707 | 0 | 3.729 | 402.6373 | 55.8261 | 1.7545 | 1.6493 | 1.6493 | 364.8957 | 0.50493 | -4.0276 | 261.8981 | 41.8839 | 1.7545 | 0.50493 | 20.6672 | 1.3634 | 0.77 | 2.0446 | 0.91471 | 5.2156
2014-11-01 | 23時 | 25.8667 | 0 | 0 | 0.13223 | 0.85 | 0.347 | -3.1467 | 37.897 | 3.526 | 1.6032 | 0.1516 | 0.123 | 0 | 0 | 0 | 42.8571 | 13207.4901 | 0 | 0 | 0 | 0 | 0 | 0 | 3.8871 | 402.7662 | 55.368 | 1.7194 | 1.6518 | 1.6518 | 366.3512 | 0.54126 | -1.5435 | 261.2187 | 41.423 | 1.7194 | 0.54126 | 20.6511 | 1.3623 | 0.77 | 0 | 0 | 5.2156
2014-11-02 | 0時 | 25.7889 | 0 | 0 | 0.13456 | 0.85 | 0.347 | -3.5193 | 37.897 | 3.526 | 1.5322 | 0.1536 | 0.123 | 0 | 0 | 0 | 42.3744 | 13207.4901 | 0 | 0 | 0 | 0 | 0 | 0 | 3.87 | 402.6296 | 55.2583 | 1.7194 | 1.6513 | 1.6513 | 366.0895 | 0.53475 | -1.9871 | 261.2187 | 41.423 | 1.7194 | 0.53475 | 20.5733 | 1.3572 | 0.77 | 0 | 0 | 5.2156
2014-11-02 | 1時 | 25.835 | 0 | 0 | 0.13316 | 0.85 | 0.347 | -3.2965 | 37.897 | 3.526 | 1.5748 | 0.1524 | 0.123 | 0 | 0 | 0 | 42.6644 | 13207.4901 | 0 | 0 | 0 | 0 | 0 | 0 | 3.8802 | 402.7116 | 55.3243 | 1.7194 | 1.6516 | 1.6516 | 366.2462 | 0.53864 | -1.7217 | 261.2187 | 41.423 | 1.7194 | 0.53864 | 20.6194 | 1.3602 | 0.77 | 0 | 0 | 5.2156
2014-11-02 | 2時 | 25.7592 | 0 | 0 | 0.1355 | 0.85 | 0.347 | -3.6666 | 37.897 | 3.526 | 1.5038 | 0.1544 | 0.123 | 0 | 0 | 0 | 42.1803 | 13207.4901 | 0 | 0 | 0 | 0 | 0 | 0 | 3.8633 | 402.5746 | 55.2143 | 1.7194 | 1.6512 | 1.6512 | 365.9856 | 0.53219 | -2.1628 | 261.2187 | 41.423 | 1.7194 | 0.53219 | 20.5436 | 1.3552 | 0.77 | 0 | 0 | 5.2156
2014-11-02 | 3時 | 25.835 | 0 | 0 | 0.13303 | 0.85 | 0.347 | -3.196 | 37.897 | 3.526 | 1.5748 | 0.1524 | 0.123 | 0 | 0 | 0 | 42.6644 | 13207.4901 | 0 | 0 | 0 | 0 | 0 | 0 | 3.8842 | 402.7314 | 55.3401 | 1.7194 | 1.6517 | 1.6517 | 366.2986 | 0.5404 | -1.6212 | 261.2187 | 41.423 | 1.7194 | 0.5404 | 20.6194 | 1.3602 | 0.77 | 0 | 0 | 5.2156
2014-11-02 | 4時 | 25.8041 | 0 | 0 | 0.13396 | 0.85 | 0.347 | -3.3431 | 37.897 | 3.526 | 1.5464 | 0.1532 | 0.123 | 0 | 0 | 0 | 42.4712 | 13207.4901 | 0 | 0 | 0 | 0 | 0 | 0 | 3.8775 | 402.6773 | 55.2967 | 1.7194 | 1.6515 | 1.6515 | 366.195 | 0.53782 | -1.7967 | 261.2187 | 41.423 | 1.7194 | 0.53782 | 20.5885 | 1.3582 | 0.77 | 0 | 0 | 5.2156
2014-11-02 | 5時 | 25.7446 | 3.5003 | 3.5003 | 3.2387 | 0.85 | 0.73112 | -10.4991 | 40.5476 | 2.3595 | 0.27773 | 0.387 | 0.26161 | 6.4806 | 0 | 23.3301 | 42.083 | 13207.4901 | 23.3301 | 7.9306 | 0.47977 | 15.3995 | 5.2156 | 15.3995 | 3.4121 | 401.7329 | 56.3933 | 1.8344 | 1.642 | 1.642 | 361.1933 | 0.4232 | -10.2214 | 263.4068 | 42.9071 | 1.8344 | 0.4232 | 20.529 | 1.3543 | 0.77 | 2.2352 | 1 | 5.2156
2014-11-02 | 6時 | 25.835 | 1.605 | 1.605 | 1.4243 | 0.85 | 0.62919 | -5.7351 | 38.8927 | 3.0878 | 1.1196 | 0.381 | 0.18069 | 2.4344 | 0 | 8.7637 | 42.6644 | 13207.4901 | 8.7637 | 7.9242 | 0.47345 | 0.83944 | 5.2156 | 0.83944 | 3.6959 | 402.5534 | 55.878 | 1.7619 | 1.6486 | 1.6486 | 364.5351 | 0.49719 | -4.6155 | 262.0404 | 41.9805 | 1.7619 | 0.49719 | 20.6194 | 1.3602 | 0.77 | 2.2352 | 1 | 5.2156
2014-11-02 | 7時 | 26.2064 | 0.94557 | 0.94557 | 0.78369 | 0.85 | 0.5002 | -2.7883 | 38.3646 | 3.3202 | 1.6592 | 0.144 | 0.16188 | 1.1434 | 0 | 4.1162 | 44.6586 | 13207.4901 | 4.1162 | 4.1162 | 0.2351 | 0 | 2.7168 | 0 | 3.8636 | 403.2529 | 56.0749 | 1.7393 | 1.6522 | 1.6522 | 366.591 | 0.54759 | -1.1291 | 261.6046 | 41.6848 | 1.7393 | 0.54759 | 20.9909 | 1.3847 | 0.77 | 1.1643 | 0.5209 | 5.2156
2014-11-02 | 8時 | 33.2276 | 0.32086 | 0.32086 | 0.19257 | 1 | 0.37 | 0.47023 | 37.9606 | 3.498 | 2.2131 | 0.1336 | 0.12829 | 0.15556 | 0 | 0.56002 | 55.3413 | 13207.4901 | 0.56002 | 0.56002 | 0.03015 | 0 | 0.37091 | 0 | 4.0584 | 403.9554 | 56.3652 | 1.7221 | 1.6554 | 1.6554 | 368.798 | 0.60772 | 2.6833 | 261.2712 | 41.4586 | 1.7221 | 0.60772 | 28.012 | 1.4229 | 1 | 0.15896 | 0.071116 | 5.2156
2014-11-02 | 9時 | 34.4264 | 0 | 0 | 0.081987 | 1 | 0.347 | 3.4236 | 37.897 | 3.526 | 2.7108 | 0.1204 | 0.123 | 0 | 0 | 0 | 58.7333 | 13207.4901 | 0 | 0 | 0 | 0 | 0 | 0 | 4.232 | 404.6656 | 56.8926 | 1.7194 | 1.6578 | 1.6578 | 370.7702 | 0.66641 | 6.1344 | 261.2187 | 41.423 | 1.7194 | 0.66641 | 29.2108 | 1.4838 | 1 | 0 | 0 | 5.2156
2014-11-02 | 10時 | 35.1064 | 0 | 0 | 0.07602 | 1 | 0.347 | 4.8503 | 37.897 | 3.526 | 2.938 | 0.114 | 0.123 | 0 | 0 | 0 | 60.3118 | 13207.4901 | 0 | 0 | 0 | 0 | 0 | 0 | 4.3216 | 404.9633 | 57.1315 | 1.7194 | 1.6588 | 1.6588 | 371.7015 | 0.69625 | 7.7883 | 261.2187 | 41.423 | 1.7194 | 0.69625 | 29.8908 | 1.5183 | 1 | 0 | 0 | 5.2156
2014-11-02 | 11時 | 35.5172 | 0.28804 | 0.28804 | 0.16006 | 1 | 0.3687 | 5.4627 | 37.957 | 3.4996 | 3.0384 | 0.1104 | 0.12799 | 0.14664 | 0 | 0.52792 | 61.1808 | 13207.4901 | 0.52792 | 0.52792 | 0.024517 | 0 | 0.35238 | 0 | 4.3558 | 405.1299 | 57.3048 | 1.7219 | 1.6592 | 1.6592 | 372.1023 | 0.70937 | 8.5011 | 261.2682 | 41.4566 | 1.7219 | 0.70937 | 30.3017 | 1.5392 | 1 | 0.15102 | 0.067563 | 5.2156
2014-11-02 | 12時 | 35.6113 | 0.23536 | 0.23536 | 0.11024 | 1 | 0.3563 | 5.7326 | 37.9225 | 3.5148 | 3.0825 | 0.1096 | 0.12512 | 0.062347 | 0 | 0.22445 | 61.372 | 13207.4901 | 0.22445 | 0.22445 | 0.010366 | 0 | 0.14986 | 0 | 4.3778 | 405.1519 | 57.2997 | 1.7205 | 1.6593 | 1.6593 | 372.2785 | 0.7152 | 8.8151 | 261.2398 | 41.4373 | 1.7205 | 0.7152 | 30.3957 | 1.544 | 1 | 0.064225 | 0.028733 | 5.2156
2014-11-02 | 13時 | 35.241 | 0 | 0 | 0.074964 | 1 | 0.347 | 5.0716 | 37.897 | 3.526 | 2.9806 | 0.1128 | 0.123 | 0 | 0 | 0 | 60.603 | 13207.4901 | 0 | 0 | 0 | 0 | 0 | 0 | 4.3364 | 405.0126 | 57.171 | 1.7194 | 1.6589 | 1.6589 | 371.8527 | 0.70097 | 8.0522 | 261.2187 | 41.423 | 1.7194 | 0.70097 | 30.0255 | 1.5252 | 1 | 0 | 0 | 5.2156
2014-11-02 | 14時 | 34.8438 | 0 | 0 | 0.078245 | 1 | 0.347 | 4.3127 | 37.897 | 3.526 | 2.8528 | 0.1164 | 0.123 | 0 | 0 | 0 | 59.7249 | 13207.4901 | 0 | 0 | 0 | 0 | 0 | 0 | 4.2871 | 404.8561 | 57.0454 | 1.7194 | 1.6584 | 1.6584 | 371.3516 | 0.68489 | 7.1655 | 261.2187 | 41.423 | 1.7194 | 0.68489 | 29.6282 | 1.505 | 1 | 0 | 0 | 5.2156
2014-11-02 | 15時 | 34.306 | 0.29997 | 0.29997 | 0.17205 | 1 | 0.36841 | 3.0079 | 37.9562 | 3.5 | 2.6411 | 0.1216 | 0.12792 | 0.14469 | 0 | 0.52089 | 58.4325 | 13207.4901 | 0.52089 | 0.52089 | 0.026058 | 0 | 0.34638 | 0 | 4.2011 | 404.6159 | 56.8921 | 1.7219 | 1.6575 | 1.6575 | 370.4943 | 0.6579 | 5.649 | 261.2675 | 41.4561 | 1.7219 | 0.6579 | 29.0905 | 1.4777 | 1 | 0.14845 | 0.066413 | 5.2156
2014-11-02 | 16時 | 33.7385 | 0.4451 | 0.4451 | 0.30909 | 1 | 0.40234 | 1.449 | 38.0535 | 3.4571 | 2.3837 | 0.1276 | 0.13601 | 0.38262 | 0 | 1.3774 | 56.9059 | 13207.4901 | 1.3774 | 1.3774 | 0.071536 | 0 | 0.91412 | 0 | 4.1027 | 404.3043 | 56.7071 | 1.726 | 1.6563 | 1.6563 | 369.4596 | 0.62672 | 3.8327 | 261.3479 | 41.5106 | 1.726 | 0.62672 | 28.5229 | 1.4488 | 1 | 0.39176 | 0.17527 | 5.2156
2014-11-02 | 17時 | 32.889 | 1.1402 | 1.1402 | 0.94828 | 1 | 0.5936 | -2.4772 | 38.7263 | 3.161 | 1.7068 | 0.138 | 0.19194 | 2.0277 | 0 | 7.2998 | 54.1699 | 13207.4901 | 7.2998 | 7.2998 | 0.40314 | 0 | 4.8277 | 0 | 3.8475 | 403.6355 | 56.6264 | 1.7548 | 1.6525 | 1.6525 | 366.7979 | 0.55313 | -0.77038 | 261.9032 | 41.8874 | 1.7548 | 0.55313 | 27.6734 | 1.4057 | 1 | 2.069 | 0.92563 | 5.2156
2014-11-02 | 18時 | 26.2262 | 1.5294 | 1.5294 | 1.3509 | 0.85 | 0.62041 | -3.9438 | 38.8496 | 3.1068 | 1.4517 | 0.359 | 0.17858 | 2.329 | 0 | 8.3846 | 44.752 | 13207.4901 | 8.3846 | 7.9011 | 0.45028 | 0.48349 | 5.2156 | 0.48349 | 3.7733 | 403.2145 | 56.375 | 1.7601 | 1.6508 | 1.6508 | 365.7912 | 0.52739 | -2.4921 | 262.0049 | 41.9564 | 1.7601 | 0.52739 | 21.0107 | 1.386 | 0.77 | 2.2352 | 1 | 5.2156
2014-11-02 | 19時 | 26.0548 | 1.0285 | 1.0285 | 0.86119 | 0.85 | 0.51868 | -3.666 | 38.4299 | 3.2915 | 1.5157 | 0.1472 | 0.1673 | 1.303 | 0 | 4.6907 | 43.9064 | 13207.4901 | 4.6907 | 4.6907 | 0.27262 | 0 | 3.0927 | 0 | 3.8195 | 403.0036 | 55.92 | 1.742 | 1.6512 | 1.6512 | 365.9972 | 0.5322 | -2.1502 | 261.6585 | 41.7214 | 1.742 | 0.5322 | 20.8393 | 1.3747 | 0.77 | 1.3254 | 0.59297 | 5.2156
2014-11-02 | 20時 | 26.0548 | 1.1367 | 1.1367 | 0.96109 | 0.85 | 0.54547 | -3.9197 | 38.5294 | 3.2477 | 1.4702 | 0.1472 | 0.17557 | 1.5463 | 0 | 5.5665 | 43.9064 | 13207.4901 | 5.5665 | 5.5665 | 0.32352 | 0 | 3.6701 | 0 | 3.8004 | 402.9884 | 55.9757 | 1.7463 | 1.6509 | 1.6509 | 365.8214 | 0.52781 | -2.4495 | 261.7406 | 41.7771 | 1.7463 | 0.52781 | 20.8393 | 1.3747 | 0.77 | 1.5729 | 0.70369 | 5.2156
2014-11-02 | 21時 | 26.0189 | 1.2253 | 1.2253 | 1.0428 | 0.85 | 0.56656 | -4.2862 | 38.6125 | 3.2111 | 1.4039 | 0.148 | 0.18248 | 1.7493 | 0 | 6.2975 | 43.7169 | 13207.4901 | 6.2975 | 6.2975 | 0.36759 | 0 | 4.1509 | 0 | 3.778 | 402.9165 | 55.975 | 1.7499 | 1.6505 | 1.6505 | 365.5665 | 0.52152 | -2.8823 | 261.8092 | 41.8236 | 1.7499 | 0.52152 | 20.8033 | 1.3724 | 0.77 | 1.779 | 0.79588 | 5.2156
2014-11-02 | 22時 | 25.9157 | 1.3115 | 1.3115 | 1.1225 | 0.85 | 0.5854 | -4.9448 | 38.6908 | 3.1766 | 1.2828 | 0.1504 | 0.18899 | 1.9409 | 0 | 6.9873 | 43.145 | 13207.4901 | 6.9873 | 6.9873 | 0.4131 | 0 | 4.6019 | 0 | 3.7441 | 402.7253 | 55.8762 | 1.7532 | 1.6497 | 1.6497 | 365.106 | 0.51035 | -3.6619 | 261.8739 | 41.8675 | 1.7532 | 0.51035 | 20.7001 | 1.3655 | 0.77 | 1.9723 | 0.88235 | 5.2156
2014-11-02 | 23時 | 25.8667 | 0 | 0 | 0.13209 | 0.85 | 0.347 | -3.048 | 37.897 | 3.526 | 1.6032 | 0.1516 | 0.123 | 0 | 0 | 0 | 42.8571 | 13207.4901 | 0 | 0 | 0 | 0 | 0 | 0 | 3.891 | 402.7853 | 55.3834 | 1.7194 | 1.6518 | 1.6518 | 366.4027 | 0.543 | -1.4448 | 261.2187 | 41.423 | 1.7194 | 0.543 | 20.6511 | 1.3623 | 0.77 | 0 | 0 | 5.2156
2014-11-03 | 0時 | 25.8828 | 0 | 0 | 0.13163 | 0.85 | 0.347 | -2.9736 | 37.897 | 3.526 | 1.6174 | 0.1512 | 0.123 | 0 | 0 | 0 | 42.9532 | 13207.4901 | 0 | 0 | 0 | 0 | 0 | 0 | 3.8945 | 402.8123 | 55.405 | 1.7194 | 1.6519 | 1.6519 | 366.4549 | 0.54432 | -1.3562 | 261.2187 | 41.423 | 1.7194 | 0.54432 | 20.6672 | 1.3634 | 0.77 | 0 | 0 | 5.2156
2014-11-03 | 1時 | 32.8307 | 0 | 0 | 0.099675 | 1 | 0.347 | -0.52864 | 37.897 | 3.526 | 2.0576 | 0.1388 | 0.123 | 0 | 0 | 0 | 53.9547 | 13207.4901 | 0 | 0 | 0 | 0 | 0 | 0 | 4.013 | 403.6237 | 56.0565 | 1.7194 | 1.6545 | 1.6545 | 368.1381 | 0.58878 | 1.529 | 261.2187 | 41.423 | 1.7194 | 0.58878 | 27.6152 | 1.4027 | 1 | 0 | 0 | 5.2156
2014-11-03 | 2時 | 33.2276 | 0 | 0 | 0.094527 | 1 | 0.347 | 0.63248 | 37.897 | 3.526 | 2.2422 | 0.1336 | 0.123 | 0 | 0 | 0 | 55.3413 | 13207.4901 | 0 | 0 | 0 | 0 | 0 | 0 | 4.073 | 403.9521 | 56.32 | 1.7194 | 1.6556 | 1.6556 | 368.9087 | 0.61084 | 2.8747 | 261.2187 | 41.423 | 1.7194 | 0.61084 | 28.012 | 1.4229 | 1 | 0 | 0 | 5.2156
2014-11-03 | 3時 | 33.2924 | 0 | 0 | 0.093677 | 1 | 0.347 | 0.87029 | 37.897 | 3.526 | 2.2706 | 0.1328 | 0.123 | 0 | 0 | 0 | 55.5521 | 13207.4901 | 0 | 0 | 0 | 0 | 0 | 0 | 4.0854 | 404.008 | 56.3649 | 1.7194 | 1.6558 | 1.6558 | 369.0569 | 0.61543 | 3.1409 | 261.2187 | 41.423 | 1.7194 | 0.61543 | 28.0769 | 1.4262 | 1 | 0 | 0 | 5.2156
2014-11-03 | 4時 | 33.5967 | 0 | 0 | 0.090144 | 1 | 0.347 | 1.6968 | 37.897 | 3.526 | 2.3984 | 0.1292 | 0.123 | 0 | 0 | 0 | 56.4924 | 13207.4901 | 0 | 0 | 0 | 0 | 0 | 0 | 4.1304 | 404.2206 | 56.5355 | 1.7194 | 1.6564 | 1.6564 | 369.5991 | 0.6316 | 4.0952 | 261.2187 | 41.423 | 1.7194 | 0.6316 | 28.3811 | 1.4416 | 1 | 0 | 0 | 5.2156
2014-11-03 | 5時 | 33.459 | 0 | 0 | 0.091604 | 1 | 0.347 | 1.4253 | 37.897 | 3.526 | 2.3416 | 0.1308 | 0.123 | 0 | 0 | 0 | 56.0762 | 13207.4901 | 0 | 0 | 0 | 0 | 0 | 0 | 4.1149 | 404.1388 | 56.4699 | 1.7194 | 1.6562 | 1.6562 | 369.4069 | 0.62625 | 3.7669 | 261.2187 | 41.423 | 1.7194 | 0.62625 | 28.2434 | 1.4346 | 1 | 0 | 0 | 5.2156
2014-11-03 | 6時 | 33.5967 | 0 | 0 | 0.089931 | 1 | 0.347 | 1.8907 | 37.897 | 3.526 | 2.3984 | 0.1292 | 0.123 | 0 | 0 | 0 | 56.4924 | 13207.4901 | 0 | 0 | 0 | 0 | 0 | 0 | 4.1402 | 404.2418 | 56.5525 | 1.7194 | 1.6565 | 1.6565 | 369.6969 | 0.63543 | 4.2891 | 261.2187 | 41.423 | 1.7194 | 0.63543 | 28.3811 | 1.4416 | 1 | 0 | 0 | 5.2156
2014-11-03 | 7時 | 34.6738 | 1.8057 | 1.8057 | 1.5894 | 1 | 0.73054 | -0.015476 | 39.6212 | 2.7672 | 2.0077 | 0.295 | 0.21631 | 4.2157 | 0 | 15.1764 | 59.3303 | 13207.4901 | 15.1764 | 7.8337 | 0.38288 | 7.3427 | 5.2156 | 7.3427 | 3.8847 | 404.9977 | 58.3189 | 1.7936 | 1.6546 | 1.6546 | 368.3527 | 0.59845 | 1.9922 | 262.6419 | 42.3884 | 1.7936 | 0.59845 | 29.4582 | 1.4963 | 1 | 2.2352 | 1 | 5.2156
2014-11-03 | 8時 | 35.3321 | 0.44006 | 0.44006 | 0.30268 | 1 | 0.40793 | 5.3394 | 38.07 | 3.4499 | 2.9299 | 0.112 | 0.13738 | 0.42291 | 0 | 1.5225 | 60.7963 | 13207.4901 | 1.5225 | 1.5225 | 0.071487 | 0 | 1.0157 | 0 | 4.3322 | 405.1176 | 57.3698 | 1.7267 | 1.6588 | 1.6588 | 371.9343 | 0.70671 | 8.2693 | 261.3615 | 41.5198 | 1.7267 | 0.70671 | 30.1165 | 1.5298 | 1 | 0.4353 | 0.19474 | 5.2156
2014-11-03 | 9時 | 36.2473 | 0.22093 | 0.22093 | 0.096273 | 1 | 0.35428 | 7.3586 | 37.917 | 3.5172 | 3.2697 | 0.1044 | 0.12466 | 0.048782 | 0 | 0.17562 | 62.5987 | 13207.4901 | 0.17562 | 0.17562 | 0.0078165 | 0 | 0.11746 | 0 | 4.4911 | 405.3448 | 57.4507 | 1.7202 | 1.6599 | 1.6599 | 373.2571 | 0.75116 | 10.6283 | 261.2352 | 41.4342 | 1.7202 | 0.75116 | 31.0318 | 1.5763 | 1 | 0.05034 | 0.022521 | 5.2156
2014-11-03 | 10時 | 36.6599 | 0.20795 | 0.20795 | 0.083827 | 1 | 0.35194 | 8.1308 | 37.9105 | 3.5201 | 3.3862 | 0.1012 | 0.12412 | 0.03304 | 0 | 0.11894 | 63.3394 | 13207.4901 | 0.11894 | 0.11894 | 0.0051712 | 0 | 0.079641 | 0 | 4.5502 | 405.4396 | 57.5225 | 1.7199 | 1.6602 | 1.6602 | 373.7465 | 0.76871 | 11.5171 | 261.2299 | 41.4306 | 1.7199 | 0.76871 | 31.4443 | 1.5972 | 1 | 0.034132 | 0.01527 | 5.2156
2014-11-03 | 11時 | 36.6599 | 0.21262 | 0.21262 | 0.088243 | 1 | 0.35306 | 8.123 | 37.9136 | 3.5187 | 3.3848 | 0.1012 | 0.12438 | 0.040531 | 0 | 0.14591 | 63.3394 | 13207.4901 | 0.14591 | 0.14591 | 0.0063436 | 0 | 0.097698 | 0 | 4.5492 | 405.4409 | 57.5256 | 1.7201 | 1.6602 | 1.6602 | 373.7414 | 0.76853 | 11.5079 | 261.2324 | 41.4323 | 1.7201 | 0.76853 | 31.4443 | 1.5972 | 1 | 0.04187 | 0.018732 | 5.2156
2014-11-03 | 12時 | 37.1433 | 0.20853 | 0.20853 | 0.0842 | 1 | 0.35286 | 8.8207 | 37.913 | 3.5189 | 3.5129 | 0.0976 | 0.12433 | 0.039226 | 0 | 0.14121 | 64.1598 | 13207.4901 | 0.14121 | 0.14121 | 0.0059748 | 0 | 0.094668 | 0 | 4.6052 | 405.5409 | 57.6054 | 1.7201 | 1.6606 | 1.6606 | 374.205 | 0.78464 | 12.3336 | 261.232 | 41.432 | 1.7201 | 0.78464 | 31.9278 | 1.6218 | 1 | 0.040572 | 0.018151 | 5.2156
2014-11-03 | 13時 | 36.6599 | 0 | 0 | 0.064273 | 1 | 0.347 | 7.9254 | 37.897 | 3.526 | 3.3924 | 0.1012 | 0.123 | 0 | 0 | 0 | 63.3394 | 13207.4901 | 0 | 0 | 0 | 0 | 0 | 0 | 4.5376 | 405.437 | 57.5115 | 1.7194 | 1.6603 | 1.6603 | 373.6539 | 0.76401 | 11.3178 | 261.2187 | 41.423 | 1.7194 | 0.76401 | 31.4443 | 1.5972 | 1 | 0 | 0 | 5.2156
2014-11-03 | 14時 | 36.298 | 0 | 0 | 0.06684 | 1 | 0.347 | 7.2053 | 37.897 | 3.526 | 3.293 | 0.104 | 0.123 | 0 | 0 | 0 | 62.6919 | 13207.4901 | 0 | 0 | 0 | 0 | 0 | 0 | 4.484 | 405.3496 | 57.4414 | 1.7194 | 1.66 | 1.66 | 373.2062 | 0.74771 | 10.4983 | 261.2187 | 41.423 | 1.7194 | 0.74771 | 31.0825 | 1.5788 | 1 | 0 | 0 | 5.2156
2014-11-03 | 15時 | 35.4242 | 0.53353 | 0.53353 | 0.38961 | 1 | 0.434 | 4.887 | 38.1487 | 3.4152 | 2.9223 | 0.1112 | 0.14392 | 0.61536 | 0 | 2.2153 | 60.9889 | 13207.4901 | 2.2153 | 2.2153 | 0.10345 | 0 | 1.4783 | 0 | 4.2969 | 405.153 | 57.4504 | 1.7301 | 1.6587 | 1.6587 | 371.7041 | 0.69703 | 7.8093 | 261.4264 | 41.5639 | 1.7301 | 0.69703 | 30.2086 | 1.5345 | 1 | 0.63356 | 0.28344 | 5.2156
2014-11-03 | 16時 | 34.1106 | 0.93706 | 0.93706 | 0.76114 | 1 | 0.54655 | 1.096 | 38.5336 | 3.2458 | 2.3062 | 0.1236 | 0.17592 | 1.5564 | 0 | 5.603 | 57.9279 | 13207.4901 | 5.603 | 5.603 | 0.28387 | 0 | 3.7234 | 0 | 4.0385 | 404.5729 | 57.2437 | 1.7465 | 1.6559 | 1.6559 | 369.2058 | 0.61981 | 3.4021 | 261.7441 | 41.7794 | 1.7465 | 0.61981 | 28.895 | 1.4677 | 1 | 1.5958 | 0.71391 | 5.2156
2014-11-03 | 17時 | 33.6318 | 1.0718 | 1.0718 | 0.8842 | 1 | 0.58154 | -0.45796 | 38.6744 | 3.1839 | 2.0572 | 0.1288 | 0.18763 | 1.9008 | 0 | 6.8429 | 56.596 | 13207.4901 | 6.8429 | 6.8429 | 0.35799 | 0 | 4.5394 | 0 | 3.9471 | 404.2474 | 57.0791 | 1.7525 | 1.6546 | 1.6546 | 368.1739 | 0.59011 | 1.5992 | 261.8603 | 41.8583 | 1.7525 | 0.59011 | 28.4162 | 1.4434 | 1 | 1.9455 | 0.87036 | 5.2156
2014-11-03 | 18時 | 32.6346 | 0.83391 | 0.83391 | 0.67116 | 1 | 0.50322 | -2.4065 | 38.3751 | 3.3156 | 1.7396 | 0.1416 | 0.16275 | 1.1691 | 0 | 4.2086 | 53.1963 | 13207.4901 | 4.2086 | 4.2086 | 0.2372 | 0 | 2.78 | 0 | 3.8806 | 403.4039 | 56.2028 | 1.7397 | 1.6526 | 1.6526 | 366.8657 | 0.55439 | -0.66692 | 261.6133 | 41.6907 | 1.7397 | 0.55439 | 27.4191 | 1.3928 | 1 | 1.1914 | 0.53302 | 5.2156
2014-11-03 | 19時 | 26.0731 | 1.0948 | 1.0948 | 0.92239 | 0.85 | 0.53538 | -3.7447 | 38.4912 | 3.2645 | 1.5019 | 0.1468 | 0.1724 | 1.4529 | 0 | 5.2305 | 44.0009 | 13207.4901 | 5.2305 | 5.2305 | 0.30334 | 0 | 3.449 | 0 | 3.811 | 403.023 | 55.9772 | 1.7447 | 1.6511 | 1.6511 | 365.9429 | 0.53083 | -2.2428 | 261.7091 | 41.7557 | 1.7447 | 0.53083 | 20.8575 | 1.3759 | 0.77 | 1.4781 | 0.66129 | 5.2156
2014-11-03 | 20時 | 26.1102 | 1.1312 | 1.1312 | 0.9559 | 0.85 | 0.54472 | -3.7668 | 38.5266 | 3.2489 | 1.5142 | 0.146 | 0.17534 | 1.5393 | 0 | 5.5414 | 44.1896 | 13207.4901 | 5.5414 | 5.5414 | 0.31998 | 0 | 3.655 | 0 | 3.8077 | 403.0568 | 56.0283 | 1.7462 | 1.6511 | 1.6511 | 365.9429 | 0.53045 | -2.2527 | 261.7383 | 41.7755 | 1.7462 | 0.53045 | 20.8947 | 1.3784 | 0.77 | 1.5664 | 0.70078 | 5.2156
2014-11-03 | 21時 | 32.376 | 1.0532 | 1.0532 | 0.87177 | 1 | 0.56333 | -3.9611 | 38.5995 | 3.2168 | 1.495 | 0.1456 | 0.1814 | 1.7176 | 0 | 6.1832 | 52.0984 | 13207.4901 | 6.1832 | 6.1832 | 0.35626 | 0 | 4.0789 | 0 | 3.7939 | 403.0561 | 56.0776 | 1.7493 | 1.6509 | 1.6509 | 365.8231 | 0.52709 | -2.466 | 261.7985 | 41.8163 | 1.7493 | 0.52709 | 27.1604 | 1.3796 | 1 | 1.7481 | 0.78206 | 5.2156
2014-11-03 | 22時 | 25.9493 | 0 | 0 | 0.13016 | 0.85 | 0.347 | -2.9579 | 37.897 | 3.526 | 1.6742 | 0.1496 | 0.123 | 0 | 0 | 0 | 43.3362 | 13207.4901 | 0 | 0 | 0 | 0 | 0 | 0 | 3.8969 | 402.8656 | 55.4479 | 1.7194 | 1.6521 | 1.6521 | 366.5169 | 0.54459 | -1.2837 | 261.2187 | 41.423 | 1.7194 | 0.54459 | 20.7337 | 1.3678 | 0.77 | 0 | 0 | 5.2156
2014-11-03 | 23時 | 25.9324 | 0 | 0 | 0.13075 | 0.85 | 0.347 | -3.1312 | 37.897 | 3.526 | 1.66 | 0.15 | 0.123 | 0 | 0 | 0 | 43.2407 | 13207.4901 | 0 | 0 | 0 | 0 | 0 | 0 | 3.8894 | 402.8195 | 55.4109 | 1.7194 | 1.652 | 1.652 | 366.413 | 0.54154 | -1.4712 | 261.2187 | 41.423 | 1.7194 | 0.54154 | 20.7168 | 1.3666 | 0.77 | 0 | 0 | 5.2156
2014-11-04 | 0時 | 25.8507 | 0 | 0 | 0.1331 | 0.85 | 0.347 | -3.5207 | 37.897 | 3.526 | 1.589 | 0.152 | 0.123 | 0 | 0 | 0 | 42.7608 | 13207.4901 | 0 | 0 | 0 | 0 | 0 | 0 | 3.8717 | 402.6795 | 55.2985 | 1.7194 | 1.6515 | 1.6515 | 366.1424 | 0.53472 | -1.9317 | 261.2187 | 41.423 | 1.7194 | 0.53472 | 20.6352 | 1.3613 | 0.77 | 0 | 0 | 5.2156
2014-11-04 | 1時 | 25.8194 | 0 | 0 | 0.13418 | 0.85 | 0.347 | -3.7764 | 37.897 | 3.526 | 1.5606 | 0.1528 | 0.123 | 0 | 0 | 0 | 42.5679 | 13207.4901 | 0 | 0 | 0 | 0 | 0 | 0 | 3.8608 | 402.6024 | 55.2366 | 1.7194 | 1.6513 | 1.6513 | 365.9817 | 0.53028 | -2.2158 | 261.2187 | 41.423 | 1.7194 | 0.53028 | 20.6039 | 1.3592 | 0.77 | 0 | 0 | 5.2156
2014-11-04 | 2時 | 25.835 | 0 | 0 | 0.13371 | 0.85 | 0.347 | -3.6985 | 37.897 | 3.526 | 1.5748 | 0.1524 | 0.123 | 0 | 0 | 0 | 42.6644 | 13207.4901 | 0 | 0 | 0 | 0 | 0 | 0 | 3.8643 | 402.6309 | 55.2595 | 1.7194 | 1.6513 | 1.6513 | 366.0359 | 0.53163 | -2.1237 | 261.2187 | 41.423 | 1.7194 | 0.53163 | 20.6194 | 1.3602 | 0.77 | 0 | 0 | 5.2156
2014-11-04 | 3時 | 25.9324 | 0 | 0 | 0.13088 | 0.85 | 0.347 | -3.2269 | 37.897 | 3.526 | 1.66 | 0.15 | 0.123 | 0 | 0 | 0 | 43.2407 | 13207.4901 | 0 | 0 | 0 | 0 | 0 | 0 | 3.8856 | 402.8008 | 55.3959 | 1.7194 | 1.6519 | 1.6519 | 366.3631 | 0.53986 | -1.5669 | 261.2187 | 41.423 | 1.7194 | 0.53986 | 20.7168 | 1.3666 | 0.77 | 0 | 0 | 5.2156
2014-11-04 | 4時 | 32.2099 | 0 | 0 | 0.10965 | 1 | 0.347 | -2.9085 | 37.897 | 3.526 | 1.7168 | 0.1484 | 0.123 | 0 | 0 | 0 | 51.3199 | 13207.4901 | 0 | 0 | 0 | 0 | 0 | 0 | 3.9002 | 402.9129 | 55.4858 | 1.7194 | 1.6523 | 1.6523 | 366.583 | 0.54546 | -1.1917 | 261.2187 | 41.423 | 1.7194 | 0.54546 | 26.9943 | 1.3712 | 1 | 0 | 0 | 5.2156
2014-11-04 | 5時 | 32.2795 | 0 | 0 | 0.10845 | 1 | 0.347 | -2.6678 | 37.897 | 3.526 | 1.7594 | 0.1472 | 0.123 | 0 | 0 | 0 | 51.6546 | 13207.4901 | 0 | 0 | 0 | 0 | 0 | 0 | 3.9114 | 402.9962 | 55.5527 | 1.7194 | 1.6525 | 1.6525 | 366.7487 | 0.54973 | -0.90839 | 261.2187 | 41.423 | 1.7194 | 0.54973 | 27.064 | 1.3747 | 1 | 0 | 0 | 5.2156
2014-11-04 | 6時 | 25.9493 | 0 | 0 | 0.13028 | 0.85 | 0.347 | -3.0527 | 37.897 | 3.526 | 1.6742 | 0.1496 | 0.123 | 0 | 0 | 0 | 43.3362 | 13207.4901 | 0 | 0 | 0 | 0 | 0 | 0 | 3.893 | 402.8474 | 55.4332 | 1.7194 | 1.652 | 1.652 | 366.4674 | 0.54292 | -1.3785 | 261.2187 | 41.423 | 1.7194 | 0.54292 | 20.7337 | 1.3678 | 0.77 | 0 | 0 | 5.2156
2014-11-04 | 7時 | 32.5809 | 2.5251 | 2.5251 | 2.2797 | 1 | 0.74742 | -7.511 | 40.2157 | 2.5056 | 0.86967 | 0.356 | 0.24538 | 5.6691 | 0 | 20.4089 | 52.978 | 13207.4901 | 20.4089 | 7.8979 | 0.44712 | 12.511 | 5.2156 | 12.511 | 3.5361 | 402.8739 | 57.0551 | 1.8197 | 1.6464 | 1.6464 | 363.3554 | 0.46856 | -6.6414 | 263.1328 | 42.7212 | 1.8197 | 0.46856 | 27.3653 | 1.39 | 1 | 2.2352 | 1 | 5.2156
2014-11-04 | 8時 | 32.9483 | 1.3141 | 1.3141 | 1.135 | 1 | 0.62277 | -2.8776 | 38.861 | 3.1018 | 1.6737 | 0.343 | 0.17914 | 2.3569 | 0 | 8.4849 | 54.3844 | 13207.4901 | 8.4849 | 7.8842 | 0.43343 | 0.60067 | 5.2156 | 0.60067 | 3.8197 | 403.6348 | 56.7176 | 1.7606 | 1.6522 | 1.6522 | 366.5582 | 0.54601 | -1.2039 | 262.0143 | 41.9627 | 1.7606 | 0.54601 | 27.7327 | 1.4087 | 1 | 2.2352 | 1 | 5.2156
2014-11-04 | 9時 | 34.2271 | 0.61104 | 0.61104 | 0.463 | 1 | 0.44985 | 2.0423 | 38.1981 | 3.3935 | 2.5021 | 0.1224 | 0.14803 | 0.73625 | 0 | 2.6505 | 58.2312 | 13207.4901 | 2.6505 | 2.6505 | 0.13327 | 0 | 1.7621 | 0 | 4.1225 | 404.5915 | 57.0337 | 1.7322 | 1.6568 | 1.6568 | 369.8741 | 0.63845 | 4.5444 | 261.4672 | 41.5916 | 1.7322 | 0.63845 | 29.0115 | 1.4737 | 1 | 0.75517 | 0.33785 | 5.2156
2014-11-04 | 10時 | 34.2664 | 0.26677 | 0.26677 | 0.1407 | 1 | 0.36045 | 2.7479 | 37.934 | 3.5097 | 2.6371 | 0.122 | 0.12608 | 0.090459 | 0 | 0.32565 | 58.3319 | 13207.4901 | 0.32565 | 0.32565 | 0.016332 | 0 | 0.21652 | 0 | 4.1893 | 404.5714 | 56.8416 | 1.7209 | 1.6574 | 1.6574 | 370.3602 | 0.65262 | 5.385 | 261.2492 | 41.4437 | 1.7209 | 0.65262 | 29.0509 | 1.4757 | 1 | 0.092796 | 0.041515 | 5.2156
2014-11-04 | 11時 | 34.3459 | 0.27245 | 0.27245 | 0.14603 | 1 | 0.36194 | 2.8604 | 37.9381 | 3.5079 | 2.6636 | 0.1212 | 0.12642 | 0.10057 | 0 | 0.36206 | 58.533 | 13207.4901 | 0.36206 | 0.36206 | 0.018066 | 0 | 0.2408 | 0 | 4.1958 | 404.6087 | 56.8743 | 1.7211 | 1.6576 | 1.6576 | 370.4424 | 0.6549 | 5.524 | 261.2527 | 41.446 | 1.7211 | 0.6549 | 29.1303 | 1.4797 | 1 | 0.1032 | 0.046169 | 5.2156
2014-11-04 | 12時 | 35.062 | 0.23917 | 0.23917 | 0.11413 | 1 | 0.35596 | 4.4473 | 37.9216 | 3.5152 | 2.9126 | 0.1144 | 0.12504 | 0.060062 | 0 | 0.21622 | 60.2144 | 13207.4901 | 0.21622 | 0.21622 | 0.010319 | 0 | 0.14413 | 0 | 4.2945 | 404.9379 | 57.1274 | 1.7204 | 1.6586 | 1.6586 | 371.4771 | 0.68772 | 7.3599 | 261.239 | 41.4368 | 1.7204 | 0.68772 | 29.8464 | 1.5161 | 1 | 0.061771 | 0.027635 | 5.2156
2014-11-04 | 13時 | 34.8869 | 0 | 0 | 0.078142 | 1 | 0.347 | 4.1446 | 37.897 | 3.526 | 2.867 | 0.116 | 0.123 | 0 | 0 | 0 | 59.8232 | 13207.4901 | 0 | 0 | 0 | 0 | 0 | 0 | 4.278 | 404.8583 | 57.0472 | 1.7194 | 1.6584 | 1.6584 | 371.2822 | 0.68136 | 7.0116 | 261.2187 | 41.423 | 1.7194 | 0.68136 | 29.6714 | 1.5072 | 1 | 0 | 0 | 5.2156
2014-11-04 | 14時 | 34.5078 | 0 | 0 | 0.081525 | 1 | 0.347 | 3.3268 | 37.897 | 3.526 | 2.7392 | 0.1196 | 0.123 | 0 | 0 | 0 | 58.933 | 13207.4901 | 0 | 0 | 0 | 0 | 0 | 0 | 4.2278 | 404.6835 | 56.907 | 1.7194 | 1.6579 | 1.6579 | 370.7496 | 0.66442 | 6.066 | 261.2187 | 41.423 | 1.7194 | 0.66442 | 29.2923 | 1.4879 | 1 | 0 | 0 | 5.2156
2014-11-04 | 15時 | 33.8109 | 1.0448 | 1.0448 | 0.85951 | 1 | 0.57474 | -0.19905 | 38.646 | 3.1964 | 2.1412 | 0.1268 | 0.18526 | 1.8312 | 0 | 6.5924 | 57.1116 | 13207.4901 | 6.5924 | 6.5924 | 0.3407 | 0 | 4.3762 | 0 | 3.9637 | 404.339 | 57.1328 | 1.7513 | 1.6549 | 1.6549 | 368.3872 | 0.59498 | 1.9421 | 261.8368 | 41.8424 | 1.7513 | 0.59498 | 28.5953 | 1.4525 | 1 | 1.8755 | 0.83907 | 5.2156
2014-11-04 | 16時 | 33.1322 | 1.2775 | 1.2775 | 1.1002 | 1 | 0.61477 | -2.4096 | 38.8227 | 3.1186 | 1.7764 | 0.337 | 0.17726 | 2.2632 | 0 | 8.1477 | 55.0239 | 13207.4901 | 8.1477 | 7.8779 | 0.42711 | 0.26976 | 5.2156 | 0.26976 | 3.8444 | 403.7848 | 56.8109 | 1.7589 | 1.6527 | 1.6527 | 366.8991 | 0.55434 | -0.63318 | 261.9827 | 41.9413 | 1.7589 | 0.55434 | 27.9167 | 1.418 | 1 | 2.2352 | 1 | 5.2156
2014-11-04 | 17時 | 32.4007 | 1.4091 | 1.4091 | 1.2259 | 1 | 0.63899 | -4.9295 | 38.9427 | 3.0658 | 1.3523 | 0.363 | 0.18313 | 2.5567 | 0 | 9.2041 | 52.209 | 13207.4901 | 9.2041 | 7.9053 | 0.45449 | 1.2988 | 5.2156 | 1.2988 | 3.7271 | 402.9838 | 56.2553 | 1.7641 | 1.6499 | 1.6499 | 365.1792 | 0.51061 | -3.5772 | 262.0817 | 42.0085 | 1.7641 | 0.51061 | 27.1851 | 1.3809 | 1 | 2.2352 | 1 | 5.2156
2014-11-04 | 18時 | 25.9493 | 1.1761 | 1.1761 | 0.99819 | 0.85 | 0.55264 | -4.8311 | 38.5572 | 3.2355 | 1.3724 | 0.1496 | 0.17788 | 1.6141 | 0 | 5.8106 | 43.3362 | 13207.4901 | 5.8106 | 5.8106 | 0.34208 | 0 | 3.828 | 0 | 3.7614 | 402.7266 | 55.7856 | 1.7475 | 1.65 | 1.65 | 365.25 | 0.51227 | -3.4587 | 261.7635 | 41.7926 | 1.7475 | 0.51227 | 20.7337 | 1.3678 | 0.77 | 1.6406 | 0.73396 | 5.2156
2014-11-04 | 19時 | 25.9157 | 1.2505 | 1.2505 | 1.0669 | 0.85 | 0.57004 | -5.1666 | 38.6266 | 3.2049 | 1.3122 | 0.1504 | 0.18365 | 1.7839 | 0 | 6.4222 | 43.145 | 13207.4901 | 6.4222 | 6.4222 | 0.37969 | 0 | 4.2297 | 0 | 3.742 | 402.6515 | 55.7732 | 1.7505 | 1.6496 | 1.6496 | 365.0164 | 0.50663 | -3.8544 | 261.8209 | 41.8315 | 1.7505 | 0.50663 | 20.7001 | 1.3655 | 0.77 | 1.8127 | 0.81098 | 5.2156
2014-11-04 | 20時 | 25.7302 | 1.3167 | 1.3167 | 1.1288 | 0.85 | 0.58238 | -6.2308 | 38.678 | 3.1823 | 1.1183 | 0.1552 | 0.18792 | 1.9095 | 0 | 6.8742 | 41.9856 | 13207.4901 | 6.8742 | 6.8742 | 0.41672 | 0 | 4.5202 | 0 | 3.6951 | 402.2683 | 55.5027 | 1.7527 | 1.6482 | 1.6482 | 364.2706 | 0.48907 | -5.1125 | 261.8633 | 41.8603 | 1.7527 | 0.48907 | 20.5146 | 1.3533 | 0.77 | 1.9372 | 0.86668 | 5.2156
2014-11-04 | 21時 | 25.6349 | 1.4116 | 1.4116 | 1.2165 | 0.85 | 0.6021 | -6.9805 | 38.7642 | 3.1444 | 0.97951 | 0.158 | 0.19509 | 2.1203 | 0 | 7.6329 | 41.2998 | 13207.4901 | 7.6329 | 7.6329 | 0.46937 | 0 | 5.0145 | 0 | 3.6593 | 402.0247 | 55.3679 | 1.7564 | 1.6472 | 1.6472 | 363.7415 | 0.47698 | -6.001 | 261.9344 | 41.9085 | 1.7564 | 0.47698 | 20.4193 | 1.347 | 0.77 | 2.1491 | 0.96145 | 5.2156
2014-11-04 | 22時 | 25.6221 | 0 | 0 | 0.14081 | 0.85 | 0.347 | -4.8438 | 37.897 | 3.526 | 1.3618 | 0.1584 | 0.123 | 0 | 0 | 0 | 41.2013 | 13207.4901 | 0 | 0 | 0 | 0 | 0 | 0 | 3.8138 | 402.1988 | 54.9124 | 1.7194 | 1.65 | 1.65 | 365.2334 | 0.51205 | -3.482 | 261.2187 | 41.423 | 1.7194 | 0.51205 | 20.4065 | 1.3462 | 0.77 | 0 | 0 | 5.2156
2014-11-04 | 23時 | 25.5044 | 0 | 0 | 0.14574 | 0.85 | 0.347 | -5.7019 | 37.897 | 3.526 | 1.2198 | 0.1624 | 0.123 | 0 | 0 | 0 | 40.208 | 13207.4901 | 0 | 0 | 0 | 0 | 0 | 0 | 3.778 | 401.8775 | 54.6545 | 1.7194 | 1.6489 | 1.6489 | 364.6464 | 0.49774 | -4.4821 | 261.2187 | 41.423 | 1.7194 | 0.49774 | 20.2888 | 1.3384 | 0.77 | 0 | 0 | 5.2156
2014-11-05 | 0時 | 25.4729 | 0 | 0 | 0.14717 | 0.85 | 0.347 | -5.9202 | 37.897 | 3.526 | 1.1772 | 0.1636 | 0.123 | 0 | 0 | 0 | 39.9072 | 13207.4901 | 0 | 0 | 0 | 0 | 0 | 0 | 3.7689 | 401.7884 | 54.5829 | 1.7194 | 1.6486 | 1.6486 | 364.4907 | 0.49415 | -4.743 | 261.2187 | 41.423 | 1.7194 | 0.49415 | 20.2573 | 1.3363 | 0.77 | 0 | 0 | 5.2156
2014-11-05 | 1時 | 25.4528 | 0 | 0 | 0.14831 | 0.85 | 0.347 | -6.1941 | 37.897 | 3.526 | 1.1488 | 0.1644 | 0.123 | 0 | 0 | 0 | 39.7059 | 13207.4901 | 0 | 0 | 0 | 0 | 0 | 0 | 3.7582 | 401.6975 | 54.5099 | 1.7194 | 1.6483 | 1.6483 | 364.3186 | 0.48967 | -5.0453 | 261.2187 | 41.423 | 1.7194 | 0.48967 | 20.2373 | 1.335 | 0.77 | 0 | 0 | 5.2156
2014-11-05 | 2時 | 25.415 | 0 | 0 | 0.15023 | 0.85 | 0.347 | -6.4838 | 37.897 | 3.526 | 1.092 | 0.166 | 0.123 | 0 | 0 | 0 | 39.3017 | 13207.4901 | 0 | 0 | 0 | 0 | 0 | 0 | 3.7463 | 401.5768 | 54.4129 | 1.7194 | 1.6479 | 1.6479 | 364.1113 | 0.48496 | -5.3918 | 261.2187 | 41.423 | 1.7194 | 0.48496 | 20.1995 | 1.3325 | 0.77 | 0 | 0 | 5.2156
2014-11-05 | 3時 | 25.4061 | 0 | 0 | 0.1509 | 0.85 | 0.347 | -6.691 | 37.897 | 3.526 | 1.0778 | 0.1664 | 0.123 | 0 | 0 | 0 | 39.2003 | 13207.4901 | 0 | 0 | 0 | 0 | 0 | 0 | 3.7387 | 401.5128 | 54.3615 | 1.7194 | 1.6477 | 1.6477 | 363.9876 | 0.48162 | -5.6132 | 261.2187 | 41.423 | 1.7194 | 0.48162 | 20.1905 | 1.3319 | 0.77 | 0 | 0 | 5.2156
2014-11-05 | 4時 | 25.4061 | 0 | 0 | 0.1509 | 0.85 | 0.347 | -6.691 | 37.897 | 3.526 | 1.0778 | 0.1664 | 0.123 | 0 | 0 | 0 | 39.2003 | 13207.4901 | 0 | 0 | 0 | 0 | 0 | 0 | 3.7387 | 401.5128 | 54.3615 | 1.7194 | 1.6477 | 1.6477 | 363.9876 | 0.48162 | -5.6132 | 261.2187 | 41.423 | 1.7194 | 0.48162 | 20.1905 | 1.3319 | 0.77 | 0 | 0 | 5.2156
2014-11-05 | 5時 | 25.3722 | 0 | 0 | 0.15283 | 0.85 | 0.347 | -6.98 | 37.897 | 3.526 | 1.021 | 0.168 | 0.123 | 0 | 0 | 0 | 38.7933 | 13207.4901 | 0 | 0 | 0 | 0 | 0 | 0 | 3.727 | 401.3902 | 54.263 | 1.7194 | 1.6473 | 1.6473 | 363.7803 | 0.47699 | -5.959 | 261.2187 | 41.423 | 1.7194 | 0.47699 | 20.1567 | 1.3297 | 0.77 | 0 | 0 | 5.2156
2014-11-05 | 6時 | 25.4937 | 0 | 0 | 0.14622 | 0.85 | 0.347 | -5.7749 | 37.897 | 3.526 | 1.2056 | 0.1628 | 0.123 | 0 | 0 | 0 | 40.1079 | 13207.4901 | 0 | 0 | 0 | 0 | 0 | 0 | 3.7749 | 401.8478 | 54.6306 | 1.7194 | 1.6488 | 1.6488 | 364.5944 | 0.49654 | -4.5693 | 261.2187 | 41.423 | 1.7194 | 0.49654 | 20.2781 | 1.3377 | 0.77 | 0 | 0 | 5.2156
2014-11-05 | 7時 | 25.9664 | 3.5101 | 3.5101 | 3.2472 | 0.85 | 0.72906 | -9.7054 | 40.5735 | 2.3481 | 0.46467 | 0.373 | 0.26288 | 6.544 | 0 | 23.5584 | 43.4316 | 13207.4901 | 23.5584 | 7.9158 | 0.46502 | 15.6426 | 5.2156 | 15.6426 | 3.4374 | 402.1558 | 56.7442 | 1.8356 | 1.6433 | 1.6433 | 361.797 | 0.43491 | -9.2407 | 263.4283 | 42.9216 | 1.8356 | 0.43491 | 20.7508 | 1.3689 | 0.77 | 2.2352 | 1 | 5.2156
2014-11-05 | 8時 | 32.9185 | 1.2922 | 1.2922 | 1.1145 | 1 | 0.61659 | -2.8117 | 38.8313 | 3.1148 | 1.673 | 0.344 | 0.17768 | 2.2842 | 0 | 8.2233 | 54.2772 | 13207.4901 | 8.2233 | 7.8853 | 0.43448 | 0.33801 | 5.2156 | 0.33801 | 3.8247 | 403.6238 | 56.6886 | 1.7593 | 1.6522 | 1.6522 | 366.5919 | 0.54718 | -1.1387 | 261.9898 | 41.9461 | 1.7593 | 0.54718 | 27.703 | 1.4072 | 1 | 2.2352 | 1 | 5.2156
2014-11-05 | 9時 | 34.2271 | 0.80696 | 0.80696 | 0.64283 | 1 | 0.50798 | 1.6059 | 38.3918 | 3.3082 | 2.4136 | 0.1224 | 0.16413 | 1.2098 | 0 | 4.3552 | 58.2312 | 13207.4901 | 4.3552 | 4.3552 | 0.21898 | 0 | 2.8954 | 0 | 4.0796 | 404.6178 | 57.1844 | 1.7404 | 1.6564 | 1.6564 | 369.5679 | 0.6298 | 4.0195 | 261.627 | 41.7 | 1.7404 | 0.6298 | 29.0115 | 1.4737 | 1 | 1.2409 | 0.55514 | 5.2156
2014-11-05 | 10時 | 33.7026 | 0.77726 | 0.77726 | 0.61682 | 1 | 0.49521 | 0.48612 | 38.3474 | 3.3278 | 2.2351 | 0.128 | 0.16044 | 1.1013 | 0 | 3.9646 | 56.8028 | 13207.4901 | 3.9646 | 3.9646 | 0.20641 | 0 | 2.6308 | 0 | 4.0244 | 404.2842 | 56.888 | 1.7385 | 1.6555 | 1.6555 | 368.8273 | 0.60802 | 2.7212 | 261.5904 | 41.6752 | 1.7385 | 0.60802 | 28.4871 | 1.447 | 1 | 1.1275 | 0.50441 | 5.2156
2014-11-05 | 11時 | 35.062 | 0.71273 | 0.71273 | 0.55513 | 1 | 0.48516 | 3.6489 | 38.3133 | 3.3428 | 2.7335 | 0.1144 | 0.1576 | 1.0177 | 0 | 3.6638 | 60.2144 | 13207.4901 | 3.6638 | 3.6638 | 0.17485 | 0 | 2.4423 | 0 | 4.2036 | 405.0361 | 57.4663 | 1.7371 | 1.658 | 1.658 | 370.9047 | 0.67106 | 6.3824 | 261.5622 | 41.6561 | 1.7371 | 0.67106 | 29.8464 | 1.5161 | 1 | 1.0467 | 0.46827 | 5.2156
2014-11-05 | 12時 | 35.4706 | 0.61808 | 0.61808 | 0.46765 | 1 | 0.45892 | 4.6832 | 38.227 | 3.3808 | 2.9007 | 0.1108 | 0.15044 | 0.80693 | 0 | 2.9049 | 61.0849 | 13207.4901 | 2.9049 | 2.9049 | 0.13528 | 0 | 1.9388 | 0 | 4.2762 | 405.1854 | 57.5284 | 1.7334 | 1.6586 | 1.6586 | 371.5821 | 0.6927 | 7.5839 | 261.4911 | 41.6078 | 1.7334 | 0.6927 | 30.255 | 1.5368 | 1 | 0.8309 | 0.37173 | 5.2156
2014-11-05 | 13時 | 35.6587 | 0 | 0 | 0.071665 | 1 | 0.347 | 5.8887 | 37.897 | 3.526 | 3.1084 | 0.1092 | 0.123 | 0 | 0 | 0 | 61.4674 | 13207.4901 | 0 | 0 | 0 | 0 | 0 | 0 | 4.3913 | 405.1598 | 57.2891 | 1.7194 | 1.6594 | 1.6594 | 372.3807 | 0.7186 | 8.9971 | 261.2187 | 41.423 | 1.7194 | 0.7186 | 30.4431 | 1.5464 | 1 | 0 | 0 | 5.2156
2014-11-05 | 14時 | 35.5641 | 0 | 0 | 0.072395 | 1 | 0.347 | 5.7066 | 37.897 | 3.526 | 3.08 | 0.11 | 0.123 | 0 | 0 | 0 | 61.2765 | 13207.4901 | 0 | 0 | 0 | 0 | 0 | 0 | 4.3788 | 405.1282 | 57.2638 | 1.7194 | 1.6593 | 1.6593 | 372.2633 | 0.71464 | 8.7866 | 261.2187 | 41.423 | 1.7194 | 0.71464 | 30.3486 | 1.5416 | 1 | 0 | 0 | 5.2156
2014-11-05 | 15時 | 34.9739 | 1.1969 | 1.1969 | 1.0196 | 1 | 0.61473 | 2.1703 | 38.8224 | 3.1187 | 2.4723 | 0.288 | 0.17725 | 2.2627 | 0 | 8.1458 | 60.0191 | 13207.4901 | 8.1458 | 7.8263 | 0.37551 | 0.31945 | 5.2156 | 0.31945 | 4.0695 | 405.0706 | 57.8349 | 1.7589 | 1.6568 | 1.6568 | 369.9095 | 0.641 | 4.6426 | 261.9825 | 41.9412 | 1.7589 | 0.641 | 29.7584 | 1.5116 | 1 | 2.2352 | 1 | 5.2156
2014-11-05 | 16時 | 33.5967 | 1.2669 | 1.2669 | 1.0888 | 1 | 0.61876 | -0.97103 | 38.8416 | 3.1103 | 1.9665 | 0.323 | 0.17819 | 2.3096 | 0 | 8.3147 | 56.4924 | 13207.4901 | 8.3147 | 7.8632 | 0.41237 | 0.45156 | 5.2156 | 0.45156 | 3.9078 | 404.2169 | 57.168 | 1.7597 | 1.6541 | 1.6541 | 367.8237 | 0.58054 | 0.99547 | 261.9983 | 41.9519 | 1.7597 | 0.58054 | 28.3811 | 1.4416 | 1 | 2.2352 | 1 | 5.2156
2014-11-05 | 17時 | 32.6346 | 1.4019 | 1.4019 | 1.2181 | 1 | 0.64164 | -3.8893 | 38.9566 | 3.0597 | 1.4737 | 0.354 | 0.18381 | 2.5907 | 0 | 9.3265 | 53.1963 | 13207.4901 | 9.3265 | 7.8958 | 0.44501 | 1.4307 | 5.2156 | 1.4307 | 3.7675 | 403.3278 | 56.5386 | 1.7647 | 1.6509 | 1.6509 | 365.8406 | 0.52833 | -2.4155 | 262.0932 | 42.0163 | 1.7647 | 0.52833 | 27.4191 | 1.3928 | 1 | 2.2352 | 1 | 5.2156
2014-11-05 | 18時 | 26.0548 | 1.2036 | 1.2036 | 1.0227 | 0.85 | 0.56184 | -4.0832 | 38.5935 | 3.2195 | 1.4409 | 0.1472 | 0.1809 | 1.703 | 0 | 6.1307 | 43.9064 | 13207.4901 | 6.1307 | 6.1307 | 0.35631 | 0 | 4.042 | 0 | 3.7882 | 402.9778 | 56.011 | 1.7491 | 1.6507 | 1.6507 | 365.708 | 0.52499 | -2.6422 | 261.7935 | 41.813 | 1.7491 | 0.52499 | 20.8393 | 1.3747 | 0.77 | 1.7323 | 0.775 | 5.2156
2014-11-05 | 19時 | 25.9324 | 1.2848 | 1.2848 | 1.0979 | 0.85 | 0.5794 | -4.8041 | 38.6654 | 3.1878 | 1.3087 | 0.15 | 0.18688 | 1.8788 | 0 | 6.7637 | 43.2407 | 13207.4901 | 6.7637 | 6.7637 | 0.39903 | 0 | 4.4552 | 0 | 3.752 | 402.76 | 55.8864 | 1.7521 | 1.6498 | 1.6498 | 365.2044 | 0.51272 | -3.4954 | 261.8529 | 41.8532 | 1.7521 | 0.51272 | 20.7168 | 1.3666 | 0.77 | 1.9094 | 0.85422 | 5.2156
2014-11-05 | 20時 | 25.835 | 1.3215 | 1.3215 | 1.132 | 0.85 | 0.58662 | -5.2338 | 38.6961 | 3.1743 | 1.2094 | 0.1524 | 0.18943 | 1.9538 | 0 | 7.0335 | 42.6644 | 13207.4901 | 7.0335 | 7.0335 | 0.42023 | 0 | 4.6293 | 0 | 3.7312 | 402.5988 | 55.7789 | 1.7535 | 1.6492 | 1.6492 | 364.8845 | 0.50551 | -4.0244 | 261.8782 | 41.8704 | 1.7535 | 0.50551 | 20.6194 | 1.3602 | 0.77 | 1.984 | 0.8876 | 5.2156
2014-11-05 | 21時 | 25.7446 | 1.4055 | 1.4055 | 1.2097 | 0.85 | 0.60391 | -5.9722 | 38.7724 | 3.1408 | 1.0894 | 0.1548 | 0.19577 | 2.1403 | 0 | 7.705 | 42.083 | 13207.4901 | 7.705 | 7.705 | 0.46612 | 0 | 5.0672 | 0 | 3.696 | 402.378 | 55.6553 | 1.7567 | 1.6483 | 1.6483 | 364.3811 | 0.4933 | -4.8828 | 261.9412 | 41.9131 | 1.7567 | 0.4933 | 20.529 | 1.3543 | 0.77 | 2.1717 | 0.97156 | 5.2156
2014-11-05 | 22時 | 25.6479 | 0 | 0 | 0.13955 | 0.85 | 0.347 | -4.4698 | 37.897 | 3.526 | 1.3902 | 0.1576 | 0.123 | 0 | 0 | 0 | 41.3982 | 13207.4901 | 0 | 0 | 0 | 0 | 0 | 0 | 3.8288 | 402.3058 | 54.9984 | 1.7194 | 1.6503 | 1.6503 | 365.4571 | 0.51838 | -3.0796 | 261.2187 | 41.423 | 1.7194 | 0.51838 | 20.4324 | 1.3479 | 0.77 | 0 | 0 | 5.2156
2014-11-05 | 23時 | 25.6221 | 0 | 0 | 0.1405 | 0.85 | 0.347 | -4.6157 | 37.897 | 3.526 | 1.3618 | 0.1584 | 0.123 | 0 | 0 | 0 | 41.2013 | 13207.4901 | 0 | 0 | 0 | 0 | 0 | 0 | 3.8224 | 402.249 | 54.9528 | 1.7194 | 1.6501 | 1.6501 | 365.3536 | 0.51591 | -3.2539 | 261.2187 | 41.423 | 1.7194 | 0.51591 | 20.4065 | 1.3462 | 0.77 | 0 | 0 | 5.2156
2014-11-06 | 0時 | 25.5847 | 0 | 0 | 0.14208 | 0.85 | 0.347 | -4.9496 | 37.897 | 3.526 | 1.3192 | 0.1596 | 0.123 | 0 | 0 | 0 | 40.9048 | 13207.4901 | 0 | 0 | 0 | 0 | 0 | 0 | 3.8086 | 402.1377 | 54.8634 | 1.7194 | 1.6498 | 1.6498 | 365.1376 | 0.51027 | -3.6304 | 261.2187 | 41.423 | 1.7194 | 0.51027 | 20.3692 | 1.3437 | 0.77 | 0 | 0 | 5.2156
2014-11-06 | 1時 | 25.7302 | 0 | 0 | 0.13687 | 0.85 | 0.347 | -4.1326 | 37.897 | 3.526 | 1.4754 | 0.1552 | 0.123 | 0 | 0 | 0 | 41.9856 | 13207.4901 | 0 | 0 | 0 | 0 | 0 | 0 | 3.8443 | 402.453 | 55.1166 | 1.7194 | 1.6508 | 1.6508 | 365.7145 | 0.52414 | -2.6572 | 261.2187 | 41.423 | 1.7194 | 0.52414 | 20.5146 | 1.3533 | 0.77 | 0 | 0 | 5.2156
2014-11-06 | 2時 | 25.7889 | 0 | 0 | 0.13499 | 0.85 | 0.347 | -3.8284 | 37.897 | 3.526 | 1.5322 | 0.1536 | 0.123 | 0 | 0 | 0 | 42.3744 | 13207.4901 | 0 | 0 | 0 | 0 | 0 | 0 | 3.8579 | 402.5666 | 55.2078 | 1.7194 | 1.6511 | 1.6511 | 365.9277 | 0.52938 | -2.2962 | 261.2187 | 41.423 | 1.7194 | 0.52938 | 20.5733 | 1.3572 | 0.77 | 0 | 0 | 5.2156
2014-11-06 | 3時 | 25.716 | 0 | 0 | 0.13735 | 0.85 | 0.347 | -4.2081 | 37.897 | 3.526 | 1.4612 | 0.1556 | 0.123 | 0 | 0 | 0 | 41.8881 | 13207.4901 | 0 | 0 | 0 | 0 | 0 | 0 | 3.841 | 402.4245 | 55.0937 | 1.7194 | 1.6507 | 1.6507 | 365.6615 | 0.52285 | -2.7469 | 261.2187 | 41.423 | 1.7194 | 0.52285 | 20.5004 | 1.3524 | 0.77 | 0 | 0 | 5.2156
2014-11-06 | 4時 | 25.5727 | 0 | 0 | 0.14255 | 0.85 | 0.347 | -5.0224 | 37.897 | 3.526 | 1.305 | 0.16 | 0.123 | 0 | 0 | 0 | 40.8057 | 13207.4901 | 0 | 0 | 0 | 0 | 0 | 0 | 3.8055 | 402.1088 | 54.8402 | 1.7194 | 1.6497 | 1.6497 | 365.0858 | 0.50905 | -3.7174 | 261.2187 | 41.423 | 1.7194 | 0.50905 | 20.3571 | 1.3429 | 0.77 | 0 | 0 | 5.2156
2014-11-06 | 5時 | 25.5376 | 4.1662 | 4.1662 | 3.889 | 0.85 | 0.69804 | -12.9335 | 40.8668 | 2.219 | 0 | 0.403 | 0.27722 | 7.2611 | 0 | 26.1399 | 40.5075 | 13207.4901 | 26.1399 | 7.9474 | 0.49662 | 18.1924 | 5.2156 | 18.1924 | 3.3214 | 400.9252 | 55.9898 | 1.8486 | 1.6386 | 1.6386 | 359.6011 | 0.38876 | -12.9335 | 263.6705 | 43.0858 | 1.8486 | 0.38876 | 20.3221 | 1.3406 | 0.77 | 2.2352 | 1 | 5.2156
2014-11-06 | 6時 | 25.6221 | 1.7696 | 1.7696 | 1.5816 | 0.85 | 0.6572 | -7.5355 | 39.042 | 3.0221 | 0.83831 | 0.396 | 0.18799 | 2.7994 | 0 | 10.0779 | 41.2013 | 13207.4901 | 10.0779 | 7.94 | 0.48924 | 2.1379 | 5.2156 | 2.1379 | 3.6168 | 401.9676 | 55.5152 | 1.7684 | 1.6463 | 1.6463 | 363.3132 | 0.46817 | -6.6972 | 262.1637 | 42.0641 | 1.7684 | 0.46817 | 20.4065 | 1.3462 | 0.77 | 2.2352 | 1 | 5.2156
2014-11-06 | 7時 | 25.9324 | 1.295 | 1.295 | 1.1071 | 0.85 | 0.58227 | -4.6439 | 38.6775 | 3.1825 | 1.3031 | 0.15 | 0.18789 | 1.9084 | 0 | 6.8702 | 43.2407 | 13207.4901 | 6.8702 | 6.8702 | 0.40532 | 0 | 4.5254 | 0 | 3.7567 | 402.7999 | 55.9265 | 1.7527 | 1.6499 | 1.6499 | 365.2836 | 0.51543 | -3.3408 | 261.8629 | 41.86 | 1.7527 | 0.51543 | 20.7168 | 1.3666 | 0.77 | 1.9395 | 0.86768 | 5.2156
2014-11-06 | 8時 | 26.5698 | 0.81194 | 0.81194 | 0.65806 | 0.85 | 0.47167 | -0.84424 | 38.2684 | 3.3625 | 1.9446 | 0.1372 | 0.15388 | 0.90814 | 0 | 3.2693 | 46.2267 | 13207.4901 | 3.2693 | 3.2693 | 0.17973 | 0 | 2.1627 | 0 | 3.9621 | 403.7686 | 56.4224 | 1.7352 | 1.6541 | 1.6541 | 367.8679 | 0.58289 | 1.1003 | 261.5252 | 41.631 | 1.7352 | 0.58289 | 21.3542 | 1.4087 | 0.77 | 0.92687 | 0.41466 | 5.2156
2014-11-06 | 9時 | 34.2271 | 0 | 0 | 0.083504 | 1 | 0.347 | 3.3272 | 37.897 | 3.526 | 2.6398 | 0.1224 | 0.123 | 0 | 0 | 0 | 58.2312 | 13207.4901 | 0 | 0 | 0 | 0 | 0 | 0 | 4.2242 | 404.5939 | 56.8351 | 1.7194 | 1.6576 | 1.6576 | 370.6525 | 0.66443 | 5.967 | 261.2187 | 41.423 | 1.7194 | 0.66443 | 29.0115 | 1.4737 | 1 | 0 | 0 | 5.2156
2014-11-06 | 10時 | 35.0178 | 0 | 0 | 0.076339 | 1 | 0.347 | 5.0735 | 37.897 | 3.526 | 2.9096 | 0.1148 | 0.123 | 0 | 0 | 0 | 60.1169 | 13207.4901 | 0 | 0 | 0 | 0 | 0 | 0 | 4.3338 | 404.9485 | 57.1196 | 1.7194 | 1.6587 | 1.6587 | 371.7835 | 0.70101 | 7.9831 | 261.2187 | 41.423 | 1.7194 | 0.70101 | 29.8023 | 1.5138 | 1 | 0 | 0 | 5.2156
2014-11-06 | 11時 | 36.349 | 0.36355 | 0.36355 | 0.23036 | 1 | 0.39066 | 7.3588 | 38.0195 | 3.4721 | 3.2512 | 0.1036 | 0.13318 | 0.29947 | 0 | 1.0781 | 62.7849 | 13207.4901 | 1.0781 | 1.0781 | 0.047706 | 0 | 0.72127 | 0 | 4.4788 | 405.4107 | 57.5713 | 1.7246 | 1.6599 | 1.6599 | 373.2387 | 0.75116 | 10.61 | 261.3198 | 41.4916 | 1.7246 | 0.75116 | 31.1334 | 1.5814 | 1 | 0.30911 | 0.13829 | 5.2156
2014-11-06 | 12時 | 37.309 | 0.2256 | 0.2256 | 0.10023 | 1 | 0.35739 | 9.2468 | 37.9255 | 3.5135 | 3.5498 | 0.0964 | 0.12537 | 0.069701 | 0 | 0.25093 | 64.4303 | 13207.4901 | 0.25093 | 0.25093 | 0.010519 | 0 | 0.16828 | 0 | 4.6372 | 405.5698 | 57.6368 | 1.7206 | 1.6606 | 1.6606 | 374.4457 | 0.79461 | 12.7965 | 261.2422 | 41.439 | 1.7206 | 0.79461 | 32.0934 | 1.6302 | 1 | 0.072122 | 0.032266 | 5.2156
2014-11-06 | 13時 | 36.8188 | 0 | 0 | 0.062867 | 1 | 0.347 | 8.5517 | 37.897 | 3.526 | 3.435 | 0.1 | 0.123 | 0 | 0 | 0 | 63.6144 | 13207.4901 | 0 | 0 | 0 | 0 | 0 | 0 | 4.5841 | 405.4646 | 57.5336 | 1.7194 | 1.6604 | 1.6604 | 373.9977 | 0.7784 | 11.9867 | 261.2187 | 41.423 | 1.7194 | 0.7784 | 31.6032 | 1.6053 | 1 | 0 | 0 | 5.2156
2014-11-06 | 14時 | 36.4516 | 0 | 0 | 0.065236 | 1 | 0.347 | 8.0127 | 37.897 | 3.526 | 3.3356 | 0.1028 | 0.123 | 0 | 0 | 0 | 62.9704 | 13207.4901 | 0 | 0 | 0 | 0 | 0 | 0 | 4.5413 | 405.3844 | 57.4693 | 1.7194 | 1.6601 | 1.6601 | 373.6388 | 0.766 | 11.3483 | 261.2187 | 41.423 | 1.7194 | 0.766 | 31.236 | 1.5866 | 1 | 0 | 0 | 5.2156
2014-11-06 | 15時 | 35.7543 | 0.96625 | 0.96625 | 0.78256 | 1 | 0.57014 | 4.8861 | 38.6271 | 3.2047 | 2.803 | 0.1084 | 0.18369 | 1.785 | 0 | 6.4261 | 61.6576 | 13207.4901 | 6.4261 | 6.4261 | 0.2943 | 0 | 4.2922 | 0 | 4.2437 | 405.4253 | 57.9866 | 1.7505 | 1.6584 | 1.6584 | 371.5859 | 0.69701 | 7.6891 | 261.8212 | 41.8318 | 1.7505 | 0.69701 | 30.5387 | 1.5512 | 1 | 1.8395 | 0.82297 | 5.2156
2014-11-06 | 16時 | 35.2864 | 0.73784 | 0.73784 | 0.57718 | 1 | 0.49598 | 4.731 | 38.3501 | 3.3266 | 2.7877 | 0.1124 | 0.16066 | 1.1077 | 0 | 3.9878 | 60.6997 | 13207.4901 | 3.9878 | 3.9878 | 0.18776 | 0 | 2.6601 | 0 | 4.2622 | 405.1837 | 57.6088 | 1.7386 | 1.6583 | 1.6583 | 371.4942 | 0.69372 | 7.5186 | 261.5926 | 41.6767 | 1.7386 | 0.69372 | 30.0709 | 1.5275 | 1 | 1.14 | 0.51002 | 5.2156
2014-11-06 | 17時 | 34.7159 | 1.0189 | 1.0189 | 0.83254 | 1 | 0.57793 | 2.8399 | 38.6593 | 3.1905 | 2.4617 | 0.1176 | 0.18637 | 1.8638 | 0 | 6.7096 | 59.4292 | 13207.4901 | 6.7096 | 6.7096 | 0.32708 | 0 | 4.4677 | 0 | 4.1179 | 404.9975 | 57.667 | 1.7519 | 1.657 | 1.657 | 370.235 | 0.65448 | 5.3016 | 261.8478 | 41.8498 | 1.7519 | 0.65448 | 29.5004 | 1.4985 | 1 | 1.9147 | 0.85662 | 5.2156
2014-11-06 | 18時 | 34.2664 | 1.0736 | 1.0736 | 0.88298 | 1 | 0.58995 | 1.7367 | 38.7104 | 3.168 | 2.2821 | 0.122 | 0.19062 | 1.9889 | 0 | 7.1599 | 58.3319 | 13207.4901 | 7.1599 | 7.1599 | 0.35909 | 0 | 4.7606 | 0 | 4.0522 | 404.7648 | 57.5159 | 1.7541 | 1.6561 | 1.6561 | 369.5063 | 0.63238 | 4.0187 | 261.89 | 41.8785 | 1.7541 | 0.63238 | 29.0509 | 1.4757 | 1 | 2.0403 | 0.91277 | 5.2156
2014-11-06 | 19時 | 34.0722 | 0.75494 | 0.75494 | 0.59509 | 1 | 0.49314 | 2.2677 | 38.3403 | 3.3309 | 2.3803 | 0.124 | 0.15985 | 1.084 | 0 | 3.9023 | 57.8264 | 13207.4901 | 3.9023 | 3.9023 | 0.1982 | 0 | 2.5929 | 0 | 4.1162 | 404.6178 | 57.1499 | 1.7382 | 1.6566 | 1.6566 | 369.869 | 0.64295 | 4.648 | 261.5846 | 41.6712 | 1.7382 | 0.64295 | 28.8567 | 1.4658 | 1 | 1.1112 | 0.49714 | 5.2156
2014-11-06 | 20時 | 27.2905 | 0.94913 | 0.94913 | 0.78296 | 0.85 | 0.51486 | 1.6041 | 38.4162 | 3.2975 | 2.2746 | 0.126 | 0.16616 | 1.2695 | 0 | 4.5701 | 48.7192 | 13207.4901 | 4.5701 | 4.5701 | 0.23502 | 0 | 3.0345 | 0 | 4.0726 | 404.5118 | 57.1161 | 1.7415 | 1.656 | 1.656 | 369.4323 | 0.62977 | 3.8788 | 261.6472 | 41.7137 | 1.7415 | 0.62977 | 22.0749 | 1.4562 | 0.77 | 1.3005 | 0.58182 | 5.2156
2014-11-06 | 21時 | 27.206 | 1.0128 | 1.0128 | 0.84191 | 0.85 | 0.53057 | 1.2135 | 38.4733 | 3.2724 | 2.2059 | 0.1272 | 0.17091 | 1.4091 | 0 | 5.0728 | 48.4575 | 13207.4901 | 5.0728 | 5.0728 | 0.26281 | 0 | 3.367 | 0 | 4.0462 | 404.4495 | 57.1047 | 1.7439 | 1.6557 | 1.6557 | 369.1683 | 0.6221 | 3.4194 | 261.6943 | 41.7457 | 1.7439 | 0.6221 | 21.9904 | 1.4507 | 0.77 | 1.443 | 0.64556 | 5.2156
2014-11-06 | 22時 | 27.1232 | 1.0632 | 1.0632 | 0.88854 | 0.85 | 0.54272 | 0.85362 | 38.5189 | 3.2523 | 2.1424 | 0.1284 | 0.1747 | 1.5206 | 0 | 5.4742 | 48.1946 | 13207.4901 | 5.4742 | 5.4742 | 0.28569 | 0 | 3.6319 | 0 | 4.023 | 404.3839 | 57.083 | 1.7459 | 1.6554 | 1.6554 | 368.9247 | 0.61511 | 2.9961 | 261.732 | 41.7712 | 1.7459 | 0.61511 | 21.9077 | 1.4452 | 0.77 | 1.5565 | 0.69636 | 5.2156
2014-11-06 | 23時 | 26.963 | 0 | 0 | 0.10708 | 0.85 | 0.347 | 1.9566 | 37.897 | 3.526 | 2.3416 | 0.1308 | 0.123 | 0 | 0 | 0 | 47.6648 | 13207.4901 | 0 | 0 | 0 | 0 | 0 | 0 | 4.1416 | 404.1978 | 56.5172 | 1.7194 | 1.6564 | 1.6564 | 369.6749 | 0.63674 | 4.2982 | 261.2187 | 41.423 | 1.7194 | 0.63674 | 21.7474 | 1.4346 | 0.77 | 0 | 0 | 5.2156
2014-11-07 | 0時 | 26.7114 | 0 | 0 | 0.11164 | 0.85 | 0.347 | 1.0937 | 37.897 | 3.526 | 2.1996 | 0.1348 | 0.123 | 0 | 0 | 0 | 46.7703 | 13207.4901 | 0 | 0 | 0 | 0 | 0 | 0 | 4.0938 | 403.9721 | 56.336 | 1.7194 | 1.6556 | 1.6556 | 369.1016 | 0.61977 | 3.2933 | 261.2187 | 41.423 | 1.7194 | 0.61977 | 21.4958 | 1.418 | 0.77 | 0 | 0 | 5.2156
2014-11-07 | 1時 | 26.3918 | 0 | 0 | 0.11827 | 0.85 | 0.347 | -0.2282 | 37.897 | 3.526 | 2.0008 | 0.1404 | 0.123 | 0 | 0 | 0 | 45.494 | 13207.4901 | 0 | 0 | 0 | 0 | 0 | 0 | 4.0248 | 403.6175 | 56.0515 | 1.7194 | 1.6545 | 1.6545 | 368.2374 | 0.59443 | 1.7726 | 261.2187 | 41.423 | 1.7194 | 0.59443 | 21.1762 | 1.397 | 0.77 | 0 | 0 | 5.2156
2014-11-07 | 2時 | 26.2262 | 0 | 0 | 0.12215 | 0.85 | 0.347 | -1.0126 | 37.897 | 3.526 | 1.8872 | 0.1436 | 0.123 | 0 | 0 | 0 | 44.752 | 13207.4901 | 0 | 0 | 0 | 0 | 0 | 0 | 3.9859 | 403.3967 | 55.8742 | 1.7194 | 1.6538 | 1.6538 | 367.7265 | 0.57977 | 0.8746 | 261.2187 | 41.423 | 1.7194 | 0.57977 | 21.0107 | 1.386 | 0.77 | 0 | 0 | 5.2156
2014-11-07 | 3時 | 26.0548 | 0 | 0 | 0.12662 | 0.85 | 0.347 | -1.9466 | 37.897 | 3.526 | 1.7594 | 0.1472 | 0.123 | 0 | 0 | 0 | 43.9064 | 13207.4901 | 0 | 0 | 0 | 0 | 0 | 0 | 3.9415 | 403.1269 | 55.6576 | 1.7194 | 1.6529 | 1.6529 | 367.1229 | 0.56267 | -0.18723 | 261.2187 | 41.423 | 1.7194 | 0.56267 | 20.8393 | 1.3747 | 0.77 | 0 | 0 | 5.2156
2014-11-07 | 4時 | 26.1868 | 0 | 0 | 0.12318 | 0.85 | 0.347 | -1.2492 | 37.897 | 3.526 | 1.8588 | 0.1444 | 0.123 | 0 | 0 | 0 | 44.5651 | 13207.4901 | 0 | 0 | 0 | 0 | 0 | 0 | 3.9746 | 403.3333 | 55.8233 | 1.7194 | 1.6536 | 1.6536 | 367.5776 | 0.5754 | 0.60962 | 261.2187 | 41.423 | 1.7194 | 0.5754 | 20.9712 | 1.3834 | 0.77 | 0 | 0 | 5.2156
2014-11-07 | 5時 | 26.1868 | 2.9202 | 2.9202 | 2.675 | 0.85 | 0.74746 | -7.1572 | 40.2138 | 2.5064 | 0.79955 | 0.361 | 0.24529 | 5.6644 | 0 | 20.392 | 44.5651 | 13207.4901 | 20.392 | 7.9032 | 0.45239 | 12.4888 | 5.2156 | 12.4888 | 3.5454 | 402.9035 | 57.0771 | 1.8196 | 1.6465 | 1.6465 | 363.4798 | 0.47416 | -6.3577 | 263.1312 | 42.7202 | 1.8196 | 0.47416 | 20.9712 | 1.3834 | 0.77 | 2.2352 | 1 | 5.2156
2014-11-07 | 6時 | 26.3282 | 1.5835 | 1.5835 | 1.4011 | 0.85 | 0.6364 | -3.174 | 38.9292 | 3.0717 | 1.4862 | 0.354 | 0.18248 | 2.5238 | 0 | 9.0857 | 45.2168 | 13207.4901 | 9.0857 | 7.8958 | 0.44501 | 1.1899 | 5.2156 | 1.1899 | 3.7971 | 403.4627 | 56.6273 | 1.7635 | 1.6514 | 1.6514 | 366.2263 | 0.54079 | -1.6878 | 262.0706 | 42.001 | 1.7635 | 0.54079 | 21.1127 | 1.3928 | 0.77 | 2.2352 | 1 | 5.2156
2014-11-07 | 7時 | 26.7357 | 1.4376 | 1.4376 | 1.2613 | 0.85 | 0.61046 | -1.2071 | 38.8024 | 3.1275 | 1.7998 | 0.336 | 0.17628 | 2.2138 | 0 | 7.9696 | 46.8604 | 13207.4901 | 7.9696 | 7.8769 | 0.42606 | 0.092761 | 5.2156 | 0.092761 | 3.896 | 403.9989 | 56.9678 | 1.758 | 1.6535 | 1.6535 | 367.5429 | 0.57618 | 0.59269 | 261.966 | 41.93 | 1.758 | 0.57618 | 21.5201 | 1.4196 | 0.77 | 2.2352 | 1 | 5.2156
2014-11-07 | 8時 | 27.2339 | 1.1428 | 1.1428 | 0.96116 | 0.85 | 0.56411 | 0.90357 | 38.6026 | 3.2155 | 2.161 | 0.1268 | 0.18165 | 1.7251 | 0 | 6.2105 | 48.5449 | 13207.4901 | 6.2105 | 6.2105 | 0.32096 | 0 | 4.1227 | 0 | 4.0184 | 404.4726 | 57.2102 | 1.7494 | 1.6555 | 1.6555 | 368.9679 | 0.61607 | 3.0646 | 261.801 | 41.8181 | 1.7494 | 0.61607 | 22.0184 | 1.4525 | 0.77 | 1.7669 | 0.79046 | 5.2156
2014-11-07 | 9時 | 34.1491 | 0 | 0 | 0.08394 | 1 | 0.347 | 3.4469 | 37.897 | 3.526 | 2.6114 | 0.1232 | 0.123 | 0 | 0 | 0 | 58.0291 | 13207.4901 | 0 | 0 | 0 | 0 | 0 | 0 | 4.2297 | 404.5778 | 56.8222 | 1.7194 | 1.6576 | 1.6576 | 370.6844 | 0.66689 | 6.0583 | 261.2187 | 41.423 | 1.7194 | 0.66689 | 28.9336 | 1.4697 | 1 | 0 | 0 | 5.2156
2014-11-07 | 10時 | 34.8438 | 0 | 0 | 0.077591 | 1 | 0.347 | 4.9332 | 37.897 | 3.526 | 2.8528 | 0.1164 | 0.123 | 0 | 0 | 0 | 59.7249 | 13207.4901 | 0 | 0 | 0 | 0 | 0 | 0 | 4.3233 | 404.8905 | 57.073 | 1.7194 | 1.6585 | 1.6585 | 371.6582 | 0.69801 | 7.786 | 261.2187 | 41.423 | 1.7194 | 0.69801 | 29.6282 | 1.505 | 1 | 0 | 0 | 5.2156
2014-11-07 | 11時 | 35.3321 | 0.91423 | 0.91423 | 0.73693 | 1 | 0.55085 | 4.2106 | 38.5502 | 3.2385 | 2.7104 | 0.112 | 0.1773 | 1.597 | 0 | 5.7493 | 60.7963 | 13207.4901 | 5.7493 | 5.7493 | 0.26995 | 0 | 3.8355 | 0 | 4.2101 | 405.242 | 57.7889 | 1.7472 | 1.658 | 1.658 | 371.1609 | 0.68275 | 6.9209 | 261.7578 | 41.7887 | 1.7472 | 0.68275 | 30.1165 | 1.5298 | 1 | 1.6438 | 0.7354 | 5.2156
2014-11-07 | 12時 | 35.4706 | 0.28283 | 0.28283 | 0.15509 | 1 | 0.36764 | 5.9904 | 37.954 | 3.5009 | 3.0255 | 0.1108 | 0.12774 | 0.13939 | 0 | 0.50182 | 61.0849 | 13207.4901 | 0.50182 | 0.50182 | 0.023369 | 0 | 0.33492 | 0 | 4.3882 | 405.1337 | 57.3059 | 1.7218 | 1.6592 | 1.6592 | 372.3482 | 0.72082 | 9.016 | 261.2658 | 41.4549 | 1.7218 | 0.72082 | 30.255 | 1.5368 | 1 | 0.14354 | 0.064215 | 5.2156
2014-11-07 | 13時 | 35.378 | 0 | 0 | 0.073218 | 1 | 0.347 | 5.9627 | 37.897 | 3.526 | 3.0232 | 0.1116 | 0.123 | 0 | 0 | 0 | 60.8927 | 13207.4901 | 0 | 0 | 0 | 0 | 0 | 0 | 4.3925 | 405.0848 | 57.229 | 1.7194 | 1.6592 | 1.6592 | 372.3323 | 0.72021 | 8.9859 | 261.2187 | 41.423 | 1.7194 | 0.72021 | 30.1624 | 1.5321 | 1 | 0 | 0 | 5.2156
2014-11-07 | 14時 | 34.8438 | 0 | 0 | 0.077536 | 1 | 0.347 | 4.9848 | 37.897 | 3.526 | 2.8528 | 0.1164 | 0.123 | 0 | 0 | 0 | 59.7249 | 13207.4901 | 0 | 0 | 0 | 0 | 0 | 0 | 4.3263 | 404.893 | 57.075 | 1.7194 | 1.6586 | 1.6586 | 371.6836 | 0.69911 | 7.8376 | 261.2187 | 41.423 | 1.7194 | 0.69911 | 29.6282 | 1.505 | 1 | 0 | 0 | 5.2156
2014-11-07 | 15時 | 34.2664 | 1.0049 | 1.0049 | 0.82128 | 1 | 0.56988 | 1.8952 | 38.626 | 3.2052 | 2.3207 | 0.122 | 0.1836 | 1.7824 | 0 | 6.4167 | 58.3319 | 13207.4901 | 6.4167 | 6.4167 | 0.32182 | 0 | 4.2664 | 0 | 4.069 | 404.7506 | 57.4477 | 1.7504 | 1.6563 | 1.6563 | 369.6237 | 0.63552 | 4.2158 | 261.8203 | 41.8312 | 1.7504 | 0.63552 | 29.0509 | 1.4757 | 1 | 1.8285 | 0.81801 | 5.2156
2014-11-07 | 16時 | 27.0422 | 0.99982 | 0.99982 | 0.83052 | 0.85 | 0.52531 | 0.71203 | 38.454 | 3.2809 | 2.1295 | 0.1296 | 0.1693 | 1.3619 | 0 | 4.9027 | 47.9303 | 13207.4901 | 4.9027 | 4.9027 | 0.25773 | 0 | 3.2515 | 0 | 4.0218 | 404.3031 | 56.9747 | 1.7431 | 1.6553 | 1.6553 | 368.8404 | 0.61237 | 2.8416 | 261.6784 | 41.7349 | 1.7431 | 0.61237 | 21.8267 | 1.4399 | 0.77 | 1.3935 | 0.62342 | 5.2156
2014-11-07 | 17時 | 26.3704 | 1.5686 | 1.5686 | 1.3867 | 0.85 | 0.63411 | -2.9084 | 38.9175 | 3.0769 | 1.52 | 0.352 | 0.1819 | 2.4951 | 0 | 8.9824 | 45.4017 | 13207.4901 | 8.9824 | 7.8937 | 0.44291 | 1.0887 | 5.2156 | 1.0887 | 3.8093 | 403.5354 | 56.6771 | 1.763 | 1.6517 | 1.6517 | 366.3965 | 0.54547 | -1.3884 | 262.0609 | 41.9944 | 1.763 | 0.54547 | 21.1549 | 1.3955 | 0.77 | 2.2352 | 1 | 5.2156
2014-11-07 | 18時 | 26.1291 | 1.6489 | 1.6489 | 1.464 | 0.85 | 0.64592 | -4.3198 | 38.9794 | 3.0496 | 1.3213 | 0.364 | 0.18493 | 2.6465 | 0 | 9.5275 | 44.2837 | 13207.4901 | 9.5275 | 7.9063 | 0.45554 | 1.6212 | 5.2156 | 1.6212 | 3.7454 | 403.1186 | 56.3879 | 1.7657 | 1.6502 | 1.6502 | 365.4711 | 0.52094 | -2.9985 | 262.1121 | 42.0291 | 1.7657 | 0.52094 | 20.9135 | 1.3796 | 0.77 | 2.2352 | 1 | 5.2156
2014-11-07 | 19時 | 26.0012 | 1.1862 | 1.1862 | 1.0066 | 0.85 | 0.5577 | -3.9034 | 38.577 | 3.2267 | 1.4059 | 0.1484 | 0.17953 | 1.6626 | 0 | 5.9855 | 43.6219 | 13207.4901 | 5.9855 | 5.9855 | 0.35013 | 0 | 3.9448 | 0 | 3.7952 | 402.9716 | 55.9948 | 1.7483 | 1.6507 | 1.6507 | 365.7692 | 0.52809 | -2.4975 | 261.7799 | 41.8037 | 1.7483 | 0.52809 | 20.7856 | 1.3712 | 0.77 | 1.6906 | 0.75635 | 5.2156
2014-11-07 | 20時 | 26.0548 | 1.2523 | 1.2523 | 1.0671 | 0.85 | 0.57449 | -3.854 | 38.6449 | 3.1968 | 1.4174 | 0.1472 | 0.18518 | 1.8287 | 0 | 6.5834 | 43.9064 | 13207.4901 | 6.5834 | 6.5834 | 0.38262 | 0 | 4.3406 | 0 | 3.792 | 403.0448 | 56.0996 | 1.7513 | 1.6508 | 1.6508 | 365.806 | 0.52894 | -2.4366 | 261.836 | 41.8418 | 1.7513 | 0.52894 | 20.8393 | 1.3747 | 0.77 | 1.8602 | 0.83223 | 5.2156
2014-11-07 | 21時 | 26.0548 | 1.3108 | 1.3108 | 1.1208 | 0.85 | 0.58835 | -4.0034 | 38.7035 | 3.171 | 1.3906 | 0.1472 | 0.19005 | 1.972 | 0 | 7.0991 | 43.9064 | 13207.4901 | 7.0991 | 7.0991 | 0.41259 | 0 | 4.6805 | 0 | 3.7809 | 403.0351 | 56.132 | 1.7538 | 1.6506 | 1.6506 | 365.7024 | 0.52636 | -2.6127 | 261.8843 | 41.8746 | 1.7538 | 0.52636 | 20.8393 | 1.3747 | 0.77 | 2.0059 | 0.89742 | 5.2156
2014-11-07 | 22時 | 25.9324 | 1.3841 | 1.3841 | 1.1887 | 0.85 | 0.60307 | -4.7805 | 38.7685 | 3.1424 | 1.2615 | 0.15 | 0.19545 | 2.1309 | 0 | 7.6713 | 43.2407 | 13207.4901 | 7.6713 | 7.6713 | 0.45258 | 0 | 5.0531 | 0 | 3.7434 | 402.803 | 55.9915 | 1.7566 | 1.6497 | 1.6497 | 365.1725 | 0.51312 | -3.519 | 261.938 | 41.911 | 1.7566 | 0.51312 | 20.7168 | 1.3666 | 0.77 | 2.1656 | 0.96885 | 5.2156
2014-11-07 | 23時 | 25.835 | 0 | 0 | 0.13303 | 0.85 | 0.347 | -3.196 | 37.897 | 3.526 | 1.5748 | 0.1524 | 0.123 | 0 | 0 | 0 | 42.6644 | 13207.4901 | 0 | 0 | 0 | 0 | 0 | 0 | 3.8842 | 402.7314 | 55.3401 | 1.7194 | 1.6517 | 1.6517 | 366.2986 | 0.5404 | -1.6212 | 261.2187 | 41.423 | 1.7194 | 0.5404 | 20.6194 | 1.3602 | 0.77 | 0 | 0 | 5.2156
2014-11-08 | 0時 | 25.716 | 0 | 0 | 0.13705 | 0.85 | 0.347 | -3.9931 | 37.897 | 3.526 | 1.4612 | 0.1556 | 0.123 | 0 | 0 | 0 | 41.8881 | 13207.4901 | 0 | 0 | 0 | 0 | 0 | 0 | 3.8493 | 402.4697 | 55.13 | 1.7194 | 1.6508 | 1.6508 | 365.7744 | 0.52654 | -2.5319 | 261.2187 | 41.423 | 1.7194 | 0.52654 | 20.5004 | 1.3524 | 0.77 | 0 | 0 | 5.2156
2014-11-08 | 1時 | 25.6746 | 0 | 0 | 0.13846 | 0.85 | 0.347 | -4.2126 | 37.897 | 3.526 | 1.4186 | 0.1568 | 0.123 | 0 | 0 | 0 | 41.5946 | 13207.4901 | 0 | 0 | 0 | 0 | 0 | 0 | 3.8395 | 402.3859 | 55.0627 | 1.7194 | 1.6506 | 1.6506 | 365.619 | 0.52277 | -2.794 | 261.2187 | 41.423 | 1.7194 | 0.52277 | 20.459 | 1.3496 | 0.77 | 0 | 0 | 5.2156
2014-11-08 | 2時 | 25.5376 | 0 | 0 | 0.14414 | 0.85 | 0.347 | -5.3602 | 37.897 | 3.526 | 1.2624 | 0.1612 | 0.123 | 0 | 0 | 0 | 40.5075 | 13207.4901 | 0 | 0 | 0 | 0 | 0 | 0 | 3.7917 | 401.9945 | 54.7484 | 1.7194 | 1.6493 | 1.6493 | 364.8673 | 0.5034 | -4.0978 | 261.2187 | 41.423 | 1.7194 | 0.5034 | 20.3221 | 1.3406 | 0.77 | 0 | 0 | 5.2156
2014-11-08 | 3時 | 25.5264 | 0 | 0 | 0.14461 | 0.85 | 0.347 | -5.4329 | 37.897 | 3.526 | 1.2482 | 0.1616 | 0.123 | 0 | 0 | 0 | 40.4078 | 13207.4901 | 0 | 0 | 0 | 0 | 0 | 0 | 3.7886 | 401.9652 | 54.7249 | 1.7194 | 1.6492 | 1.6492 | 364.8155 | 0.50219 | -4.1847 | 261.2187 | 41.423 | 1.7194 | 0.50219 | 20.3108 | 1.3399 | 0.77 | 0 | 0 | 5.2156
2014-11-08 | 4時 | 25.5153 | 0 | 0 | 0.14509 | 0.85 | 0.347 | -5.5054 | 37.897 | 3.526 | 1.234 | 0.162 | 0.123 | 0 | 0 | 0 | 40.308 | 13207.4901 | 0 | 0 | 0 | 0 | 0 | 0 | 3.7856 | 401.936 | 54.7014 | 1.7194 | 1.6491 | 1.6491 | 364.7638 | 0.50099 | -4.2714 | 261.2187 | 41.423 | 1.7194 | 0.50099 | 20.2997 | 1.3391 | 0.77 | 0 | 0 | 5.2156
2014-11-08 | 5時 | 25.5153 | 3.9165 | 3.9165 | 3.6453 | 0.85 | 0.71291 | -12.7624 | 40.7428 | 2.2736 | 0 | 0.405 | 0.27116 | 6.9578 | 0 | 25.0482 | 40.308 | 13207.4901 | 25.0482 | 7.9495 | 0.49872 | 17.0987 | 5.2156 | 17.0987 | 3.3331 | 400.8968 | 55.8775 | 1.8431 | 1.6388 | 1.6388 | 359.6959 | 0.39111 | -12.7624 | 263.568 | 43.0163 | 1.8431 | 0.39111 | 20.2997 | 1.3391 | 0.77 | 2.2352 | 1 | 5.2156
2014-11-08 | 6時 | 25.6094 | 1.704 | 1.704 | 1.5197 | 0.85 | 0.64348 | -7.5302 | 38.9663 | 3.0554 | 0.85869 | 0.397 | 0.18429 | 2.6145 | 0 | 9.4122 | 41.1026 | 13207.4901 | 9.4122 | 7.9411 | 0.4903 | 1.4711 | 5.2156 | 1.4711 | 3.623 | 401.9296 | 55.4324 | 1.7651 | 1.6464 | 1.6464 | 363.335 | 0.46826 | -6.6715 | 262.1013 | 42.0217 | 1.7651 | 0.46826 | 20.3939 | 1.3453 | 0.77 | 2.2352 | 1 | 5.2156
2014-11-08 | 7時 | 25.9157 | 1.1202 | 1.1202 | 0.94647 | 0.85 | 0.53979 | -4.2854 | 38.5078 | 3.2572 | 1.3665 | 0.1504 | 0.17378 | 1.4934 | 0 | 5.3762 | 43.145 | 13207.4901 | 5.3762 | 5.3762 | 0.31785 | 0 | 3.5408 | 0 | 3.7853 | 402.8024 | 55.8123 | 1.7454 | 1.6504 | 1.6504 | 365.5318 | 0.52153 | -2.9188 | 261.7228 | 41.765 | 1.7454 | 0.52153 | 20.7001 | 1.3655 | 0.77 | 1.5175 | 0.6789 | 5.2156
2014-11-08 | 8時 | 26.6162 | 0.52439 | 0.52439 | 0.3878 | 0.85 | 0.40473 | -0.077331 | 38.0605 | 3.454 | 2.068 | 0.1364 | 0.13659 | 0.39978 | 0 | 1.4392 | 46.4085 | 13207.4901 | 1.4392 | 1.4392 | 0.078756 | 0 | 0.95231 | 0 | 4.019 | 403.8294 | 56.3311 | 1.7263 | 1.6548 | 1.6548 | 368.3791 | 0.59728 | 1.9907 | 261.3536 | 41.5145 | 1.7263 | 0.59728 | 21.4006 | 1.4118 | 0.77 | 0.40813 | 0.18259 | 5.2156
2014-11-08 | 9時 | 34.4264 | 0 | 0 | 0.081633 | 1 | 0.347 | 3.7564 | 37.897 | 3.526 | 2.7108 | 0.1204 | 0.123 | 0 | 0 | 0 | 58.7333 | 13207.4901 | 0 | 0 | 0 | 0 | 0 | 0 | 4.2504 | 404.6907 | 56.9127 | 1.7194 | 1.6579 | 1.6579 | 370.9359 | 0.67328 | 6.4672 | 261.2187 | 41.423 | 1.7194 | 0.67328 | 29.2108 | 1.4838 | 1 | 0 | 0 | 5.2156
2014-11-08 | 10時 | 36.349 | 0 | 0 | 0.066275 | 1 | 0.347 | 7.5048 | 37.897 | 3.526 | 3.3072 | 0.1036 | 0.123 | 0 | 0 | 0 | 62.7849 | 13207.4901 | 0 | 0 | 0 | 0 | 0 | 0 | 4.5049 | 405.3626 | 57.4518 | 1.7194 | 1.66 | 1.66 | 373.3654 | 0.75446 | 10.812 | 261.2187 | 41.423 | 1.7194 | 0.75446 | 31.1334 | 1.5814 | 1 | 0 | 0 | 5.2156
2014-11-08 | 11時 | 36.7656 | 0.27289 | 0.27289 | 0.14506 | 1 | 0.36805 | 8.1174 | 37.9552 | 3.5004 | 3.3942 | 0.1004 | 0.12784 | 0.14222 | 0 | 0.51198 | 63.5229 | 13207.4901 | 0.51198 | 0.51198 | 0.022126 | 0 | 0.3429 | 0 | 4.5444 | 405.4831 | 57.5868 | 1.7218 | 1.6603 | 1.6603 | 373.7481 | 0.7684 | 11.5116 | 261.2667 | 41.4556 | 1.7218 | 0.7684 | 31.55 | 1.6026 | 1 | 0.14696 | 0.065746 | 5.2156
2014-11-08 | 12時 | 37.9944 | 0.21122 | 0.21122 | 0.086405 | 1 | 0.35495 | 10.2475 | 37.9188 | 3.5164 | 3.7232 | 0.0916 | 0.12481 | 0.05328 | 0 | 0.19181 | 65.4968 | 13207.4901 | 0.19181 | 0.19181 | 0.0077417 | 0 | 0.12885 | 0 | 4.7239 | 405.6722 | 57.7145 | 1.7203 | 1.661 | 1.661 | 375.0967 | 0.8184 | 13.9707 | 261.2367 | 41.4352 | 1.7203 | 0.8184 | 32.7788 | 1.665 | 1 | 0.05522 | 0.024704 | 5.2156
2014-11-08 | 13時 | 37.6472 | 0 | 0 | 0.057833 | 1 | 0.347 | 9.7547 | 37.897 | 3.526 | 3.648 | 0.094 | 0.123 | 0 | 0 | 0 | 64.9666 | 13207.4901 | 0 | 0 | 0 | 0 | 0 | 0 | 4.6841 | 405.6134 | 57.653 | 1.7194 | 1.6608 | 1.6608 | 374.7868 | 0.80662 | 13.4027 | 261.2187 | 41.423 | 1.7194 | 0.80662 | 32.4316 | 1.6474 | 1 | 0 | 0 | 5.2156
2014-11-08 | 14時 | 37.0886 | 0 | 0 | 0.061242 | 1 | 0.347 | 8.8843 | 37.897 | 3.526 | 3.506 | 0.098 | 0.123 | 0 | 0 | 0 | 64.0693 | 13207.4901 | 0 | 0 | 0 | 0 | 0 | 0 | 4.6115 | 405.5198 | 57.5779 | 1.7194 | 1.6605 | 1.6605 | 374.2285 | 0.78613 | 12.3903 | 261.2187 | 41.423 | 1.7194 | 0.78613 | 31.873 | 1.619 | 1 | 0 | 0 | 5.2156
2014-11-08 | 15時 | 35.4706 | 0.27277 | 0.27277 | 0.14561 | 1 | 0.36514 | 5.9144 | 37.947 | 3.504 | 3.0287 | 0.1108 | 0.12716 | 0.1223 | 0 | 0.44029 | 61.0849 | 13207.4901 | 0.44029 | 0.44029 | 0.020504 | 0 | 0.29385 | 0 | 4.3843 | 405.1287 | 57.2973 | 1.7215 | 1.6592 | 1.6592 | 372.3142 | 0.71916 | 8.9432 | 261.26 | 41.451 | 1.7215 | 0.71916 | 30.255 | 1.5368 | 1 | 0.12594 | 0.056341 | 5.2156
2014-11-08 | 16時 | 34.5903 | 0.28387 | 0.28387 | 0.15659 | 1 | 0.36564 | 4.1861 | 37.9484 | 3.5034 | 2.7441 | 0.1188 | 0.12727 | 0.12571 | 0 | 0.45256 | 59.132 | 13207.4901 | 0.45256 | 0.45256 | 0.022235 | 0 | 0.30123 | 0 | 4.2705 | 404.7913 | 57.0276 | 1.7216 | 1.6581 | 1.6581 | 371.1819 | 0.68223 | 6.9302 | 261.2611 | 41.4518 | 1.7216 | 0.68223 | 29.3748 | 1.4921 | 1 | 0.1291 | 0.057755 | 5.2156
2014-11-08 | 17時 | 26.6873 | 1.1721 | 1.1721 | 0.9902 | 0.85 | 0.5649 | -0.86433 | 38.6058 | 3.2141 | 1.8613 | 0.1352 | 0.18192 | 1.733 | 0 | 6.2388 | 46.6801 | 13207.4901 | 6.2388 | 6.2388 | 0.33903 | 0 | 4.1299 | 0 | 3.9292 | 403.9558 | 56.8 | 1.7496 | 1.6538 | 1.6538 | 367.7779 | 0.58252 | 0.997 | 261.8037 | 41.8199 | 1.7496 | 0.58252 | 21.4717 | 1.4164 | 0.77 | 1.7699 | 0.79183 | 5.2156
2014-11-08 | 18時 | 26.4792 | 1.3551 | 1.3551 | 1.1586 | 0.85 | 0.6059 | -2.0939 | 38.7814 | 3.1368 | 1.6532 | 0.1388 | 0.19652 | 2.1624 | 0 | 7.7847 | 45.8615 | 13207.4901 | 7.7847 | 7.7847 | 0.43189 | 0 | 5.147 | 0 | 3.8567 | 403.7 | 56.7153 | 1.7571 | 1.6526 | 1.6526 | 366.9456 | 0.56001 | -0.44069 | 261.9486 | 41.9182 | 1.7571 | 0.56001 | 21.2637 | 1.4027 | 0.77 | 2.2058 | 0.98685 | 5.2156
2014-11-08 | 19時 | 26.3918 | 0.92656 | 0.92656 | 0.76503 | 0.85 | 0.49899 | -1.4101 | 38.3605 | 3.322 | 1.7889 | 0.1404 | 0.16153 | 1.1331 | 0 | 4.0793 | 45.494 | 13207.4901 | 4.0793 | 4.0793 | 0.22837 | 0 | 2.6956 | 0 | 3.9248 | 403.6106 | 56.3581 | 1.7391 | 1.6533 | 1.6533 | 367.428 | 0.57245 | 0.37884 | 261.6012 | 41.6825 | 1.7391 | 0.57245 | 21.1762 | 1.397 | 0.77 | 1.1553 | 0.51685 | 5.2156
2014-11-08 | 20時 | 26.2869 | 1.0598 | 1.0598 | 0.8888 | 0.85 | 0.53093 | -2.2521 | 38.4747 | 3.2718 | 1.6657 | 0.1424 | 0.17102 | 1.4124 | 0 | 5.0846 | 45.0313 | 13207.4901 | 5.0846 | 5.0846 | 0.28785 | 0 | 3.3577 | 0 | 3.8763 | 403.444 | 56.3024 | 1.744 | 1.6525 | 1.6525 | 366.8756 | 0.55716 | -0.5864 | 261.6954 | 41.7464 | 1.744 | 0.55716 | 21.0713 | 1.39 | 0.77 | 1.439 | 0.64379 | 5.2156
2014-11-08 | 21時 | 26.1102 | 1.1794 | 1.1794 | 0.99981 | 0.85 | 0.55784 | -3.3697 | 38.5776 | 3.2265 | 1.4908 | 0.146 | 0.17958 | 1.6641 | 0 | 5.9907 | 44.1896 | 13207.4901 | 5.9907 | 5.9907 | 0.34592 | 0 | 3.9514 | 0 | 3.8181 | 403.1562 | 56.1425 | 1.7484 | 1.6513 | 1.6513 | 366.1285 | 0.53736 | -1.8789 | 261.7804 | 41.8041 | 1.7484 | 0.53736 | 20.8947 | 1.3784 | 0.77 | 1.6934 | 0.75761 | 5.2156
2014-11-08 | 22時 | 26.2462 | 1.2221 | 1.2221 | 1.0382 | 0.85 | 0.57061 | -2.8015 | 38.629 | 3.2039 | 1.5667 | 0.1432 | 0.18385 | 1.7896 | 0 | 6.4427 | 44.8453 | 13207.4901 | 6.4427 | 6.4427 | 0.36636 | 0 | 4.2534 | 0 | 3.8384 | 403.3742 | 56.3516 | 1.7506 | 1.6519 | 1.6519 | 366.4964 | 0.54736 | -1.2348 | 261.8228 | 41.8328 | 1.7506 | 0.54736 | 21.0307 | 1.3874 | 0.77 | 1.8229 | 0.81553 | 5.2156
2014-11-08 | 23時 | 26.3075 | 0 | 0 | 0.12031 | 0.85 | 0.347 | -0.70071 | 37.897 | 3.526 | 1.944 | 0.142 | 0.123 | 0 | 0 | 0 | 45.1241 | 13207.4901 | 0 | 0 | 0 | 0 | 0 | 0 | 4.0016 | 403.4961 | 55.954 | 1.7194 | 1.6541 | 1.6541 | 367.941 | 0.58557 | 1.2433 | 261.2187 | 41.423 | 1.7194 | 0.58557 | 21.0919 | 1.3914 | 0.77 | 0 | 0 | 5.2156
2014-11-09 | 0時 | 26.2064 | 0 | 0 | 0.12272 | 0.85 | 0.347 | -1.1743 | 37.897 | 3.526 | 1.873 | 0.144 | 0.123 | 0 | 0 | 0 | 44.6586 | 13207.4901 | 0 | 0 | 0 | 0 | 0 | 0 | 3.9783 | 403.3581 | 55.8432 | 1.7194 | 1.6537 | 1.6537 | 367.6297 | 0.57678 | 0.69869 | 261.2187 | 41.423 | 1.7194 | 0.57678 | 20.9909 | 1.3847 | 0.77 | 0 | 0 | 5.2156
2014-11-09 | 1時 | 26.2064 | 0 | 0 | 0.12272 | 0.85 | 0.347 | -1.1743 | 37.897 | 3.526 | 1.873 | 0.144 | 0.123 | 0 | 0 | 0 | 44.6586 | 13207.4901 | 0 | 0 | 0 | 0 | 0 | 0 | 3.9783 | 403.3581 | 55.8432 | 1.7194 | 1.6537 | 1.6537 | 367.6297 | 0.57678 | 0.69869 | 261.2187 | 41.423 | 1.7194 | 0.57678 | 20.9909 | 1.3847 | 0.77 | 0 | 0 | 5.2156
2014-11-09 | 2時 | 26.1868 | 0 | 0 | 0.12329 | 0.85 | 0.347 | -1.3341 | 37.897 | 3.526 | 1.8588 | 0.1444 | 0.123 | 0 | 0 | 0 | 44.5651 | 13207.4901 | 0 | 0 | 0 | 0 | 0 | 0 | 3.9709 | 403.3194 | 55.8121 | 1.7194 | 1.6536 | 1.6536 | 367.5339 | 0.57384 | 0.52469 | 261.2187 | 41.423 | 1.7194 | 0.57384 | 20.9712 | 1.3834 | 0.77 | 0 | 0 | 5.2156
2014-11-09 | 3時 | 25.9324 | 0 | 0 | 0.1301 | 0.85 | 0.347 | -2.6535 | 37.897 | 3.526 | 1.66 | 0.15 | 0.123 | 0 | 0 | 0 | 43.2407 | 13207.4901 | 0 | 0 | 0 | 0 | 0 | 0 | 3.9089 | 402.9107 | 55.4841 | 1.7194 | 1.6522 | 1.6522 | 366.6619 | 0.54999 | -0.99346 | 261.2187 | 41.423 | 1.7194 | 0.54999 | 20.7168 | 1.3666 | 0.77 | 0 | 0 | 5.2156
2014-11-09 | 4時 | 25.8507 | 0 | 0 | 0.13256 | 0.85 | 0.347 | -3.1221 | 37.897 | 3.526 | 1.589 | 0.152 | 0.123 | 0 | 0 | 0 | 42.7608 | 13207.4901 | 0 | 0 | 0 | 0 | 0 | 0 | 3.8876 | 402.7584 | 55.3618 | 1.7194 | 1.6518 | 1.6518 | 366.3506 | 0.5417 | -1.5331 | 261.2187 | 41.423 | 1.7194 | 0.5417 | 20.6352 | 1.3613 | 0.77 | 0 | 0 | 5.2156
2014-11-09 | 5時 | 25.7592 | 3.2916 | 3.2916 | 3.0362 | 0.85 | 0.7396 | -10.0989 | 40.4194 | 2.4159 | 0.35054 | 0.386 | 0.25534 | 6.1671 | 0 | 22.2017 | 42.1803 | 13207.4901 | 22.2017 | 7.9295 | 0.47871 | 14.2722 | 5.2156 | 14.2722 | 3.4332 | 401.8274 | 56.3759 | 1.8287 | 1.6426 | 1.6426 | 361.4782 | 0.42908 | -9.7484 | 263.301 | 42.8353 | 1.8287 | 0.42908 | 20.5436 | 1.3552 | 0.77 | 2.2352 | 1 | 5.2156
2014-11-09 | 6時 | 25.7889 | 1.5661 | 1.5661 | 1.3878 | 0.85 | 0.61897 | -5.9308 | 38.8426 | 3.1098 | 1.0998 | 0.384 | 0.17824 | 2.3121 | 0 | 8.3235 | 42.3744 | 13207.4901 | 8.3235 | 7.9274 | 0.47661 | 0.39607 | 5.2156 | 0.39607 | 3.6924 | 402.451 | 55.762 | 1.7598 | 1.6484 | 1.6484 | 364.4128 | 0.49397 | -4.8309 | 261.9992 | 41.9525 | 1.7598 | 0.49397 | 20.5733 | 1.3572 | 0.77 | 2.2352 | 1 | 5.2156
2014-11-09 | 7時 | 26.1868 | 0.95863 | 0.95863 | 0.79563 | 0.85 | 0.50409 | -2.4762 | 38.3782 | 3.3142 | 1.6388 | 0.1444 | 0.163 | 1.1764 | 0 | 4.2351 | 44.5651 | 13207.4901 | 4.2351 | 4.2351 | 0.24242 | 0 | 2.7949 | 0 | 3.8744 | 403.3037 | 56.1247 | 1.7398 | 1.6523 | 1.6523 | 366.7338 | 0.55315 | -0.83738 | 261.6158 | 41.6924 | 1.7398 | 0.55315 | 20.9712 | 1.3834 | 0.77 | 1.1978 | 0.53588 | 5.2156
2014-11-09 | 8時 | 27.0422 | 0.33913 | 0.33913 | 0.21124 | 0.85 | 0.36825 | 1.8527 | 37.9557 | 3.5002 | 2.3574 | 0.1296 | 0.12788 | 0.14356 | 0 | 0.51682 | 47.9303 | 13207.4901 | 0.51682 | 0.51682 | 0.027169 | 0 | 0.34276 | 0 | 4.1312 | 404.2478 | 56.5965 | 1.7219 | 1.6564 | 1.6564 | 369.6379 | 0.63468 | 4.2101 | 261.2672 | 41.4559 | 1.7219 | 0.63468 | 21.8267 | 1.4399 | 0.77 | 0.1469 | 0.065718 | 5.2156
2014-11-09 | 9時 | 34.7583 | 0 | 0 | 0.078437 | 1 | 0.347 | 4.6586 | 37.897 | 3.526 | 2.8244 | 0.1172 | 0.123 | 0 | 0 | 0 | 59.528 | 13207.4901 | 0 | 0 | 0 | 0 | 0 | 0 | 4.3061 | 404.8505 | 57.041 | 1.7194 | 1.6584 | 1.6584 | 371.4947 | 0.69218 | 7.483 | 261.2187 | 41.423 | 1.7194 | 0.69218 | 29.5427 | 1.5006 | 1 | 0 | 0 | 5.2156
2014-11-09 | 10時 | 35.3321 | 0 | 0 | 0.073581 | 1 | 0.347 | 5.8763 | 37.897 | 3.526 | 3.009 | 0.112 | 0.123 | 0 | 0 | 0 | 60.7963 | 13207.4901 | 0 | 0 | 0 | 0 | 0 | 0 | 4.3866 | 405.0694 | 57.2166 | 1.7194 | 1.6591 | 1.6591 | 372.276 | 0.71833 | 8.8853 | 261.2187 | 41.423 | 1.7194 | 0.71833 | 30.1165 | 1.5298 | 1 | 0 | 0 | 5.2156
2014-11-09 | 11時 | 36.8188 | 0.26622 | 0.26622 | 0.13872 | 1 | 0.36659 | 8.4138 | 37.9511 | 3.5022 | 3.4103 | 0.1 | 0.1275 | 0.13224 | 0 | 0.47606 | 63.6144 | 13207.4901 | 0.47606 | 0.47606 | 0.020512 | 0 | 0.31888 | 0 | 4.5667 | 405.489 | 57.5888 | 1.7217 | 1.6603 | 1.6603 | 373.9066 | 0.77521 | 11.8241 | 261.2633 | 41.4533 | 1.7217 | 0.77521 | 31.6032 | 1.6053 | 1 | 0.13666 | 0.06114 | 5.2156
2014-11-09 | 12時 | 37.0341 | 0.21713 | 0.21713 | 0.092344 | 1 | 0.35484 | 8.8537 | 37.9185 | 3.5165 | 3.482 | 0.0984 | 0.12479 | 0.052515 | 0 | 0.18905 | 63.9787 | 13207.4901 | 0.18905 | 0.18905 | 0.0080479 | 0 | 0.1267 | 0 | 4.6057 | 405.5163 | 57.5892 | 1.7203 | 1.6605 | 1.6605 | 374.1896 | 0.78541 | 12.3357 | 261.2364 | 41.435 | 1.7203 | 0.78541 | 31.8186 | 1.6162 | 1 | 0.054302 | 0.024294 | 5.2156
2014-11-09 | 13時 | 36.5552 | 0 | 0 | 0.064575 | 1 | 0.347 | 8.1482 | 37.897 | 3.526 | 3.364 | 0.102 | 0.123 | 0 | 0 | 0 | 63.1553 | 13207.4901 | 0 | 0 | 0 | 0 | 0 | 0 | 4.5521 | 405.4082 | 57.4884 | 1.7194 | 1.6602 | 1.6602 | 373.7325 | 0.7691 | 11.5122 | 261.2187 | 41.423 | 1.7194 | 0.7691 | 31.3397 | 1.5919 | 1 | 0 | 0 | 5.2156
2014-11-09 | 14時 | 36.0968 | 0 | 0 | 0.067749 | 1 | 0.347 | 7.3574 | 37.897 | 3.526 | 3.2362 | 0.1056 | 0.123 | 0 | 0 | 0 | 62.3182 | 13207.4901 | 0 | 0 | 0 | 0 | 0 | 0 | 4.4919 | 405.2984 | 57.4003 | 1.7194 | 1.6598 | 1.6598 | 373.223 | 0.75113 | 10.5936 | 261.2187 | 41.423 | 1.7194 | 0.75113 | 30.8812 | 1.5686 | 1 | 0 | 0 | 5.2156
2014-11-09 | 15時 | 35.5172 | 0.27334 | 0.27334 | 0.1461 | 1 | 0.36545 | 6.1393 | 37.9479 | 3.5036 | 3.0425 | 0.1104 | 0.12723 | 0.12447 | 0 | 0.44811 | 61.1808 | 13207.4901 | 0.44811 | 0.44811 | 0.02081 | 0 | 0.29911 | 0 | 4.3988 | 405.1481 | 57.3134 | 1.7215 | 1.6592 | 1.6592 | 372.4378 | 0.72407 | 9.1818 | 261.2607 | 41.4515 | 1.7215 | 0.72407 | 30.3017 | 1.5392 | 1 | 0.12819 | 0.057349 | 5.2156
2014-11-09 | 16時 | 34.7583 | 0.27729 | 0.27729 | 0.15026 | 1 | 0.36457 | 4.692 | 37.9455 | 3.5047 | 2.8022 | 0.1172 | 0.12703 | 0.11848 | 0 | 0.42652 | 59.528 | 13207.4901 | 0.42652 | 0.42652 | 0.020737 | 0 | 0.28404 | 0 | 4.3021 | 404.8713 | 57.0898 | 1.7214 | 1.6584 | 1.6584 | 371.4894 | 0.69289 | 7.4942 | 261.2587 | 41.4501 | 1.7214 | 0.69289 | 29.5427 | 1.5006 | 1 | 0.12173 | 0.054461 | 5.2156
2014-11-09 | 17時 | 34.5903 | 0.78562 | 0.78562 | 0.6221 | 1 | 0.5059 | 3.1816 | 38.3845 | 3.3114 | 2.5447 | 0.1188 | 0.16353 | 1.192 | 0 | 4.2911 | 59.132 | 13207.4901 | 4.2911 | 4.2911 | 0.21083 | 0 | 2.8562 | 0 | 4.1649 | 404.8852 | 57.3932 | 1.7401 | 1.6573 | 1.6573 | 370.4869 | 0.66144 | 5.7263 | 261.621 | 41.696 | 1.7401 | 0.66144 | 29.3748 | 1.4921 | 1 | 1.2241 | 0.54763 | 5.2156
2014-11-09 | 18時 | 34.4264 | 0.90554 | 0.90554 | 0.73126 | 1 | 0.5414 | 2.5153 | 38.5139 | 3.2545 | 2.4287 | 0.1204 | 0.17428 | 1.5083 | 0 | 5.43 | 58.7333 | 13207.4901 | 5.43 | 5.43 | 0.26956 | 0 | 3.6123 | 0 | 4.114 | 404.8231 | 57.4302 | 1.7456 | 1.6568 | 1.6568 | 370.0404 | 0.64792 | 4.944 | 261.7278 | 41.7684 | 1.7456 | 0.64792 | 29.2108 | 1.4838 | 1 | 1.5481 | 0.6926 | 5.2156
2014-11-09 | 19時 | 34.3459 | 0.59345 | 0.59345 | 0.44621 | 1 | 0.44683 | 3.1774 | 38.1886 | 3.3977 | 2.5491 | 0.1212 | 0.14724 | 0.713 | 0 | 2.5668 | 58.533 | 13207.4901 | 2.5668 | 2.5668 | 0.12808 | 0 | 1.7071 | 0 | 4.1839 | 404.7331 | 57.1408 | 1.7318 | 1.6573 | 1.6573 | 370.489 | 0.66136 | 5.7265 | 261.4594 | 41.5863 | 1.7318 | 0.66136 | 29.1303 | 1.4797 | 1 | 0.73161 | 0.32731 | 5.2156
2014-11-09 | 20時 | 27.4059 | 0.81367 | 0.81367 | 0.65729 | 0.85 | 0.48079 | 2.2328 | 38.2986 | 3.3493 | 2.3852 | 0.1244 | 0.15638 | 0.98191 | 0 | 3.5349 | 49.0661 | 13207.4901 | 3.5349 | 3.5349 | 0.17999 | 0 | 2.3484 | 0 | 4.1186 | 404.5856 | 57.0962 | 1.7364 | 1.6566 | 1.6566 | 369.8562 | 0.64225 | 4.618 | 261.5501 | 41.6479 | 1.7364 | 0.64225 | 22.1903 | 1.4638 | 0.77 | 1.0065 | 0.45027 | 5.2156
2014-11-09 | 21時 | 34.188 | 0.7717 | 0.7717 | 0.61021 | 1 | 0.49888 | 2.407 | 38.3601 | 3.3222 | 2.4139 | 0.1228 | 0.16149 | 1.1322 | 0 | 4.0759 | 58.1302 | 13207.4901 | 4.0759 | 4.0759 | 0.20546 | 0 | 2.7093 | 0 | 4.1225 | 404.6775 | 57.2109 | 1.7391 | 1.6567 | 1.6567 | 369.9716 | 0.64574 | 4.8209 | 261.6009 | 41.6823 | 1.7391 | 0.64574 | 28.9724 | 1.4717 | 1 | 1.1611 | 0.51947 | 5.2156
2014-11-09 | 22時 | 34.188 | 0.81925 | 0.81925 | 0.65354 | 1 | 0.51334 | 2.2777 | 38.4108 | 3.2999 | 2.3907 | 0.1228 | 0.16571 | 1.2562 | 0 | 4.5222 | 58.1302 | 13207.4901 | 4.5222 | 4.5222 | 0.22796 | 0 | 3.006 | 0 | 4.1104 | 404.6839 | 57.25 | 1.7412 | 1.6566 | 1.6566 | 369.8841 | 0.64315 | 4.6684 | 261.6427 | 41.7107 | 1.7412 | 0.64315 | 28.9724 | 1.4717 | 1 | 1.2883 | 0.57635 | 5.2156
2014-11-09 | 23時 | 26.9111 | 0 | 0 | 0.10797 | 0.85 | 0.347 | 1.7969 | 37.897 | 3.526 | 2.3132 | 0.1316 | 0.123 | 0 | 0 | 0 | 47.487 | 13207.4901 | 0 | 0 | 0 | 0 | 0 | 0 | 4.1325 | 404.1551 | 56.483 | 1.7194 | 1.6562 | 1.6562 | 369.5669 | 0.63358 | 4.1101 | 261.2187 | 41.423 | 1.7194 | 0.63358 | 21.6955 | 1.4312 | 0.77 | 0 | 0 | 5.2156
2014-11-10 | 0時 | 26.6162 | 0 | 0 | 0.11344 | 0.85 | 0.347 | 0.77986 | 37.897 | 3.526 | 2.1428 | 0.1364 | 0.123 | 0 | 0 | 0 | 46.4085 | 13207.4901 | 0 | 0 | 0 | 0 | 0 | 0 | 4.0767 | 403.8821 | 56.2638 | 1.7194 | 1.6554 | 1.6554 | 368.8876 | 0.61368 | 2.9227 | 261.2187 | 41.423 | 1.7194 | 0.61368 | 21.4006 | 1.4118 | 0.77 | 0 | 0 | 5.2156
2014-11-10 | 1時 | 26.963 | 0 | 0 | 0.10725 | 0.85 | 0.347 | 1.8239 | 37.897 | 3.526 | 2.3416 | 0.1308 | 0.123 | 0 | 0 | 0 | 47.6648 | 13207.4901 | 0 | 0 | 0 | 0 | 0 | 0 | 4.1349 | 404.1835 | 56.5058 | 1.7194 | 1.6563 | 1.6563 | 369.6081 | 0.63411 | 4.1655 | 261.2187 | 41.423 | 1.7194 | 0.63411 | 21.7474 | 1.4346 | 0.77 | 0 | 0 | 5.2156
2014-11-10 | 2時 | 26.4134 | 0 | 0 | 0.11781 | 0.85 | 0.347 | -0.1502 | 37.897 | 3.526 | 2.015 | 0.14 | 0.123 | 0 | 0 | 0 | 45.5861 | 13207.4901 | 0 | 0 | 0 | 0 | 0 | 0 | 4.0289 | 403.6415 | 56.0707 | 1.7194 | 1.6546 | 1.6546 | 368.2909 | 0.5959 | 1.8648 | 261.2187 | 41.423 | 1.7194 | 0.5959 | 21.1978 | 1.3984 | 0.77 | 0 | 0 | 5.2156
2014-11-10 | 3時 | 26.3704 | 0 | 0 | 0.11872 | 0.85 | 0.347 | -0.30602 | 37.897 | 3.526 | 1.9866 | 0.1408 | 0.123 | 0 | 0 | 0 | 45.4017 | 13207.4901 | 0 | 0 | 0 | 0 | 0 | 0 | 4.0208 | 403.5934 | 56.0322 | 1.7194 | 1.6544 | 1.6544 | 368.184 | 0.59296 | 1.6806 | 261.2187 | 41.423 | 1.7194 | 0.59296 | 21.1549 | 1.3955 | 0.77 | 0 | 0 | 5.2156
2014-11-10 | 4時 | 26.4134 | 0 | 0 | 0.11781 | 0.85 | 0.347 | -0.1502 | 37.897 | 3.526 | 2.015 | 0.14 | 0.123 | 0 | 0 | 0 | 45.5861 | 13207.4901 | 0 | 0 | 0 | 0 | 0 | 0 | 4.0289 | 403.6415 | 56.0707 | 1.7194 | 1.6546 | 1.6546 | 368.2909 | 0.5959 | 1.8648 | 261.2187 | 41.423 | 1.7194 | 0.5959 | 21.1978 | 1.3984 | 0.77 | 0 | 0 | 5.2156
2014-11-10 | 5時 | 26.4351 | 2.6895 | 2.6895 | 2.4518 | 0.85 | 0.74872 | -5.5881 | 40.0601 | 2.574 | 1.0402 | 0.349 | 0.23777 | 5.2887 | 0 | 19.0392 | 45.678 | 13207.4901 | 19.0392 | 7.8905 | 0.43975 | 11.1487 | 5.2156 | 11.1487 | 3.6131 | 403.3946 | 57.3562 | 1.8128 | 1.6485 | 1.6485 | 364.5387 | 0.49962 | -4.5479 | 263.0043 | 42.6341 | 1.8128 | 0.49962 | 21.2196 | 1.3998 | 0.77 | 2.2352 | 1 | 5.2156
2014-11-10 | 6時 | 26.2665 | 1.5412 | 1.5412 | 1.3614 | 0.85 | 0.62547 | -3.349 | 38.8742 | 3.0959 | 1.4688 | 0.357 | 0.17979 | 2.3893 | 0 | 8.6013 | 44.9384 | 13207.4901 | 8.6013 | 7.899 | 0.44817 | 0.70238 | 5.2156 | 0.70238 | 3.7943 | 403.3702 | 56.5159 | 1.7611 | 1.6513 | 1.6513 | 366.1185 | 0.53772 | -1.8802 | 262.0252 | 41.9701 | 1.7611 | 0.53772 | 21.0509 | 1.3887 | 0.77 | 2.2352 | 1 | 5.2156
2014-11-10 | 7時 | 27.0422 | 0.93014 | 0.93014 | 0.76625 | 0.85 | 0.50715 | 0.81305 | 38.3889 | 3.3095 | 2.1593 | 0.1296 | 0.16389 | 1.2027 | 0 | 4.3297 | 47.9303 | 13207.4901 | 4.3297 | 4.3297 | 0.22761 | 0 | 2.8715 | 0 | 4.0334 | 404.2915 | 56.9217 | 1.7403 | 1.6554 | 1.6554 | 368.9204 | 0.61432 | 2.9724 | 261.6247 | 41.6984 | 1.7403 | 0.61432 | 21.8267 | 1.4399 | 0.77 | 1.2306 | 0.55056 | 5.2156
2014-11-10 | 8時 | 34.8869 | 0.34883 | 0.34883 | 0.21761 | 1 | 0.38245 | 4.7149 | 37.9959 | 3.4825 | 2.8218 | 0.116 | 0.13122 | 0.24178 | 0 | 0.87042 | 59.8232 | 13207.4901 | 0.87042 | 0.87042 | 0.041986 | 0 | 0.5799 | 0 | 4.2989 | 404.9307 | 57.1708 | 1.7236 | 1.6584 | 1.6584 | 371.52 | 0.69337 | 7.5367 | 261.3003 | 41.4784 | 1.7236 | 0.69337 | 29.6714 | 1.5072 | 1 | 0.24853 | 0.11119 | 5.2156
2014-11-10 | 9時 | 35.8509 | 0 | 0 | 0.069574 | 1 | 0.347 | 6.8771 | 37.897 | 3.526 | 3.1652 | 0.1076 | 0.123 | 0 | 0 | 0 | 61.8472 | 13207.4901 | 0 | 0 | 0 | 0 | 0 | 0 | 4.4569 | 405.2314 | 57.3466 | 1.7194 | 1.6596 | 1.6596 | 372.9193 | 0.74037 | 10.0423 | 261.2187 | 41.423 | 1.7194 | 0.74037 | 30.6353 | 1.5561 | 1 | 0 | 0 | 5.2156
2014-11-10 | 10時 | 37.0886 | 0 | 0 | 0.061018 | 1 | 0.347 | 9.1113 | 37.897 | 3.526 | 3.506 | 0.098 | 0.123 | 0 | 0 | 0 | 64.0693 | 13207.4901 | 0 | 0 | 0 | 0 | 0 | 0 | 4.6285 | 405.5121 | 57.5717 | 1.7194 | 1.6605 | 1.6605 | 374.3369 | 0.79143 | 12.6173 | 261.2187 | 41.423 | 1.7194 | 0.79143 | 31.873 | 1.619 | 1 | 0 | 0 | 5.2156
2014-11-10 | 11時 | 38.4715 | 0.23692 | 0.23692 | 0.11039 | 1 | 0.36244 | 11.2204 | 37.9395 | 3.5073 | 3.8274 | 0.0884 | 0.12653 | 0.10391 | 0 | 0.37408 | 66.1944 | 13207.4901 | 0.37408 | 0.37408 | 0.014709 | 0 | 0.25156 | 0 | 4.8068 | 405.7144 | 57.7619 | 1.7212 | 1.661 | 1.661 | 375.6608 | 0.84205 | 15.0478 | 261.2538 | 41.4468 | 1.7212 | 0.84205 | 33.2559 | 1.6892 | 1 | 0.10781 | 0.048233 | 5.2156
2014-11-10 | 12時 | 38.5323 | 0.19907 | 0.19907 | 0.074729 | 1 | 0.35287 | 11.4101 | 37.9131 | 3.5189 | 3.8536 | 0.088 | 0.12434 | 0.039309 | 0 | 0.14151 | 66.2808 | 13207.4901 | 0.14151 | 0.14151 | 0.0055457 | 0 | 0.095176 | 0 | 4.8278 | 405.701 | 57.7338 | 1.7201 | 1.6611 | 1.6611 | 375.7765 | 0.84672 | 15.2638 | 261.232 | 41.432 | 1.7201 | 0.84672 | 33.3167 | 1.6923 | 1 | 0.04079 | 0.018249 | 5.2156
2014-11-10 | 13時 | 38.4715 | 0 | 0 | 0.052765 | 1 | 0.347 | 11.3933 | 37.897 | 3.526 | 3.8468 | 0.0884 | 0.123 | 0 | 0 | 0 | 66.1944 | 13207.4901 | 0 | 0 | 0 | 0 | 0 | 0 | 4.8281 | 405.6832 | 57.709 | 1.7194 | 1.661 | 1.661 | 375.7616 | 0.8463 | 15.2401 | 261.2187 | 41.423 | 1.7194 | 0.8463 | 33.2559 | 1.6892 | 1 | 0 | 0 | 5.2156
2014-11-10 | 14時 | 38.0532 | 0 | 0 | 0.055065 | 1 | 0.347 | 10.8004 | 37.897 | 3.526 | 3.7474 | 0.0912 | 0.123 | 0 | 0 | 0 | 65.5846 | 13207.4901 | 0 | 0 | 0 | 0 | 0 | 0 | 4.773 | 405.6397 | 57.6741 | 1.7194 | 1.6609 | 1.6609 | 375.3819 | 0.83178 | 14.5478 | 261.2187 | 41.423 | 1.7194 | 0.83178 | 32.8376 | 1.668 | 1 | 0 | 0 | 5.2156
2014-11-10 | 15時 | 37.1983 | 0.28014 | 0.28014 | 0.15158 | 1 | 0.37116 | 9.3047 | 37.9639 | 3.4966 | 3.5038 | 0.0972 | 0.12856 | 0.16356 | 0 | 0.58882 | 64.2501 | 13207.4901 | 0.58882 | 0.58882 | 0.024837 | 0 | 0.39479 | 0 | 4.6348 | 405.5567 | 57.6516 | 1.7222 | 1.6605 | 1.6605 | 374.4267 | 0.79597 | 12.8085 | 261.2739 | 41.4605 | 1.7222 | 0.79597 | 31.9827 | 1.6246 | 1 | 0.1692 | 0.075695 | 5.2156
2014-11-10 | 16時 | 36.7126 | 0.33295 | 0.33295 | 0.20139 | 1 | 0.38387 | 8.428 | 37.9999 | 3.4807 | 3.3595 | 0.1008 | 0.13156 | 0.25171 | 0 | 0.90615 | 63.4313 | 13207.4901 | 0.90615 | 0.90615 | 0.039278 | 0 | 0.60681 | 0 | 4.5598 | 405.482 | 57.6155 | 1.7237 | 1.6601 | 1.6601 | 373.8623 | 0.77554 | 11.7875 | 261.3037 | 41.4806 | 1.7237 | 0.77554 | 31.4971 | 1.5999 | 1 | 0.26006 | 0.11635 | 5.2156
2014-11-10 | 17時 | 36.4002 | 0.64977 | 0.64977 | 0.4948 | 1 | 0.47569 | 7.1912 | 38.2816 | 3.3567 | 3.1455 | 0.1032 | 0.15498 | 0.94045 | 0 | 3.3856 | 62.8777 | 13207.4901 | 3.3856 | 3.3856 | 0.14938 | 0 | 2.2654 | 0 | 4.4341 | 405.5248 | 57.8361 | 1.7357 | 1.6596 | 1.6596 | 373.0519 | 0.74739 | 10.3367 | 261.5361 | 41.6384 | 1.7357 | 0.74739 | 31.1846 | 1.584 | 1 | 0.97087 | 0.43435 | 5.2156
2014-11-10 | 18時 | 35.8509 | 0.72655 | 0.72655 | 0.56567 | 1 | 0.49673 | 6.07 | 38.3527 | 3.3255 | 2.9569 | 0.1076 | 0.16088 | 1.1141 | 0 | 4.0107 | 61.8472 | 13207.4901 | 4.0107 | 4.0107 | 0.18265 | 0 | 2.6796 | 0 | 4.3478 | 405.3929 | 57.7778 | 1.7387 | 1.659 | 1.659 | 372.3189 | 0.72256 | 9.0269 | 261.5947 | 41.6781 | 1.7387 | 0.72256 | 30.6353 | 1.5561 | 1 | 1.1484 | 0.51377 | 5.2156
2014-11-10 | 19時 | 35.7064 | 0.45183 | 0.45183 | 0.31314 | 1 | 0.41322 | 6.4969 | 38.0857 | 3.443 | 3.0363 | 0.1088 | 0.13869 | 0.46136 | 0 | 1.6609 | 61.5626 | 13207.4901 | 1.6609 | 1.6609 | 0.076279 | 0 | 1.1092 | 0 | 4.4063 | 405.2611 | 57.4951 | 1.7274 | 1.6592 | 1.6592 | 372.606 | 0.73194 | 9.5332 | 261.3744 | 41.5287 | 1.7274 | 0.73194 | 30.4908 | 1.5488 | 1 | 0.47539 | 0.21268 | 5.2156
2014-11-10 | 20時 | 35.7064 | 0.53976 | 0.53976 | 0.39466 | 1 | 0.43859 | 6.3001 | 38.1629 | 3.409 | 3.001 | 0.1088 | 0.1451 | 0.65005 | 0 | 2.3402 | 61.5626 | 13207.4901 | 2.3402 | 2.3402 | 0.10748 | 0 | 1.5629 | 0 | 4.384 | 405.287 | 57.567 | 1.7307 | 1.6591 | 1.6591 | 372.475 | 0.7276 | 9.3011 | 261.4381 | 41.5719 | 1.7307 | 0.7276 | 30.4908 | 1.5488 | 1 | 0.66982 | 0.29966 | 5.2156
2014-11-10 | 21時 | 35.7064 | 0.60006 | 0.60006 | 0.45023 | 1 | 0.45667 | 6.1549 | 38.2198 | 3.3839 | 2.975 | 0.1088 | 0.14983 | 0.78924 | 0 | 2.8413 | 61.5626 | 13207.4901 | 2.8413 | 2.8413 | 0.13049 | 0 | 1.8975 | 0 | 4.3678 | 405.3055 | 57.6196 | 1.7331 | 1.659 | 1.659 | 372.3783 | 0.72441 | 9.1299 | 261.4851 | 41.6037 | 1.7331 | 0.72441 | 30.4908 | 1.5488 | 1 | 0.81324 | 0.36382 | 5.2156
2014-11-10 | 22時 | 35.6587 | 0.64263 | 0.64263 | 0.48934 | 1 | 0.46953 | 6.0099 | 38.2614 | 3.3656 | 2.9418 | 0.1092 | 0.15329 | 0.89099 | 0 | 3.2075 | 61.4674 | 13207.4901 | 3.2075 | 3.2075 | 0.14772 | 0 | 2.1419 | 0 | 4.3531 | 405.3048 | 57.6467 | 1.7349 | 1.6589 | 1.6589 | 372.2745 | 0.72124 | 8.9517 | 261.5194 | 41.627 | 1.7349 | 0.72124 | 30.4431 | 1.5464 | 1 | 0.91795 | 0.41067 | 5.2156
2014-11-10 | 23時 | 35.6113 | 0 | 0 | 0.070984 | 1 | 0.347 | 6.8094 | 37.897 | 3.526 | 3.0942 | 0.1096 | 0.123 | 0 | 0 | 0 | 61.372 | 13207.4901 | 0 | 0 | 0 | 0 | 0 | 0 | 4.4496 | 405.1663 | 57.2944 | 1.7194 | 1.6594 | 1.6594 | 372.8156 | 0.73887 | 9.9036 | 261.2187 | 41.423 | 1.7194 | 0.73887 | 30.3957 | 1.544 | 1 | 0 | 0 | 5.2156
2014-11-11 | 0時 | 35.7064 | 0 | 0 | 0.070178 | 1 | 0.347 | 7.0685 | 37.897 | 3.526 | 3.1226 | 0.1088 | 0.123 | 0 | 0 | 0 | 61.5626 | 13207.4901 | 0 | 0 | 0 | 0 | 0 | 0 | 4.4678 | 405.1944 | 57.3169 | 1.7194 | 1.6595 | 1.6595 | 372.9695 | 0.74464 | 10.1911 | 261.2187 | 41.423 | 1.7194 | 0.74464 | 30.4908 | 1.5488 | 1 | 0 | 0 | 5.2156
2014-11-11 | 1時 | 35.062 | 0 | 0 | 0.075128 | 1 | 0.347 | 5.9575 | 37.897 | 3.526 | 2.9238 | 0.1144 | 0.123 | 0 | 0 | 0 | 60.2144 | 13207.4901 | 0 | 0 | 0 | 0 | 0 | 0 | 4.3883 | 404.9948 | 57.1567 | 1.7194 | 1.6589 | 1.6589 | 372.2311 | 0.7201 | 8.8813 | 261.2187 | 41.423 | 1.7194 | 0.7201 | 29.8464 | 1.5161 | 1 | 0 | 0 | 5.2156
2014-11-11 | 2時 | 34.8438 | 0 | 0 | 0.076819 | 1 | 0.347 | 5.6542 | 37.897 | 3.526 | 2.8528 | 0.1164 | 0.123 | 0 | 0 | 0 | 59.7249 | 13207.4901 | 0 | 0 | 0 | 0 | 0 | 0 | 4.3667 | 404.9209 | 57.0974 | 1.7194 | 1.6586 | 1.6586 | 372.0123 | 0.7135 | 8.507 | 261.2187 | 41.423 | 1.7194 | 0.7135 | 29.6282 | 1.505 | 1 | 0 | 0 | 5.2156
2014-11-11 | 3時 | 34.5903 | 0 | 0 | 0.078986 | 1 | 0.347 | 5.1762 | 37.897 | 3.526 | 2.7676 | 0.1188 | 0.123 | 0 | 0 | 0 | 59.132 | 13207.4901 | 0 | 0 | 0 | 0 | 0 | 0 | 4.3345 | 404.8249 | 57.0204 | 1.7194 | 1.6583 | 1.6583 | 371.6936 | 0.70321 | 7.9438 | 261.2187 | 41.423 | 1.7194 | 0.70321 | 29.3748 | 1.4921 | 1 | 0 | 0 | 5.2156
2014-11-11 | 4時 | 34.8438 | 0 | 0 | 0.076764 | 1 | 0.347 | 5.7055 | 37.897 | 3.526 | 2.8528 | 0.1164 | 0.123 | 0 | 0 | 0 | 59.7249 | 13207.4901 | 0 | 0 | 0 | 0 | 0 | 0 | 4.3699 | 404.9226 | 57.0988 | 1.7194 | 1.6587 | 1.6587 | 372.0375 | 0.71462 | 8.5583 | 261.2187 | 41.423 | 1.7194 | 0.71462 | 29.6282 | 1.505 | 1 | 0 | 0 | 5.2156
2014-11-11 | 5時 | 34.8438 | 0 | 0 | 0.076764 | 1 | 0.347 | 5.7055 | 37.897 | 3.526 | 2.8528 | 0.1164 | 0.123 | 0 | 0 | 0 | 59.7249 | 13207.4901 | 0 | 0 | 0 | 0 | 0 | 0 | 4.3699 | 404.9226 | 57.0988 | 1.7194 | 1.6587 | 1.6587 | 372.0375 | 0.71462 | 8.5583 | 261.2187 | 41.423 | 1.7194 | 0.71462 | 29.6282 | 1.505 | 1 | 0 | 0 | 5.2156
2014-11-11 | 6時 | 35.3321 | 0 | 0 | 0.072775 | 1 | 0.347 | 6.6403 | 37.897 | 3.526 | 3.009 | 0.112 | 0.123 | 0 | 0 | 0 | 60.7963 | 13207.4901 | 0 | 0 | 0 | 0 | 0 | 0 | 4.4351 | 405.0869 | 57.2306 | 1.7194 | 1.6592 | 1.6592 | 372.6484 | 0.73511 | 9.6493 | 261.2187 | 41.423 | 1.7194 | 0.73511 | 30.1165 | 1.5298 | 1 | 0 | 0 | 5.2156
2014-11-11 | 7時 | 35.9485 | 1.5288 | 1.5288 | 1.3253 | 1 | 0.70432 | 4.0224 | 39.3592 | 2.8825 | 2.5251 | 0.267 | 0.2035 | 3.575 | 0 | 12.87 | 62.0361 | 13207.4901 | 12.87 | 7.8042 | 0.35339 | 5.0658 | 5.2156 | 5.0658 | 4.1159 | 405.6938 | 58.692 | 1.7821 | 1.6574 | 1.6574 | 370.8856 | 0.67881 | 6.5474 | 262.4256 | 42.2417 | 1.7821 | 0.67881 | 30.7329 | 1.5611 | 1 | 2.2352 | 1 | 5.2156
2014-11-11 | 8時 | 36.1467 | 0.75967 | 0.75967 | 0.59491 | 1 | 0.51011 | 6.8444 | 38.3993 | 3.3049 | 3.0207 | 0.1052 | 0.16476 | 1.2282 | 0 | 4.4215 | 62.4118 | 13207.4901 | 4.4215 | 4.4215 | 0.19794 | 0 | 2.9565 | 0 | 4.3938 | 405.5027 | 57.8966 | 1.7407 | 1.6592 | 1.6592 | 372.7592 | 0.73964 | 9.8651 | 261.6333 | 41.7043 | 1.7407 | 0.73964 | 30.9311 | 1.5712 | 1 | 1.2671 | 0.56687 | 5.2156
2014-11-11 | 9時 | 35.8996 | 0.58192 | 0.58192 | 0.43309 | 1 | 0.45288 | 6.9199 | 38.2077 | 3.3892 | 3.0373 | 0.1072 | 0.14883 | 0.75977 | 0 | 2.7352 | 61.9417 | 13207.4901 | 2.7352 | 2.7352 | 0.12421 | 0 | 1.8277 | 0 | 4.4202 | 405.3656 | 57.6597 | 1.7326 | 1.6593 | 1.6593 | 372.8124 | 0.74133 | 9.9572 | 261.4751 | 41.597 | 1.7326 | 0.74133 | 30.684 | 1.5586 | 1 | 0.78328 | 0.35043 | 5.2156
2014-11-11 | 10時 | 36.1969 | 0.48164 | 0.48164 | 0.3402 | 1 | 0.42421 | 7.6429 | 38.1188 | 3.4284 | 3.1632 | 0.1048 | 0.14143 | 0.5422 | 0 | 1.9519 | 62.5054 | 13207.4901 | 1.9519 | 1.9519 | 0.087129 | 0 | 1.3053 | 0 | 4.4831 | 405.41 | 57.6363 | 1.7288 | 1.6596 | 1.6596 | 373.2878 | 0.75758 | 10.8062 | 261.4017 | 41.5472 | 1.7288 | 0.75758 | 30.9813 | 1.5737 | 1 | 0.55943 | 0.25028 | 5.2156
2014-11-11 | 11時 | 36.1467 | 0.60538 | 0.60538 | 0.4543 | 1 | 0.46132 | 7.2642 | 38.2347 | 3.3774 | 3.096 | 0.1052 | 0.15108 | 0.82576 | 0 | 2.9727 | 62.4118 | 13207.4901 | 2.9727 | 2.9727 | 0.13308 | 0 | 1.9878 | 0 | 4.4421 | 405.4425 | 57.7391 | 1.7337 | 1.6594 | 1.6594 | 373.0376 | 0.74903 | 10.3601 | 261.4974 | 41.6121 | 1.7337 | 0.74903 | 30.9311 | 1.5712 | 1 | 0.85189 | 0.38112 | 5.2156
2014-11-11 | 12時 | 35.9977 | 0.62521 | 0.62521 | 0.47268 | 1 | 0.46671 | 6.9714 | 38.2522 | 3.3697 | 3.0454 | 0.1064 | 0.15253 | 0.86843 | 0 | 3.1264 | 62.1303 | 13207.4901 | 3.1264 | 3.1264 | 0.14117 | 0 | 2.0896 | 0 | 4.419 | 405.409 | 57.7239 | 1.7345 | 1.6593 | 1.6593 | 372.8454 | 0.74248 | 10.0168 | 261.5118 | 41.6219 | 1.7345 | 0.74248 | 30.7821 | 1.5636 | 1 | 0.89556 | 0.40065 | 5.2156
2014-11-11 | 13時 | 35.8509 | 0 | 0 | 0.068793 | 1 | 0.347 | 7.6302 | 37.897 | 3.526 | 3.1652 | 0.1076 | 0.123 | 0 | 0 | 0 | 61.8472 | 13207.4901 | 0 | 0 | 0 | 0 | 0 | 0 | 4.5075 | 405.2334 | 57.3481 | 1.7194 | 1.6596 | 1.6596 | 373.2836 | 0.75729 | 10.7954 | 261.2187 | 41.423 | 1.7194 | 0.75729 | 30.6353 | 1.5561 | 1 | 0 | 0 | 5.2156
2014-11-11 | 14時 | 35.7543 | 0 | 0 | 0.069495 | 1 | 0.347 | 7.4662 | 37.897 | 3.526 | 3.1368 | 0.1084 | 0.123 | 0 | 0 | 0 | 61.6576 | 13207.4901 | 0 | 0 | 0 | 0 | 0 | 0 | 4.4952 | 405.2082 | 57.328 | 1.7194 | 1.6595 | 1.6595 | 373.176 | 0.75358 | 10.603 | 261.2187 | 41.423 | 1.7194 | 0.75358 | 30.5387 | 1.5512 | 1 | 0 | 0 | 5.2156
2014-11-11 | 15時 | 35.6113 | 1.133 | 1.133 | 0.95734 | 1 | 0.6078 | 4.898 | 38.7901 | 3.1329 | 2.6858 | 0.274 | 0.17567 | 2.1837 | 0 | 7.8614 | 61.372 | 13207.4901 | 7.8614 | 7.8116 | 0.36076 | 0.049806 | 5.2156 | 0.049806 | 4.2238 | 405.4481 | 58.1138 | 1.7575 | 1.6581 | 1.6581 | 371.4761 | 0.69726 | 7.5838 | 261.9558 | 41.9231 | 1.7575 | 0.69726 | 30.3957 | 1.544 | 1 | 2.2352 | 1 | 5.2156
2014-11-11 | 16時 | 35.3321 | 0.93958 | 0.93958 | 0.75892 | 1 | 0.5611 | 4.9193 | 38.5906 | 3.2208 | 2.6919 | 0.112 | 0.18065 | 1.6957 | 0 | 6.1046 | 60.7963 | 13207.4901 | 6.1046 | 6.1046 | 0.28664 | 0 | 4.0726 | 0 | 4.2451 | 405.2974 | 57.8601 | 1.7489 | 1.6581 | 1.6581 | 371.4925 | 0.69772 | 7.6112 | 261.7911 | 41.8113 | 1.7489 | 0.69772 | 30.1165 | 1.5298 | 1 | 1.7454 | 0.78085 | 5.2156
2014-11-11 | 17時 | 35.241 | 0.93649 | 0.93649 | 0.75642 | 1 | 0.55934 | 4.7275 | 38.5836 | 3.2239 | 2.6667 | 0.1128 | 0.18007 | 1.6786 | 0 | 6.043 | 60.603 | 13207.4901 | 6.043 | 6.043 | 0.2853 | 0 | 4.0304 | 0 | 4.234 | 405.2591 | 57.8249 | 1.7486 | 1.658 | 1.658 | 371.3732 | 0.69364 | 7.3942 | 261.7853 | 41.8074 | 1.7486 | 0.69364 | 30.0255 | 1.5252 | 1 | 1.7273 | 0.77276 | 5.2156
2014-11-11 | 18時 | 35.151 | 0.6474 | 0.6474 | 0.4943 | 1 | 0.46881 | 5.3936 | 38.2591 | 3.3667 | 2.7867 | 0.1136 | 0.1531 | 0.88521 | 0 | 3.1868 | 60.4091 | 13207.4901 | 3.1868 | 3.1868 | 0.15127 | 0 | 2.1248 | 0 | 4.3102 | 405.1414 | 57.5144 | 1.7348 | 1.6584 | 1.6584 | 371.8192 | 0.70788 | 8.1802 | 261.5175 | 41.6257 | 1.7348 | 0.70788 | 29.9354 | 1.5206 | 1 | 0.91065 | 0.40741 | 5.2156
2014-11-11 | 19時 | 35.062 | 0.69173 | 0.69173 | 0.53506 | 1 | 0.48181 | 5.0736 | 38.302 | 3.3477 | 2.7386 | 0.1144 | 0.15667 | 0.99029 | 0 | 3.565 | 60.2144 | 13207.4901 | 3.565 | 3.565 | 0.17014 | 0 | 2.3764 | 0 | 4.2851 | 405.1182 | 57.5245 | 1.7366 | 1.6582 | 1.6582 | 371.6145 | 0.70101 | 7.8122 | 261.553 | 41.6498 | 1.7366 | 0.70101 | 29.8464 | 1.5161 | 1 | 1.0185 | 0.45564 | 5.2156
2014-11-11 | 20時 | 35.0178 | 0.69201 | 0.69201 | 0.53542 | 1 | 0.48153 | 4.9455 | 38.3011 | 3.3482 | 2.7249 | 0.1148 | 0.15659 | 0.98795 | 0 | 3.5566 | 60.1169 | 13207.4901 | 3.5566 | 3.5566 | 0.17019 | 0 | 2.3705 | 0 | 4.2772 | 405.0989 | 57.5084 | 1.7365 | 1.6582 | 1.6582 | 371.538 | 0.69828 | 7.6704 | 261.5522 | 41.6492 | 1.7365 | 0.69828 | 29.8023 | 1.5138 | 1 | 1.0159 | 0.45451 | 5.2156
2014-11-11 | 21時 | 35.0178 | 0.73214 | 0.73214 | 0.57206 | 1 | 0.49394 | 4.8385 | 38.3431 | 3.3297 | 2.7057 | 0.1148 | 0.16008 | 1.0906 | 0 | 3.9262 | 60.1169 | 13207.4901 | 3.9262 | 3.9262 | 0.18788 | 0 | 2.6168 | 0 | 4.266 | 405.1095 | 57.5449 | 1.7383 | 1.6581 | 1.6581 | 371.4663 | 0.696 | 7.5441 | 261.5868 | 41.6728 | 1.7383 | 0.696 | 29.8023 | 1.5138 | 1 | 1.1215 | 0.50174 | 5.2156
2014-11-11 | 22時 | 34.8869 | 0 | 0 | 0.076514 | 1 | 0.347 | 5.6833 | 37.897 | 3.526 | 2.867 | 0.116 | 0.123 | 0 | 0 | 0 | 59.8232 | 13207.4901 | 0 | 0 | 0 | 0 | 0 | 0 | 4.3691 | 404.9347 | 57.1085 | 1.7194 | 1.6587 | 1.6587 | 372.0407 | 0.71414 | 8.5503 | 261.2187 | 41.423 | 1.7194 | 0.71414 | 29.6714 | 1.5072 | 1 | 0 | 0 | 5.2156
2014-11-11 | 23時 | 34.8009 | 0 | 0 | 0.077235 | 1 | 0.347 | 5.5223 | 37.897 | 3.526 | 2.8386 | 0.1168 | 0.123 | 0 | 0 | 0 | 59.6265 | 13207.4901 | 0 | 0 | 0 | 0 | 0 | 0 | 4.3581 | 404.9032 | 57.0833 | 1.7194 | 1.6586 | 1.6586 | 371.9337 | 0.71065 | 8.3609 | 261.2187 | 41.423 | 1.7194 | 0.71065 | 29.5854 | 1.5028 | 1 | 0 | 0 | 5.2156
2014-11-12 | 0時 | 34.5903 | 0 | 0 | 0.079103 | 1 | 0.347 | 5.0691 | 37.897 | 3.526 | 2.7676 | 0.1188 | 0.123 | 0 | 0 | 0 | 59.132 | 13207.4901 | 0 | 0 | 0 | 0 | 0 | 0 | 4.3281 | 404.82 | 57.0165 | 1.7194 | 1.6583 | 1.6583 | 371.641 | 0.70091 | 7.8367 | 261.2187 | 41.423 | 1.7194 | 0.70091 | 29.3748 | 1.4921 | 1 | 0 | 0 | 5.2156
2014-11-12 | 1時 | 34.5489 | 0 | 0 | 0.079466 | 1 | 0.347 | 4.9893 | 37.897 | 3.526 | 2.7534 | 0.1192 | 0.123 | 0 | 0 | 0 | 59.0326 | 13207.4901 | 0 | 0 | 0 | 0 | 0 | 0 | 4.3228 | 404.8034 | 57.0032 | 1.7194 | 1.6583 | 1.6583 | 371.5877 | 0.69921 | 7.7427 | 261.2187 | 41.423 | 1.7194 | 0.69921 | 29.3334 | 1.49 | 1 | 0 | 0 | 5.2156
2014-11-12 | 2時 | 34.467 | 0 | 0 | 0.080194 | 1 | 0.347 | 4.8301 | 37.897 | 3.526 | 2.725 | 0.12 | 0.123 | 0 | 0 | 0 | 58.8332 | 13207.4901 | 0 | 0 | 0 | 0 | 0 | 0 | 4.3123 | 404.7699 | 56.9763 | 1.7194 | 1.6582 | 1.6582 | 371.4813 | 0.69582 | 7.5551 | 261.2187 | 41.423 | 1.7194 | 0.69582 | 29.2514 | 1.4858 | 1 | 0 | 0 | 5.2156
2014-11-12 | 3時 | 34.4264 | 0 | 0 | 0.080558 | 1 | 0.347 | 4.7508 | 37.897 | 3.526 | 2.7108 | 0.1204 | 0.123 | 0 | 0 | 0 | 58.7333 | 13207.4901 | 0 | 0 | 0 | 0 | 0 | 0 | 4.3071 | 404.7529 | 56.9627 | 1.7194 | 1.6581 | 1.6581 | 371.4282 | 0.69414 | 7.4616 | 261.2187 | 41.423 | 1.7194 | 0.69414 | 29.2108 | 1.4838 | 1 | 0 | 0 | 5.2156
2014-11-12 | 4時 | 34.386 | 0 | 0 | 0.080983 | 1 | 0.347 | 4.6161 | 37.897 | 3.526 | 2.6966 | 0.1208 | 0.123 | 0 | 0 | 0 | 58.6332 | 13207.4901 | 0 | 0 | 0 | 0 | 0 | 0 | 4.2988 | 404.7328 | 56.9465 | 1.7194 | 1.6581 | 1.6581 | 371.3478 | 0.69128 | 7.3127 | 261.2187 | 41.423 | 1.7194 | 0.69128 | 29.1704 | 1.4817 | 1 | 0 | 0 | 5.2156
2014-11-12 | 5時 | 34.306 | 0 | 0 | 0.081714 | 1 | 0.347 | 4.4575 | 37.897 | 3.526 | 2.6682 | 0.1216 | 0.123 | 0 | 0 | 0 | 58.4325 | 13207.4901 | 0 | 0 | 0 | 0 | 0 | 0 | 4.2885 | 404.6981 | 56.9187 | 1.7194 | 1.6579 | 1.6579 | 371.2415 | 0.68794 | 7.1257 | 261.2187 | 41.423 | 1.7194 | 0.68794 | 29.0905 | 1.4777 | 1 | 0 | 0 | 5.2156
2014-11-12 | 6時 | 34.306 | 0 | 0 | 0.081714 | 1 | 0.347 | 4.4575 | 37.897 | 3.526 | 2.6682 | 0.1216 | 0.123 | 0 | 0 | 0 | 58.4325 | 13207.4901 | 0 | 0 | 0 | 0 | 0 | 0 | 4.2885 | 404.6981 | 56.9187 | 1.7194 | 1.6579 | 1.6579 | 371.2415 | 0.68794 | 7.1257 | 261.2187 | 41.423 | 1.7194 | 0.68794 | 29.0905 | 1.4777 | 1 | 0 | 0 | 5.2156
2014-11-12 | 7時 | 34.386 | 1.8529 | 1.8529 | 1.6339 | 1 | 0.73466 | 0.020833 | 39.6772 | 2.7425 | 1.8827 | 0.302 | 0.21905 | 4.3526 | 0 | 15.6695 | 58.6332 | 13207.4901 | 15.6695 | 7.841 | 0.39025 | 7.8285 | 5.2156 | 7.8285 | 3.8778 | 404.9325 | 58.3057 | 1.796 | 1.6543 | 1.6543 | 368.2509 | 0.59914 | 1.9035 | 262.6881 | 42.4198 | 1.796 | 0.59914 | 29.1704 | 1.4817 | 1 | 2.2352 | 1 | 5.2156
2014-11-12 | 8時 | 34.1106 | 1.0269 | 1.0269 | 0.84095 | 1 | 0.57676 | 2.0743 | 38.6544 | 3.1927 | 2.2509 | 0.1236 | 0.18596 | 1.8518 | 0 | 6.6666 | 57.9279 | 13207.4901 | 6.6666 | 6.6666 | 0.33775 | 0 | 4.4302 | 0 | 4.0728 | 404.729 | 57.4496 | 1.7517 | 1.6561 | 1.6561 | 369.646 | 0.63909 | 4.3252 | 261.8438 | 41.8471 | 1.7517 | 0.63909 | 28.895 | 1.4677 | 1 | 1.8986 | 0.84942 | 5.2156
2014-11-12 | 9時 | 34.306 | 0.81951 | 0.81951 | 0.6531 | 1 | 0.51567 | 3.0698 | 38.4191 | 3.2962 | 2.4295 | 0.1216 | 0.1664 | 1.2766 | 0 | 4.5958 | 58.4325 | 13207.4901 | 4.5958 | 4.5958 | 0.22991 | 0 | 3.0561 | 0 | 4.1516 | 404.7992 | 57.3476 | 1.7416 | 1.6569 | 1.6569 | 370.3184 | 0.65916 | 5.4992 | 261.6496 | 41.7153 | 1.7416 | 0.65916 | 29.0905 | 1.4777 | 1 | 1.3098 | 0.58596 | 5.2156
2014-11-12 | 10時 | 34.386 | 0.72853 | 0.72853 | 0.57006 | 1 | 0.48823 | 3.4172 | 38.3236 | 3.3382 | 2.5015 | 0.1208 | 0.15846 | 1.0431 | 0 | 3.7551 | 58.6332 | 13207.4901 | 3.7551 | 3.7551 | 0.18689 | 0 | 2.4977 | 0 | 4.1818 | 404.817 | 57.298 | 1.7375 | 1.6572 | 1.6572 | 370.5621 | 0.66628 | 5.9188 | 261.5708 | 41.6619 | 1.7375 | 0.66628 | 29.1704 | 1.4817 | 1 | 1.0704 | 0.4789 | 5.2156
2014-11-12 | 11時 | 34.6319 | 0.85096 | 0.85096 | 0.68098 | 1 | 0.52754 | 3.5481 | 38.4622 | 3.2773 | 2.5234 | 0.1184 | 0.16998 | 1.3818 | 0 | 4.9745 | 59.2312 | 13207.4901 | 4.9745 | 4.9745 | 0.24377 | 0 | 3.3115 | 0 | 4.176 | 404.9567 | 57.5023 | 1.7434 | 1.6573 | 1.6573 | 370.6486 | 0.66897 | 6.0715 | 261.6851 | 41.7394 | 1.7434 | 0.66897 | 29.4164 | 1.4942 | 1 | 1.4192 | 0.63493 | 5.2156
2014-11-12 | 12時 | 34.5078 | 0.83104 | 0.83104 | 0.66319 | 1 | 0.52051 | 3.3706 | 38.4365 | 3.2885 | 2.4925 | 0.1196 | 0.16785 | 1.3192 | 0 | 4.749 | 58.933 | 13207.4901 | 4.749 | 4.749 | 0.23454 | 0 | 3.1602 | 0 | 4.168 | 404.8947 | 57.4356 | 1.7423 | 1.6572 | 1.6572 | 370.53 | 0.66532 | 5.8631 | 261.664 | 41.7251 | 1.7423 | 0.66532 | 29.2923 | 1.4879 | 1 | 1.3544 | 0.60591 | 5.2156
2014-11-12 | 13時 | 34.6319 | 0 | 0 | 0.078971 | 1 | 0.347 | 4.9361 | 37.897 | 3.526 | 2.7818 | 0.1184 | 0.123 | 0 | 0 | 0 | 59.2312 | 13207.4901 | 0 | 0 | 0 | 0 | 0 | 0 | 4.3207 | 404.8265 | 57.0217 | 1.7194 | 1.6583 | 1.6583 | 371.5895 | 0.69808 | 7.7179 | 261.2187 | 41.423 | 1.7194 | 0.69808 | 29.4164 | 1.4942 | 1 | 0 | 0 | 5.2156
2014-11-12 | 14時 | 34.5903 | 0 | 0 | 0.079335 | 1 | 0.347 | 4.8546 | 37.897 | 3.526 | 2.7676 | 0.1188 | 0.123 | 0 | 0 | 0 | 59.132 | 13207.4901 | 0 | 0 | 0 | 0 | 0 | 0 | 4.3154 | 404.8096 | 57.0081 | 1.7194 | 1.6583 | 1.6583 | 371.5354 | 0.69634 | 7.6222 | 261.2187 | 41.423 | 1.7194 | 0.69634 | 29.3748 | 1.4921 | 1 | 0 | 0 | 5.2156
2014-11-12 | 15時 | 34.4264 | 1.3241 | 1.3241 | 1.1388 | 1 | 0.64747 | 1.7486 | 38.9878 | 3.0459 | 2.2121 | 0.301 | 0.18534 | 2.667 | 0 | 9.6013 | 58.7333 | 13207.4901 | 9.6013 | 7.84 | 0.3892 | 1.7613 | 5.2156 | 1.7613 | 4.0254 | 404.9194 | 57.8261 | 1.766 | 1.6559 | 1.6559 | 369.4444 | 0.63262 | 3.9606 | 262.119 | 42.0338 | 1.766 | 0.63262 | 29.2108 | 1.4838 | 1 | 2.2352 | 1 | 5.2156
2014-11-12 | 16時 | 34.2664 | 1.2022 | 1.2022 | 1.0254 | 1 | 0.61255 | 1.8745 | 38.8122 | 3.1232 | 2.2356 | 0.305 | 0.17675 | 2.2377 | 0 | 8.0557 | 58.3319 | 13207.4901 | 8.0557 | 7.8442 | 0.39341 | 0.21149 | 5.2156 | 0.21149 | 4.0481 | 404.8175 | 57.6265 | 1.7585 | 1.656 | 1.656 | 369.5306 | 0.63511 | 4.1101 | 261.974 | 41.9354 | 1.7585 | 0.63511 | 29.0509 | 1.4757 | 1 | 2.2352 | 1 | 5.2156
2014-11-12 | 17時 | 34.1491 | 1.2022 | 1.2022 | 1.0258 | 1 | 0.61105 | 1.5948 | 38.8052 | 3.1263 | 2.1962 | 0.308 | 0.17641 | 2.2205 | 0 | 7.9939 | 58.0291 | 13207.4901 | 7.9939 | 7.8474 | 0.39657 | 0.14651 | 5.2156 | 0.14651 | 4.0339 | 404.7455 | 57.5644 | 1.7582 | 1.6558 | 1.6558 | 369.3515 | 0.62958 | 3.791 | 261.9682 | 41.9315 | 1.7582 | 0.62958 | 28.9336 | 1.4697 | 1 | 2.2352 | 1 | 5.2156
2014-11-12 | 18時 | 34.1491 | 0.81828 | 0.81828 | 0.6524 | 1 | 0.51389 | 2.6535 | 38.4128 | 3.299 | 2.3756 | 0.1232 | 0.16588 | 1.261 | 0 | 4.5397 | 58.0291 | 13207.4901 | 4.5397 | 4.5397 | 0.22942 | 0 | 3.0172 | 0 | 4.1288 | 404.7083 | 57.2708 | 1.7413 | 1.6567 | 1.6567 | 370.0578 | 0.65071 | 5.0291 | 261.6443 | 41.7118 | 1.7413 | 0.65071 | 28.9336 | 1.4697 | 1 | 1.2931 | 0.5785 | 5.2156
2014-11-12 | 19時 | 34.188 | 0.84156 | 0.84156 | 0.67347 | 1 | 0.52129 | 2.6654 | 38.4394 | 3.2873 | 2.3776 | 0.1228 | 0.16809 | 1.3261 | 0 | 4.7738 | 58.1302 | 13207.4901 | 4.7738 | 4.7738 | 0.24064 | 0 | 3.1732 | 0 | 4.1269 | 404.7323 | 57.3078 | 1.7425 | 1.6567 | 1.6567 | 370.0657 | 0.65095 | 5.043 | 261.6663 | 41.7267 | 1.7425 | 0.65095 | 28.9724 | 1.4717 | 1 | 1.36 | 0.60841 | 5.2156
2014-11-12 | 20時 | 34.1106 | 0.83851 | 0.83851 | 0.67087 | 1 | 0.51979 | 2.5199 | 38.4339 | 3.2897 | 2.3517 | 0.1236 | 0.16764 | 1.3128 | 0 | 4.7261 | 57.9279 | 13207.4901 | 4.7261 | 4.7261 | 0.23944 | 0 | 3.1406 | 0 | 4.1191 | 404.6909 | 57.271 | 1.7422 | 1.6566 | 1.6566 | 369.9676 | 0.64801 | 4.8716 | 261.6618 | 41.7236 | 1.7422 | 0.64801 | 28.895 | 1.4677 | 1 | 1.346 | 0.60217 | 5.2156
2014-11-12 | 21時 | 34.0722 | 0.87556 | 0.87556 | 0.70462 | 1 | 0.53065 | 2.2806 | 38.4736 | 3.2722 | 2.3194 | 0.124 | 0.17093 | 1.4098 | 0 | 5.0754 | 57.8264 | 13207.4901 | 5.0754 | 5.0754 | 0.25778 | 0 | 3.3723 | 0 | 4.1022 | 404.6696 | 57.2806 | 1.7439 | 1.6564 | 1.6564 | 369.8161 | 0.64321 | 4.5999 | 261.6946 | 41.7459 | 1.7439 | 0.64321 | 28.8567 | 1.4658 | 1 | 1.4453 | 0.64659 | 5.2156
2014-11-12 | 22時 | 27.3767 | 0 | 0 | 0.099974 | 0.85 | 0.347 | 3.5323 | 37.897 | 3.526 | 2.5546 | 0.1248 | 0.123 | 0 | 0 | 0 | 48.9796 | 13207.4901 | 0 | 0 | 0 | 0 | 0 | 0 | 4.2323 | 404.5333 | 56.7864 | 1.7194 | 1.6574 | 1.6574 | 370.6713 | 0.66865 | 6.0869 | 261.2187 | 41.423 | 1.7194 | 0.66865 | 22.1612 | 1.4619 | 0.77 | 0 | 0 | 5.2156
2014-11-12 | 23時 | 27.4059 | 0 | 0 | 0.099615 | 0.85 | 0.347 | 3.5531 | 37.897 | 3.526 | 2.5688 | 0.1244 | 0.123 | 0 | 0 | 0 | 49.0661 | 13207.4901 | 0 | 0 | 0 | 0 | 0 | 0 | 4.234 | 404.5476 | 56.7979 | 1.7194 | 1.6575 | 1.6575 | 370.6955 | 0.66907 | 6.1219 | 261.2187 | 41.423 | 1.7194 | 0.66907 | 22.1903 | 1.4638 | 0.77 | 0 | 0 | 5.2156
2014-11-13 | 0時 | 27.3478 | 0 | 0 | 0.10057 | 0.85 | 0.347 | 3.3326 | 37.897 | 3.526 | 2.5404 | 0.1252 | 0.123 | 0 | 0 | 0 | 48.8929 | 13207.4901 | 0 | 0 | 0 | 0 | 0 | 0 | 4.2209 | 404.5048 | 56.7636 | 1.7194 | 1.6573 | 1.6573 | 370.5579 | 0.66454 | 5.873 | 261.2187 | 41.423 | 1.7194 | 0.66454 | 22.1322 | 1.46 | 0.77 | 0 | 0 | 5.2156
2014-11-13 | 1時 | 27.2339 | 0 | 0 | 0.1024 | 0.85 | 0.347 | 2.9501 | 37.897 | 3.526 | 2.4836 | 0.1268 | 0.123 | 0 | 0 | 0 | 48.5449 | 13207.4901 | 0 | 0 | 0 | 0 | 0 | 0 | 4.1983 | 404.4216 | 56.6968 | 1.7194 | 1.6571 | 1.6571 | 370.3115 | 0.65672 | 5.4337 | 261.2187 | 41.423 | 1.7194 | 0.65672 | 22.0184 | 1.4525 | 0.77 | 0 | 0 | 5.2156
2014-11-13 | 2時 | 27.096 | 0 | 0 | 0.1046 | 0.85 | 0.347 | 2.5507 | 37.897 | 3.526 | 2.4126 | 0.1288 | 0.123 | 0 | 0 | 0 | 48.1066 | 13207.4901 | 0 | 0 | 0 | 0 | 0 | 0 | 4.1747 | 404.3213 | 56.6163 | 1.7194 | 1.6567 | 1.6567 | 370.0424 | 0.64863 | 4.9633 | 261.2187 | 41.423 | 1.7194 | 0.64863 | 21.8805 | 1.4434 | 0.77 | 0 | 0 | 5.2156
2014-11-13 | 3時 | 27.069 | 0 | 0 | 0.10505 | 0.85 | 0.347 | 2.4713 | 37.897 | 3.526 | 2.3984 | 0.1292 | 0.123 | 0 | 0 | 0 | 48.0185 | 13207.4901 | 0 | 0 | 0 | 0 | 0 | 0 | 4.17 | 404.3009 | 56.6 | 1.7194 | 1.6567 | 1.6567 | 369.9888 | 0.64704 | 4.8697 | 261.2187 | 41.423 | 1.7194 | 0.64704 | 21.8535 | 1.4416 | 0.77 | 0 | 0 | 5.2156
2014-11-13 | 4時 | 26.8855 | 0 | 0 | 0.10815 | 0.85 | 0.347 | 1.9205 | 37.897 | 3.526 | 2.299 | 0.132 | 0.123 | 0 | 0 | 0 | 47.3979 | 13207.4901 | 0 | 0 | 0 | 0 | 0 | 0 | 4.1383 | 404.1557 | 56.4834 | 1.7194 | 1.6562 | 1.6562 | 369.6154 | 0.63603 | 4.2195 | 261.2187 | 41.423 | 1.7194 | 0.63603 | 21.6699 | 1.4295 | 0.77 | 0 | 0 | 5.2156
2014-11-13 | 5時 | 26.963 | 2.5692 | 2.5692 | 2.3337 | 0.85 | 0.74833 | -3.2435 | 40.0142 | 2.5942 | 1.3736 | 0.327 | 0.23553 | 5.1764 | 0 | 18.6352 | 47.6648 | 13207.4901 | 18.6352 | 7.8674 | 0.41658 | 10.7678 | 5.2156 | 10.7678 | 3.7075 | 404.1691 | 57.9351 | 1.8108 | 1.6511 | 1.6511 | 366.0834 | 0.53957 | -1.8699 | 262.9664 | 42.6084 | 1.8108 | 0.53957 | 21.7474 | 1.4346 | 0.77 | 2.2352 | 1 | 5.2156
2014-11-13 | 6時 | 26.8855 | 1.4702 | 1.4702 | 1.2913 | 0.85 | 0.62198 | -0.52806 | 38.8572 | 3.1034 | 1.86 | 0.33 | 0.17895 | 2.3476 | 0 | 8.4514 | 47.3979 | 13207.4901 | 8.4514 | 7.8705 | 0.41974 | 0.58082 | 5.2156 | 0.58082 | 3.9222 | 404.2023 | 57.1669 | 1.7604 | 1.654 | 1.654 | 367.9489 | 0.58879 | 1.3319 | 262.0112 | 41.9606 | 1.7604 | 0.58879 | 21.6699 | 1.4295 | 0.77 | 2.2352 | 1 | 5.2156
2014-11-13 | 7時 | 27.0156 | 1.2911 | 1.2911 | 1.0972 | 0.85 | 0.59901 | 0.2024 | 38.7503 | 3.1505 | 1.9799 | 0.13 | 0.19393 | 2.0863 | 0 | 7.5106 | 47.8419 | 13207.4901 | 7.5106 | 7.5106 | 0.39579 | 0 | 4.9804 | 0 | 3.9673 | 404.3326 | 57.1983 | 1.7558 | 1.6546 | 1.6546 | 368.437 | 0.6026 | 2.1823 | 261.9229 | 41.9008 | 1.7558 | 0.6026 | 21.8001 | 1.4381 | 0.77 | 2.1345 | 0.95491 | 5.2156
2014-11-13 | 8時 | 27.0156 | 1.2 | 1.2 | 1.014 | 0.85 | 0.57707 | 0.50901 | 38.6557 | 3.1921 | 2.0231 | 0.13 | 0.18607 | 1.8549 | 0 | 6.6778 | 47.8419 | 13207.4901 | 6.6778 | 6.6778 | 0.3519 | 0 | 4.4281 | 0 | 3.9909 | 404.3392 | 57.1396 | 1.7517 | 1.6549 | 1.6549 | 368.6346 | 0.60846 | 2.5321 | 261.8448 | 41.8478 | 1.7517 | 0.60846 | 21.8001 | 1.4381 | 0.77 | 1.8978 | 0.84902 | 5.2156
2014-11-13 | 9時 | 27.1782 | 0 | 0 | 0.10312 | 0.85 | 0.347 | 2.9151 | 37.897 | 3.526 | 2.4552 | 0.1276 | 0.123 | 0 | 0 | 0 | 48.37 | 13207.4901 | 0 | 0 | 0 | 0 | 0 | 0 | 4.1954 | 404.393 | 56.6738 | 1.7194 | 1.657 | 1.657 | 370.2663 | 0.65601 | 5.3703 | 261.2187 | 41.423 | 1.7194 | 0.65601 | 21.9626 | 1.4488 | 0.77 | 0 | 0 | 5.2156
2014-11-13 | 10時 | 34.1106 | 0 | 0 | 0.083931 | 1 | 0.347 | 3.7142 | 37.897 | 3.526 | 2.5972 | 0.1236 | 0.123 | 0 | 0 | 0 | 57.9279 | 13207.4901 | 0 | 0 | 0 | 0 | 0 | 0 | 4.2439 | 404.5852 | 56.8281 | 1.7194 | 1.6576 | 1.6576 | 370.8035 | 0.67241 | 6.3114 | 261.2187 | 41.423 | 1.7194 | 0.67241 | 28.895 | 1.4677 | 1 | 0 | 0 | 5.2156
2014-11-13 | 11時 | 34.306 | 1.5446 | 1.5446 | 1.3451 | 1 | 0.69372 | 0.6006 | 39.277 | 2.9187 | 2.0373 | 0.304 | 0.19948 | 3.374 | 0 | 12.1463 | 58.4325 | 13207.4901 | 12.1463 | 7.8432 | 0.39236 | 4.3031 | 5.2156 | 4.3031 | 3.9415 | 404.846 | 57.9639 | 1.7786 | 1.655 | 1.655 | 368.6948 | 0.61022 | 2.6379 | 262.3577 | 42.1956 | 1.7786 | 0.61022 | 29.0905 | 1.4777 | 1 | 2.2352 | 1 | 5.2156
2014-11-13 | 12時 | 34.5903 | 1.0144 | 1.0144 | 0.82871 | 1 | 0.57611 | 2.7691 | 38.6517 | 3.1939 | 2.4226 | 0.1188 | 0.18574 | 1.8452 | 0 | 6.6427 | 59.132 | 13207.4901 | 6.6427 | 6.6427 | 0.32637 | 0 | 4.4214 | 0 | 4.1137 | 404.9498 | 57.6238 | 1.7515 | 1.6568 | 1.6568 | 370.1614 | 0.65305 | 5.1916 | 261.8415 | 41.8455 | 1.7515 | 0.65305 | 29.3748 | 1.4921 | 1 | 1.8949 | 0.84773 | 5.2156
2014-11-13 | 13時 | 34.6738 | 0 | 0 | 0.078777 | 1 | 0.347 | 4.8589 | 37.897 | 3.526 | 2.796 | 0.118 | 0.123 | 0 | 0 | 0 | 59.3303 | 13207.4901 | 0 | 0 | 0 | 0 | 0 | 0 | 4.3167 | 404.8354 | 57.0289 | 1.7194 | 1.6584 | 1.6584 | 371.5655 | 0.69643 | 7.6549 | 261.2187 | 41.423 | 1.7194 | 0.69643 | 29.4582 | 1.4963 | 1 | 0 | 0 | 5.2156
2014-11-13 | 14時 | 34.6319 | 0 | 0 | 0.0792 | 1 | 0.347 | 4.7228 | 37.897 | 3.526 | 2.7818 | 0.1184 | 0.123 | 0 | 0 | 0 | 59.2312 | 13207.4901 | 0 | 0 | 0 | 0 | 0 | 0 | 4.3082 | 404.8155 | 57.0129 | 1.7194 | 1.6583 | 1.6583 | 371.4844 | 0.69354 | 7.5046 | 261.2187 | 41.423 | 1.7194 | 0.69354 | 29.4164 | 1.4942 | 1 | 0 | 0 | 5.2156
2014-11-13 | 15時 | 34.0722 | 1.5172 | 1.5172 | 1.3202 | 1 | 0.6865 | 0.18718 | 39.2254 | 2.9414 | 1.9756 | 0.31 | 0.19696 | 3.2479 | 0 | 11.6925 | 57.8264 | 13207.4901 | 11.6925 | 7.8495 | 0.39868 | 3.843 | 5.2156 | 3.843 | 3.9256 | 404.6947 | 57.8088 | 1.7763 | 1.6546 | 1.6546 | 368.4251 | 0.60231 | 2.1628 | 262.3151 | 42.1668 | 1.7763 | 0.60231 | 28.8567 | 1.4658 | 1 | 2.2352 | 1 | 5.2156
2014-11-13 | 16時 | 27.3478 | 1.2454 | 1.2454 | 1.0541 | 0.85 | 0.59177 | 1.2379 | 38.7184 | 3.1645 | 2.1649 | 0.1252 | 0.19128 | 2.0082 | 0 | 7.2297 | 48.8929 | 13207.4901 | 7.2297 | 7.2297 | 0.36996 | 0 | 4.8018 | 0 | 4.0238 | 404.6079 | 57.3961 | 1.7544 | 1.6556 | 1.6556 | 369.141 | 0.62258 | 3.4028 | 261.8966 | 41.8829 | 1.7544 | 0.62258 | 22.1322 | 1.46 | 0.77 | 2.0579 | 0.92067 | 5.2156
2014-11-13 | 17時 | 27.3478 | 1.4885 | 1.4885 | 1.3067 | 0.85 | 0.63351 | 0.73788 | 38.9145 | 3.0782 | 2.0752 | 0.313 | 0.18175 | 2.4877 | 0 | 8.9557 | 48.8929 | 13207.4901 | 8.9557 | 7.8526 | 0.40184 | 1.1031 | 5.2156 | 1.1031 | 3.9802 | 404.6178 | 57.5366 | 1.7629 | 1.6551 | 1.6551 | 368.801 | 0.61287 | 2.8131 | 262.0584 | 41.9927 | 1.7629 | 0.61287 | 22.1322 | 1.46 | 0.77 | 2.2352 | 1 | 5.2156
2014-11-13 | 18時 | 27.319 | 1.4676 | 1.4676 | 1.2871 | 0.85 | 0.62846 | 0.7828 | 38.889 | 3.0894 | 2.0726 | 0.314 | 0.18051 | 2.4255 | 0 | 8.7317 | 48.8061 | 13207.4901 | 8.7317 | 7.8537 | 0.40289 | 0.87806 | 5.2156 | 0.87806 | 3.9844 | 404.6015 | 57.5064 | 1.7618 | 1.6552 | 1.6552 | 368.8213 | 0.61374 | 2.8554 | 262.0374 | 41.9784 | 1.7618 | 0.61374 | 22.1035 | 1.4581 | 0.77 | 2.2352 | 1 | 5.2156
2014-11-13 | 19時 | 27.319 | 1.0322 | 1.0322 | 0.85911 | 0.85 | 0.53759 | 1.7761 | 38.4995 | 3.2608 | 2.2507 | 0.1256 | 0.17309 | 1.4731 | 0 | 5.3033 | 48.8061 | 13207.4901 | 5.3033 | 5.3033 | 0.27205 | 0 | 3.5218 | 0 | 4.0725 | 404.5751 | 57.2226 | 1.745 | 1.656 | 1.656 | 369.4958 | 0.63316 | 4.0268 | 261.7159 | 41.7603 | 1.745 | 0.63316 | 22.1035 | 1.4581 | 0.77 | 1.5094 | 0.67526 | 5.2156
2014-11-13 | 20時 | 27.3478 | 1.063 | 1.063 | 0.88726 | 0.85 | 0.54588 | 1.7757 | 38.531 | 3.247 | 2.2505 | 0.1252 | 0.17571 | 1.5502 | 0 | 5.5807 | 48.8929 | 13207.4901 | 5.5807 | 5.5807 | 0.28557 | 0 | 3.7066 | 0 | 4.0695 | 404.5997 | 57.2634 | 1.7464 | 1.656 | 1.656 | 369.4954 | 0.63316 | 4.0262 | 261.742 | 41.778 | 1.7464 | 0.63316 | 22.1322 | 1.46 | 0.77 | 1.5885 | 0.71067 | 5.2156
2014-11-13 | 21時 | 27.319 | 1.0917 | 1.0917 | 0.91375 | 0.85 | 0.55284 | 1.5667 | 38.5579 | 3.2351 | 2.224 | 0.1256 | 0.17794 | 1.616 | 0 | 5.8176 | 48.8061 | 13207.4901 | 5.8176 | 5.8176 | 0.29844 | 0 | 3.8634 | 0 | 4.056 | 404.5737 | 57.2607 | 1.7475 | 1.6559 | 1.6559 | 369.3643 | 0.62903 | 3.7907 | 261.7642 | 41.7931 | 1.7475 | 0.62903 | 22.1035 | 1.4581 | 0.77 | 1.6557 | 0.74074 | 5.2156
2014-11-13 | 22時 | 27.2621 | 1.1161 | 1.1161 | 0.93638 | 0.85 | 0.55832 | 1.29 | 38.5795 | 3.2256 | 2.1858 | 0.1264 | 0.17974 | 1.6687 | 0 | 6.0072 | 48.6321 | 13207.4901 | 6.0072 | 6.0072 | 0.3097 | 0 | 3.9883 | 0 | 4.0395 | 404.524 | 57.2356 | 1.7485 | 1.6557 | 1.6557 | 369.1875 | 0.6236 | 3.4758 | 261.782 | 41.8051 | 1.7485 | 0.6236 | 22.0466 | 1.4544 | 0.77 | 1.7093 | 0.76469 | 5.2156
2014-11-13 | 23時 | 27.2339 | 0 | 0 | 0.10248 | 0.85 | 0.347 | 2.8883 | 37.897 | 3.526 | 2.4836 | 0.1268 | 0.123 | 0 | 0 | 0 | 48.5449 | 13207.4901 | 0 | 0 | 0 | 0 | 0 | 0 | 4.195 | 404.4162 | 56.6924 | 1.7194 | 1.657 | 1.657 | 370.2807 | 0.65547 | 5.3719 | 261.2187 | 41.423 | 1.7194 | 0.65547 | 22.0184 | 1.4525 | 0.77 | 0 | 0 | 5.2156
2014-11-14 | 0時 | 27.2339 | 0 | 0 | 0.10248 | 0.85 | 0.347 | 2.8883 | 37.897 | 3.526 | 2.4836 | 0.1268 | 0.123 | 0 | 0 | 0 | 48.5449 | 13207.4901 | 0 | 0 | 0 | 0 | 0 | 0 | 4.195 | 404.4162 | 56.6924 | 1.7194 | 1.657 | 1.657 | 370.2807 | 0.65547 | 5.3719 | 261.2187 | 41.423 | 1.7194 | 0.65547 | 22.0184 | 1.4525 | 0.77 | 0 | 0 | 5.2156
2014-11-14 | 1時 | 27.1782 | 0 | 0 | 0.10344 | 0.85 | 0.347 | 2.6645 | 37.897 | 3.526 | 2.4552 | 0.1276 | 0.123 | 0 | 0 | 0 | 48.37 | 13207.4901 | 0 | 0 | 0 | 0 | 0 | 0 | 4.1821 | 404.3703 | 56.6556 | 1.7194 | 1.6569 | 1.6569 | 370.141 | 0.65093 | 5.1197 | 261.2187 | 41.423 | 1.7194 | 0.65093 | 21.9626 | 1.4488 | 0.77 | 0 | 0 | 5.2156
2014-11-14 | 2時 | 27.069 | 0 | 0 | 0.1053 | 0.85 | 0.347 | 2.278 | 37.897 | 3.526 | 2.3984 | 0.1292 | 0.123 | 0 | 0 | 0 | 48.0185 | 13207.4901 | 0 | 0 | 0 | 0 | 0 | 0 | 4.16 | 404.2819 | 56.5847 | 1.7194 | 1.6566 | 1.6566 | 369.8917 | 0.64315 | 4.6764 | 261.2187 | 41.423 | 1.7194 | 0.64315 | 21.8535 | 1.4416 | 0.77 | 0 | 0 | 5.2156
2014-11-14 | 3時 | 27.1232 | 0 | 0 | 0.10441 | 0.85 | 0.347 | 2.4396 | 37.897 | 3.526 | 2.4268 | 0.1284 | 0.123 | 0 | 0 | 0 | 48.1946 | 13207.4901 | 0 | 0 | 0 | 0 | 0 | 0 | 4.1694 | 404.3234 | 56.618 | 1.7194 | 1.6568 | 1.6568 | 370.0005 | 0.6464 | 4.8664 | 261.2187 | 41.423 | 1.7194 | 0.6464 | 21.9077 | 1.4452 | 0.77 | 0 | 0 | 5.2156
2014-11-14 | 4時 | 26.963 | 0 | 0 | 0.10716 | 0.85 | 0.347 | 1.8903 | 37.897 | 3.526 | 2.3416 | 0.1308 | 0.123 | 0 | 0 | 0 | 47.6648 | 13207.4901 | 0 | 0 | 0 | 0 | 0 | 0 | 4.1382 | 404.1907 | 56.5115 | 1.7194 | 1.6563 | 1.6563 | 369.6415 | 0.63543 | 4.2319 | 261.2187 | 41.423 | 1.7194 | 0.63543 | 21.7474 | 1.4346 | 0.77 | 0 | 0 | 5.2156
2014-11-14 | 5時 | 26.9111 | 2.5633 | 2.5633 | 2.3285 | 0.85 | 0.74813 | -3.632 | 39.9995 | 2.6007 | 1.3519 | 0.329 | 0.23481 | 5.1406 | 0 | 18.5061 | 47.487 | 13207.4901 | 18.5061 | 7.8695 | 0.41869 | 10.6366 | 5.2156 | 10.6366 | 3.6939 | 404.0603 | 57.839 | 1.8102 | 1.6508 | 1.6508 | 365.8603 | 0.53279 | -2.2801 | 262.9542 | 42.6002 | 1.8102 | 0.53279 | 21.6955 | 1.4312 | 0.77 | 2.2352 | 1 | 5.2156
2014-11-14 | 6時 | 26.8855 | 1.4765 | 1.4765 | 1.2974 | 0.85 | 0.62256 | -0.80612 | 38.86 | 3.1022 | 1.8587 | 0.33 | 0.17909 | 2.3544 | 0 | 8.476 | 47.3979 | 13207.4901 | 8.476 | 7.8705 | 0.41974 | 0.60542 | 5.2156 | 0.60542 | 3.9099 | 404.1605 | 57.1355 | 1.7605 | 1.6538 | 1.6538 | 367.8052 | 0.5836 | 1.0526 | 262.0135 | 41.9622 | 1.7605 | 0.5836 | 21.6699 | 1.4295 | 0.77 | 2.2352 | 1 | 5.2156
2014-11-14 | 7時 | 27.0156 | 1.283 | 1.283 | 1.0901 | 0.85 | 0.59612 | -0.091722 | 38.7375 | 3.1561 | 1.9857 | 0.13 | 0.19287 | 2.0549 | 0 | 7.3977 | 47.8419 | 13207.4901 | 7.3977 | 7.3977 | 0.38983 | 0 | 4.9055 | 0 | 3.9555 | 404.2864 | 57.1528 | 1.7552 | 1.6545 | 1.6545 | 368.2926 | 0.59701 | 1.894 | 261.9123 | 41.8936 | 1.7552 | 0.59701 | 21.8001 | 1.4381 | 0.77 | 2.1024 | 0.94055 | 5.2156
2014-11-14 | 8時 | 27.2339 | 1.0941 | 1.0941 | 0.91649 | 0.85 | 0.55168 | 1.029 | 38.5534 | 3.2371 | 2.1835 | 0.1268 | 0.17757 | 1.6049 | 0 | 5.7777 | 48.5449 | 13207.4901 | 5.7777 | 5.7777 | 0.2986 | 0 | 3.8354 | 0 | 4.0294 | 404.4698 | 57.1748 | 1.7473 | 1.6556 | 1.6556 | 369.0532 | 0.61851 | 3.2124 | 261.7604 | 41.7905 | 1.7473 | 0.61851 | 22.0184 | 1.4525 | 0.77 | 1.6437 | 0.73537 | 5.2156
2014-11-14 | 9時 | 27.1782 | 0 | 0 | 0.10377 | 0.85 | 0.347 | 2.4137 | 37.897 | 3.526 | 2.4552 | 0.1276 | 0.123 | 0 | 0 | 0 | 48.37 | 13207.4901 | 0 | 0 | 0 | 0 | 0 | 0 | 4.169 | 404.3464 | 56.6365 | 1.7194 | 1.6568 | 1.6568 | 370.0152 | 0.64588 | 4.8689 | 261.2187 | 41.423 | 1.7194 | 0.64588 | 21.9626 | 1.4488 | 0.77 | 0 | 0 | 5.2156
2014-11-14 | 10時 | 33.9963 | 0 | 0 | 0.085566 | 1 | 0.347 | 2.9953 | 37.897 | 3.526 | 2.5546 | 0.1248 | 0.123 | 0 | 0 | 0 | 57.623 | 13207.4901 | 0 | 0 | 0 | 0 | 0 | 0 | 4.2032 | 404.4894 | 56.7513 | 1.7194 | 1.6573 | 1.6573 | 370.4035 | 0.65764 | 5.5499 | 261.2187 | 41.423 | 1.7194 | 0.65764 | 28.7807 | 1.4619 | 1 | 0 | 0 | 5.2156
2014-11-14 | 11時 | 34.188 | 1.4594 | 1.4594 | 1.2663 | 1 | 0.67447 | 0.17273 | 39.1457 | 2.9764 | 2.0547 | 0.307 | 0.19306 | 3.0531 | 0 | 10.9913 | 58.1302 | 13207.4901 | 10.9913 | 7.8463 | 0.39552 | 3.1449 | 5.2156 | 3.1449 | 3.9342 | 404.7026 | 57.7608 | 1.7729 | 1.6548 | 1.6548 | 368.4938 | 0.60203 | 2.2274 | 262.2493 | 42.1222 | 1.7729 | 0.60203 | 28.9724 | 1.4717 | 1 | 2.2352 | 1 | 5.2156
2014-11-14 | 12時 | 33.9963 | 1.0087 | 1.0087 | 0.82572 | 1 | 0.56811 | 1.0949 | 38.6188 | 3.2083 | 2.2246 | 0.1248 | 0.183 | 1.7647 | 0 | 6.3531 | 57.623 | 13207.4901 | 6.3531 | 6.3531 | 0.32429 | 0 | 4.2202 | 0 | 4.028 | 404.5663 | 57.2958 | 1.7501 | 1.6557 | 1.6557 | 369.1264 | 0.61979 | 3.3195 | 261.8144 | 41.8271 | 1.7501 | 0.61979 | 28.7807 | 1.4619 | 1 | 1.8086 | 0.80915 | 5.2156
2014-11-14 | 13時 | 34.0722 | 0 | 0 | 0.084944 | 1 | 0.347 | 3.0449 | 37.897 | 3.526 | 2.583 | 0.124 | 0.123 | 0 | 0 | 0 | 57.8264 | 13207.4901 | 0 | 0 | 0 | 0 | 0 | 0 | 4.2069 | 404.5193 | 56.7752 | 1.7194 | 1.6574 | 1.6574 | 370.456 | 0.65865 | 5.6279 | 261.2187 | 41.423 | 1.7194 | 0.65865 | 28.8567 | 1.4658 | 1 | 0 | 0 | 5.2156
2014-11-14 | 14時 | 33.9963 | 0 | 0 | 0.085696 | 1 | 0.347 | 2.8758 | 37.897 | 3.526 | 2.5546 | 0.1248 | 0.123 | 0 | 0 | 0 | 57.623 | 13207.4901 | 0 | 0 | 0 | 0 | 0 | 0 | 4.1968 | 404.4789 | 56.7428 | 1.7194 | 1.6572 | 1.6572 | 370.3437 | 0.65521 | 5.4304 | 261.2187 | 41.423 | 1.7194 | 0.65521 | 28.7807 | 1.4619 | 1 | 0 | 0 | 5.2156
2014-11-14 | 15時 | 33.6671 | 1.5605 | 1.5605 | 1.3625 | 1 | 0.68957 | -1.3211 | 39.2469 | 2.9319 | 1.8096 | 0.321 | 0.19801 | 3.3006 | 0 | 11.882 | 56.6995 | 13207.4901 | 11.882 | 7.8611 | 0.41026 | 4.021 | 5.2156 | 4.021 | 3.8547 | 404.3318 | 57.5354 | 1.7772 | 1.6534 | 1.6534 | 367.4936 | 0.57408 | 0.48854 | 262.3329 | 42.1788 | 1.7772 | 0.57408 | 28.4515 | 1.4452 | 1 | 2.2352 | 1 | 5.2156
2014-11-14 | 16時 | 26.9892 | 1.305 | 1.305 | 1.1106 | 0.85 | 0.60026 | -0.48315 | 38.7559 | 3.148 | 1.9631 | 0.1304 | 0.1944 | 2.1 | 0 | 7.5599 | 47.7534 | 13207.4901 | 7.5599 | 7.5599 | 0.39934 | 0 | 5.0124 | 0 | 3.936 | 404.2228 | 57.1146 | 1.756 | 1.6543 | 1.6543 | 368.0708 | 0.58963 | 1.48 | 261.9276 | 41.9039 | 1.756 | 0.58963 | 21.7736 | 1.4364 | 0.77 | 2.1482 | 0.96105 | 5.2156
2014-11-14 | 17時 | 26.9369 | 1.5751 | 1.5751 | 1.3905 | 0.85 | 0.64474 | -1.2018 | 38.9731 | 3.0524 | 1.8354 | 0.328 | 0.18462 | 2.6311 | 0 | 9.4718 | 47.576 | 13207.4901 | 9.4718 | 7.8684 | 0.41763 | 1.6034 | 5.2156 | 1.6034 | 3.883 | 404.1639 | 57.2152 | 1.7654 | 1.6536 | 1.6536 | 367.5796 | 0.57628 | 0.63361 | 262.1068 | 42.0255 | 1.7654 | 0.57628 | 21.7214 | 1.4329 | 0.77 | 2.2352 | 1 | 5.2156
2014-11-14 | 18時 | 26.9111 | 1.5591 | 1.5591 | 1.3754 | 0.85 | 0.64109 | -1.167 | 38.9537 | 3.061 | 1.8301 | 0.329 | 0.18367 | 2.5836 | 0 | 9.3008 | 47.487 | 13207.4901 | 9.3008 | 7.8695 | 0.41869 | 1.4313 | 5.2156 | 1.4313 | 3.8859 | 404.1498 | 57.1907 | 1.7646 | 1.6536 | 1.6536 | 367.5924 | 0.57692 | 0.66306 | 262.0908 | 42.0146 | 1.7646 | 0.57692 | 21.6955 | 1.4312 | 0.77 | 2.2352 | 1 | 5.2156
2014-11-14 | 19時 | 26.9369 | 1.1163 | 1.1163 | 0.93817 | 0.85 | 0.55349 | -0.082692 | 38.5605 | 3.234 | 2.024 | 0.1312 | 0.17816 | 1.6222 | 0 | 5.8401 | 47.576 | 13207.4901 | 5.8401 | 5.8401 | 0.30997 | 0 | 3.8711 | 0 | 3.9726 | 404.1837 | 56.9512 | 1.7476 | 1.6546 | 1.6546 | 368.3341 | 0.59718 | 1.9413 | 261.7663 | 41.7945 | 1.7476 | 0.59718 | 21.7214 | 1.4329 | 0.77 | 1.659 | 0.74221 | 5.2156
2014-11-14 | 20時 | 26.9111 | 1.1561 | 1.1561 | 0.97477 | 0.85 | 0.56323 | -0.26267 | 38.599 | 3.217 | 1.9922 | 0.1316 | 0.18136 | 1.7165 | 0 | 6.1794 | 47.487 | 13207.4901 | 6.1794 | 6.1794 | 0.32877 | 0 | 4.0954 | 0 | 3.9602 | 404.1592 | 56.9577 | 1.7493 | 1.6545 | 1.6545 | 368.2115 | 0.59378 | 1.7295 | 261.7981 | 41.8161 | 1.7493 | 0.59378 | 21.6955 | 1.4312 | 0.77 | 1.7552 | 0.78523 | 5.2156
2014-11-14 | 21時 | 26.8097 | 1.199 | 1.199 | 1.0144 | 0.85 | 0.57267 | -0.68572 | 38.6374 | 3.2001 | 1.9179 | 0.1332 | 0.18455 | 1.8104 | 0 | 6.5173 | 47.1298 | 13207.4901 | 6.5173 | 6.5173 | 0.35005 | 0 | 4.3171 | 0 | 3.936 | 404.059 | 56.9037 | 1.7509 | 1.6541 | 1.6541 | 367.9236 | 0.58585 | 1.2321 | 261.8298 | 41.8376 | 1.7509 | 0.58585 | 21.5941 | 1.4245 | 0.77 | 1.8502 | 0.82774 | 5.2156
2014-11-14 | 22時 | 26.7602 | 1.2288 | 1.2288 | 1.0419 | 0.85 | 0.57939 | -0.91859 | 38.6654 | 3.1878 | 1.8767 | 0.134 | 0.18688 | 1.8787 | 0 | 6.7632 | 46.9503 | 13207.4901 | 6.7632 | 6.7632 | 0.36497 | 0 | 4.4788 | 0 | 3.9223 | 404.0075 | 56.8816 | 1.7521 | 1.6538 | 1.6538 | 367.7647 | 0.58151 | 0.95809 | 261.8528 | 41.8532 | 1.7521 | 0.58151 | 21.5446 | 1.4213 | 0.77 | 1.9195 | 0.85874 | 5.2156
2014-11-14 | 23時 | 26.7114 | 0 | 0 | 0.11192 | 0.85 | 0.347 | 0.87987 | 37.897 | 3.526 | 2.1996 | 0.1348 | 0.123 | 0 | 0 | 0 | 46.7703 | 13207.4901 | 0 | 0 | 0 | 0 | 0 | 0 | 4.0835 | 403.9456 | 56.3148 | 1.7194 | 1.6556 | 1.6556 | 368.9932 | 0.61562 | 3.0795 | 261.2187 | 41.423 | 1.7194 | 0.61562 | 21.4958 | 1.418 | 0.77 | 0 | 0 | 5.2156
2014-11-15 | 0時 | 26.7114 | 0 | 0 | 0.11192 | 0.85 | 0.347 | 0.87987 | 37.897 | 3.526 | 2.1996 | 0.1348 | 0.123 | 0 | 0 | 0 | 46.7703 | 13207.4901 | 0 | 0 | 0 | 0 | 0 | 0 | 4.0835 | 403.9456 | 56.3148 | 1.7194 | 1.6556 | 1.6556 | 368.9932 | 0.61562 | 3.0795 | 261.2187 | 41.423 | 1.7194 | 0.61562 | 21.4958 | 1.418 | 0.77 | 0 | 0 | 5.2156
2014-11-15 | 1時 | 26.6634 | 0 | 0 | 0.11282 | 0.85 | 0.347 | 0.71953 | 37.897 | 3.526 | 2.1712 | 0.1356 | 0.123 | 0 | 0 | 0 | 46.5897 | 13207.4901 | 0 | 0 | 0 | 0 | 0 | 0 | 4.0748 | 403.8998 | 56.278 | 1.7194 | 1.6554 | 1.6554 | 368.8844 | 0.61251 | 2.8907 | 261.2187 | 41.423 | 1.7194 | 0.61251 | 21.4479 | 1.4149 | 0.77 | 0 | 0 | 5.2156
2014-11-15 | 2時 | 26.5929 | 0 | 0 | 0.11418 | 0.85 | 0.347 | 0.48026 | 37.897 | 3.526 | 2.1286 | 0.1368 | 0.123 | 0 | 0 | 0 | 46.3177 | 13207.4901 | 0 | 0 | 0 | 0 | 0 | 0 | 4.062 | 403.8303 | 56.2223 | 1.7194 | 1.6552 | 1.6552 | 368.7217 | 0.60791 | 2.6089 | 261.2187 | 41.423 | 1.7194 | 0.60791 | 21.3773 | 1.4102 | 0.77 | 0 | 0 | 5.2156
2014-11-15 | 3時 | 26.5468 | 0 | 0 | 0.11509 | 0.85 | 0.347 | 0.3216 | 37.897 | 3.526 | 2.1002 | 0.1376 | 0.123 | 0 | 0 | 0 | 46.1356 | 13207.4901 | 0 | 0 | 0 | 0 | 0 | 0 | 4.0536 | 403.7836 | 56.1848 | 1.7194 | 1.655 | 1.655 | 368.6135 | 0.60487 | 2.4218 | 261.2187 | 41.423 | 1.7194 | 0.60487 | 21.3313 | 1.4072 | 0.77 | 0 | 0 | 5.2156
2014-11-15 | 4時 | 26.4351 | 0 | 0 | 0.11725 | 0.85 | 0.347 | 0.0056801 | 37.897 | 3.526 | 2.0292 | 0.1396 | 0.123 | 0 | 0 | 0 | 45.678 | 13207.4901 | 0 | 0 | 0 | 0 | 0 | 0 | 4.0365 | 403.6764 | 56.0987 | 1.7194 | 1.6547 | 1.6547 | 368.3842 | 0.59886 | 2.0349 | 261.2187 | 41.423 | 1.7194 | 0.59886 | 21.2196 | 1.3998 | 0.77 | 0 | 0 | 5.2156
2014-11-15 | 5時 | 26.3075 | 2.9489 | 2.9489 | 2.7019 | 0.85 | 0.7466 | -6.619 | 40.2496 | 2.4906 | 0.86836 | 0.355 | 0.24704 | 5.7521 | 0 | 20.7076 | 45.1241 | 13207.4901 | 20.7076 | 7.8969 | 0.44607 | 12.8107 | 5.2156 | 12.8107 | 3.5617 | 403.1287 | 57.2797 | 1.8212 | 1.6472 | 1.6472 | 363.831 | 0.48278 | -5.7506 | 263.1608 | 42.7402 | 1.8212 | 0.48278 | 21.0919 | 1.3914 | 0.77 | 2.2352 | 1 | 5.2156
2014-11-15 | 6時 | 26.2869 | 1.6091 | 1.6091 | 1.4254 | 0.85 | 0.6412 | -3.3933 | 38.9543 | 3.0607 | 1.4464 | 0.356 | 0.1837 | 2.585 | 0 | 9.3059 | 45.0313 | 13207.4901 | 9.3059 | 7.8979 | 0.44712 | 1.408 | 5.2156 | 1.408 | 3.7856 | 403.403 | 56.5968 | 1.7646 | 1.6512 | 1.6512 | 366.0742 | 0.53694 | -1.9469 | 262.0913 | 42.015 | 1.7646 | 0.53694 | 21.0713 | 1.39 | 0.77 | 2.2352 | 1 | 5.2156
2014-11-15 | 7時 | 26.3704 | 1.1953 | 1.1953 | 1.0129 | 0.85 | 0.56618 | -2.1267 | 38.6109 | 3.2118 | 1.6602 | 0.1408 | 0.18235 | 1.7456 | 0 | 6.2841 | 45.4017 | 13207.4901 | 6.2841 | 6.2841 | 0.3526 | 0 | 4.1521 | 0 | 3.8698 | 403.568 | 56.4939 | 1.7498 | 1.6526 | 1.6526 | 366.9353 | 0.55942 | -0.4665 | 261.8079 | 41.8227 | 1.7498 | 0.55942 | 21.1549 | 1.3955 | 0.77 | 1.7795 | 0.79609 | 5.2156
2014-11-15 | 8時 | 27.0156 | 0.66099 | 0.66099 | 0.51567 | 0.85 | 0.43945 | 1.3668 | 38.1655 | 3.4078 | 2.2472 | 0.13 | 0.14532 | 0.65655 | 0 | 2.3636 | 47.8419 | 13207.4901 | 2.3636 | 2.3636 | 0.12455 | 0 | 1.5673 | 0 | 4.0835 | 404.2613 | 56.7476 | 1.7308 | 1.6559 | 1.6559 | 369.2859 | 0.6251 | 3.614 | 261.4403 | 41.5733 | 1.7308 | 0.6251 | 21.8001 | 1.4381 | 0.77 | 0.67171 | 0.30051 | 5.2156
2014-11-15 | 9時 | 34.306 | 0 | 0 | 0.08245 | 1 | 0.347 | 3.7811 | 37.897 | 3.526 | 2.6682 | 0.1216 | 0.123 | 0 | 0 | 0 | 58.4325 | 13207.4901 | 0 | 0 | 0 | 0 | 0 | 0 | 4.2502 | 404.6541 | 56.8833 | 1.7194 | 1.6578 | 1.6578 | 370.9064 | 0.67379 | 6.4493 | 261.2187 | 41.423 | 1.7194 | 0.67379 | 29.0905 | 1.4777 | 1 | 0 | 0 | 5.2156
2014-11-15 | 10時 | 34.467 | 0 | 0 | 0.080965 | 1 | 0.347 | 4.1175 | 37.897 | 3.526 | 2.725 | 0.12 | 0.123 | 0 | 0 | 0 | 58.8332 | 13207.4901 | 0 | 0 | 0 | 0 | 0 | 0 | 4.2712 | 404.7283 | 56.9429 | 1.7194 | 1.658 | 1.658 | 371.1291 | 0.6808 | 6.8425 | 261.2187 | 41.423 | 1.7194 | 0.6808 | 29.2514 | 1.4858 | 1 | 0 | 0 | 5.2156
2014-11-15 | 11時 | 35.151 | 0.43981 | 0.43981 | 0.3026 | 1 | 0.40724 | 5.0467 | 38.0679 | 3.4508 | 2.8741 | 0.1136 | 0.13721 | 0.41787 | 0 | 1.5043 | 60.4091 | 13207.4901 | 1.5043 | 1.5043 | 0.071407 | 0 | 1.003 | 0 | 4.3129 | 405.0524 | 57.3162 | 1.7266 | 1.6586 | 1.6586 | 371.7351 | 0.70044 | 7.9207 | 261.3597 | 41.5187 | 1.7266 | 0.70044 | 29.9354 | 1.5206 | 1 | 0.42988 | 0.19232 | 5.2156
2014-11-15 | 12時 | 35.151 | 0.24302 | 0.24302 | 0.11767 | 1 | 0.35732 | 5.3611 | 37.9253 | 3.5135 | 2.9392 | 0.1136 | 0.12536 | 0.069265 | 0 | 0.24936 | 60.4091 | 13207.4901 | 0.24936 | 0.24936 | 0.011836 | 0 | 0.16626 | 0 | 4.3492 | 405.0107 | 57.1883 | 1.7206 | 1.6589 | 1.6589 | 371.9542 | 0.70718 | 8.3003 | 261.2421 | 41.4389 | 1.7206 | 0.70718 | 29.9354 | 1.5206 | 1 | 0.071256 | 0.031878 | 5.2156
2014-11-15 | 13時 | 34.9739 | 0 | 0 | 0.076599 | 1 | 0.347 | 5.0879 | 37.897 | 3.526 | 2.8954 | 0.1152 | 0.123 | 0 | 0 | 0 | 60.0191 | 13207.4901 | 0 | 0 | 0 | 0 | 0 | 0 | 4.3341 | 404.9363 | 57.1098 | 1.7194 | 1.6587 | 1.6587 | 371.7765 | 0.70132 | 7.9833 | 261.2187 | 41.423 | 1.7194 | 0.70132 | 29.7584 | 1.5116 | 1 | 0 | 0 | 5.2156
2014-11-15 | 14時 | 34.4264 | 0 | 0 | 0.081396 | 1 | 0.347 | 3.9779 | 37.897 | 3.526 | 2.7108 | 0.1204 | 0.123 | 0 | 0 | 0 | 58.7333 | 13207.4901 | 0 | 0 | 0 | 0 | 0 | 0 | 4.2628 | 404.7062 | 56.9252 | 1.7194 | 1.658 | 1.658 | 371.0459 | 0.67788 | 6.6887 | 261.2187 | 41.423 | 1.7194 | 0.67788 | 29.2108 | 1.4838 | 1 | 0 | 0 | 5.2156
2014-11-15 | 15時 | 33.9963 | 1.077 | 1.077 | 0.88699 | 1 | 0.58813 | 1.0008 | 38.7025 | 3.1715 | 2.1863 | 0.1248 | 0.18996 | 1.9696 | 0 | 7.0904 | 57.623 | 13207.4901 | 7.0904 | 7.0904 | 0.36193 | 0 | 4.7099 | 0 | 4.0148 | 404.5859 | 57.3679 | 1.7537 | 1.6556 | 1.6556 | 369.0417 | 0.61796 | 3.1871 | 261.8835 | 41.874 | 1.7537 | 0.61796 | 28.7807 | 1.4619 | 1 | 2.0185 | 0.90306 | 5.2156
2014-11-15 | 16時 | 27.096 | 0.99589 | 0.99589 | 0.82677 | 0.85 | 0.5247 | 0.81586 | 38.4518 | 3.2818 | 2.1589 | 0.1288 | 0.16912 | 1.3564 | 0 | 4.8831 | 48.1066 | 13207.4901 | 4.8831 | 4.8831 | 0.25546 | 0 | 3.2394 | 0 | 4.0278 | 404.3411 | 57.0036 | 1.743 | 1.6554 | 1.6554 | 368.9215 | 0.61438 | 2.9748 | 261.6765 | 41.7336 | 1.743 | 0.61438 | 21.8805 | 1.4434 | 0.77 | 1.3883 | 0.62109 | 5.2156
2014-11-15 | 17時 | 27.069 | 1.4245 | 1.4245 | 1.2477 | 0.85 | 0.61302 | -0.12607 | 38.8144 | 3.1222 | 1.9789 | 0.323 | 0.17686 | 2.2431 | 0 | 8.0751 | 48.0185 | 13207.4901 | 8.0751 | 7.8632 | 0.41237 | 0.21196 | 5.2156 | 0.21196 | 3.9471 | 404.3353 | 57.2439 | 1.7585 | 1.6545 | 1.6545 | 368.2686 | 0.59636 | 1.8529 | 261.9759 | 41.9367 | 1.7585 | 0.59636 | 21.8535 | 1.4416 | 0.77 | 2.2352 | 1 | 5.2156
2014-11-15 | 18時 | 27.0156 | 1.4389 | 1.4389 | 1.2614 | 0.85 | 0.61566 | -0.31973 | 38.8269 | 3.1168 | 1.9449 | 0.325 | 0.17747 | 2.2735 | 0 | 8.1847 | 47.8419 | 13207.4901 | 8.1847 | 7.8653 | 0.41447 | 0.31943 | 5.2156 | 0.31943 | 3.9365 | 404.2861 | 57.2131 | 1.7591 | 1.6543 | 1.6543 | 368.1369 | 0.59271 | 1.6251 | 261.9861 | 41.9436 | 1.7591 | 0.59271 | 21.8001 | 1.4381 | 0.77 | 2.2352 | 1 | 5.2156
2014-11-15 | 19時 | 26.9111 | 0.97213 | 0.97213 | 0.8054 | 0.85 | 0.51678 | 0.38807 | 38.4231 | 3.2945 | 2.0727 | 0.1316 | 0.16673 | 1.2863 | 0 | 4.6305 | 47.487 | 13207.4901 | 4.6305 | 4.6305 | 0.24636 | 0 | 3.0689 | 0 | 4.0078 | 404.1849 | 56.8595 | 1.7418 | 1.655 | 1.655 | 368.6209 | 0.60614 | 2.4607 | 261.6529 | 41.7176 | 1.7418 | 0.60614 | 21.6955 | 1.4312 | 0.77 | 1.3152 | 0.58841 | 5.2156
2014-11-15 | 20時 | 26.7602 | 1.061 | 1.061 | 0.88785 | 0.85 | 0.53792 | -0.28802 | 38.5008 | 3.2603 | 1.952 | 0.134 | 0.17319 | 1.4762 | 0 | 5.3143 | 46.9503 | 13207.4901 | 5.3143 | 5.3143 | 0.28678 | 0 | 3.5193 | 0 | 3.9664 | 404.0424 | 56.798 | 1.7451 | 1.6543 | 1.6543 | 368.1599 | 0.5933 | 1.6639 | 261.717 | 41.761 | 1.7451 | 0.5933 | 21.5446 | 1.4213 | 0.77 | 1.5083 | 0.67476 | 5.2156
2014-11-15 | 21時 | 26.4571 | 1.1629 | 1.1629 | 0.98275 | 0.85 | 0.55952 | -1.6691 | 38.5842 | 3.2235 | 1.7292 | 0.1392 | 0.18013 | 1.6803 | 0 | 6.0491 | 45.7698 | 13207.4901 | 6.0491 | 6.0491 | 0.33636 | 0 | 3.9989 | 0 | 3.8929 | 403.6888 | 56.5722 | 1.7487 | 1.653 | 1.653 | 367.2375 | 0.56771 | 0.060123 | 261.7859 | 41.8078 | 1.7487 | 0.56771 | 21.2415 | 1.4013 | 0.77 | 1.7138 | 0.76673 | 5.2156
2014-11-15 | 22時 | 26.4134 | 1.2182 | 1.2182 | 1.0338 | 0.85 | 0.57237 | -2.0352 | 38.6362 | 3.2007 | 1.677 | 0.14 | 0.18445 | 1.8073 | 0 | 6.5064 | 45.5861 | 13207.4901 | 6.5064 | 6.5064 | 0.36343 | 0 | 4.3001 | 0 | 3.8719 | 403.6189 | 56.5518 | 1.7509 | 1.6527 | 1.6527 | 366.9986 | 0.56107 | -0.35821 | 261.8288 | 41.8369 | 1.7509 | 0.56107 | 21.1978 | 1.3984 | 0.77 | 1.8429 | 0.82447 | 5.2156
2014-11-15 | 23時 | 26.2665 | 0 | 0 | 0.12123 | 0.85 | 0.347 | -0.85702 | 37.897 | 3.526 | 1.9156 | 0.1428 | 0.123 | 0 | 0 | 0 | 44.9384 | 13207.4901 | 0 | 0 | 0 | 0 | 0 | 0 | 3.9937 | 403.4466 | 55.9142 | 1.7194 | 1.654 | 1.654 | 367.8336 | 0.58266 | 1.0586 | 261.2187 | 41.423 | 1.7194 | 0.58266 | 21.0509 | 1.3887 | 0.77 | 0 | 0 | 5.2156
2014-11-16 | 0時 | 26.0548 | 0 | 0 | 0.12662 | 0.85 | 0.347 | -1.9466 | 37.897 | 3.526 | 1.7594 | 0.1472 | 0.123 | 0 | 0 | 0 | 43.9064 | 13207.4901 | 0 | 0 | 0 | 0 | 0 | 0 | 3.9415 | 403.1269 | 55.6576 | 1.7194 | 1.6529 | 1.6529 | 367.1229 | 0.56267 | -0.18723 | 261.2187 | 41.423 | 1.7194 | 0.56267 | 20.8393 | 1.3747 | 0.77 | 0 | 0 | 5.2156
2014-11-16 | 1時 | 25.9837 | 0 | 0 | 0.12859 | 0.85 | 0.347 | -2.336 | 37.897 | 3.526 | 1.7026 | 0.1488 | 0.123 | 0 | 0 | 0 | 43.5268 | 13207.4901 | 0 | 0 | 0 | 0 | 0 | 0 | 3.9233 | 403.007 | 55.5614 | 1.7194 | 1.6526 | 1.6526 | 366.8672 | 0.55566 | -0.6334 | 261.2187 | 41.423 | 1.7194 | 0.55566 | 20.7681 | 1.37 | 0.77 | 0 | 0 | 5.2156
2014-11-16 | 2時 | 25.8507 | 0 | 0 | 0.13256 | 0.85 | 0.347 | -3.1221 | 37.897 | 3.526 | 1.589 | 0.152 | 0.123 | 0 | 0 | 0 | 42.7608 | 13207.4901 | 0 | 0 | 0 | 0 | 0 | 0 | 3.8876 | 402.7584 | 55.3618 | 1.7194 | 1.6518 | 1.6518 | 366.3506 | 0.5417 | -1.5331 | 261.2187 | 41.423 | 1.7194 | 0.5417 | 20.6352 | 1.3613 | 0.77 | 0 | 0 | 5.2156
2014-11-16 | 3時 | 25.7592 | 0 | 0 | 0.1355 | 0.85 | 0.347 | -3.6666 | 37.897 | 3.526 | 1.5038 | 0.1544 | 0.123 | 0 | 0 | 0 | 42.1803 | 13207.4901 | 0 | 0 | 0 | 0 | 0 | 0 | 3.8633 | 402.5746 | 55.2143 | 1.7194 | 1.6512 | 1.6512 | 365.9856 | 0.53219 | -2.1628 | 261.2187 | 41.423 | 1.7194 | 0.53219 | 20.5436 | 1.3552 | 0.77 | 0 | 0 | 5.2156
2014-11-16 | 4時 | 25.8667 | 0 | 0 | 0.13209 | 0.85 | 0.347 | -3.048 | 37.897 | 3.526 | 1.6032 | 0.1516 | 0.123 | 0 | 0 | 0 | 42.8571 | 13207.4901 | 0 | 0 | 0 | 0 | 0 | 0 | 3.891 | 402.7853 | 55.3834 | 1.7194 | 1.6518 | 1.6518 | 366.4027 | 0.543 | -1.4448 | 261.2187 | 41.423 | 1.7194 | 0.543 | 20.6511 | 1.3623 | 0.77 | 0 | 0 | 5.2156
2014-11-16 | 5時 | 25.9664 | 3.2649 | 3.2649 | 3.0091 | 0.85 | 0.73905 | -8.8673 | 40.4291 | 2.4116 | 0.5307 | 0.373 | 0.25582 | 6.1909 | 0 | 22.2872 | 43.4316 | 13207.4901 | 22.2872 | 7.9158 | 0.46502 | 14.3714 | 5.2156 | 14.3714 | 3.4724 | 402.3549 | 56.7977 | 1.8291 | 1.6443 | 1.6443 | 362.3119 | 0.44754 | -8.3366 | 263.309 | 42.8407 | 1.8291 | 0.44754 | 20.7508 | 1.3689 | 0.77 | 2.2352 | 1 | 5.2156
2014-11-16 | 6時 | 26.1291 | 1.6914 | 1.6914 | 1.5042 | 0.85 | 0.65459 | -4.4416 | 39.0272 | 3.0286 | 1.2995 | 0.364 | 0.18727 | 2.7633 | 0 | 9.9479 | 44.2837 | 13207.4901 | 9.9479 | 7.9063 | 0.45554 | 2.0415 | 5.2156 | 2.0415 | 3.7367 | 403.1095 | 56.4134 | 1.7677 | 1.6501 | 1.6501 | 365.3866 | 0.51886 | -3.1421 | 262.1515 | 42.0558 | 1.7677 | 0.51886 | 20.9135 | 1.3796 | 0.77 | 2.2352 | 1 | 5.2156
2014-11-16 | 7時 | 26.4351 | 1.5429 | 1.5429 | 1.3621 | 0.85 | 0.62951 | -2.6151 | 38.8943 | 3.0871 | 1.5732 | 0.349 | 0.18077 | 2.4383 | 0 | 8.7778 | 45.678 | 13207.4901 | 8.7778 | 7.8905 | 0.43975 | 0.88722 | 5.2156 | 0.88722 | 3.8243 | 403.6206 | 56.729 | 1.762 | 1.652 | 1.652 | 366.5994 | 0.55067 | -1.0419 | 262.0418 | 41.9814 | 1.762 | 0.55067 | 21.2196 | 1.3998 | 0.77 | 2.2352 | 1 | 5.2156
2014-11-16 | 8時 | 34.9739 | 0.83206 | 0.83206 | 0.66345 | 1 | 0.52302 | 3.8405 | 38.4456 | 3.2845 | 2.6446 | 0.1152 | 0.16861 | 1.3414 | 0 | 4.8291 | 60.0191 | 13207.4901 | 4.8291 | 4.8291 | 0.2317 | 0 | 3.2182 | 0 | 4.1977 | 405.0747 | 57.5855 | 1.7427 | 1.6577 | 1.6577 | 370.9127 | 0.67502 | 6.485 | 261.6715 | 41.7302 | 1.7427 | 0.67502 | 29.7584 | 1.5116 | 1 | 1.3792 | 0.61703 | 5.2156
2014-11-16 | 9時 | 35.3321 | 0 | 0 | 0.073481 | 1 | 0.347 | 5.972 | 37.897 | 3.526 | 3.009 | 0.112 | 0.123 | 0 | 0 | 0 | 60.7963 | 13207.4901 | 0 | 0 | 0 | 0 | 0 | 0 | 4.3925 | 405.0723 | 57.2189 | 1.7194 | 1.6591 | 1.6591 | 372.3228 | 0.72041 | 8.981 | 261.2187 | 41.423 | 1.7194 | 0.72041 | 30.1165 | 1.5298 | 1 | 0 | 0 | 5.2156
2014-11-16 | 10時 | 35.2864 | 0 | 0 | 0.073792 | 1 | 0.347 | 5.9345 | 37.897 | 3.526 | 2.9948 | 0.1124 | 0.123 | 0 | 0 | 0 | 60.6997 | 13207.4901 | 0 | 0 | 0 | 0 | 0 | 0 | 4.3896 | 405.0583 | 57.2077 | 1.7194 | 1.6591 | 1.6591 | 372.2903 | 0.7196 | 8.9293 | 261.2187 | 41.423 | 1.7194 | 0.7196 | 30.0709 | 1.5275 | 1 | 0 | 0 | 5.2156
2014-11-16 | 11時 | 35.9485 | 1.2409 | 1.2409 | 1.0576 | 1 | 0.63974 | 4.5065 | 38.9466 | 3.0641 | 2.7137 | 0.267 | 0.18333 | 2.5663 | 0 | 9.2386 | 62.0361 | 13207.4901 | 9.2386 | 7.8042 | 0.35339 | 1.4345 | 5.2156 | 1.4345 | 4.1877 | 405.5749 | 58.3197 | 1.7642 | 1.6581 | 1.6581 | 371.3105 | 0.68897 | 7.2202 | 262.085 | 42.0107 | 1.7642 | 0.68897 | 30.7329 | 1.5611 | 1 | 2.2352 | 1 | 5.2156
2014-11-16 | 12時 | 35.6113 | 0.84152 | 0.84152 | 0.6705 | 1 | 0.53093 | 5.1528 | 38.4747 | 3.2718 | 2.8301 | 0.1096 | 0.17102 | 1.4124 | 0 | 5.0847 | 61.372 | 13207.4901 | 5.0847 | 5.0847 | 0.23483 | 0 | 3.3949 | 0 | 4.2754 | 405.342 | 57.8183 | 1.744 | 1.6585 | 1.6585 | 371.7439 | 0.70271 | 7.9829 | 261.6954 | 41.7464 | 1.744 | 0.70271 | 30.3957 | 1.544 | 1 | 1.455 | 0.65092 | 5.2156
2014-11-16 | 13時 | 35.4706 | 0 | 0 | 0.072202 | 1 | 0.347 | 6.417 | 37.897 | 3.526 | 3.0516 | 0.1108 | 0.123 | 0 | 0 | 0 | 61.0849 | 13207.4901 | 0 | 0 | 0 | 0 | 0 | 0 | 4.4224 | 405.1216 | 57.2585 | 1.7194 | 1.6593 | 1.6593 | 372.5823 | 0.73017 | 9.4686 | 261.2187 | 41.423 | 1.7194 | 0.73017 | 30.255 | 1.5368 | 1 | 0 | 0 | 5.2156
2014-11-16 | 14時 | 35.6587 | 0 | 0 | 0.070676 | 1 | 0.347 | 6.8482 | 37.897 | 3.526 | 3.1084 | 0.1092 | 0.123 | 0 | 0 | 0 | 61.4674 | 13207.4901 | 0 | 0 | 0 | 0 | 0 | 0 | 4.4527 | 405.1796 | 57.305 | 1.7194 | 1.6595 | 1.6595 | 372.8485 | 0.73973 | 9.9566 | 261.2187 | 41.423 | 1.7194 | 0.73973 | 30.4431 | 1.5464 | 1 | 0 | 0 | 5.2156
2014-11-16 | 15時 | 35.4706 | 1.3287 | 1.3287 | 1.1403 | 1 | 0.65849 | 3.5719 | 39.0494 | 3.0188 | 2.5247 | 0.277 | 0.18835 | 2.8176 | 0 | 10.1433 | 61.0849 | 13207.4901 | 10.1433 | 7.8147 | 0.36392 | 2.3286 | 5.2156 | 2.3286 | 4.1212 | 405.4208 | 58.2663 | 1.7687 | 1.6573 | 1.6573 | 370.6617 | 0.66946 | 6.0966 | 262.1698 | 42.0682 | 1.7687 | 0.66946 | 30.255 | 1.5368 | 1 | 2.2352 | 1 | 5.2156
2014-11-16 | 16時 | 35.1064 | 0.93337 | 0.93337 | 0.75432 | 1 | 0.5562 | 4.1225 | 38.5711 | 3.2293 | 2.6298 | 0.114 | 0.17904 | 1.6483 | 0 | 5.9337 | 60.3118 | 13207.4901 | 5.9337 | 5.9337 | 0.28242 | 0 | 3.9559 | 0 | 4.2003 | 405.1799 | 57.7534 | 1.7481 | 1.6578 | 1.6578 | 371.038 | 0.6809 | 6.7523 | 261.7751 | 41.8005 | 1.7481 | 0.6809 | 29.8908 | 1.5183 | 1 | 1.6954 | 0.75848 | 5.2156
2014-11-16 | 17時 | 34.8869 | 1.1645 | 1.1645 | 0.98877 | 1 | 0.6082 | 3.1456 | 38.792 | 3.1321 | 2.4578 | 0.29 | 0.17576 | 2.1882 | 0 | 7.8776 | 59.8232 | 13207.4901 | 7.8776 | 7.8284 | 0.37761 | 0.04923 | 5.2156 | 0.04923 | 4.121 | 405.1249 | 57.8576 | 1.7576 | 1.657 | 1.657 | 370.3839 | 0.66071 | 5.6034 | 261.9573 | 41.9241 | 1.7576 | 0.66071 | 29.6714 | 1.5072 | 1 | 2.2352 | 1 | 5.2156
2014-11-16 | 18時 | 34.2271 | 1.2091 | 1.2091 | 1.032 | 1 | 0.61412 | 1.7757 | 38.8196 | 3.12 | 2.218 | 0.306 | 0.17711 | 2.2557 | 0 | 8.1205 | 58.2312 | 13207.4901 | 8.1205 | 7.8453 | 0.39446 | 0.27529 | 5.2156 | 0.27529 | 4.042 | 404.7967 | 57.6148 | 1.7588 | 1.6559 | 1.6559 | 369.4638 | 0.63316 | 3.9937 | 261.9801 | 41.9396 | 1.7588 | 0.63316 | 29.0115 | 1.4737 | 1 | 2.2352 | 1 | 5.2156
2014-11-16 | 19時 | 34.306 | 0.82541 | 0.82541 | 0.65855 | 1 | 0.5172 | 2.9432 | 38.4246 | 3.2938 | 2.427 | 0.1216 | 0.16686 | 1.29 | 0 | 4.644 | 58.4325 | 13207.4901 | 4.644 | 4.644 | 0.23232 | 0 | 3.0882 | 0 | 4.1444 | 404.7903 | 57.3442 | 1.7418 | 1.6569 | 1.6569 | 370.2528 | 0.65658 | 5.3702 | 261.6541 | 41.7184 | 1.7418 | 0.65658 | 29.0905 | 1.4777 | 1 | 1.3235 | 0.59211 | 5.2156
2014-11-16 | 20時 | 34.188 | 0.87268 | 0.87268 | 0.70165 | 1 | 0.53095 | 2.6327 | 38.4747 | 3.2717 | 2.3614 | 0.1228 | 0.17103 | 1.4126 | 0 | 5.0852 | 58.1302 | 13207.4901 | 5.0852 | 5.0852 | 0.25634 | 0 | 3.3802 | 0 | 4.1213 | 404.7426 | 57.3397 | 1.744 | 1.6566 | 1.6566 | 370.0336 | 0.65029 | 4.9941 | 261.6955 | 41.7465 | 1.744 | 0.65029 | 28.9724 | 1.4717 | 1 | 1.4487 | 0.64811 | 5.2156
2014-11-16 | 21時 | 34.306 | 0.89265 | 0.89265 | 0.71946 | 1 | 0.53793 | 2.8052 | 38.5008 | 3.2603 | 2.3921 | 0.1216 | 0.17319 | 1.4763 | 0 | 5.3147 | 58.4325 | 13207.4901 | 5.3147 | 5.3147 | 0.26587 | 0 | 3.5342 | 0 | 4.1287 | 404.8067 | 57.4084 | 1.7451 | 1.6568 | 1.6568 | 370.1498 | 0.65378 | 5.1973 | 261.717 | 41.7611 | 1.7451 | 0.65378 | 29.0905 | 1.4777 | 1 | 1.5147 | 0.67763 | 5.2156
2014-11-16 | 22時 | 34.2664 | 0.91372 | 0.91372 | 0.73855 | 1 | 0.54421 | 2.7214 | 38.5246 | 3.2498 | 2.3671 | 0.122 | 0.17517 | 1.5345 | 0 | 5.5241 | 58.3319 | 13207.4901 | 5.5241 | 5.5241 | 0.27705 | 0 | 3.6729 | 0 | 4.1213 | 404.7952 | 57.4152 | 1.7461 | 1.6567 | 1.6567 | 370.0834 | 0.65208 | 5.0884 | 261.7366 | 41.7744 | 1.7461 | 0.65208 | 29.0509 | 1.4757 | 1 | 1.5741 | 0.70422 | 5.2156
2014-11-16 | 23時 | 35.0178 | 0 | 0 | 0.075541 | 1 | 0.347 | 5.8259 | 37.897 | 3.526 | 2.9096 | 0.1148 | 0.123 | 0 | 0 | 0 | 60.1169 | 13207.4901 | 0 | 0 | 0 | 0 | 0 | 0 | 4.3795 | 404.9779 | 57.1432 | 1.7194 | 1.6588 | 1.6588 | 372.1527 | 0.71723 | 8.7355 | 261.2187 | 41.423 | 1.7194 | 0.71723 | 29.8023 | 1.5138 | 1 | 0 | 0 | 5.2156
2014-11-17 | 0時 | 34.9739 | 0 | 0 | 0.075848 | 1 | 0.347 | 5.7946 | 37.897 | 3.526 | 2.8954 | 0.1152 | 0.123 | 0 | 0 | 0 | 60.0191 | 13207.4901 | 0 | 0 | 0 | 0 | 0 | 0 | 4.377 | 404.9641 | 57.1321 | 1.7194 | 1.6588 | 1.6588 | 372.1233 | 0.71655 | 8.69 | 261.2187 | 41.423 | 1.7194 | 0.71655 | 29.7584 | 1.5116 | 1 | 0 | 0 | 5.2156
2014-11-17 | 1時 | 35.151 | 0 | 0 | 0.074358 | 1 | 0.347 | 6.17 | 37.897 | 3.526 | 2.9522 | 0.1136 | 0.123 | 0 | 0 | 0 | 60.4091 | 13207.4901 | 0 | 0 | 0 | 0 | 0 | 0 | 4.4027 | 405.0261 | 57.1819 | 1.7194 | 1.659 | 1.659 | 372.363 | 0.72474 | 9.1222 | 261.2187 | 41.423 | 1.7194 | 0.72474 | 29.9354 | 1.5206 | 1 | 0 | 0 | 5.2156
2014-11-17 | 2時 | 35.3321 | 0 | 0 | 0.072877 | 1 | 0.347 | 6.545 | 37.897 | 3.526 | 3.009 | 0.112 | 0.123 | 0 | 0 | 0 | 60.7963 | 13207.4901 | 0 | 0 | 0 | 0 | 0 | 0 | 4.429 | 405.0854 | 57.2294 | 1.7194 | 1.6592 | 1.6592 | 372.6021 | 0.733 | 9.554 | 261.2187 | 41.423 | 1.7194 | 0.733 | 30.1165 | 1.5298 | 1 | 0 | 0 | 5.2156
2014-11-17 | 3時 | 35.378 | 0 | 0 | 0.07252 | 1 | 0.347 | 6.6269 | 37.897 | 3.526 | 3.0232 | 0.1116 | 0.123 | 0 | 0 | 0 | 60.8927 | 13207.4901 | 0 | 0 | 0 | 0 | 0 | 0 | 4.4348 | 405.0996 | 57.2408 | 1.7194 | 1.6592 | 1.6592 | 372.6561 | 0.73481 | 9.6501 | 261.2187 | 41.423 | 1.7194 | 0.73481 | 30.1624 | 1.5321 | 1 | 0 | 0 | 5.2156
2014-11-17 | 4時 | 35.9977 | 0 | 0 | 0.067877 | 1 | 0.347 | 7.7472 | 37.897 | 3.526 | 3.2078 | 0.1064 | 0.123 | 0 | 0 | 0 | 62.1303 | 13207.4901 | 0 | 0 | 0 | 0 | 0 | 0 | 4.5174 | 405.2712 | 57.3785 | 1.7194 | 1.6597 | 1.6597 | 373.3827 | 0.75995 | 10.955 | 261.2187 | 41.423 | 1.7194 | 0.75995 | 30.7821 | 1.5636 | 1 | 0 | 0 | 5.2156
2014-11-17 | 5時 | 35.8996 | 1.7166 | 1.7166 | 1.5013 | 1 | 0.72891 | 3.2798 | 39.6007 | 2.7762 | 2.4004 | 0.268 | 0.21531 | 4.1656 | 0 | 14.9961 | 61.9417 | 13207.4901 | 14.9961 | 7.8052 | 0.35445 | 7.1909 | 5.2156 | 7.1909 | 4.0516 | 405.7105 | 58.8689 | 1.7927 | 1.6569 | 1.6569 | 370.3947 | 0.66346 | 5.6803 | 262.625 | 42.3769 | 1.7927 | 0.66346 | 30.684 | 1.5586 | 1 | 2.2352 | 1 | 5.2156
2014-11-17 | 6時 | 35.9485 | 0.91472 | 0.91472 | 0.73515 | 1 | 0.55783 | 6.0156 | 38.5776 | 3.2265 | 2.8824 | 0.1068 | 0.17958 | 1.664 | 0 | 5.9903 | 62.0361 | 13207.4901 | 5.9903 | 5.9903 | 0.27126 | 0 | 4.0033 | 0 | 4.318 | 405.5026 | 58.0151 | 1.7484 | 1.6588 | 1.6588 | 372.2184 | 0.72137 | 8.898 | 261.7804 | 41.8041 | 1.7484 | 0.72137 | 30.7329 | 1.5611 | 1 | 1.7157 | 0.76758 | 5.2156
2014-11-17 | 7時 | 36.5033 | 0.69389 | 0.69389 | 0.53459 | 1 | 0.49117 | 7.596 | 38.3336 | 3.3339 | 3.1502 | 0.1024 | 0.15929 | 1.0675 | 0 | 3.8429 | 63.0629 | 13207.4901 | 3.8429 | 3.8429 | 0.16856 | 0 | 2.5721 | 0 | 4.4554 | 405.5704 | 57.907 | 1.7379 | 1.6596 | 1.6596 | 373.2521 | 0.75652 | 10.7461 | 261.579 | 41.6675 | 1.7379 | 0.75652 | 31.2877 | 1.5893 | 1 | 1.1023 | 0.49315 | 5.2156
2014-11-17 | 8時 | 37.7044 | 0.27865 | 0.27865 | 0.14987 | 1 | 0.37212 | 10.4408 | 37.9666 | 3.4954 | 3.6304 | 0.0936 | 0.12878 | 0.17014 | 0 | 0.61249 | 65.0554 | 13207.4901 | 0.61249 | 0.61249 | 0.02512 | 0 | 0.41116 | 0 | 4.7292 | 405.6143 | 57.6995 | 1.7223 | 1.6606 | 1.6606 | 375.0933 | 0.82306 | 14.0712 | 261.2761 | 41.462 | 1.7223 | 0.82306 | 32.4889 | 1.6503 | 1 | 0.17621 | 0.078834 | 5.2156
2014-11-17 | 9時 | 38.6546 | 0 | 0 | 0.051447 | 1 | 0.347 | 12.0105 | 37.897 | 3.526 | 3.8894 | 0.0872 | 0.123 | 0 | 0 | 0 | 66.4532 | 13207.4901 | 0 | 0 | 0 | 0 | 0 | 0 | 4.8846 | 405.6648 | 57.6942 | 1.7194 | 1.661 | 1.661 | 376.0931 | 0.86162 | 15.8999 | 261.2187 | 41.423 | 1.7194 | 0.86162 | 33.439 | 1.6985 | 1 | 0 | 0 | 5.2156
2014-11-17 | 10時 | 38.2907 | 0 | 0 | 0.053385 | 1 | 0.347 | 11.5182 | 37.897 | 3.526 | 3.8042 | 0.0896 | 0.123 | 0 | 0 | 0 | 65.9341 | 13207.4901 | 0 | 0 | 0 | 0 | 0 | 0 | 4.8368 | 405.6335 | 57.6692 | 1.7194 | 1.6609 | 1.6609 | 375.7763 | 0.84938 | 15.3224 | 261.2187 | 41.423 | 1.7194 | 0.84938 | 33.0751 | 1.6801 | 1 | 0 | 0 | 5.2156
2014-11-17 | 11時 | 38.7779 | 0.44856 | 0.44856 | 0.30715 | 1 | 0.42412 | 11.6526 | 38.1185 | 3.4285 | 3.8165 | 0.0864 | 0.14141 | 0.5415 | 0 | 1.9494 | 66.6249 | 13207.4901 | 1.9494 | 1.9494 | 0.075376 | 0 | 1.3118 | 0 | 4.8201 | 405.8115 | 57.9576 | 1.7288 | 1.6609 | 1.6609 | 375.8516 | 0.85271 | 15.4691 | 261.4015 | 41.547 | 1.7288 | 0.85271 | 33.5623 | 1.7048 | 1 | 0.56221 | 0.25152 | 5.2156
2014-11-17 | 12時 | 36.9799 | 0.47073 | 0.47073 | 0.32932 | 1 | 0.42411 | 8.9426 | 38.1184 | 3.4285 | 3.3764 | 0.0988 | 0.14141 | 0.54142 | 0 | 1.9491 | 63.8879 | 13207.4901 | 1.9491 | 1.9491 | 0.083224 | 0 | 1.3061 | 0 | 4.5839 | 405.5786 | 57.7711 | 1.7288 | 1.6602 | 1.6602 | 374.1254 | 0.78749 | 12.3189 | 261.4014 | 41.547 | 1.7288 | 0.78749 | 31.7644 | 1.6135 | 1 | 0.55976 | 0.25043 | 5.2156
2014-11-17 | 13時 | 36.6599 | 0 | 0 | 0.063192 | 1 | 0.347 | 9.0012 | 37.897 | 3.526 | 3.3924 | 0.1012 | 0.123 | 0 | 0 | 0 | 63.3394 | 13207.4901 | 0 | 0 | 0 | 0 | 0 | 0 | 4.6152 | 405.4128 | 57.4921 | 1.7194 | 1.6602 | 1.6602 | 374.1695 | 0.78886 | 12.3936 | 261.2187 | 41.423 | 1.7194 | 0.78886 | 31.4443 | 1.5972 | 1 | 0 | 0 | 5.2156
2014-11-17 | 14時 | 36.349 | 0 | 0 | 0.065263 | 1 | 0.347 | 8.4996 | 37.897 | 3.526 | 3.3072 | 0.1036 | 0.123 | 0 | 0 | 0 | 62.7849 | 13207.4901 | 0 | 0 | 0 | 0 | 0 | 0 | 4.5747 | 405.3498 | 57.4415 | 1.7194 | 1.66 | 1.66 | 373.8439 | 0.7772 | 11.8068 | 261.2187 | 41.423 | 1.7194 | 0.7772 | 31.1334 | 1.5814 | 1 | 0 | 0 | 5.2156
2014-11-17 | 15時 | 36.298 | 1.0003 | 1.0003 | 0.81094 | 1 | 0.58655 | 6.2963 | 38.6958 | 3.1745 | 2.9278 | 0.104 | 0.1894 | 1.953 | 0 | 7.0309 | 62.6919 | 13207.4901 | 7.0309 | 7.0309 | 0.31203 | 0 | 4.7032 | 0 | 4.3246 | 405.6443 | 58.207 | 1.7534 | 1.6589 | 1.6589 | 372.4003 | 0.72752 | 9.2241 | 261.8779 | 41.8702 | 1.7534 | 0.72752 | 31.0825 | 1.5788 | 1 | 2.0157 | 0.90177 | 5.2156
2014-11-17 | 16時 | 36.0968 | 0.67111 | 0.67111 | 0.51455 | 1 | 0.48142 | 6.9275 | 38.3007 | 3.3483 | 3.0516 | 0.1056 | 0.15656 | 0.9871 | 0 | 3.5536 | 62.3182 | 13207.4901 | 3.5536 | 3.5536 | 0.15954 | 0 | 2.3758 | 0 | 4.4111 | 405.453 | 57.7913 | 1.7365 | 1.6593 | 1.6593 | 372.8303 | 0.7415 | 9.9791 | 261.5519 | 41.649 | 1.7365 | 0.7415 | 30.8812 | 1.5686 | 1 | 1.0182 | 0.45553 | 5.2156
2014-11-17 | 17時 | 34.7159 | 0.98601 | 0.98601 | 0.80228 | 1 | 0.57027 | 3.6038 | 38.6276 | 3.2045 | 2.4762 | 0.1176 | 0.18373 | 1.7863 | 0 | 6.4305 | 59.4292 | 13207.4901 | 6.4305 | 6.4305 | 0.31348 | 0 | 4.2819 | 0 | 4.1613 | 405.0489 | 57.6867 | 1.7505 | 1.6572 | 1.6572 | 370.63 | 0.67012 | 6.08 | 261.8216 | 41.8321 | 1.7505 | 0.67012 | 29.5004 | 1.4985 | 1 | 1.8351 | 0.82099 | 5.2156
2014-11-17 | 18時 | 34.386 | 1.0231 | 1.0231 | 0.83666 | 1 | 0.5782 | 2.7249 | 38.6604 | 3.19 | 2.3476 | 0.1208 | 0.18646 | 1.8665 | 0 | 6.7194 | 58.6332 | 13207.4901 | 6.7194 | 6.7194 | 0.33443 | 0 | 4.4695 | 0 | 4.108 | 404.8848 | 57.5779 | 1.7519 | 1.6566 | 1.6566 | 370.0662 | 0.65215 | 5.0724 | 261.8487 | 41.8504 | 1.7519 | 0.65215 | 29.1704 | 1.4817 | 1 | 1.9155 | 0.85695 | 5.2156
2014-11-17 | 19時 | 27.3767 | 0.8198 | 0.8198 | 0.66269 | 0.85 | 0.48337 | 2.7243 | 38.3072 | 3.3455 | 2.367 | 0.1248 | 0.1571 | 1.003 | 0 | 3.6109 | 48.9796 | 13207.4901 | 3.6109 | 3.6109 | 0.18432 | 0 | 2.3986 | 0 | 4.1422 | 404.6236 | 57.1324 | 1.7368 | 1.6567 | 1.6567 | 370.0849 | 0.65214 | 5.0914 | 261.5573 | 41.6527 | 1.7368 | 0.65214 | 22.1612 | 1.4619 | 0.77 | 1.028 | 0.4599 | 5.2156
2014-11-17 | 20時 | 27.1506 | 0.92574 | 0.92574 | 0.76148 | 0.85 | 0.50844 | 1.6962 | 38.3934 | 3.3075 | 2.214 | 0.128 | 0.16427 | 1.2137 | 0 | 4.3695 | 48.2824 | 13207.4901 | 4.3695 | 4.3695 | 0.22748 | 0 | 2.8994 | 0 | 4.0771 | 404.4496 | 57.0511 | 1.7405 | 1.6559 | 1.6559 | 369.4199 | 0.63158 | 3.9102 | 261.6284 | 41.7009 | 1.7405 | 0.63158 | 21.9351 | 1.447 | 0.77 | 1.2426 | 0.55591 | 5.2156
2014-11-17 | 21時 | 27.0422 | 0.99921 | 0.99921 | 0.82961 | 0.85 | 0.52629 | 1.1571 | 38.4576 | 3.2793 | 2.1279 | 0.1296 | 0.1696 | 1.3706 | 0 | 4.9342 | 47.9303 | 13207.4901 | 4.9342 | 4.9342 | 0.25939 | 0 | 3.2724 | 0 | 4.0424 | 404.3601 | 57.0227 | 1.7432 | 1.6555 | 1.6555 | 369.0643 | 0.621 | 3.285 | 261.6813 | 41.7369 | 1.7432 | 0.621 | 21.8267 | 1.4399 | 0.77 | 1.4025 | 0.62743 | 5.2156
2014-11-17 | 22時 | 26.9892 | 1.0532 | 1.0532 | 0.87956 | 0.85 | 0.53935 | 0.74655 | 38.5062 | 3.2579 | 2.0773 | 0.1304 | 0.17364 | 1.4894 | 0 | 5.3618 | 47.7534 | 13207.4901 | 5.3618 | 5.3618 | 0.28323 | 0 | 3.555 | 0 | 4.017 | 404.3017 | 57.0087 | 1.7453 | 1.6552 | 1.6552 | 368.8074 | 0.61304 | 2.8238 | 261.7214 | 41.7641 | 1.7453 | 0.61304 | 21.7736 | 1.4364 | 0.77 | 1.5236 | 0.68162 | 5.2156
2014-11-17 | 23時 | 26.86 | 0 | 0 | 0.10859 | 0.85 | 0.347 | 1.8425 | 37.897 | 3.526 | 2.2848 | 0.1324 | 0.123 | 0 | 0 | 0 | 47.3087 | 13207.4901 | 0 | 0 | 0 | 0 | 0 | 0 | 4.1338 | 404.1346 | 56.4665 | 1.7194 | 1.6562 | 1.6562 | 369.5623 | 0.63448 | 4.1273 | 261.2187 | 41.423 | 1.7194 | 0.63448 | 21.6445 | 1.4278 | 0.77 | 0 | 0 | 5.2156
2014-11-18 | 0時 | 26.4351 | 0 | 0 | 0.11715 | 0.85 | 0.347 | 0.083348 | 37.897 | 3.526 | 2.0292 | 0.1396 | 0.123 | 0 | 0 | 0 | 45.678 | 13207.4901 | 0 | 0 | 0 | 0 | 0 | 0 | 4.0401 | 403.6873 | 56.1075 | 1.7194 | 1.6547 | 1.6547 | 368.4238 | 0.60033 | 2.1125 | 261.2187 | 41.423 | 1.7194 | 0.60033 | 21.2196 | 1.3998 | 0.77 | 0 | 0 | 5.2156
2014-11-18 | 1時 | 26.2869 | 0 | 0 | 0.12066 | 0.85 | 0.347 | -0.69718 | 37.897 | 3.526 | 1.9298 | 0.1424 | 0.123 | 0 | 0 | 0 | 45.0313 | 13207.4901 | 0 | 0 | 0 | 0 | 0 | 0 | 4.0013 | 403.484 | 55.9443 | 1.7194 | 1.6541 | 1.6541 | 367.9292 | 0.58563 | 1.2326 | 261.2187 | 41.423 | 1.7194 | 0.58563 | 21.0713 | 1.39 | 0.77 | 0 | 0 | 5.2156
2014-11-18 | 2時 | 26.3492 | 0 | 0 | 0.11918 | 0.85 | 0.347 | -0.38366 | 37.897 | 3.526 | 1.9724 | 0.1412 | 0.123 | 0 | 0 | 0 | 45.3093 | 13207.4901 | 0 | 0 | 0 | 0 | 0 | 0 | 4.0168 | 403.5693 | 56.0128 | 1.7194 | 1.6544 | 1.6544 | 368.1306 | 0.5915 | 1.5887 | 261.2187 | 41.423 | 1.7194 | 0.5915 | 21.1337 | 1.3941 | 0.77 | 0 | 0 | 5.2156
2014-11-18 | 3時 | 26.4134 | 0 | 0 | 0.11771 | 0.85 | 0.347 | -0.071945 | 37.897 | 3.526 | 2.015 | 0.14 | 0.123 | 0 | 0 | 0 | 45.5861 | 13207.4901 | 0 | 0 | 0 | 0 | 0 | 0 | 4.0325 | 403.6527 | 56.0797 | 1.7194 | 1.6546 | 1.6546 | 368.3309 | 0.59738 | 1.9431 | 261.2187 | 41.423 | 1.7194 | 0.59738 | 21.1978 | 1.3984 | 0.77 | 0 | 0 | 5.2156
2014-11-18 | 4時 | 26.4571 | 0 | 0 | 0.1167 | 0.85 | 0.347 | 0.1606 | 37.897 | 3.526 | 2.0434 | 0.1392 | 0.123 | 0 | 0 | 0 | 45.7698 | 13207.4901 | 0 | 0 | 0 | 0 | 0 | 0 | 4.0442 | 403.7108 | 56.1263 | 1.7194 | 1.6548 | 1.6548 | 368.4768 | 0.6018 | 2.204 | 261.2187 | 41.423 | 1.7194 | 0.6018 | 21.2415 | 1.4013 | 0.77 | 0 | 0 | 5.2156
2014-11-18 | 5時 | 26.5698 | 0 | 0 | 0.11454 | 0.85 | 0.347 | 0.47526 | 37.897 | 3.526 | 2.1144 | 0.1372 | 0.123 | 0 | 0 | 0 | 46.2267 | 13207.4901 | 0 | 0 | 0 | 0 | 0 | 0 | 4.0613 | 403.817 | 56.2116 | 1.7194 | 1.6551 | 1.6551 | 368.7054 | 0.60781 | 2.5897 | 261.2187 | 41.423 | 1.7194 | 0.60781 | 21.3542 | 1.4087 | 0.77 | 0 | 0 | 5.2156
2014-11-18 | 6時 | 26.7357 | 0 | 0 | 0.11147 | 0.85 | 0.347 | 0.96029 | 37.897 | 3.526 | 2.2138 | 0.1344 | 0.123 | 0 | 0 | 0 | 46.8604 | 13207.4901 | 0 | 0 | 0 | 0 | 0 | 0 | 4.0878 | 403.9684 | 56.3331 | 1.7194 | 1.6556 | 1.6556 | 369.0477 | 0.61717 | 3.1741 | 261.2187 | 41.423 | 1.7194 | 0.61717 | 21.5201 | 1.4196 | 0.77 | 0 | 0 | 5.2156
2014-11-18 | 7時 | 26.8348 | 2.564 | 2.564 | 2.3298 | 0.85 | 0.74793 | -4.1838 | 39.987 | 2.6062 | 1.315 | 0.332 | 0.2342 | 5.11 | 0 | 18.3959 | 47.2193 | 13207.4901 | 18.3959 | 7.8726 | 0.42184 | 10.5232 | 5.2156 | 10.5232 | 3.6741 | 403.9022 | 57.7056 | 1.8096 | 1.6503 | 1.6503 | 365.5366 | 0.52327 | -2.8688 | 262.9439 | 42.5932 | 1.8096 | 0.52327 | 21.6192 | 1.4262 | 0.77 | 2.2352 | 1 | 5.2156
2014-11-18 | 8時 | 33.7385 | 0.95665 | 0.95665 | 0.7796 | 1 | 0.55009 | 0.50431 | 38.5472 | 3.2398 | 2.1579 | 0.1276 | 0.17705 | 1.5898 | 0 | 5.7234 | 56.9059 | 13207.4901 | 5.7234 | 5.7234 | 0.29724 | 0 | 3.7983 | 0 | 4.0048 | 404.3747 | 57.0947 | 1.7471 | 1.6553 | 1.6553 | 368.7622 | 0.60837 | 2.6622 | 261.7553 | 41.7871 | 1.7471 | 0.60837 | 28.5229 | 1.4488 | 1 | 1.6278 | 0.72827 | 5.2156
2014-11-18 | 9時 | 34.8438 | 0.25768 | 0.25768 | 0.13172 | 1 | 0.35994 | 4.4291 | 37.9326 | 3.5103 | 2.8365 | 0.1164 | 0.12596 | 0.086978 | 0 | 0.31312 | 59.7249 | 13207.4901 | 0.31312 | 0.31312 | 0.015144 | 0 | 0.20858 | 0 | 4.2895 | 404.877 | 57.0858 | 1.7209 | 1.6584 | 1.6584 | 371.3932 | 0.68734 | 7.2656 | 261.2481 | 41.4429 | 1.7209 | 0.68734 | 29.6282 | 1.505 | 1 | 0.089393 | 0.039992 | 5.2156
2014-11-18 | 10時 | 35.5172 | 0.22184 | 0.22184 | 0.097466 | 1 | 0.35302 | 5.7607 | 37.9135 | 3.5187 | 3.0583 | 0.1104 | 0.12437 | 0.040288 | 0 | 0.14504 | 61.1808 | 13207.4901 | 0.14504 | 0.14504 | 0.0067357 | 0 | 0.096812 | 0 | 4.3795 | 405.1236 | 57.271 | 1.7201 | 1.6592 | 1.6592 | 372.2682 | 0.71581 | 8.8189 | 261.2323 | 41.4322 | 1.7201 | 0.71581 | 30.3017 | 1.5392 | 1 | 0.041491 | 0.018562 | 5.2156
2014-11-18 | 11時 | 35.5172 | 0.22761 | 0.22761 | 0.10294 | 1 | 0.35433 | 5.658 | 37.9171 | 3.5172 | 3.0566 | 0.1104 | 0.12467 | 0.049092 | 0 | 0.17673 | 61.1808 | 13207.4901 | 0.17673 | 0.17673 | 0.0082074 | 0 | 0.11797 | 0 | 4.3727 | 405.1215 | 57.2717 | 1.7202 | 1.6592 | 1.6592 | 372.2163 | 0.71359 | 8.7146 | 261.2353 | 41.4342 | 1.7202 | 0.71359 | 30.3017 | 1.5392 | 1 | 0.050557 | 0.022618 | 5.2156
2014-11-18 | 12時 | 35.5641 | 0.22682 | 0.22682 | 0.10217 | 1 | 0.35422 | 5.7026 | 37.9168 | 3.5173 | 3.071 | 0.11 | 0.12465 | 0.048383 | 0 | 0.17418 | 61.2765 | 13207.4901 | 0.17418 | 0.17418 | 0.0080666 | 0 | 0.11628 | 0 | 4.3761 | 405.1358 | 57.283 | 1.7202 | 1.6593 | 1.6593 | 372.2523 | 0.71455 | 8.7736 | 261.235 | 41.4341 | 1.7202 | 0.71455 | 30.3486 | 1.5416 | 1 | 0.049834 | 0.022295 | 5.2156
2014-11-18 | 13時 | 34.8869 | 0 | 0 | 0.077927 | 1 | 0.347 | 4.3506 | 37.897 | 3.526 | 2.867 | 0.116 | 0.123 | 0 | 0 | 0 | 59.8232 | 13207.4901 | 0 | 0 | 0 | 0 | 0 | 0 | 4.2898 | 404.8712 | 57.0576 | 1.7194 | 1.6585 | 1.6585 | 371.3843 | 0.68568 | 7.2176 | 261.2187 | 41.423 | 1.7194 | 0.68568 | 29.6714 | 1.5072 | 1 | 0 | 0 | 5.2156
2014-11-18 | 14時 | 33.9963 | 0 | 0 | 0.086343 | 1 | 0.347 | 2.2769 | 37.897 | 3.526 | 2.5546 | 0.1248 | 0.123 | 0 | 0 | 0 | 57.623 | 13207.4901 | 0 | 0 | 0 | 0 | 0 | 0 | 4.1654 | 404.4223 | 56.6973 | 1.7194 | 1.6571 | 1.6571 | 370.0432 | 0.64313 | 4.8315 | 261.2187 | 41.423 | 1.7194 | 0.64313 | 28.7807 | 1.4619 | 1 | 0 | 0 | 5.2156
2014-11-18 | 15時 | 33.493 | 0.85682 | 0.85682 | 0.69 | 1 | 0.51707 | -0.2979 | 38.4241 | 3.294 | 2.1148 | 0.1304 | 0.16682 | 1.2889 | 0 | 4.6399 | 56.1805 | 13207.4901 | 4.6399 | 4.6399 | 0.24509 | 0 | 3.0764 | 0 | 3.978 | 404.1267 | 56.8137 | 1.7418 | 1.6548 | 1.6548 | 368.3112 | 0.59312 | 1.8169 | 261.6537 | 41.7181 | 1.7418 | 0.59312 | 28.2775 | 1.4364 | 1 | 1.3184 | 0.58984 | 5.2156
2014-11-18 | 16時 | 33.2599 | 1.1381 | 1.1381 | 0.94527 | 1 | 0.59611 | -1.7043 | 38.7374 | 3.1561 | 1.8721 | 0.1332 | 0.19286 | 2.0548 | 0 | 7.3974 | 55.4468 | 13207.4901 | 7.3974 | 7.3974 | 0.39731 | 0 | 4.9 | 0 | 3.883 | 403.9298 | 56.8685 | 1.7552 | 1.6534 | 1.6534 | 367.3556 | 0.56707 | 0.16781 | 261.9123 | 41.8936 | 1.7552 | 0.56707 | 28.0443 | 1.4245 | 1 | 2.1 | 0.9395 | 5.2156
2014-11-18 | 17時 | 32.8019 | 1.3154 | 1.3154 | 1.1366 | 1 | 0.62103 | -3.2805 | 38.8525 | 3.1055 | 1.6065 | 0.348 | 0.17873 | 2.3363 | 0 | 8.4106 | 53.8469 | 13207.4901 | 8.4106 | 7.8895 | 0.43869 | 0.52107 | 5.2156 | 0.52107 | 3.8028 | 403.4897 | 56.5963 | 1.7602 | 1.6517 | 1.6517 | 366.2845 | 0.53892 | -1.674 | 262.0073 | 41.958 | 1.7602 | 0.53892 | 27.5864 | 1.4013 | 1 | 2.2352 | 1 | 5.2156
2014-11-18 | 18時 | 32.5281 | 0.92201 | 0.92201 | 0.75212 | 1 | 0.52722 | -3.2043 | 38.461 | 3.2778 | 1.6435 | 0.1432 | 0.16989 | 1.379 | 0 | 4.9643 | 52.7591 | 13207.4901 | 4.9643 | 4.9643 | 0.28229 | 0 | 3.2774 | 0 | 3.8387 | 403.2339 | 56.1252 | 1.7434 | 1.6519 | 1.6519 | 366.3593 | 0.54025 | -1.5608 | 261.6842 | 41.7388 | 1.7434 | 0.54025 | 27.3126 | 1.3874 | 1 | 1.4046 | 0.62839 | 5.2156
2014-11-18 | 19時 | 32.3033 | 1.0129 | 1.0129 | 0.83558 | 1 | 0.55091 | -4.164 | 38.5504 | 3.2384 | 1.4748 | 0.1468 | 0.17732 | 1.5977 | 0 | 5.7516 | 51.7658 | 13207.4901 | 5.7516 | 5.7516 | 0.33356 | 0 | 3.7926 | 0 | 3.7896 | 402.9574 | 55.9653 | 1.7472 | 1.6508 | 1.6508 | 365.6975 | 0.52361 | -2.6892 | 261.758 | 41.7889 | 1.7472 | 0.52361 | 27.0877 | 1.3759 | 1 | 1.6254 | 0.72718 | 5.2156
2014-11-18 | 20時 | 32.1872 | 1.053 | 1.053 | 0.87251 | 1 | 0.56068 | -4.7528 | 38.5889 | 3.2215 | 1.3863 | 0.1488 | 0.18052 | 1.6916 | 0 | 6.0898 | 51.208 | 13207.4901 | 6.0898 | 6.0898 | 0.35699 | 0 | 4.013 | 0 | 3.7621 | 402.7809 | 55.8506 | 1.7489 | 1.6501 | 1.6501 | 365.3044 | 0.51359 | -3.3665 | 261.7897 | 41.8104 | 1.7489 | 0.51359 | 26.9716 | 1.37 | 1 | 1.7199 | 0.76943 | 5.2156
2014-11-18 | 21時 | 32.3272 | 1.0936 | 1.0936 | 0.90866 | 1 | 0.57387 | -4.3184 | 38.6424 | 3.198 | 1.447 | 0.1464 | 0.18496 | 1.8224 | 0 | 6.5607 | 51.8768 | 13207.4901 | 6.5607 | 6.5607 | 0.37966 | 0 | 4.3267 | 0 | 3.7757 | 402.971 | 56.039 | 1.7512 | 1.6506 | 1.6506 | 365.5902 | 0.52096 | -2.8714 | 261.8339 | 41.8403 | 1.7512 | 0.52096 | 27.1117 | 1.3771 | 1 | 1.8543 | 0.82958 | 5.2156
2014-11-18 | 22時 | 25.9324 | 0 | 0 | 0.13062 | 0.85 | 0.347 | -3.0356 | 37.897 | 3.526 | 1.66 | 0.15 | 0.123 | 0 | 0 | 0 | 43.2407 | 13207.4901 | 0 | 0 | 0 | 0 | 0 | 0 | 3.8933 | 402.8381 | 55.4258 | 1.7194 | 1.652 | 1.652 | 366.4629 | 0.54322 | -1.3756 | 261.2187 | 41.423 | 1.7194 | 0.54322 | 20.7168 | 1.3666 | 0.77 | 0 | 0 | 5.2156
2014-11-18 | 23時 | 25.835 | 0 | 0 | 0.13316 | 0.85 | 0.347 | -3.2965 | 37.897 | 3.526 | 1.5748 | 0.1524 | 0.123 | 0 | 0 | 0 | 42.6644 | 13207.4901 | 0 | 0 | 0 | 0 | 0 | 0 | 3.8802 | 402.7116 | 55.3243 | 1.7194 | 1.6516 | 1.6516 | 366.2462 | 0.53864 | -1.7217 | 261.2187 | 41.423 | 1.7194 | 0.53864 | 20.6194 | 1.3602 | 0.77 | 0 | 0 | 5.2156
2014-11-19 | 0時 | 26.0367 | 0 | 0 | 0.12745 | 0.85 | 0.347 | -2.2935 | 37.897 | 3.526 | 1.7452 | 0.1476 | 0.123 | 0 | 0 | 0 | 43.8117 | 13207.4901 | 0 | 0 | 0 | 0 | 0 | 0 | 3.9264 | 403.0525 | 55.5979 | 1.7194 | 1.6527 | 1.6527 | 366.9297 | 0.55642 | -0.54833 | 261.2187 | 41.423 | 1.7194 | 0.55642 | 20.8212 | 1.3735 | 0.77 | 0 | 0 | 5.2156
2014-11-19 | 1時 | 26.3704 | 0 | 0 | 0.11947 | 0.85 | 0.347 | -0.86247 | 37.897 | 3.526 | 1.9866 | 0.1408 | 0.123 | 0 | 0 | 0 | 45.4017 | 13207.4901 | 0 | 0 | 0 | 0 | 0 | 0 | 3.9958 | 403.509 | 55.9644 | 1.7194 | 1.6542 | 1.6542 | 367.8988 | 0.58255 | 1.1241 | 261.2187 | 41.423 | 1.7194 | 0.58255 | 21.1549 | 1.3955 | 0.77 | 0 | 0 | 5.2156
2014-11-19 | 2時 | 33.0699 | 0 | 0 | 0.096307 | 1 | 0.347 | 0.3576 | 37.897 | 3.526 | 2.1712 | 0.1356 | 0.123 | 0 | 0 | 0 | 54.8114 | 13207.4901 | 0 | 0 | 0 | 0 | 0 | 0 | 4.0576 | 403.852 | 56.2397 | 1.7194 | 1.6553 | 1.6553 | 368.7003 | 0.60556 | 2.5288 | 261.2187 | 41.423 | 1.7194 | 0.60556 | 27.8544 | 1.4149 | 1 | 0 | 0 | 5.2156
2014-11-19 | 3時 | 26.6397 | 0 | 0 | 0.11376 | 0.85 | 0.347 | 0.27508 | 37.897 | 3.526 | 2.157 | 0.136 | 0.123 | 0 | 0 | 0 | 46.4992 | 13207.4901 | 0 | 0 | 0 | 0 | 0 | 0 | 4.0533 | 403.8281 | 56.2205 | 1.7194 | 1.6552 | 1.6552 | 368.6446 | 0.60398 | 2.4321 | 261.2187 | 41.423 | 1.7194 | 0.60398 | 21.4241 | 1.4133 | 0.77 | 0 | 0 | 5.2156
2014-11-19 | 4時 | 26.5016 | 0 | 0 | 0.1164 | 0.85 | 0.347 | -0.14076 | 37.897 | 3.526 | 2.0718 | 0.1384 | 0.123 | 0 | 0 | 0 | 45.953 | 13207.4901 | 0 | 0 | 0 | 0 | 0 | 0 | 4.0312 | 403.6936 | 56.1125 | 1.7194 | 1.6548 | 1.6548 | 368.3503 | 0.59608 | 1.931 | 261.2187 | 41.423 | 1.7194 | 0.59608 | 21.286 | 1.4042 | 0.77 | 0 | 0 | 5.2156
2014-11-19 | 5時 | 26.4792 | 0 | 0 | 0.11686 | 0.85 | 0.347 | -0.22167 | 37.897 | 3.526 | 2.0576 | 0.1388 | 0.123 | 0 | 0 | 0 | 45.8615 | 13207.4901 | 0 | 0 | 0 | 0 | 0 | 0 | 4.027 | 403.6692 | 56.0929 | 1.7194 | 1.6547 | 1.6547 | 368.2953 | 0.59455 | 1.8359 | 261.2187 | 41.423 | 1.7194 | 0.59455 | 21.2637 | 1.4027 | 0.77 | 0 | 0 | 5.2156
2014-11-19 | 6時 | 26.5698 | 0 | 0 | 0.11493 | 0.85 | 0.347 | 0.17746 | 37.897 | 3.526 | 2.1144 | 0.1372 | 0.123 | 0 | 0 | 0 | 46.2267 | 13207.4901 | 0 | 0 | 0 | 0 | 0 | 0 | 4.0473 | 403.7766 | 56.1791 | 1.7194 | 1.655 | 1.655 | 368.5538 | 0.60212 | 2.2919 | 261.2187 | 41.423 | 1.7194 | 0.60212 | 21.3542 | 1.4087 | 0.77 | 0 | 0 | 5.2156
2014-11-19 | 7時 | 26.6634 | 2.9839 | 2.9839 | 2.7342 | 0.85 | 0.74489 | -5.6355 | 40.3039 | 2.4667 | 1.0707 | 0.339 | 0.2497 | 5.8849 | 0 | 21.1857 | 46.5897 | 13207.4901 | 21.1857 | 7.88 | 0.42922 | 13.3057 | 5.2156 | 13.3057 | 3.5952 | 403.5894 | 57.6805 | 1.8236 | 1.6485 | 1.6485 | 364.5421 | 0.49884 | -4.5648 | 263.2056 | 42.7706 | 1.8236 | 0.49884 | 21.4479 | 1.4149 | 0.77 | 2.2352 | 1 | 5.2156
2014-11-19 | 8時 | 26.7114 | 1.5646 | 1.5646 | 1.3816 | 0.85 | 0.63865 | -1.9249 | 38.9409 | 3.0666 | 1.7223 | 0.337 | 0.18305 | 2.5524 | 0 | 9.1885 | 46.7703 | 13207.4901 | 9.1885 | 7.8779 | 0.42711 | 1.3106 | 5.2156 | 1.3106 | 3.8525 | 403.9151 | 56.9953 | 1.764 | 1.6528 | 1.6528 | 367.0988 | 0.56307 | -0.20259 | 262.0803 | 42.0075 | 1.764 | 0.56307 | 21.4958 | 1.418 | 0.77 | 2.2352 | 1 | 5.2156
2014-11-19 | 9時 | 33.3916 | 1.0783 | 1.0783 | 0.89039 | 1 | 0.58226 | -0.66491 | 38.6775 | 3.1825 | 1.9563 | 0.1316 | 0.18788 | 1.9083 | 0 | 6.8699 | 55.8671 | 13207.4901 | 6.8699 | 6.8699 | 0.3655 | 0 | 4.5531 | 0 | 3.9347 | 404.1279 | 56.9858 | 1.7527 | 1.6542 | 1.6542 | 367.9712 | 0.58623 | 1.2914 | 261.8628 | 41.86 | 1.7527 | 0.58623 | 28.176 | 1.4312 | 1 | 1.9513 | 0.87298 | 5.2156
2014-11-19 | 10時 | 33.4251 | 0.96946 | 0.96946 | 0.79211 | 1 | 0.55099 | -0.32551 | 38.5507 | 3.2383 | 2.0285 | 0.1312 | 0.17734 | 1.5984 | 0 | 5.7541 | 55.9717 | 13207.4901 | 5.7541 | 5.7541 | 0.30541 | 0 | 3.8141 | 0 | 3.9628 | 404.1447 | 56.9135 | 1.7472 | 1.6545 | 1.6545 | 368.2143 | 0.5926 | 1.703 | 261.7582 | 41.789 | 1.7472 | 0.5926 | 28.2096 | 1.4329 | 1 | 1.6346 | 0.73129 | 5.2156
2014-11-19 | 11時 | 33.3583 | 1.1269 | 1.1269 | 0.93441 | 1 | 0.59511 | -1.0253 | 38.733 | 3.1581 | 1.9168 | 0.132 | 0.1925 | 2.0441 | 0 | 7.3586 | 55.7623 | 13207.4901 | 7.3586 | 7.3586 | 0.39244 | 0 | 4.8763 | 0 | 3.9132 | 404.0791 | 56.9846 | 1.755 | 1.6539 | 1.6539 | 367.7482 | 0.57953 | 0.89146 | 261.9087 | 41.8911 | 1.755 | 0.57953 | 28.1427 | 1.4295 | 1 | 2.0898 | 0.93495 | 5.2156
2014-11-19 | 12時 | 33.2924 | 1.0652 | 1.0652 | 0.87904 | 1 | 0.57727 | -0.99758 | 38.6565 | 3.1917 | 1.9234 | 0.1328 | 0.18614 | 1.8569 | 0 | 6.685 | 55.5521 | 13207.4901 | 6.685 | 6.685 | 0.35821 | 0 | 4.4288 | 0 | 3.9211 | 404.0298 | 56.8934 | 1.7518 | 1.6539 | 1.6539 | 367.7688 | 0.58005 | 0.92577 | 261.8455 | 41.8482 | 1.7518 | 0.58005 | 28.0769 | 1.4262 | 1 | 1.898 | 0.84914 | 5.2156
2014-11-19 | 13時 | 33.459 | 0 | 0 | 0.09175 | 1 | 0.347 | 1.2922 | 37.897 | 3.526 | 2.3416 | 0.1308 | 0.123 | 0 | 0 | 0 | 56.0762 | 13207.4901 | 0 | 0 | 0 | 0 | 0 | 0 | 4.1084 | 404.1232 | 56.4574 | 1.7194 | 1.6561 | 1.6561 | 369.3395 | 0.62364 | 3.6338 | 261.2187 | 41.423 | 1.7194 | 0.62364 | 28.2434 | 1.4346 | 1 | 0 | 0 | 5.2156
2014-11-19 | 14時 | 33.3583 | 0 | 0 | 0.092905 | 1 | 0.347 | 1.0387 | 37.897 | 3.526 | 2.299 | 0.132 | 0.123 | 0 | 0 | 0 | 55.7623 | 13207.4901 | 0 | 0 | 0 | 0 | 0 | 0 | 4.0945 | 404.0544 | 56.4021 | 1.7194 | 1.6559 | 1.6559 | 369.1698 | 0.6187 | 3.3377 | 261.2187 | 41.423 | 1.7194 | 0.6187 | 28.1427 | 1.4295 | 1 | 0 | 0 | 5.2156
2014-11-19 | 15時 | 33.2599 | 1.599 | 1.599 | 1.4002 | 1 | 0.69174 | -2.7652 | 39.2625 | 2.9251 | 1.6321 | 0.333 | 0.19877 | 3.3385 | 0 | 12.0187 | 55.4468 | 13207.4901 | 12.0187 | 7.8737 | 0.4229 | 4.145 | 5.2156 | 4.145 | 3.7907 | 403.9274 | 57.225 | 1.7779 | 1.6521 | 1.6521 | 366.5773 | 0.548 | -1.1331 | 262.3457 | 42.1875 | 1.7779 | 0.548 | 28.0443 | 1.4245 | 1 | 2.2352 | 1 | 5.2156
2014-11-19 | 16時 | 33.1956 | 1.4159 | 1.4159 | 1.2292 | 1 | 0.65259 | -2.3757 | 39.016 | 3.0335 | 1.7164 | 0.335 | 0.18672 | 2.7358 | 0 | 9.849 | 55.2357 | 13207.4901 | 9.849 | 7.8758 | 0.425 | 1.9732 | 5.2156 | 1.9732 | 3.8281 | 403.8866 | 57.0239 | 1.7672 | 1.6526 | 1.6526 | 366.8597 | 0.55495 | -0.65929 | 262.1422 | 42.0495 | 1.7672 | 0.55495 | 27.98 | 1.4213 | 1 | 2.2352 | 1 | 5.2156
2014-11-19 | 17時 | 33.1009 | 1.4079 | 1.4079 | 1.222 | 1 | 0.6495 | -2.5855 | 38.9989 | 3.0411 | 1.6816 | 0.338 | 0.18588 | 2.6941 | 0 | 9.6986 | 54.9177 | 13207.4901 | 9.6986 | 7.879 | 0.42816 | 1.8196 | 5.2156 | 1.8196 | 3.8202 | 403.8035 | 56.9461 | 1.7665 | 1.6524 | 1.6524 | 366.7177 | 0.5512 | -0.90391 | 262.1281 | 42.0399 | 1.7665 | 0.5512 | 27.8854 | 1.4164 | 1 | 2.2352 | 1 | 5.2156
2014-11-19 | 18時 | 33.2599 | 1.0265 | 1.0265 | 0.84446 | 1 | 0.56517 | -1.2323 | 38.6069 | 3.2136 | 1.9318 | 0.1332 | 0.18201 | 1.7356 | 0 | 6.2482 | 55.4468 | 13207.4901 | 6.2482 | 6.2482 | 0.33559 | 0 | 4.1388 | 0 | 3.9156 | 403.9607 | 56.8046 | 1.7496 | 1.6538 | 1.6538 | 367.6561 | 0.57571 | 0.6995 | 261.8045 | 41.8205 | 1.7496 | 0.57571 | 28.0443 | 1.4245 | 1 | 1.7738 | 0.79355 | 5.2156
2014-11-19 | 19時 | 33.2924 | 1.0389 | 1.0389 | 0.85564 | 1 | 0.56885 | -1.254 | 38.6218 | 3.207 | 1.9392 | 0.1328 | 0.18325 | 1.7721 | 0 | 6.3797 | 55.5521 | 13207.4901 | 6.3797 | 6.3797 | 0.34185 | 0 | 4.2265 | 0 | 3.9137 | 403.9754 | 56.8265 | 1.7503 | 1.6538 | 1.6538 | 367.652 | 0.57531 | 0.68522 | 261.8169 | 41.8288 | 1.7503 | 0.57531 | 28.0769 | 1.4262 | 1 | 1.8113 | 0.81036 | 5.2156
2014-11-19 | 20時 | 33.1638 | 1.0364 | 1.0364 | 0.85377 | 1 | 0.56691 | -1.577 | 38.6139 | 3.2105 | 1.886 | 0.1344 | 0.1826 | 1.7528 | 0 | 6.3102 | 55.1299 | 13207.4901 | 6.3102 | 6.3102 | 0.34132 | 0 | 4.1782 | 0 | 3.8991 | 403.8678 | 56.7352 | 1.7499 | 1.6535 | 1.6535 | 367.4346 | 0.56939 | 0.30901 | 261.8104 | 41.8244 | 1.7499 | 0.56939 | 27.9482 | 1.4196 | 1 | 1.7907 | 0.8011 | 5.2156
2014-11-19 | 21時 | 33.0391 | 1.0795 | 1.0795 | 0.89319 | 1 | 0.57772 | -2.1048 | 38.6584 | 3.1909 | 1.8089 | 0.136 | 0.1863 | 1.8616 | 0 | 6.7019 | 54.7049 | 13207.4901 | 6.7019 | 6.7019 | 0.36589 | 0 | 4.4352 | 0 | 3.8712 | 403.7416 | 56.6647 | 1.7518 | 1.653 | 1.653 | 367.0881 | 0.55981 | -0.29592 | 261.8471 | 41.8493 | 1.7518 | 0.55981 | 27.8236 | 1.4133 | 1 | 1.9008 | 0.85037 | 5.2156
2014-11-19 | 22時 | 32.7734 | 0 | 0 | 0.10072 | 1 | 0.347 | -0.92827 | 37.897 | 3.526 | 2.0292 | 0.1396 | 0.123 | 0 | 0 | 0 | 53.7388 | 13207.4901 | 0 | 0 | 0 | 0 | 0 | 0 | 3.9942 | 403.5367 | 55.9866 | 1.7194 | 1.6543 | 1.6543 | 367.9057 | 0.58133 | 1.1009 | 261.2187 | 41.423 | 1.7194 | 0.58133 | 27.5579 | 1.3998 | 1 | 0 | 0 | 5.2156
2014-11-19 | 23時 | 32.5544 | 0 | 0 | 0.10398 | 1 | 0.347 | -1.6821 | 37.897 | 3.526 | 1.9156 | 0.1428 | 0.123 | 0 | 0 | 0 | 52.8687 | 13207.4901 | 0 | 0 | 0 | 0 | 0 | 0 | 3.9577 | 403.3116 | 55.8059 | 1.7194 | 1.6535 | 1.6535 | 367.4085 | 0.56747 | 0.23346 | 261.2187 | 41.423 | 1.7194 | 0.56747 | 27.3388 | 1.3887 | 1 | 0 | 0 | 5.2156
2014-11-20 | 0時 | 32.4509 | 0 | 0 | 0.10557 | 1 | 0.347 | -2.0145 | 37.897 | 3.526 | 1.8588 | 0.1444 | 0.123 | 0 | 0 | 0 | 52.4295 | 13207.4901 | 0 | 0 | 0 | 0 | 0 | 0 | 3.9417 | 403.2033 | 55.719 | 1.7194 | 1.6532 | 1.6532 | 367.1824 | 0.56144 | -0.15574 | 261.2187 | 41.423 | 1.7194 | 0.56144 | 27.2354 | 1.3834 | 1 | 0 | 0 | 5.2156
2014-11-20 | 1時 | 25.9664 | 0 | 0 | 0.12982 | 0.85 | 0.347 | -2.974 | 37.897 | 3.526 | 1.6884 | 0.1492 | 0.123 | 0 | 0 | 0 | 43.4316 | 13207.4901 | 0 | 0 | 0 | 0 | 0 | 0 | 3.8967 | 402.8751 | 55.4555 | 1.7194 | 1.6521 | 1.6521 | 366.5219 | 0.54431 | -1.2856 | 261.2187 | 41.423 | 1.7194 | 0.54431 | 20.7508 | 1.3689 | 0.77 | 0 | 0 | 5.2156
2014-11-20 | 2時 | 25.8507 | 0 | 0 | 0.1331 | 0.85 | 0.347 | -3.5207 | 37.897 | 3.526 | 1.589 | 0.152 | 0.123 | 0 | 0 | 0 | 42.7608 | 13207.4901 | 0 | 0 | 0 | 0 | 0 | 0 | 3.8717 | 402.6795 | 55.2985 | 1.7194 | 1.6515 | 1.6515 | 366.1424 | 0.53472 | -1.9317 | 261.2187 | 41.423 | 1.7194 | 0.53472 | 20.6352 | 1.3613 | 0.77 | 0 | 0 | 5.2156
2014-11-20 | 3時 | 25.8507 | 0 | 0 | 0.1331 | 0.85 | 0.347 | -3.5207 | 37.897 | 3.526 | 1.589 | 0.152 | 0.123 | 0 | 0 | 0 | 42.7608 | 13207.4901 | 0 | 0 | 0 | 0 | 0 | 0 | 3.8717 | 402.6795 | 55.2985 | 1.7194 | 1.6515 | 1.6515 | 366.1424 | 0.53472 | -1.9317 | 261.2187 | 41.423 | 1.7194 | 0.53472 | 20.6352 | 1.3613 | 0.77 | 0 | 0 | 5.2156
2014-11-20 | 4時 | 25.7889 | 0 | 0 | 0.13513 | 0.85 | 0.347 | -3.9315 | 37.897 | 3.526 | 1.5322 | 0.1536 | 0.123 | 0 | 0 | 0 | 42.3744 | 13207.4901 | 0 | 0 | 0 | 0 | 0 | 0 | 3.8538 | 402.5453 | 55.1907 | 1.7194 | 1.6511 | 1.6511 | 365.8736 | 0.5276 | -2.3993 | 261.2187 | 41.423 | 1.7194 | 0.5276 | 20.5733 | 1.3572 | 0.77 | 0 | 0 | 5.2156
2014-11-20 | 5時 | 25.7446 | 3.7221 | 3.7221 | 3.4547 | 0.85 | 0.7207 | -11.2274 | 40.6674 | 2.3068 | 0.22296 | 0.387 | 0.26747 | 6.7735 | 0 | 24.3846 | 42.083 | 13207.4901 | 24.3846 | 7.9306 | 0.47977 | 16.454 | 5.2156 | 16.454 | 3.3835 | 401.5417 | 56.3293 | 1.8397 | 1.6411 | 1.6411 | 360.7447 | 0.41267 | -11.0044 | 263.5058 | 42.9741 | 1.8397 | 0.41267 | 20.529 | 1.3543 | 0.77 | 2.2352 | 1 | 5.2156
2014-11-20 | 6時 | 25.7592 | 1.7469 | 1.7469 | 1.5593 | 0.85 | 0.65554 | -6.9815 | 39.0325 | 3.0263 | 0.98463 | 0.386 | 0.18753 | 2.7763 | 0 | 9.9947 | 42.1803 | 13207.4901 | 9.9947 | 7.9295 | 0.47871 | 2.0652 | 5.2156 | 2.0652 | 3.6395 | 402.2333 | 55.7201 | 1.768 | 1.6472 | 1.6472 | 363.7457 | 0.47696 | -5.9969 | 262.1559 | 42.0588 | 1.768 | 0.47696 | 20.5436 | 1.3552 | 0.77 | 2.2352 | 1 | 5.2156
2014-11-20 | 7時 | 32.1872 | 1.3103 | 1.3103 | 1.1343 | 1 | 0.60942 | -5.2852 | 38.7977 | 3.1296 | 1.2908 | 0.372 | 0.17604 | 2.2021 | 0 | 7.9275 | 51.208 | 13207.4901 | 7.9275 | 7.9148 | 0.46397 | 0.012751 | 5.2156 | 0.012751 | 3.7239 | 402.7371 | 55.959 | 1.7578 | 1.6494 | 1.6494 | 364.9336 | 0.50465 | -3.9944 | 261.962 | 41.9273 | 1.7578 | 0.50465 | 26.9716 | 1.37 | 1 | 2.2352 | 1 | 5.2156
2014-11-20 | 8時 | 32.6619 | 0.89652 | 0.89652 | 0.72852 | 1 | 0.52099 | -2.8059 | 38.4383 | 3.2878 | 1.7249 | 0.1412 | 0.168 | 1.3234 | 0 | 4.7643 | 53.3051 | 13207.4901 | 4.7643 | 4.7643 | 0.26792 | 0 | 3.1475 | 0 | 3.8588 | 403.3657 | 56.215 | 1.7424 | 1.6523 | 1.6523 | 366.6442 | 0.54728 | -1.081 | 261.6654 | 41.7261 | 1.7424 | 0.54728 | 27.4463 | 1.3941 | 1 | 1.3489 | 0.60348 | 5.2156
2014-11-20 | 9時 | 33.5967 | 0 | 0 | 0.090708 | 1 | 0.347 | 1.1788 | 37.897 | 3.526 | 2.3984 | 0.1292 | 0.123 | 0 | 0 | 0 | 56.4924 | 13207.4901 | 0 | 0 | 0 | 0 | 0 | 0 | 4.1047 | 404.1606 | 56.4874 | 1.7194 | 1.6562 | 1.6562 | 369.337 | 0.62143 | 3.5772 | 261.2187 | 41.423 | 1.7194 | 0.62143 | 28.3811 | 1.4416 | 1 | 0 | 0 | 5.2156
2014-11-20 | 10時 | 34.0341 | 0 | 0 | 0.086024 | 1 | 0.347 | 2.306 | 37.897 | 3.526 | 2.5688 | 0.1244 | 0.123 | 0 | 0 | 0 | 57.7248 | 13207.4901 | 0 | 0 | 0 | 0 | 0 | 0 | 4.1674 | 404.438 | 56.7099 | 1.7194 | 1.6571 | 1.6571 | 370.0717 | 0.64372 | 4.8748 | 261.2187 | 41.423 | 1.7194 | 0.64372 | 28.8186 | 1.4638 | 1 | 0 | 0 | 5.2156
2014-11-20 | 11時 | 33.9963 | 1.3739 | 1.3739 | 1.1876 | 1 | 0.65099 | -0.55395 | 39.0071 | 3.0374 | 2.047 | 0.312 | 0.18628 | 2.7142 | 0 | 9.7711 | 57.623 | 13207.4901 | 9.7711 | 7.8516 | 0.40078 | 1.9195 | 5.2156 | 1.9195 | 3.9141 | 404.4825 | 57.4918 | 1.7669 | 1.6545 | 1.6545 | 368.115 | 0.58831 | 1.4931 | 262.1349 | 42.0445 | 1.7669 | 0.58831 | 28.7807 | 1.4619 | 1 | 2.2352 | 1 | 5.2156
2014-11-20 | 12時 | 34.0341 | 0.97406 | 0.97406 | 0.79489 | 1 | 0.55658 | 0.70219 | 38.5726 | 3.2287 | 2.2599 | 0.1244 | 0.17917 | 1.6519 | 0 | 5.9469 | 57.7248 | 13207.4901 | 5.9469 | 5.9469 | 0.3028 | 0 | 3.9509 | 0 | 4.0149 | 404.5123 | 57.2217 | 1.7482 | 1.6557 | 1.6557 | 368.9612 | 0.61218 | 2.9621 | 261.7763 | 41.8013 | 1.7482 | 0.61218 | 28.8186 | 1.4638 | 1 | 1.6932 | 0.75751 | 5.2156
2014-11-20 | 13時 | 34.0341 | 0 | 0 | 0.085769 | 1 | 0.347 | 2.5442 | 37.897 | 3.526 | 2.5688 | 0.1244 | 0.123 | 0 | 0 | 0 | 57.7248 | 13207.4901 | 0 | 0 | 0 | 0 | 0 | 0 | 4.1798 | 404.4612 | 56.7286 | 1.7194 | 1.6572 | 1.6572 | 370.1914 | 0.6485 | 5.113 | 261.2187 | 41.423 | 1.7194 | 0.6485 | 28.8186 | 1.4638 | 1 | 0 | 0 | 5.2156
2014-11-20 | 14時 | 33.9587 | 0 | 0 | 0.086465 | 1 | 0.347 | 2.4299 | 37.897 | 3.526 | 2.5404 | 0.1252 | 0.123 | 0 | 0 | 0 | 57.5211 | 13207.4901 | 0 | 0 | 0 | 0 | 0 | 0 | 4.1729 | 404.4246 | 56.6992 | 1.7194 | 1.6571 | 1.6571 | 370.1063 | 0.6462 | 4.9703 | 261.2187 | 41.423 | 1.7194 | 0.6462 | 28.7431 | 1.46 | 1 | 0 | 0 | 5.2156
2014-11-20 | 15時 | 33.7745 | 1.5584 | 1.5584 | 1.3605 | 1 | 0.68932 | -1.3783 | 39.2452 | 2.9327 | 1.853 | 0.318 | 0.19792 | 3.2962 | 0 | 11.8664 | 57.0089 | 13207.4901 | 11.8664 | 7.8579 | 0.4071 | 4.0085 | 5.2156 | 4.0085 | 3.8538 | 404.3599 | 57.5565 | 1.7772 | 1.6535 | 1.6535 | 367.5056 | 0.57303 | 0.47472 | 262.3314 | 42.1778 | 1.7772 | 0.57303 | 28.559 | 1.4507 | 1 | 2.2352 | 1 | 5.2156
2014-11-20 | 16時 | 33.5619 | 1.1437 | 1.1437 | 0.94884 | 1 | 0.60158 | -0.5934 | 38.7619 | 3.1454 | 1.9888 | 0.1296 | 0.19489 | 2.1146 | 0 | 7.6124 | 56.3886 | 13207.4901 | 7.6124 | 7.6124 | 0.40018 | 0 | 5.0486 | 0 | 3.9315 | 404.2338 | 57.1273 | 1.7563 | 1.6543 | 1.6543 | 368.0389 | 0.58757 | 1.3954 | 261.9325 | 41.9072 | 1.7563 | 0.58757 | 28.3463 | 1.4399 | 1 | 2.1637 | 0.96798 | 5.2156
2014-11-20 | 17時 | 33.459 | 1.3719 | 1.3719 | 1.1871 | 1 | 0.64564 | -1.3977 | 38.9779 | 3.0503 | 1.8474 | 0.327 | 0.18486 | 2.6428 | 0 | 9.5141 | 56.0762 | 13207.4901 | 9.5141 | 7.8674 | 0.41658 | 1.6467 | 5.2156 | 1.6467 | 3.8748 | 404.146 | 57.2042 | 1.7656 | 1.6535 | 1.6535 | 367.4902 | 0.57267 | 0.44974 | 262.1108 | 42.0282 | 1.7656 | 0.57267 | 28.2434 | 1.4346 | 1 | 2.2352 | 1 | 5.2156
2014-11-20 | 18時 | 33.493 | 1.3509 | 1.3509 | 1.1673 | 1 | 0.64075 | -1.247 | 38.9519 | 3.0617 | 1.8735 | 0.326 | 0.18358 | 2.5792 | 0 | 9.285 | 56.1805 | 13207.4901 | 9.285 | 7.8663 | 0.41553 | 1.4187 | 5.2156 | 1.4187 | 3.8841 | 404.1742 | 57.209 | 1.7645 | 1.6536 | 1.6536 | 367.5928 | 0.57544 | 0.6265 | 262.0893 | 42.0136 | 1.7645 | 0.57544 | 28.2775 | 1.4364 | 1 | 2.2352 | 1 | 5.2156
2014-11-20 | 19時 | 33.1638 | 1.0135 | 1.0135 | 0.83275 | 1 | 0.56125 | -1.1641 | 38.5911 | 3.2205 | 1.8964 | 0.1344 | 0.1807 | 1.6972 | 0 | 6.1098 | 55.1299 | 13207.4901 | 6.1098 | 6.1098 | 0.33048 | 0 | 4.0455 | 0 | 3.9188 | 403.9279 | 56.7677 | 1.749 | 1.6538 | 1.6538 | 367.6574 | 0.57697 | 0.7323 | 261.7916 | 41.8117 | 1.749 | 0.57697 | 27.9482 | 1.4196 | 1 | 1.7338 | 0.77567 | 5.2156
2014-11-20 | 20時 | 26.5468 | 1.2312 | 1.2312 | 1.0455 | 0.85 | 0.57628 | -1.9798 | 38.6524 | 3.1936 | 1.7548 | 0.1376 | 0.18579 | 1.8469 | 0 | 6.6489 | 46.1356 | 13207.4901 | 6.6489 | 6.6489 | 0.36635 | 0 | 4.3977 | 0 | 3.8752 | 403.7108 | 56.6361 | 1.7516 | 1.6529 | 1.6529 | 367.1013 | 0.56207 | -0.22501 | 261.8421 | 41.8459 | 1.7516 | 0.56207 | 21.3313 | 1.4072 | 0.77 | 1.8847 | 0.8432 | 5.2156
2014-11-20 | 21時 | 26.3282 | 1.3026 | 1.3026 | 1.1119 | 0.85 | 0.59039 | -2.9434 | 38.7123 | 3.1672 | 1.5854 | 0.1416 | 0.19078 | 1.9935 | 0 | 7.1766 | 45.2168 | 13207.4901 | 7.1766 | 7.1766 | 0.40448 | 0 | 4.7405 | 0 | 3.8265 | 403.4284 | 56.4517 | 1.7542 | 1.6519 | 1.6519 | 366.4403 | 0.54485 | -1.358 | 261.8916 | 41.8795 | 1.7542 | 0.54485 | 21.1127 | 1.3928 | 0.77 | 2.0316 | 0.90891 | 5.2156
2014-11-20 | 22時 | 26.1868 | 1.3596 | 1.3596 | 1.1647 | 0.85 | 0.60157 | -3.6244 | 38.7618 | 3.1454 | 1.4634 | 0.1444 | 0.19489 | 2.1144 | 0 | 7.6118 | 44.5651 | 13207.4901 | 7.6118 | 7.6118 | 0.43571 | 0 | 5.0233 | 0 | 3.7927 | 403.2231 | 56.3218 | 1.7563 | 1.6511 | 1.6511 | 365.9695 | 0.53292 | -2.161 | 261.9324 | 41.9072 | 1.7563 | 0.53292 | 20.9712 | 1.3834 | 0.77 | 2.1528 | 0.96313 | 5.2156
2014-11-20 | 23時 | 26.1868 | 0 | 0 | 0.12341 | 0.85 | 0.347 | -1.4191 | 37.897 | 3.526 | 1.8588 | 0.1444 | 0.123 | 0 | 0 | 0 | 44.5651 | 13207.4901 | 0 | 0 | 0 | 0 | 0 | 0 | 3.9672 | 403.3053 | 55.8009 | 1.7194 | 1.6535 | 1.6535 | 367.4901 | 0.57228 | 0.43973 | 261.2187 | 41.423 | 1.7194 | 0.57228 | 20.9712 | 1.3834 | 0.77 | 0 | 0 | 5.2156
2014-11-21 | 0時 | 25.9664 | 0 | 0 | 0.12905 | 0.85 | 0.347 | -2.4102 | 37.897 | 3.526 | 1.6884 | 0.1492 | 0.123 | 0 | 0 | 0 | 43.4316 | 13207.4901 | 0 | 0 | 0 | 0 | 0 | 0 | 3.9198 | 402.9809 | 55.5404 | 1.7194 | 1.6525 | 1.6525 | 366.8151 | 0.55433 | -0.72185 | 261.2187 | 41.423 | 1.7194 | 0.55433 | 20.7508 | 1.3689 | 0.77 | 0 | 0 | 5.2156
2014-11-21 | 1時 | 25.9837 | 0 | 0 | 0.12859 | 0.85 | 0.347 | -2.336 | 37.897 | 3.526 | 1.7026 | 0.1488 | 0.123 | 0 | 0 | 0 | 43.5268 | 13207.4901 | 0 | 0 | 0 | 0 | 0 | 0 | 3.9233 | 403.007 | 55.5614 | 1.7194 | 1.6526 | 1.6526 | 366.8672 | 0.55566 | -0.6334 | 261.2187 | 41.423 | 1.7194 | 0.55566 | 20.7681 | 1.37 | 0.77 | 0 | 0 | 5.2156
2014-11-21 | 2時 | 26.0012 | 0 | 0 | 0.12813 | 0.85 | 0.347 | -2.2615 | 37.897 | 3.526 | 1.7168 | 0.1484 | 0.123 | 0 | 0 | 0 | 43.6219 | 13207.4901 | 0 | 0 | 0 | 0 | 0 | 0 | 3.9269 | 403.0331 | 55.5823 | 1.7194 | 1.6526 | 1.6526 | 366.9193 | 0.55699 | -0.54472 | 261.2187 | 41.423 | 1.7194 | 0.55699 | 20.7856 | 1.3712 | 0.77 | 0 | 0 | 5.2156
2014-11-21 | 3時 | 25.8194 | 0 | 0 | 0.13349 | 0.85 | 0.347 | -3.2697 | 37.897 | 3.526 | 1.5606 | 0.1528 | 0.123 | 0 | 0 | 0 | 42.5679 | 13207.4901 | 0 | 0 | 0 | 0 | 0 | 0 | 3.8808 | 402.7043 | 55.3184 | 1.7194 | 1.6516 | 1.6516 | 366.2467 | 0.53911 | -1.7091 | 261.2187 | 41.423 | 1.7194 | 0.53911 | 20.6039 | 1.3592 | 0.77 | 0 | 0 | 5.2156
2014-11-21 | 4時 | 25.8507 | 0 | 0 | 0.13256 | 0.85 | 0.347 | -3.1221 | 37.897 | 3.526 | 1.589 | 0.152 | 0.123 | 0 | 0 | 0 | 42.7608 | 13207.4901 | 0 | 0 | 0 | 0 | 0 | 0 | 3.8876 | 402.7584 | 55.3618 | 1.7194 | 1.6518 | 1.6518 | 366.3506 | 0.5417 | -1.5331 | 261.2187 | 41.423 | 1.7194 | 0.5417 | 20.6352 | 1.3613 | 0.77 | 0 | 0 | 5.2156
2014-11-21 | 5時 | 25.8194 | 3.5068 | 3.5068 | 3.2445 | 0.85 | 0.73006 | -10.0636 | 40.5611 | 2.3535 | 0.34252 | 0.382 | 0.26228 | 6.5138 | 0 | 23.4496 | 42.5679 | 13207.4901 | 23.4496 | 7.9253 | 0.4745 | 15.5243 | 5.2156 | 15.5243 | 3.425 | 401.9323 | 56.5597 | 1.835 | 1.6426 | 1.6426 | 361.4901 | 0.4296 | -9.7211 | 263.418 | 42.9147 | 1.835 | 0.4296 | 20.6039 | 1.3592 | 0.77 | 2.2352 | 1 | 5.2156
2014-11-21 | 6時 | 25.9493 | 1.7756 | 1.7756 | 1.5849 | 0.85 | 0.66661 | -5.6395 | 39.0972 | 2.9978 | 1.1255 | 0.374 | 0.19069 | 2.9344 | 0 | 10.5639 | 43.3362 | 13207.4901 | 10.5639 | 7.9169 | 0.46608 | 2.647 | 5.2156 | 2.647 | 3.684 | 402.7371 | 56.1656 | 1.7708 | 1.6487 | 1.6487 | 364.5912 | 0.49877 | -4.514 | 262.2093 | 42.095 | 1.7708 | 0.49877 | 20.7337 | 1.3678 | 0.77 | 2.2352 | 1 | 5.2156
2014-11-21 | 7時 | 26.2462 | 1.584 | 1.584 | 1.4022 | 0.85 | 0.6337 | -3.8641 | 38.9154 | 3.0778 | 1.4358 | 0.358 | 0.1818 | 2.49 | 0 | 8.9639 | 44.8453 | 13207.4901 | 8.9639 | 7.9 | 0.44923 | 1.0639 | 5.2156 | 1.0639 | 3.7706 | 403.2676 | 56.4625 | 1.7629 | 1.6508 | 1.6508 | 365.818 | 0.52877 | -2.4283 | 262.0592 | 41.9932 | 1.7629 | 0.52877 | 21.0307 | 1.3874 | 0.77 | 2.2352 | 1 | 5.2156
2014-11-21 | 8時 | 33.2276 | 1.0124 | 1.0124 | 0.83169 | 1 | 0.56137 | -1.0689 | 38.5916 | 3.2203 | 1.9246 | 0.1336 | 0.18074 | 1.6983 | 0 | 6.1139 | 55.3413 | 13207.4901 | 6.1139 | 6.1139 | 0.32915 | 0 | 4.0493 | 0 | 3.9237 | 403.9689 | 56.8008 | 1.749 | 1.6539 | 1.6539 | 367.7333 | 0.57873 | 0.85573 | 261.792 | 41.8119 | 1.749 | 0.57873 | 28.012 | 1.4229 | 1 | 1.7354 | 0.77639 | 5.2156
2014-11-21 | 9時 | 34.2271 | 0 | 0 | 0.083751 | 1 | 0.347 | 3.0976 | 37.897 | 3.526 | 2.6398 | 0.1224 | 0.123 | 0 | 0 | 0 | 58.2312 | 13207.4901 | 0 | 0 | 0 | 0 | 0 | 0 | 4.2118 | 404.5749 | 56.8199 | 1.7194 | 1.6576 | 1.6576 | 370.5379 | 0.65973 | 5.7374 | 261.2187 | 41.423 | 1.7194 | 0.65973 | 29.0115 | 1.4737 | 1 | 0 | 0 | 5.2156
2014-11-21 | 10時 | 34.6738 | 0 | 0 | 0.079625 | 1 | 0.347 | 4.0624 | 37.897 | 3.526 | 2.796 | 0.118 | 0.123 | 0 | 0 | 0 | 59.3303 | 13207.4901 | 0 | 0 | 0 | 0 | 0 | 0 | 4.2707 | 404.7888 | 56.9914 | 1.7194 | 1.6582 | 1.6582 | 371.1716 | 0.67965 | 6.8584 | 261.2187 | 41.423 | 1.7194 | 0.67965 | 29.4582 | 1.4963 | 1 | 0 | 0 | 5.2156
2014-11-21 | 11時 | 33.9963 | 1.4237 | 1.4237 | 1.2338 | 1 | 0.66384 | -0.38187 | 39.0806 | 3.0051 | 2.0134 | 0.312 | 0.18988 | 2.8939 | 0 | 10.4181 | 57.623 | 13207.4901 | 10.4181 | 7.8516 | 0.40078 | 2.5665 | 5.2156 | 2.5665 | 3.9143 | 404.5351 | 57.5835 | 1.77 | 1.6545 | 1.6545 | 368.1709 | 0.59154 | 1.6316 | 262.1956 | 42.0857 | 1.77 | 0.59154 | 28.7807 | 1.4619 | 1 | 2.2352 | 1 | 5.2156
2014-11-21 | 12時 | 33.9587 | 1.0153 | 1.0153 | 0.83208 | 1 | 0.56869 | 0.6435 | 38.6211 | 3.2073 | 2.2093 | 0.1252 | 0.1832 | 1.7705 | 0 | 6.3739 | 57.5211 | 13207.4901 | 6.3739 | 6.3739 | 0.32617 | 0 | 4.2334 | 0 | 4.0062 | 404.4973 | 57.2424 | 1.7502 | 1.6555 | 1.6555 | 368.8825 | 0.61105 | 2.8528 | 261.8163 | 41.8285 | 1.7502 | 0.61105 | 28.7431 | 1.46 | 1 | 1.8143 | 0.81169 | 5.2156
2014-11-21 | 13時 | 33.9214 | 0 | 0 | 0.08678 | 1 | 0.347 | 2.4038 | 37.897 | 3.526 | 2.5262 | 0.1256 | 0.123 | 0 | 0 | 0 | 57.419 | 13207.4901 | 0 | 0 | 0 | 0 | 0 | 0 | 4.171 | 404.4093 | 56.6869 | 1.7194 | 1.657 | 1.657 | 370.0794 | 0.64568 | 4.93 | 261.2187 | 41.423 | 1.7194 | 0.64568 | 28.7058 | 1.4581 | 1 | 0 | 0 | 5.2156
2014-11-21 | 14時 | 33.459 | 0 | 0 | 0.09175 | 1 | 0.347 | 1.2922 | 37.897 | 3.526 | 2.3416 | 0.1308 | 0.123 | 0 | 0 | 0 | 56.0762 | 13207.4901 | 0 | 0 | 0 | 0 | 0 | 0 | 4.1084 | 404.1232 | 56.4574 | 1.7194 | 1.6561 | 1.6561 | 369.3395 | 0.62364 | 3.6338 | 261.2187 | 41.423 | 1.7194 | 0.62364 | 28.2434 | 1.4346 | 1 | 0 | 0 | 5.2156
2014-11-21 | 15時 | 33.2599 | 1.6163 | 1.6163 | 1.4166 | 1 | 0.69445 | -2.9548 | 39.2823 | 2.9163 | 1.623 | 0.333 | 0.19974 | 3.3871 | 0 | 12.1934 | 55.4468 | 13207.4901 | 12.1934 | 7.8737 | 0.4229 | 4.3197 | 5.2156 | 4.3197 | 3.7815 | 403.898 | 57.2153 | 1.7788 | 1.652 | 1.652 | 366.47 | 0.54465 | -1.3318 | 262.3621 | 42.1986 | 1.7788 | 0.54465 | 28.0443 | 1.4245 | 1 | 2.2352 | 1 | 5.2156
2014-11-21 | 16時 | 32.5544 | 1.3178 | 1.3178 | 1.1398 | 1 | 0.61801 | -3.9993 | 38.8381 | 3.1118 | 1.4853 | 0.357 | 0.17802 | 2.3009 | 0 | 8.2831 | 52.8687 | 13207.4901 | 8.2831 | 7.899 | 0.44817 | 0.38412 | 5.2156 | 0.38412 | 3.7731 | 403.2239 | 56.3746 | 1.7596 | 1.6509 | 1.6509 | 365.7939 | 0.52644 | -2.514 | 261.9954 | 41.9499 | 1.7596 | 0.52644 | 27.3388 | 1.3887 | 1 | 2.2352 | 1 | 5.2156
2014-11-21 | 17時 | 32.4509 | 1.5374 | 1.5374 | 1.346 | 1 | 0.66911 | -5.2842 | 39.1123 | 2.9911 | 1.3031 | 0.361 | 0.19143 | 2.9715 | 0 | 10.6974 | 52.4295 | 13207.4901 | 10.6974 | 7.9032 | 0.45239 | 2.7942 | 5.2156 | 2.7942 | 3.7002 | 402.989 | 56.3763 | 1.7714 | 1.6495 | 1.6495 | 364.9457 | 0.50467 | -3.9811 | 262.2218 | 42.1035 | 1.7714 | 0.50467 | 27.2354 | 1.3834 | 1 | 2.2352 | 1 | 5.2156
2014-11-21 | 18時 | 32.1205 | 1.5888 | 1.5888 | 1.3957 | 1 | 0.67462 | -6.7009 | 39.1467 | 2.976 | 1.0886 | 0.375 | 0.19311 | 3.0555 | 0 | 10.9997 | 50.8714 | 13207.4901 | 10.9997 | 7.9179 | 0.46713 | 3.0817 | 5.2156 | 3.0817 | 3.6433 | 402.4829 | 55.9978 | 1.7729 | 1.6478 | 1.6478 | 363.9924 | 0.48146 | -5.6122 | 262.2501 | 42.1227 | 1.7729 | 0.48146 | 26.905 | 1.3666 | 1 | 2.2352 | 1 | 5.2156
2014-11-21 | 19時 | 32.0988 | 1.2043 | 1.2043 | 1.0101 | 1 | 0.59949 | -5.9702 | 38.7525 | 3.1495 | 1.2547 | 0.1504 | 0.19411 | 2.0916 | 0 | 7.5298 | 50.7588 | 13207.4901 | 7.5298 | 7.5298 | 0.44517 | 0 | 4.9592 | 0 | 3.7023 | 402.509 | 55.7461 | 1.7559 | 1.6488 | 1.6488 | 364.5365 | 0.49333 | -4.7156 | 261.9247 | 41.902 | 1.7559 | 0.49333 | 26.8832 | 1.3655 | 1 | 2.1254 | 0.95085 | 5.2156
2014-11-21 | 20時 | 31.9539 | 1.3406 | 1.3406 | 1.1641 | 1 | 0.61168 | -6.7918 | 38.8081 | 3.125 | 1.1298 | 0.383 | 0.17655 | 2.2277 | 0 | 8.0197 | 49.9661 | 13207.4901 | 8.0197 | 7.9264 | 0.47555 | 0.093344 | 5.2156 | 0.093344 | 3.6665 | 402.2386 | 55.5688 | 1.7583 | 1.6478 | 1.6478 | 363.9822 | 0.48 | -5.662 | 261.9707 | 41.9331 | 1.7583 | 0.48 | 26.7383 | 1.3582 | 1 | 2.2352 | 1 | 5.2156
2014-11-21 | 21時 | 31.8395 | 1.3788 | 1.3788 | 1.2005 | 1 | 0.61928 | -7.4846 | 38.8441 | 3.1092 | 1.0282 | 0.389 | 0.17831 | 2.3157 | 0 | 8.3366 | 49.2801 | 13207.4901 | 8.3366 | 7.9327 | 0.48187 | 0.40388 | 5.2156 | 0.40388 | 3.6381 | 401.9975 | 55.4016 | 1.7598 | 1.6469 | 1.6469 | 363.5166 | 0.46897 | -6.4565 | 262.0004 | 41.9533 | 1.7598 | 0.46897 | 26.6239 | 1.3524 | 1 | 2.2352 | 1 | 5.2156
2014-11-21 | 22時 | 31.7011 | 1.4197 | 1.4197 | 1.2396 | 1 | 0.6269 | -8.2346 | 38.8813 | 3.0928 | 0.89759 | 0.397 | 0.18013 | 2.4065 | 0 | 8.6634 | 48.356 | 13207.4901 | 8.6634 | 7.9411 | 0.4903 | 0.72226 | 5.2156 | 0.72226 | 3.6076 | 401.7094 | 55.1978 | 1.7614 | 1.6459 | 1.6459 | 362.9921 | 0.45725 | -7.3371 | 262.031 | 41.9741 | 1.7614 | 0.45725 | 26.4855 | 1.3453 | 1 | 2.2352 | 1 | 5.2156
2014-11-21 | 23時 | 31.669 | 0 | 0 | 0.122 | 1 | 0.347 | -6.0041 | 37.897 | 3.526 | 1.3192 | 0.1596 | 0.123 | 0 | 0 | 0 | 48.1233 | 13207.4901 | 0 | 0 | 0 | 0 | 0 | 0 | 3.77 | 401.893 | 54.6669 | 1.7194 | 1.649 | 1.649 | 364.5788 | 0.49277 | -4.6849 | 261.2187 | 41.423 | 1.7194 | 0.49277 | 26.4535 | 1.3437 | 1 | 0 | 0 | 5.2156
2014-11-22 | 0時 | 31.7175 | 0 | 0 | 0.12076 | 1 | 0.347 | -5.7577 | 37.897 | 3.526 | 1.3618 | 0.1584 | 0.123 | 0 | 0 | 0 | 48.4721 | 13207.4901 | 0 | 0 | 0 | 0 | 0 | 0 | 3.7801 | 401.9892 | 54.7441 | 1.7194 | 1.6493 | 1.6493 | 364.7496 | 0.49682 | -4.3959 | 261.2187 | 41.423 | 1.7194 | 0.49682 | 26.502 | 1.3462 | 1 | 0 | 0 | 5.2156
2014-11-22 | 1時 | 31.4851 | 0 | 0 | 0.12756 | 1 | 0.347 | -7.1837 | 37.897 | 3.526 | 1.1346 | 0.1648 | 0.123 | 0 | 0 | 0 | 46.5942 | 13207.4901 | 0 | 0 | 0 | 0 | 0 | 0 | 3.7232 | 401.4374 | 54.3009 | 1.7194 | 1.6475 | 1.6475 | 363.7768 | 0.47374 | -6.0491 | 261.2187 | 41.423 | 1.7194 | 0.47374 | 26.2695 | 1.3344 | 1 | 0 | 0 | 5.2156
2014-11-22 | 2時 | 25.3888 | 0 | 0 | 0.15283 | 0.85 | 0.347 | -7.5254 | 37.897 | 3.526 | 1.0494 | 0.1672 | 0.123 | 0 | 0 | 0 | 38.9971 | 13207.4901 | 0 | 0 | 0 | 0 | 0 | 0 | 3.7091 | 401.274 | 54.1697 | 1.7194 | 1.6469 | 1.6469 | 363.5144 | 0.46833 | -6.476 | 261.2187 | 41.423 | 1.7194 | 0.46833 | 20.1732 | 1.3308 | 0.77 | 0 | 0 | 5.2156
2014-11-22 | 3時 | 25.3204 | 0 | 0 | 0.15705 | 0.85 | 0.347 | -8.0712 | 37.897 | 3.526 | 0.9216 | 0.1708 | 0.123 | 0 | 0 | 0 | 38.0754 | 13207.4901 | 0 | 0 | 0 | 0 | 0 | 0 | 3.6872 | 401.017 | 53.9633 | 1.7194 | 1.6461 | 1.6461 | 363.1025 | 0.45979 | -7.1496 | 261.2187 | 41.423 | 1.7194 | 0.45979 | 20.1048 | 1.3263 | 0.77 | 0 | 0 | 5.2156
2014-11-22 | 4時 | 25.3488 | 0 | 0 | 0.15489 | 0.85 | 0.347 | -7.6256 | 37.897 | 3.526 | 0.9784 | 0.1692 | 0.123 | 0 | 0 | 0 | 38.4864 | 13207.4901 | 0 | 0 | 0 | 0 | 0 | 0 | 3.7037 | 401.1856 | 54.0987 | 1.7194 | 1.6467 | 1.6467 | 363.3947 | 0.46675 | -6.6472 | 261.2187 | 41.423 | 1.7194 | 0.46675 | 20.1333 | 1.3282 | 0.77 | 0 | 0 | 5.2156
2014-11-22 | 5時 | 25.4061 | 4.4076 | 4.4076 | 4.1262 | 0.85 | 0.68642 | -14.6153 | 40.9513 | 2.1818 | 0 | 0.416 | 0.28135 | 7.4677 | 0 | 26.8838 | 39.2003 | 13207.4901 | 26.8838 | 7.9611 | 0.51031 | 18.9227 | 5.2156 | 18.9227 | 3.2747 | 400.3933 | 55.6344 | 1.8524 | 1.6367 | 1.6367 | 358.6632 | 0.36623 | -14.6153 | 263.7403 | 43.1331 | 1.8524 | 0.36623 | 20.1905 | 1.3319 | 0.77 | 2.2352 | 1 | 5.2156
2014-11-22 | 6時 | 25.4937 | 2.011 | 2.011 | 1.8117 | 0.85 | 0.69306 | -9.5323 | 39.2721 | 2.9208 | 0.57689 | 0.407 | 0.19924 | 3.3621 | 0 | 12.1036 | 40.1079 | 13207.4901 | 12.1036 | 7.9516 | 0.50083 | 4.152 | 5.2156 | 4.152 | 3.5315 | 401.355 | 55.1892 | 1.7783 | 1.6438 | 1.6438 | 361.9941 | 0.4375 | -8.9554 | 262.3537 | 42.1929 | 1.7783 | 0.4375 | 20.2781 | 1.3377 | 0.77 | 2.2352 | 1 | 5.2156
2014-11-22 | 7時 | 25.6882 | 1.8273 | 1.8273 | 1.636 | 0.85 | 0.66864 | -7.669 | 39.1095 | 2.9924 | 0.87845 | 0.391 | 0.19129 | 2.9645 | 0 | 10.672 | 41.6926 | 13207.4901 | 10.672 | 7.9348 | 0.48398 | 2.7373 | 5.2156 | 2.7373 | 3.6087 | 402.0185 | 55.6027 | 1.7713 | 1.6463 | 1.6463 | 363.2788 | 0.46607 | -6.7906 | 262.2194 | 42.1019 | 1.7713 | 0.46607 | 20.4726 | 1.3505 | 0.77 | 2.2352 | 1 | 5.2156
2014-11-22 | 8時 | 25.8991 | 1.7031 | 1.7031 | 1.517 | 0.85 | 0.65026 | -6.1082 | 39.0031 | 3.0392 | 1.1259 | 0.377 | 0.18609 | 2.7043 | 0 | 9.7354 | 43.0492 | 13207.4901 | 9.7354 | 7.92 | 0.46923 | 1.8154 | 5.2156 | 1.8154 | 3.6749 | 402.5536 | 55.9545 | 1.7667 | 1.6483 | 1.6483 | 364.3429 | 0.49107 | -4.9823 | 262.1316 | 42.0423 | 1.7667 | 0.49107 | 20.6836 | 1.3645 | 0.77 | 2.2352 | 1 | 5.2156
2014-11-22 | 9時 | 32.3033 | 0 | 0 | 0.10795 | 1 | 0.347 | -2.4977 | 37.897 | 3.526 | 1.7736 | 0.1468 | 0.123 | 0 | 0 | 0 | 51.7658 | 13207.4901 | 0 | 0 | 0 | 0 | 0 | 0 | 3.9188 | 403.0405 | 55.5883 | 1.7194 | 1.6527 | 1.6527 | 366.8507 | 0.55276 | -0.72407 | 261.2187 | 41.423 | 1.7194 | 0.55276 | 27.0877 | 1.3759 | 1 | 0 | 0 | 5.2156
2014-11-22 | 10時 | 32.6346 | 0 | 0 | 0.10279 | 1 | 0.347 | -1.4297 | 37.897 | 3.526 | 1.9582 | 0.1416 | 0.123 | 0 | 0 | 0 | 53.1963 | 13207.4901 | 0 | 0 | 0 | 0 | 0 | 0 | 3.9699 | 403.3921 | 55.8705 | 1.7194 | 1.6538 | 1.6538 | 367.5795 | 0.57209 | 0.52852 | 261.2187 | 41.423 | 1.7194 | 0.57209 | 27.4191 | 1.3928 | 1 | 0 | 0 | 5.2156
2014-11-22 | 11時 | 32.5544 | 2.1396 | 2.1396 | 1.9125 | 1 | 0.7437 | -6.6409 | 39.8415 | 2.6702 | 1.0265 | 0.357 | 0.22709 | 4.7543 | 0 | 17.1156 | 52.8687 | 13207.4901 | 17.1156 | 7.899 | 0.44817 | 9.2166 | 5.2156 | 9.2166 | 3.5936 | 402.9636 | 56.863 | 1.8032 | 1.6476 | 1.6476 | 363.9666 | 0.48243 | -5.6144 | 262.8238 | 42.5117 | 1.8032 | 0.48243 | 27.3388 | 1.3887 | 1 | 2.2352 | 1 | 5.2156
2014-11-22 | 12時 | 32.5809 | 1.4339 | 1.4339 | 1.2485 | 1 | 0.64773 | -4.4655 | 38.9892 | 3.0453 | 1.4304 | 0.356 | 0.18541 | 2.6704 | 0 | 9.6136 | 52.978 | 13207.4901 | 9.6136 | 7.8979 | 0.44712 | 1.7157 | 5.2156 | 1.7157 | 3.7425 | 403.1915 | 56.4526 | 1.7661 | 1.6504 | 1.6504 | 365.4972 | 0.51846 | -3.035 | 262.1201 | 42.0345 | 1.7661 | 0.51846 | 27.3653 | 1.39 | 1 | 2.2352 | 1 | 5.2156
2014-11-22 | 13時 | 32.6894 | 0 | 0 | 0.10218 | 1 | 0.347 | -1.4202 | 37.897 | 3.526 | 1.9866 | 0.1408 | 0.123 | 0 | 0 | 0 | 53.4138 | 13207.4901 | 0 | 0 | 0 | 0 | 0 | 0 | 3.9713 | 403.419 | 55.8921 | 1.7194 | 1.6539 | 1.6539 | 367.6116 | 0.57226 | 0.56643 | 261.2187 | 41.423 | 1.7194 | 0.57226 | 27.4738 | 1.3955 | 1 | 0 | 0 | 5.2156
2014-11-22 | 14時 | 32.6076 | 0 | 0 | 0.10337 | 1 | 0.347 | -1.6769 | 37.897 | 3.526 | 1.944 | 0.142 | 0.123 | 0 | 0 | 0 | 53.0872 | 13207.4901 | 0 | 0 | 0 | 0 | 0 | 0 | 3.9588 | 403.3378 | 55.8269 | 1.7194 | 1.6536 | 1.6536 | 367.4383 | 0.56757 | 0.26707 | 261.2187 | 41.423 | 1.7194 | 0.56757 | 27.3921 | 1.3914 | 1 | 0 | 0 | 5.2156
2014-11-22 | 15時 | 32.4764 | 2.0251 | 2.0251 | 1.8046 | 1 | 0.73658 | -6.8004 | 39.7061 | 2.7298 | 1.0458 | 0.36 | 0.22047 | 4.4233 | 0 | 15.924 | 52.5396 | 13207.4901 | 15.924 | 7.9021 | 0.45133 | 8.0218 | 5.2156 | 8.0218 | 3.5985 | 402.8397 | 56.6704 | 1.7973 | 1.6475 | 1.6475 | 363.8994 | 0.47986 | -5.7546 | 262.712 | 42.4359 | 1.7973 | 0.47986 | 27.2608 | 1.3847 | 1 | 2.2352 | 1 | 5.2156
2014-11-22 | 16時 | 32.3515 | 1.4769 | 1.4769 | 1.2897 | 1 | 0.65406 | -5.476 | 39.0242 | 3.0299 | 1.2866 | 0.365 | 0.18712 | 2.7559 | 0 | 9.9213 | 51.9877 | 13207.4901 | 9.9213 | 7.9074 | 0.4566 | 2.0139 | 5.2156 | 2.0139 | 3.6997 | 402.8626 | 56.215 | 1.7676 | 1.6493 | 1.6493 | 364.8287 | 0.50148 | -4.1893 | 262.149 | 42.0541 | 1.7676 | 0.50148 | 27.1359 | 1.3784 | 1 | 2.2352 | 1 | 5.2156
2014-11-22 | 17時 | 32.2099 | 1.6875 | 1.6875 | 1.4878 | 1 | 0.69434 | -6.6243 | 39.2815 | 2.9167 | 1.0838 | 0.371 | 0.1997 | 3.3851 | 0 | 12.1862 | 51.3199 | 13207.4901 | 12.1862 | 7.9137 | 0.46292 | 4.2725 | 5.2156 | 4.2725 | 3.6358 | 402.5998 | 56.1843 | 1.7787 | 1.6478 | 1.6478 | 364.0288 | 0.48269 | -5.5405 | 262.3614 | 42.1982 | 1.7787 | 0.48269 | 26.9943 | 1.3712 | 1 | 2.2352 | 1 | 5.2156
2014-11-22 | 18時 | 32.2328 | 1.6572 | 1.6572 | 1.4593 | 1 | 0.68936 | -6.4507 | 39.2454 | 2.9326 | 1.1145 | 0.37 | 0.19794 | 3.2969 | 0 | 11.8688 | 51.4316 | 13207.4901 | 11.8688 | 7.9127 | 0.46186 | 3.9562 | 5.2156 | 3.9562 | 3.6451 | 402.6431 | 56.1936 | 1.7772 | 1.648 | 1.648 | 364.1499 | 0.4855 | -5.3363 | 262.3317 | 42.178 | 1.7772 | 0.4855 | 27.0173 | 1.3724 | 1 | 2.2352 | 1 | 5.2156
2014-11-22 | 19時 | 25.835 | 1.5929 | 1.5929 | 1.4133 | 0.85 | 0.6247 | -6.2815 | 38.8704 | 3.0976 | 1.1297 | 0.381 | 0.1796 | 2.38 | 0 | 8.5681 | 42.6644 | 13207.4901 | 8.5681 | 7.9242 | 0.47345 | 0.64384 | 5.2156 | 0.64384 | 3.6791 | 402.4135 | 55.7512 | 1.761 | 1.6482 | 1.6482 | 364.2543 | 0.48825 | -5.1517 | 262.0221 | 41.968 | 1.761 | 0.48825 | 20.6194 | 1.3602 | 0.77 | 2.2352 | 1 | 5.2156
2014-11-22 | 20時 | 25.6221 | 1.6559 | 1.6559 | 1.4743 | 0.85 | 0.63303 | -7.5463 | 38.912 | 3.0793 | 0.89773 | 0.396 | 0.18163 | 2.4816 | 0 | 8.9339 | 41.2013 | 13207.4901 | 8.9339 | 7.94 | 0.48924 | 0.99387 | 5.2156 | 0.99387 | 3.6275 | 401.9184 | 55.3857 | 1.7628 | 1.6465 | 1.6465 | 363.3626 | 0.468 | -6.6485 | 262.0564 | 41.9913 | 1.7628 | 0.468 | 20.4065 | 1.3462 | 0.77 | 2.2352 | 1 | 5.2156
2014-11-22 | 21時 | 25.5727 | 1.6854 | 1.6854 | 1.5025 | 0.85 | 0.63789 | -7.9105 | 38.937 | 3.0683 | 0.82951 | 0.4 | 0.18285 | 2.5427 | 0 | 9.1537 | 40.8057 | 13207.4901 | 9.1537 | 7.9443 | 0.49346 | 1.2095 | 5.2156 | 1.2095 | 3.6121 | 401.7802 | 55.293 | 1.7638 | 1.646 | 1.646 | 363.1037 | 0.46229 | -7.0809 | 262.077 | 42.0053 | 1.7638 | 0.46229 | 20.3571 | 1.3429 | 0.77 | 2.2352 | 1 | 5.2156
2014-11-22 | 22時 | 25.4832 | 1.7265 | 1.7265 | 1.5421 | 0.85 | 0.64368 | -8.5773 | 38.9674 | 3.0549 | 0.702 | 0.408 | 0.18434 | 2.6171 | 0 | 9.4216 | 40.0076 | 13207.4901 | 9.4216 | 7.9527 | 0.50188 | 1.4689 | 5.2156 | 1.4689 | 3.5854 | 401.5086 | 55.0979 | 1.7651 | 1.645 | 1.645 | 362.6265 | 0.45197 | -7.8753 | 262.1021 | 42.0223 | 1.7651 | 0.45197 | 20.2676 | 1.337 | 0.77 | 2.2352 | 1 | 5.2156
2014-11-22 | 23時 | 25.4937 | 0 | 0 | 0.14622 | 0.85 | 0.347 | -5.7749 | 37.897 | 3.526 | 1.2056 | 0.1628 | 0.123 | 0 | 0 | 0 | 40.1079 | 13207.4901 | 0 | 0 | 0 | 0 | 0 | 0 | 3.7749 | 401.8478 | 54.6306 | 1.7194 | 1.6488 | 1.6488 | 364.5944 | 0.49654 | -4.5693 | 261.2187 | 41.423 | 1.7194 | 0.49654 | 20.2781 | 1.3377 | 0.77 | 0 | 0 | 5.2156
2014-11-23 | 0時 | 25.5847 | 0 | 0 | 0.14256 | 0.85 | 0.347 | -5.3007 | 37.897 | 3.526 | 1.3192 | 0.1596 | 0.123 | 0 | 0 | 0 | 40.9048 | 13207.4901 | 0 | 0 | 0 | 0 | 0 | 0 | 3.7956 | 402.0581 | 54.7995 | 1.7194 | 1.6495 | 1.6495 | 364.952 | 0.50439 | -3.9815 | 261.2187 | 41.423 | 1.7194 | 0.50439 | 20.3692 | 1.3437 | 0.77 | 0 | 0 | 5.2156
2014-11-23 | 1時 | 25.6221 | 0 | 0 | 0.14113 | 0.85 | 0.347 | -5.0721 | 37.897 | 3.526 | 1.3618 | 0.1584 | 0.123 | 0 | 0 | 0 | 41.2013 | 13207.4901 | 0 | 0 | 0 | 0 | 0 | 0 | 3.8053 | 402.1477 | 54.8714 | 1.7194 | 1.6498 | 1.6498 | 365.1129 | 0.50821 | -3.7103 | 261.2187 | 41.423 | 1.7194 | 0.50821 | 20.4065 | 1.3462 | 0.77 | 0 | 0 | 5.2156
2014-11-23 | 2時 | 25.5376 | 0 | 0 | 0.14448 | 0.85 | 0.347 | -5.6024 | 37.897 | 3.526 | 1.2624 | 0.1612 | 0.123 | 0 | 0 | 0 | 40.5075 | 13207.4901 | 0 | 0 | 0 | 0 | 0 | 0 | 3.7829 | 401.9383 | 54.7033 | 1.7194 | 1.6491 | 1.6491 | 364.739 | 0.49938 | -4.34 | 261.2187 | 41.423 | 1.7194 | 0.49938 | 20.3221 | 1.3406 | 0.77 | 0 | 0 | 5.2156
2014-11-23 | 3時 | 25.4528 | 0 | 0 | 0.14831 | 0.85 | 0.347 | -6.1941 | 37.897 | 3.526 | 1.1488 | 0.1644 | 0.123 | 0 | 0 | 0 | 39.7059 | 13207.4901 | 0 | 0 | 0 | 0 | 0 | 0 | 3.7582 | 401.6975 | 54.5099 | 1.7194 | 1.6483 | 1.6483 | 364.3186 | 0.48967 | -5.0453 | 261.2187 | 41.423 | 1.7194 | 0.48967 | 20.2373 | 1.335 | 0.77 | 0 | 0 | 5.2156
2014-11-23 | 4時 | 25.3804 | 0 | 0 | 0.15235 | 0.85 | 0.347 | -6.9081 | 37.897 | 3.526 | 1.0352 | 0.1676 | 0.123 | 0 | 0 | 0 | 38.8952 | 13207.4901 | 0 | 0 | 0 | 0 | 0 | 0 | 3.7299 | 401.4209 | 54.2877 | 1.7194 | 1.6474 | 1.6474 | 363.832 | 0.47814 | -5.8729 | 261.2187 | 41.423 | 1.7194 | 0.47814 | 20.1648 | 1.3302 | 0.77 | 0 | 0 | 5.2156
2014-11-23 | 5時 | 25.3488 | 0 | 0 | 0.15448 | 0.85 | 0.347 | -7.3378 | 37.897 | 3.526 | 0.9784 | 0.1692 | 0.123 | 0 | 0 | 0 | 38.4864 | 13207.4901 | 0 | 0 | 0 | 0 | 0 | 0 | 3.7135 | 401.261 | 54.1592 | 1.7194 | 1.6469 | 1.6469 | 363.5492 | 0.4713 | -6.3594 | 261.2187 | 41.423 | 1.7194 | 0.4713 | 20.1333 | 1.3282 | 0.77 | 0 | 0 | 5.2156
2014-11-23 | 6時 | 25.4431 | 0 | 0 | 0.14879 | 0.85 | 0.347 | -6.2669 | 37.897 | 3.526 | 1.1346 | 0.1648 | 0.123 | 0 | 0 | 0 | 39.6051 | 13207.4901 | 0 | 0 | 0 | 0 | 0 | 0 | 3.7552 | 401.6674 | 54.4857 | 1.7194 | 1.6482 | 1.6482 | 364.2666 | 0.48848 | -5.1323 | 261.2187 | 41.423 | 1.7194 | 0.48848 | 20.2275 | 1.3344 | 0.77 | 0 | 0 | 5.2156
2014-11-23 | 7時 | 25.5264 | 3.679 | 3.679 | 3.414 | 0.85 | 0.72539 | -12.3687 | 40.6168 | 2.329 | 0.0046767 | 0.404 | 0.265 | 6.6499 | 0 | 23.9395 | 40.4078 | 13207.4901 | 23.9395 | 7.9485 | 0.49767 | 15.991 | 5.2156 | 15.991 | 3.351 | 400.9445 | 55.8237 | 1.8375 | 1.6392 | 1.6392 | 359.9178 | 0.39656 | -12.3641 | 263.464 | 42.9458 | 1.8375 | 0.39656 | 20.3108 | 1.3399 | 0.77 | 2.2352 | 1 | 5.2156
2014-11-23 | 8時 | 25.835 | 1.2601 | 1.2601 | 1.0761 | 0.85 | 0.57121 | -5.4709 | 38.6315 | 3.2028 | 1.239 | 0.1524 | 0.18405 | 1.7957 | 0 | 6.4646 | 42.6644 | 13207.4901 | 6.4646 | 6.4646 | 0.38624 | 0 | 4.2549 | 0 | 3.7287 | 402.5203 | 55.6718 | 1.7507 | 1.6491 | 1.6491 | 364.7868 | 0.50156 | -4.2319 | 261.8248 | 41.8342 | 1.7507 | 0.50156 | 20.6194 | 1.3602 | 0.77 | 1.8235 | 0.8158 | 5.2156
2014-11-23 | 9時 | 32.6076 | 0.48673 | 0.48673 | 0.34952 | 1 | 0.40723 | -1.8683 | 38.0679 | 3.4508 | 1.8659 | 0.142 | 0.13721 | 0.41783 | 0 | 1.5042 | 53.0872 | 13207.4901 | 1.5042 | 1.5042 | 0.084966 | 0 | 0.99346 | 0 | 3.9332 | 403.3707 | 55.9684 | 1.7266 | 1.6533 | 1.6533 | 367.2648 | 0.56409 | -0.0024535 | 261.3597 | 41.5187 | 1.7266 | 0.56409 | 27.3921 | 1.3914 | 1 | 0.42577 | 0.19048 | 5.2156
2014-11-23 | 10時 | 33.1956 | 0.27132 | 0.27132 | 0.14567 | 1 | 0.35858 | 0.32616 | 37.9288 | 3.512 | 2.2135 | 0.134 | 0.12565 | 0.077796 | 0 | 0.28006 | 55.2357 | 13207.4901 | 0.28006 | 0.28006 | 0.015113 | 0 | 0.18547 | 0 | 4.0546 | 403.911 | 56.3083 | 1.7207 | 1.6554 | 1.6554 | 368.725 | 0.60496 | 2.5396 | 261.245 | 41.4408 | 1.7207 | 0.60496 | 27.98 | 1.4213 | 1 | 0.079485 | 0.03556 | 5.2156
2014-11-23 | 11時 | 33.8475 | 0.26732 | 0.26732 | 0.14145 | 1 | 0.35957 | 2.0202 | 37.9316 | 3.5108 | 2.482 | 0.1264 | 0.12587 | 0.084493 | 0 | 0.30417 | 57.2143 | 13207.4901 | 0.30417 | 0.30417 | 0.015681 | 0 | 0.20194 | 0 | 4.1464 | 404.3583 | 56.669 | 1.7208 | 1.6568 | 1.6568 | 369.8434 | 0.63801 | 4.5022 | 261.2472 | 41.4423 | 1.7208 | 0.63801 | 28.6319 | 1.4544 | 1 | 0.086548 | 0.03872 | 5.2156
2014-11-23 | 12時 | 34.188 | 0.25517 | 0.25517 | 0.12973 | 1 | 0.35772 | 2.8776 | 37.9264 | 3.5131 | 2.6122 | 0.1228 | 0.12545 | 0.071925 | 0 | 0.25893 | 58.1302 | 13207.4901 | 0.25893 | 0.25893 | 0.013052 | 0 | 0.17211 | 0 | 4.1961 | 404.5545 | 56.823 | 1.7206 | 1.6574 | 1.6574 | 370.4008 | 0.65525 | 5.4898 | 261.243 | 41.4395 | 1.7206 | 0.65525 | 28.9724 | 1.4717 | 1 | 0.073763 | 0.033 | 5.2156
2014-11-23 | 13時 | 34.2271 | 0 | 0 | 0.083689 | 1 | 0.347 | 3.155 | 37.897 | 3.526 | 2.6398 | 0.1224 | 0.123 | 0 | 0 | 0 | 58.2312 | 13207.4901 | 0 | 0 | 0 | 0 | 0 | 0 | 4.2149 | 404.5798 | 56.8237 | 1.7194 | 1.6576 | 1.6576 | 370.5666 | 0.6609 | 5.7948 | 261.2187 | 41.423 | 1.7194 | 0.6609 | 29.0115 | 1.4737 | 1 | 0 | 0 | 5.2156
2014-11-23 | 14時 | 34.2664 | 0 | 0 | 0.083251 | 1 | 0.347 | 3.2988 | 37.897 | 3.526 | 2.654 | 0.122 | 0.123 | 0 | 0 | 0 | 58.3319 | 13207.4901 | 0 | 0 | 0 | 0 | 0 | 0 | 4.2232 | 404.6044 | 56.8435 | 1.7194 | 1.6576 | 1.6576 | 370.6523 | 0.66384 | 5.9528 | 261.2187 | 41.423 | 1.7194 | 0.66384 | 29.0509 | 1.4757 | 1 | 0 | 0 | 5.2156
2014-11-23 | 15時 | 33.5619 | 0.80956 | 0.80956 | 0.64646 | 1 | 0.50445 | 0.38186 | 38.3794 | 3.3137 | 2.1636 | 0.1296 | 0.1631 | 1.1795 | 0 | 4.2462 | 56.3886 | 13207.4901 | 4.2462 | 4.2462 | 0.22322 | 0 | 2.8161 | 0 | 4.0144 | 404.2313 | 56.8672 | 1.7399 | 1.6552 | 1.6552 | 368.7053 | 0.60602 | 2.5455 | 261.6168 | 41.6931 | 1.7399 | 0.60602 | 28.3463 | 1.4399 | 1 | 1.2069 | 0.53994 | 5.2156
2014-11-23 | 16時 | 26.4351 | 1.488 | 1.488 | 1.3106 | 0.85 | 0.61552 | -2.8304 | 38.8262 | 3.1171 | 1.6044 | 0.349 | 0.17744 | 2.2718 | 0 | 8.1786 | 45.678 | 13207.4901 | 8.1786 | 7.8905 | 0.43975 | 0.28811 | 5.2156 | 0.28811 | 3.8223 | 403.5551 | 56.6304 | 1.7591 | 1.652 | 1.652 | 366.5171 | 0.54685 | -1.226 | 261.9856 | 41.9433 | 1.7591 | 0.54685 | 21.2196 | 1.3998 | 0.77 | 2.2352 | 1 | 5.2156
2014-11-23 | 17時 | 26.1291 | 1.6136 | 1.6136 | 1.4308 | 0.85 | 0.6379 | -4.3858 | 38.937 | 3.0683 | 1.3407 | 0.364 | 0.18286 | 2.5428 | 0 | 9.1541 | 44.2837 | 13207.4901 | 9.1541 | 7.9063 | 0.45554 | 1.2478 | 5.2156 | 1.2478 | 3.7469 | 403.0891 | 56.3352 | 1.7638 | 1.6502 | 1.6502 | 365.4547 | 0.51981 | -3.0451 | 262.0771 | 42.0053 | 1.7638 | 0.51981 | 20.9135 | 1.3796 | 0.77 | 2.2352 | 1 | 5.2156
2014-11-23 | 18時 | 26.0189 | 1.1556 | 1.1556 | 0.97857 | 0.85 | 0.55003 | -3.936 | 38.547 | 3.2399 | 1.4338 | 0.148 | 0.17703 | 1.5893 | 0 | 5.7213 | 43.7169 | 13207.4901 | 5.7213 | 5.7213 | 0.33395 | 0 | 3.7712 | 0 | 3.7972 | 402.9663 | 55.97 | 1.7471 | 1.6508 | 1.6508 | 365.7785 | 0.52753 | -2.5022 | 261.7551 | 41.7869 | 1.7471 | 0.52753 | 20.8033 | 1.3724 | 0.77 | 1.6162 | 0.72306 | 5.2156
2014-11-23 | 19時 | 25.9493 | 1.2424 | 1.2424 | 1.0588 | 0.85 | 0.56981 | -4.5319 | 38.6257 | 3.2053 | 1.341 | 0.1496 | 0.18358 | 1.7817 | 0 | 6.4141 | 43.3362 | 13207.4901 | 6.4141 | 6.4141 | 0.37761 | 0 | 4.2255 | 0 | 3.766 | 402.8179 | 55.9054 | 1.7504 | 1.6501 | 1.6501 | 365.3782 | 0.51733 | -3.1909 | 261.8201 | 41.831 | 1.7504 | 0.51733 | 20.7337 | 1.3678 | 0.77 | 1.8109 | 0.81018 | 5.2156
2014-11-23 | 20時 | 25.8828 | 1.2836 | 1.2836 | 1.0971 | 0.85 | 0.57831 | -5.0195 | 38.6609 | 3.1898 | 1.2681 | 0.1512 | 0.1865 | 1.8677 | 0 | 6.7235 | 42.9532 | 13207.4901 | 6.7235 | 6.7235 | 0.39919 | 0 | 4.427 | 0 | 3.7434 | 402.6723 | 55.8133 | 1.7519 | 1.6496 | 1.6496 | 365.0528 | 0.5091 | -3.7513 | 261.8491 | 41.8507 | 1.7519 | 0.5091 | 20.6672 | 1.3634 | 0.77 | 1.8973 | 0.84882 | 5.2156
2014-11-23 | 21時 | 25.7889 | 1.3713 | 1.3713 | 1.1781 | 0.85 | 0.59702 | -5.6727 | 38.7414 | 3.1544 | 1.1461 | 0.1536 | 0.1932 | 2.0647 | 0 | 7.4328 | 42.3744 | 13207.4901 | 7.4328 | 7.4328 | 0.44687 | 0 | 4.8901 | 0 | 3.7104 | 402.4757 | 55.7119 | 1.7554 | 1.6487 | 1.6487 | 364.593 | 0.49822 | -4.5266 | 261.9156 | 41.8958 | 1.7554 | 0.49822 | 20.5733 | 1.3572 | 0.77 | 2.0958 | 0.9376 | 5.2156
2014-11-23 | 22時 | 25.7302 | 0 | 0 | 0.13658 | 0.85 | 0.347 | -3.9194 | 37.897 | 3.526 | 1.4754 | 0.1552 | 0.123 | 0 | 0 | 0 | 41.9856 | 13207.4901 | 0 | 0 | 0 | 0 | 0 | 0 | 3.8526 | 402.4976 | 55.1524 | 1.7194 | 1.6509 | 1.6509 | 365.8264 | 0.52781 | -2.444 | 261.2187 | 41.423 | 1.7194 | 0.52781 | 20.5146 | 1.3533 | 0.77 | 0 | 0 | 5.2156
2014-11-23 | 23時 | 25.6479 | 0 | 0 | 0.13955 | 0.85 | 0.347 | -4.4698 | 37.897 | 3.526 | 1.3902 | 0.1576 | 0.123 | 0 | 0 | 0 | 41.3982 | 13207.4901 | 0 | 0 | 0 | 0 | 0 | 0 | 3.8288 | 402.3058 | 54.9984 | 1.7194 | 1.6503 | 1.6503 | 365.4571 | 0.51838 | -3.0796 | 261.2187 | 41.423 | 1.7194 | 0.51838 | 20.4324 | 1.3479 | 0.77 | 0 | 0 | 5.2156
2014-11-24 | 0時 | 25.5847 | 0 | 0 | 0.14208 | 0.85 | 0.347 | -4.9496 | 37.897 | 3.526 | 1.3192 | 0.1596 | 0.123 | 0 | 0 | 0 | 40.9048 | 13207.4901 | 0 | 0 | 0 | 0 | 0 | 0 | 3.8086 | 402.1377 | 54.8634 | 1.7194 | 1.6498 | 1.6498 | 365.1376 | 0.51027 | -3.6304 | 261.2187 | 41.423 | 1.7194 | 0.51027 | 20.3692 | 1.3437 | 0.77 | 0 | 0 | 5.2156
2014-11-24 | 1時 | 25.6221 | 0 | 0 | 0.1405 | 0.85 | 0.347 | -4.6157 | 37.897 | 3.526 | 1.3618 | 0.1584 | 0.123 | 0 | 0 | 0 | 41.2013 | 13207.4901 | 0 | 0 | 0 | 0 | 0 | 0 | 3.8224 | 402.249 | 54.9528 | 1.7194 | 1.6501 | 1.6501 | 365.3536 | 0.51591 | -3.2539 | 261.2187 | 41.423 | 1.7194 | 0.51591 | 20.4065 | 1.3462 | 0.77 | 0 | 0 | 5.2156
2014-11-24 | 2時 | 25.5847 | 0 | 0 | 0.14208 | 0.85 | 0.347 | -4.9496 | 37.897 | 3.526 | 1.3192 | 0.1596 | 0.123 | 0 | 0 | 0 | 40.9048 | 13207.4901 | 0 | 0 | 0 | 0 | 0 | 0 | 3.8086 | 402.1377 | 54.8634 | 1.7194 | 1.6498 | 1.6498 | 365.1376 | 0.51027 | -3.6304 | 261.2187 | 41.423 | 1.7194 | 0.51027 | 20.3692 | 1.3437 | 0.77 | 0 | 0 | 5.2156
2014-11-24 | 3時 | 25.5608 | 0 | 0 | 0.14302 | 0.85 | 0.347 | -5.0949 | 37.897 | 3.526 | 1.2908 | 0.1604 | 0.123 | 0 | 0 | 0 | 40.7064 | 13207.4901 | 0 | 0 | 0 | 0 | 0 | 0 | 3.8024 | 402.08 | 54.817 | 1.7194 | 1.6496 | 1.6496 | 365.0342 | 0.50783 | -3.8041 | 261.2187 | 41.423 | 1.7194 | 0.50783 | 20.3452 | 1.3421 | 0.77 | 0 | 0 | 5.2156
2014-11-24 | 4時 | 25.5153 | 0 | 0 | 0.14509 | 0.85 | 0.347 | -5.5054 | 37.897 | 3.526 | 1.234 | 0.162 | 0.123 | 0 | 0 | 0 | 40.308 | 13207.4901 | 0 | 0 | 0 | 0 | 0 | 0 | 3.7856 | 401.936 | 54.7014 | 1.7194 | 1.6491 | 1.6491 | 364.7638 | 0.50099 | -4.2714 | 261.2187 | 41.423 | 1.7194 | 0.50099 | 20.2997 | 1.3391 | 0.77 | 0 | 0 | 5.2156
2014-11-24 | 5時 | 25.5376 | 4.1663 | 4.1663 | 3.889 | 0.85 | 0.69803 | -12.9335 | 40.8668 | 2.219 | 0 | 0.403 | 0.27722 | 7.2611 | 0 | 26.14 | 40.5075 | 13207.4901 | 26.14 | 7.9474 | 0.49662 | 18.1926 | 5.2156 | 18.1926 | 3.3214 | 400.9252 | 55.9898 | 1.8486 | 1.6386 | 1.6386 | 359.6011 | 0.38876 | -12.9335 | 263.6705 | 43.0858 | 1.8486 | 0.38876 | 20.3221 | 1.3406 | 0.77 | 2.2352 | 1 | 5.2156
2014-11-24 | 6時 | 25.4729 | 1.9873 | 1.9873 | 1.7893 | 0.85 | 0.68964 | -9.3639 | 39.2474 | 2.9317 | 0.55978 | 0.409 | 0.19803 | 3.3017 | 0 | 11.8861 | 39.9072 | 13207.4901 | 11.8861 | 7.9537 | 0.50293 | 3.9324 | 5.2156 | 3.9324 | 3.5378 | 401.3708 | 55.1844 | 1.7773 | 1.6439 | 1.6439 | 362.0698 | 0.44003 | -8.8041 | 262.3333 | 42.1791 | 1.7773 | 0.44003 | 20.2573 | 1.3363 | 0.77 | 2.2352 | 1 | 5.2156
2014-11-24 | 7時 | 25.597 | 1.8299 | 1.8299 | 1.639 | 0.85 | 0.66749 | -7.9507 | 39.1025 | 2.9955 | 0.78223 | 0.398 | 0.19095 | 2.9474 | 0 | 10.6107 | 41.0038 | 13207.4901 | 10.6107 | 7.9421 | 0.49135 | 2.6686 | 5.2156 | 2.6686 | 3.5976 | 401.8531 | 55.4663 | 1.771 | 1.6458 | 1.6458 | 363.0383 | 0.46166 | -7.1685 | 262.2137 | 42.098 | 1.771 | 0.46166 | 20.3814 | 1.3445 | 0.77 | 2.2352 | 1 | 5.2156
2014-11-24 | 8時 | 25.7592 | 1.7144 | 1.7144 | 1.5283 | 0.85 | 0.65027 | -6.4874 | 39.0031 | 3.0392 | 0.99806 | 0.386 | 0.18609 | 2.7045 | 0 | 9.7362 | 42.1803 | 13207.4901 | 9.7362 | 7.9295 | 0.47871 | 1.8067 | 5.2156 | 1.8067 | 3.6585 | 402.3476 | 55.7906 | 1.7667 | 1.6477 | 1.6477 | 364.0219 | 0.48491 | -5.4893 | 262.1316 | 42.0423 | 1.7667 | 0.48491 | 20.5436 | 1.3552 | 0.77 | 2.2352 | 1 | 5.2156
2014-11-24 | 9時 | 25.9493 | 0 | 0 | 0.12977 | 0.85 | 0.347 | -2.6736 | 37.897 | 3.526 | 1.6742 | 0.1496 | 0.123 | 0 | 0 | 0 | 43.3362 | 13207.4901 | 0 | 0 | 0 | 0 | 0 | 0 | 3.9085 | 402.9195 | 55.4912 | 1.7194 | 1.6523 | 1.6523 | 366.6649 | 0.54963 | -0.99942 | 261.2187 | 41.423 | 1.7194 | 0.54963 | 20.7337 | 1.3678 | 0.77 | 0 | 0 | 5.2156
2014-11-24 | 10時 | 26.2869 | 0 | 0 | 0.12132 | 0.85 | 0.347 | -1.1882 | 37.897 | 3.526 | 1.9298 | 0.1424 | 0.123 | 0 | 0 | 0 | 45.0313 | 13207.4901 | 0 | 0 | 0 | 0 | 0 | 0 | 3.9796 | 403.4065 | 55.8821 | 1.7194 | 1.6538 | 1.6538 | 367.6769 | 0.57653 | 0.74159 | 261.2187 | 41.423 | 1.7194 | 0.57653 | 21.0713 | 1.39 | 0.77 | 0 | 0 | 5.2156
2014-11-24 | 11時 | 26.2665 | 2.4672 | 2.4672 | 2.2401 | 0.85 | 0.7437 | -6.1458 | 39.8416 | 2.6702 | 1.0265 | 0.357 | 0.22709 | 4.7546 | 0 | 17.1167 | 44.9384 | 13207.4901 | 17.1167 | 7.899 | 0.44817 | 9.2177 | 5.2156 | 9.2177 | 3.6098 | 403.0867 | 56.9604 | 1.8032 | 1.648 | 1.648 | 364.2301 | 0.49046 | -5.1194 | 262.8239 | 42.5118 | 1.8032 | 0.49046 | 21.0509 | 1.3887 | 0.77 | 2.2352 | 1 | 5.2156
2014-11-24 | 12時 | 26.5016 | 1.6277 | 1.6277 | 1.4423 | 0.85 | 0.64796 | -3.0054 | 38.9905 | 3.0448 | 1.5718 | 0.346 | 0.18547 | 2.6736 | 0 | 9.6249 | 45.953 | 13207.4901 | 9.6249 | 7.8874 | 0.43659 | 1.7375 | 5.2156 | 1.7375 | 3.8013 | 403.619 | 56.7936 | 1.7661 | 1.6518 | 1.6518 | 366.3951 | 0.54375 | -1.4336 | 262.1212 | 42.0352 | 1.7661 | 0.54375 | 21.286 | 1.4042 | 0.77 | 2.2352 | 1 | 5.2156
2014-11-24 | 13時 | 26.5698 | 0 | 0 | 0.11503 | 0.85 | 0.347 | 0.10295 | 37.897 | 3.526 | 2.1144 | 0.1372 | 0.123 | 0 | 0 | 0 | 46.2267 | 13207.4901 | 0 | 0 | 0 | 0 | 0 | 0 | 4.0438 | 403.7662 | 56.1708 | 1.7194 | 1.655 | 1.655 | 368.5157 | 0.6007 | 2.2173 | 261.2187 | 41.423 | 1.7194 | 0.6007 | 21.3542 | 1.4087 | 0.77 | 0 | 0 | 5.2156
2014-11-24 | 14時 | 26.5468 | 0 | 0 | 0.11529 | 0.85 | 0.347 | 0.17163 | 37.897 | 3.526 | 2.1002 | 0.1376 | 0.123 | 0 | 0 | 0 | 46.1356 | 13207.4901 | 0 | 0 | 0 | 0 | 0 | 0 | 4.0466 | 403.7631 | 56.1683 | 1.7194 | 1.655 | 1.655 | 368.5371 | 0.60201 | 2.2718 | 261.2187 | 41.423 | 1.7194 | 0.60201 | 21.3313 | 1.4072 | 0.77 | 0 | 0 | 5.2156
2014-11-24 | 15時 | 26.4351 | 2.2972 | 2.2972 | 2.0767 | 0.85 | 0.73651 | -4.8383 | 39.7051 | 2.7303 | 1.2025 | 0.349 | 0.22041 | 4.4207 | 0 | 15.9145 | 45.678 | 13207.4901 | 15.9145 | 7.8905 | 0.43975 | 8.024 | 5.2156 | 8.024 | 3.6687 | 403.4483 | 57.151 | 1.7972 | 1.6495 | 1.6495 | 365.0867 | 0.51214 | -3.6357 | 262.7111 | 42.4353 | 1.7972 | 0.51214 | 21.2196 | 1.3998 | 0.77 | 2.2352 | 1 | 5.2156
2014-11-24 | 16時 | 26.4134 | 1.6363 | 1.6363 | 1.4505 | 0.85 | 0.64919 | -3.034 | 38.9972 | 3.0418 | 1.512 | 0.35 | 0.1858 | 2.6899 | 0 | 9.6836 | 45.5861 | 13207.4901 | 9.6836 | 7.8916 | 0.4408 | 1.792 | 5.2156 | 1.792 | 3.7979 | 403.5652 | 56.7554 | 1.7664 | 1.6516 | 1.6516 | 366.3236 | 0.54325 | -1.522 | 262.1267 | 42.039 | 1.7664 | 0.54325 | 21.1978 | 1.3984 | 0.77 | 2.2352 | 1 | 5.2156
2014-11-24 | 17時 | 26.3492 | 1.8313 | 1.8313 | 1.635 | 0.85 | 0.68453 | -3.7366 | 39.2118 | 2.9473 | 1.3712 | 0.353 | 0.1963 | 3.2148 | 0 | 11.5731 | 45.3093 | 13207.4901 | 11.5731 | 7.8948 | 0.44396 | 3.6784 | 5.2156 | 3.6784 | 3.7503 | 403.4634 | 56.8218 | 1.7757 | 1.6507 | 1.6507 | 365.8238 | 0.53097 | -2.3654 | 262.3039 | 42.1592 | 1.7757 | 0.53097 | 21.1337 | 1.3941 | 0.77 | 2.2352 | 1 | 5.2156
2014-11-24 | 18時 | 26.3492 | 1.795 | 1.795 | 1.6007 | 0.85 | 0.67846 | -3.6335 | 39.1714 | 2.9651 | 1.3897 | 0.353 | 0.19432 | 3.1159 | 0 | 11.2172 | 45.3093 | 13207.4901 | 11.2172 | 7.8948 | 0.44396 | 3.3225 | 5.2156 | 3.3225 | 3.7578 | 403.4702 | 56.7994 | 1.774 | 1.6509 | 1.6509 | 365.8952 | 0.53276 | -2.2438 | 262.2705 | 42.1365 | 1.774 | 0.53276 | 21.1337 | 1.3941 | 0.77 | 2.2352 | 1 | 5.2156
2014-11-24 | 19時 | 26.2262 | 1.49 | 1.49 | 1.3132 | 0.85 | 0.61269 | -3.3482 | 38.8129 | 3.1229 | 1.4685 | 0.359 | 0.17679 | 2.2393 | 0 | 8.0614 | 44.752 | 13207.4901 | 8.0614 | 7.9011 | 0.45028 | 0.16028 | 5.2156 | 0.16028 | 3.7993 | 403.3227 | 56.4361 | 1.7585 | 1.6513 | 1.6513 | 366.1186 | 0.53773 | -1.8797 | 261.9746 | 41.9358 | 1.7585 | 0.53773 | 21.0107 | 1.386 | 0.77 | 2.2352 | 1 | 5.2156
2014-11-24 | 20時 | 26.0012 | 1.5425 | 1.5425 | 1.3641 | 0.85 | 0.61959 | -4.5883 | 38.8456 | 3.1085 | 1.2831 | 0.371 | 0.17839 | 2.3193 | 0 | 8.3496 | 43.6219 | 13207.4901 | 8.3496 | 7.9137 | 0.46292 | 0.43589 | 5.2156 | 0.43589 | 3.745 | 402.9238 | 56.1407 | 1.7599 | 1.6499 | 1.6499 | 365.294 | 0.51637 | -3.3052 | 262.0016 | 41.9541 | 1.7599 | 0.51637 | 20.7856 | 1.3712 | 0.77 | 2.2352 | 1 | 5.2156
2014-11-24 | 21時 | 25.9837 | 1.5581 | 1.5581 | 1.3789 | 0.85 | 0.62281 | -4.7018 | 38.8612 | 3.1017 | 1.2618 | 0.372 | 0.17915 | 2.3575 | 0 | 8.4869 | 43.5268 | 13207.4901 | 8.4869 | 7.9148 | 0.46397 | 0.57218 | 5.2156 | 0.57218 | 3.739 | 402.8918 | 56.126 | 1.7606 | 1.6498 | 1.6498 | 365.2142 | 0.51445 | -3.44 | 262.0145 | 41.9629 | 1.7606 | 0.51445 | 20.7681 | 1.37 | 0.77 | 2.2352 | 1 | 5.2156
2014-11-24 | 22時 | 25.9664 | 1.571 | 1.571 | 1.3912 | 0.85 | 0.62538 | -4.8073 | 38.8738 | 3.0961 | 1.2418 | 0.373 | 0.17976 | 2.3882 | 0 | 8.5977 | 43.4316 | 13207.4901 | 8.5977 | 7.9158 | 0.46502 | 0.68185 | 5.2156 | 0.68185 | 3.7337 | 402.8604 | 56.1096 | 1.7611 | 1.6496 | 1.6496 | 365.1399 | 0.51267 | -3.5655 | 262.0249 | 41.9699 | 1.7611 | 0.51267 | 20.7508 | 1.3689 | 0.77 | 2.2352 | 1 | 5.2156
2014-11-24 | 23時 | 25.9157 | 0 | 0 | 0.13044 | 0.85 | 0.347 | -2.6315 | 37.897 | 3.526 | 1.6458 | 0.1504 | 0.123 | 0 | 0 | 0 | 43.145 | 13207.4901 | 0 | 0 | 0 | 0 | 0 | 0 | 3.9093 | 402.9022 | 55.4772 | 1.7194 | 1.6522 | 1.6522 | 366.6598 | 0.55038 | -0.98571 | 261.2187 | 41.423 | 1.7194 | 0.55038 | 20.7001 | 1.3655 | 0.77 | 0 | 0 | 5.2156
2014-11-25 | 0時 | 25.8507 | 0 | 0 | 0.13242 | 0.85 | 0.347 | -3.0226 | 37.897 | 3.526 | 1.589 | 0.152 | 0.123 | 0 | 0 | 0 | 42.7608 | 13207.4901 | 0 | 0 | 0 | 0 | 0 | 0 | 3.8916 | 402.7777 | 55.3773 | 1.7194 | 1.6518 | 1.6518 | 366.4025 | 0.54345 | -1.4336 | 261.2187 | 41.423 | 1.7194 | 0.54345 | 20.6352 | 1.3613 | 0.77 | 0 | 0 | 5.2156
2014-11-25 | 1時 | 25.8194 | 0 | 0 | 0.13349 | 0.85 | 0.347 | -3.2697 | 37.897 | 3.526 | 1.5606 | 0.1528 | 0.123 | 0 | 0 | 0 | 42.5679 | 13207.4901 | 0 | 0 | 0 | 0 | 0 | 0 | 3.8808 | 402.7043 | 55.3184 | 1.7194 | 1.6516 | 1.6516 | 366.2467 | 0.53911 | -1.7091 | 261.2187 | 41.423 | 1.7194 | 0.53911 | 20.6039 | 1.3592 | 0.77 | 0 | 0 | 5.2156
2014-11-25 | 2時 | 25.7739 | 0 | 0 | 0.13489 | 0.85 | 0.347 | -3.4892 | 37.897 | 3.526 | 1.518 | 0.154 | 0.123 | 0 | 0 | 0 | 42.2774 | 13207.4901 | 0 | 0 | 0 | 0 | 0 | 0 | 3.8708 | 402.623 | 55.2531 | 1.7194 | 1.6513 | 1.6513 | 366.0918 | 0.53527 | -1.9712 | 261.2187 | 41.423 | 1.7194 | 0.53527 | 20.5584 | 1.3562 | 0.77 | 0 | 0 | 5.2156
2014-11-25 | 3時 | 25.7446 | 0 | 0 | 0.13597 | 0.85 | 0.347 | -3.7399 | 37.897 | 3.526 | 1.4896 | 0.1548 | 0.123 | 0 | 0 | 0 | 42.083 | 13207.4901 | 0 | 0 | 0 | 0 | 0 | 0 | 3.86 | 402.5471 | 55.1922 | 1.7194 | 1.6511 | 1.6511 | 365.9339 | 0.53092 | -2.2503 | 261.2187 | 41.423 | 1.7194 | 0.53092 | 20.529 | 1.3543 | 0.77 | 0 | 0 | 5.2156
2014-11-25 | 4時 | 25.8041 | 0 | 0 | 0.13396 | 0.85 | 0.347 | -3.3431 | 37.897 | 3.526 | 1.5464 | 0.1532 | 0.123 | 0 | 0 | 0 | 42.4712 | 13207.4901 | 0 | 0 | 0 | 0 | 0 | 0 | 3.8775 | 402.6773 | 55.2967 | 1.7194 | 1.6515 | 1.6515 | 366.195 | 0.53782 | -1.7967 | 261.2187 | 41.423 | 1.7194 | 0.53782 | 20.5885 | 1.3582 | 0.77 | 0 | 0 | 5.2156
2014-11-25 | 5時 | 25.9493 | 0 | 0 | 0.12977 | 0.85 | 0.347 | -2.6736 | 37.897 | 3.526 | 1.6742 | 0.1496 | 0.123 | 0 | 0 | 0 | 43.3362 | 13207.4901 | 0 | 0 | 0 | 0 | 0 | 0 | 3.9085 | 402.9195 | 55.4912 | 1.7194 | 1.6523 | 1.6523 | 366.6649 | 0.54963 | -0.99942 | 261.2187 | 41.423 | 1.7194 | 0.54963 | 20.7337 | 1.3678 | 0.77 | 0 | 0 | 5.2156
2014-11-25 | 6時 | 26.1868 | 0 | 0 | 0.12386 | 0.85 | 0.347 | -1.7592 | 37.897 | 3.526 | 1.8588 | 0.1444 | 0.123 | 0 | 0 | 0 | 44.5651 | 13207.4901 | 0 | 0 | 0 | 0 | 0 | 0 | 3.9526 | 403.2478 | 55.7547 | 1.7194 | 1.6533 | 1.6533 | 367.3145 | 0.56607 | 0.099627 | 261.2187 | 41.423 | 1.7194 | 0.56607 | 20.9712 | 1.3834 | 0.77 | 0 | 0 | 5.2156
2014-11-25 | 7時 | 32.6894 | 3.0503 | 3.0503 | 2.7847 | 1 | 0.72431 | -8.1475 | 40.6288 | 2.3237 | 0.73758 | 0.352 | 0.26559 | 6.6793 | 0 | 24.0453 | 53.4138 | 13207.4901 | 24.0453 | 7.8937 | 0.44291 | 16.1516 | 5.2156 | 16.1516 | 3.4859 | 402.8828 | 57.3546 | 1.838 | 1.6455 | 1.6455 | 362.8911 | 0.4586 | -7.4099 | 263.4739 | 42.9526 | 1.838 | 0.4586 | 27.4738 | 1.3955 | 1 | 2.2352 | 1 | 5.2156
2014-11-25 | 8時 | 32.5281 | 1.4949 | 1.4949 | 1.3058 | 1 | 0.66138 | -4.7475 | 39.0661 | 3.0115 | 1.3669 | 0.358 | 0.18917 | 2.8585 | 0 | 10.2907 | 52.7591 | 13207.4901 | 10.2907 | 7.9 | 0.44923 | 2.3907 | 5.2156 | 2.3907 | 3.7246 | 403.1319 | 56.458 | 1.7694 | 1.65 | 1.65 | 365.2889 | 0.51368 | -3.3806 | 262.1836 | 42.0776 | 1.7694 | 0.51368 | 27.3126 | 1.3874 | 1 | 2.2352 | 1 | 5.2156
2014-11-25 | 9時 | 32.5021 | 1.0582 | 1.0582 | 0.87607 | 1 | 0.56552 | -3.8314 | 38.6083 | 3.213 | 1.562 | 0.1436 | 0.18213 | 1.7391 | 0 | 6.2607 | 52.6494 | 13207.4901 | 6.2607 | 6.2607 | 0.3568 | 0 | 4.1328 | 0 | 3.8001 | 403.1494 | 56.1581 | 1.7497 | 1.6512 | 1.6512 | 365.9542 | 0.52933 | -2.2694 | 261.8057 | 41.8213 | 1.7497 | 0.52933 | 27.2866 | 1.386 | 1 | 1.7712 | 0.79239 | 5.2156
2014-11-25 | 10時 | 33.1009 | 0.74636 | 0.74636 | 0.58994 | 1 | 0.48092 | -1.3054 | 38.299 | 3.3491 | 2.0016 | 0.1352 | 0.15642 | 0.98299 | 0 | 3.5388 | 54.9177 | 13207.4901 | 3.5388 | 3.5388 | 0.19231 | 0 | 2.3425 | 0 | 3.9413 | 403.7696 | 56.4438 | 1.7365 | 1.654 | 1.654 | 367.6851 | 0.57437 | 0.69615 | 261.5505 | 41.6481 | 1.7365 | 0.57437 | 27.8854 | 1.4164 | 1 | 1.0039 | 0.44914 | 5.2156
2014-11-25 | 11時 | 32.7172 | 0.97045 | 0.97045 | 0.79585 | 1 | 0.54242 | -3.0758 | 38.5178 | 3.2528 | 1.717 | 0.1404 | 0.1746 | 1.5178 | 0 | 5.4641 | 53.5223 | 13207.4901 | 5.4641 | 5.4641 | 0.30589 | 0 | 3.6107 | 0 | 3.8413 | 403.3687 | 56.2715 | 1.7458 | 1.6522 | 1.6522 | 366.4959 | 0.54251 | -1.3588 | 261.731 | 41.7706 | 1.7458 | 0.54251 | 27.5016 | 1.397 | 1 | 1.5474 | 0.6923 | 5.2156
2014-11-25 | 12時 | 32.7172 | 0.94482 | 0.94482 | 0.77253 | 1 | 0.53501 | -3.0046 | 38.4899 | 3.2651 | 1.7297 | 0.1404 | 0.17228 | 1.4495 | 0 | 5.2183 | 53.5223 | 13207.4901 | 5.2183 | 5.2183 | 0.29213 | 0 | 3.4483 | 0 | 3.8468 | 403.3721 | 56.2552 | 1.7446 | 1.6522 | 1.6522 | 366.5452 | 0.54377 | -1.2749 | 261.708 | 41.7549 | 1.7446 | 0.54377 | 27.5016 | 1.397 | 1 | 1.4778 | 0.66116 | 5.2156
2014-11-25 | 13時 | 32.4764 | 0 | 0 | 0.10565 | 1 | 0.347 | -2.356 | 37.897 | 3.526 | 1.873 | 0.144 | 0.123 | 0 | 0 | 0 | 52.5396 | 13207.4901 | 0 | 0 | 0 | 0 | 0 | 0 | 3.9278 | 403.1548 | 55.68 | 1.7194 | 1.653 | 1.653 | 367.0187 | 0.5553 | -0.48304 | 261.2187 | 41.423 | 1.7194 | 0.5553 | 27.2608 | 1.3847 | 1 | 0 | 0 | 5.2156
2014-11-25 | 14時 | 32.3272 | 0 | 0 | 0.10816 | 1 | 0.347 | -2.9506 | 37.897 | 3.526 | 1.7878 | 0.1464 | 0.123 | 0 | 0 | 0 | 51.8768 | 13207.4901 | 0 | 0 | 0 | 0 | 0 | 0 | 3.9007 | 402.9678 | 55.5299 | 1.7194 | 1.6524 | 1.6524 | 366.6283 | 0.54472 | -1.1628 | 261.2187 | 41.423 | 1.7194 | 0.54472 | 27.1117 | 1.3771 | 1 | 0 | 0 | 5.2156
2014-11-25 | 15時 | 32.1205 | 1.6402 | 1.6402 | 1.4442 | 1 | 0.68386 | -7.1428 | 39.2073 | 2.9493 | 1.0609 | 0.375 | 0.19607 | 3.2036 | 0 | 11.5331 | 50.8714 | 13207.4901 | 11.5331 | 7.9179 | 0.46713 | 3.6152 | 5.2156 | 3.6152 | 3.6236 | 402.3913 | 55.9671 | 1.7755 | 1.6473 | 1.6473 | 363.7303 | 0.47439 | -6.0819 | 262.3002 | 42.1566 | 1.7755 | 0.47439 | 26.905 | 1.3666 | 1 | 2.2352 | 1 | 5.2156
2014-11-25 | 16時 | 31.9539 | 1.6193 | 1.6193 | 1.4253 | 1 | 0.67738 | -7.7002 | 39.1644 | 2.9682 | 0.96695 | 0.383 | 0.19397 | 3.0987 | 0 | 11.1552 | 49.9661 | 13207.4901 | 11.1552 | 7.9264 | 0.47555 | 3.2288 | 5.2156 | 3.2288 | 3.6061 | 402.1294 | 55.7291 | 1.7737 | 1.6466 | 1.6466 | 363.3441 | 0.46558 | -6.7332 | 262.2647 | 42.1326 | 1.7737 | 0.46558 | 26.7383 | 1.3582 | 1 | 2.2352 | 1 | 5.2156
2014-11-25 | 17時 | 31.8395 | 1.6512 | 1.6512 | 1.4558 | 1 | 0.68165 | -8.265 | 39.1924 | 2.9559 | 0.86892 | 0.389 | 0.19535 | 3.1673 | 0 | 11.4022 | 49.2801 | 13207.4901 | 11.4022 | 7.9327 | 0.48187 | 3.4695 | 5.2156 | 3.4695 | 3.5836 | 401.9112 | 55.5752 | 1.7749 | 1.6458 | 1.6458 | 362.9493 | 0.45678 | -7.3961 | 262.2879 | 42.1483 | 1.7749 | 0.45678 | 26.6239 | 1.3524 | 1 | 2.2352 | 1 | 5.2156
2014-11-25 | 18時 | 31.8395 | 1.3477 | 1.3477 | 1.1713 | 1 | 0.61093 | -7.3839 | 38.8046 | 3.1266 | 1.0462 | 0.389 | 0.17638 | 2.2191 | 0 | 7.9889 | 49.2801 | 13207.4901 | 7.9889 | 7.9327 | 0.48187 | 0.056221 | 5.2156 | 0.056221 | 3.6448 | 402.0098 | 55.384 | 1.7581 | 1.6471 | 1.6471 | 363.5874 | 0.47057 | -6.3377 | 261.9678 | 41.9312 | 1.7581 | 0.47057 | 26.6239 | 1.3524 | 1 | 2.2352 | 1 | 5.2156
2014-11-25 | 19時 | 31.8213 | 1.3681 | 1.3681 | 1.1906 | 1 | 0.61574 | -7.6328 | 38.8272 | 3.1166 | 1.0217 | 0.39 | 0.17749 | 2.2744 | 0 | 8.1878 | 49.1652 | 13207.4901 | 8.1878 | 7.9337 | 0.48293 | 0.25407 | 5.2156 | 0.25407 | 3.6343 | 401.9398 | 55.3439 | 1.7591 | 1.6468 | 1.6468 | 363.431 | 0.46664 | -6.6111 | 261.9864 | 41.9438 | 1.7591 | 0.46664 | 26.6058 | 1.3514 | 1 | 2.2352 | 1 | 5.2156
2014-11-25 | 20時 | 31.9147 | 1.3532 | 1.3532 | 1.1761 | 1 | 0.61369 | -7.1894 | 38.8175 | 3.1209 | 1.0971 | 0.385 | 0.17701 | 2.2507 | 0 | 8.1026 | 49.7381 | 13207.4901 | 8.1026 | 7.9285 | 0.47766 | 0.17417 | 5.2156 | 0.17417 | 3.6517 | 402.1151 | 55.4769 | 1.7587 | 1.6474 | 1.6474 | 363.739 | 0.47365 | -6.0923 | 261.9784 | 41.9384 | 1.7587 | 0.47365 | 26.6992 | 1.3562 | 1 | 2.2352 | 1 | 5.2156
2014-11-25 | 21時 | 31.8395 | 1.386 | 1.386 | 1.2073 | 1 | 0.62088 | -7.6121 | 38.8518 | 3.1058 | 1.0246 | 0.389 | 0.17869 | 2.3345 | 0 | 8.4043 | 49.2801 | 13207.4901 | 8.4043 | 7.9327 | 0.48187 | 0.47166 | 5.2156 | 0.47166 | 3.6333 | 401.9666 | 55.3823 | 1.7602 | 1.6468 | 1.6468 | 363.4449 | 0.46697 | -6.5874 | 262.0067 | 41.9576 | 1.7602 | 0.46697 | 26.6239 | 1.3524 | 1 | 2.2352 | 1 | 5.2156
2014-11-25 | 22時 | 31.7857 | 0 | 0 | 0.11911 | 1 | 0.347 | -5.427 | 37.897 | 3.526 | 1.4186 | 0.1568 | 0.123 | 0 | 0 | 0 | 48.9348 | 13207.4901 | 0 | 0 | 0 | 0 | 0 | 0 | 3.7939 | 402.1166 | 54.8464 | 1.7194 | 1.6497 | 1.6497 | 364.9783 | 0.50229 | -4.0084 | 261.2187 | 41.423 | 1.7194 | 0.50229 | 26.5702 | 1.3496 | 1 | 0 | 0 | 5.2156
2014-11-25 | 23時 | 31.8034 | 0 | 0 | 0.11869 | 1 | 0.347 | -5.3439 | 37.897 | 3.526 | 1.4328 | 0.1564 | 0.123 | 0 | 0 | 0 | 49.0501 | 13207.4901 | 0 | 0 | 0 | 0 | 0 | 0 | 3.7973 | 402.1482 | 54.8719 | 1.7194 | 1.6498 | 1.6498 | 365.0356 | 0.50367 | -3.9111 | 261.2187 | 41.423 | 1.7194 | 0.50367 | 26.5878 | 1.3505 | 1 | 0 | 0 | 5.2156
2014-11-26 | 0時 | 31.7511 | 0 | 0 | 0.1198 | 1 | 0.347 | -5.4802 | 37.897 | 3.526 | 1.3902 | 0.1576 | 0.123 | 0 | 0 | 0 | 48.7038 | 13207.4901 | 0 | 0 | 0 | 0 | 0 | 0 | 3.7911 | 402.0792 | 54.8164 | 1.7194 | 1.6496 | 1.6496 | 364.9234 | 0.50141 | -4.09 | 261.2187 | 41.423 | 1.7194 | 0.50141 | 26.5356 | 1.3479 | 1 | 0 | 0 | 5.2156
2014-11-26 | 1時 | 31.6534 | 0 | 0 | 0.12228 | 1 | 0.347 | -5.9675 | 37.897 | 3.526 | 1.305 | 0.16 | 0.123 | 0 | 0 | 0 | 48.0067 | 13207.4901 | 0 | 0 | 0 | 0 | 0 | 0 | 3.7709 | 401.8893 | 54.6639 | 1.7194 | 1.649 | 1.649 | 364.585 | 0.49337 | -4.6625 | 261.2187 | 41.423 | 1.7194 | 0.49337 | 26.4378 | 1.3429 | 1 | 0 | 0 | 5.2156
2014-11-26 | 2時 | 31.6379 | 0 | 0 | 0.12269 | 1 | 0.347 | -6.0481 | 37.897 | 3.526 | 1.2908 | 0.1604 | 0.123 | 0 | 0 | 0 | 47.8899 | 13207.4901 | 0 | 0 | 0 | 0 | 0 | 0 | 3.7676 | 401.8575 | 54.6383 | 1.7194 | 1.6488 | 1.6488 | 364.5288 | 0.49205 | -4.7573 | 261.2187 | 41.423 | 1.7194 | 0.49205 | 26.4224 | 1.3421 | 1 | 0 | 0 | 5.2156
2014-11-26 | 3時 | 31.6228 | 0 | 0 | 0.1231 | 1 | 0.347 | -6.1285 | 37.897 | 3.526 | 1.2766 | 0.1608 | 0.123 | 0 | 0 | 0 | 47.773 | 13207.4901 | 0 | 0 | 0 | 0 | 0 | 0 | 3.7643 | 401.8256 | 54.6127 | 1.7194 | 1.6487 | 1.6487 | 364.4728 | 0.49074 | -4.8519 | 261.2187 | 41.423 | 1.7194 | 0.49074 | 26.4072 | 1.3414 | 1 | 0 | 0 | 5.2156
2014-11-26 | 4時 | 25.4627 | 0 | 0 | 0.14873 | 0.85 | 0.347 | -6.7645 | 37.897 | 3.526 | 1.163 | 0.164 | 0.123 | 0 | 0 | 0 | 39.8066 | 13207.4901 | 0 | 0 | 0 | 0 | 0 | 0 | 3.7385 | 401.569 | 54.4066 | 1.7194 | 1.6479 | 1.6479 | 364.0276 | 0.48044 | -5.6015 | 261.2187 | 41.423 | 1.7194 | 0.48044 | 20.2472 | 1.3357 | 0.77 | 0 | 0 | 5.2156
2014-11-26 | 5時 | 31.5788 | 0 | 0 | 0.12435 | 1 | 0.347 | -6.3685 | 37.897 | 3.526 | 1.234 | 0.162 | 0.123 | 0 | 0 | 0 | 47.4211 | 13207.4901 | 0 | 0 | 0 | 0 | 0 | 0 | 3.7545 | 401.7297 | 54.5357 | 1.7194 | 1.6484 | 1.6484 | 364.3052 | 0.48683 | -5.1345 | 261.2187 | 41.423 | 1.7194 | 0.48683 | 26.3633 | 1.3391 | 1 | 0 | 0 | 5.2156
2014-11-26 | 6時 | 31.5371 | 0 | 0 | 0.12574 | 1 | 0.347 | -6.7334 | 37.897 | 3.526 | 1.1914 | 0.1632 | 0.123 | 0 | 0 | 0 | 47.0678 | 13207.4901 | 0 | 0 | 0 | 0 | 0 | 0 | 3.7405 | 401.6017 | 54.4329 | 1.7194 | 1.648 | 1.648 | 364.0707 | 0.48094 | -5.542 | 261.2187 | 41.423 | 1.7194 | 0.48094 | 26.3216 | 1.337 | 1 | 0 | 0 | 5.2156
2014-11-26 | 7時 | 31.6379 | 3.873 | 3.873 | 3.5891 | 1 | 0.67852 | -14.0916 | 41.0044 | 2.1585 | 0 | 0.401 | 0.28395 | 7.5975 | 0 | 27.3509 | 47.8899 | 13207.4901 | 27.3509 | 7.9453 | 0.49451 | 19.4056 | 5.2156 | 19.4056 | 3.2844 | 400.6175 | 55.8489 | 1.8548 | 1.6373 | 1.6373 | 358.9564 | 0.37314 | -14.0916 | 263.7841 | 43.1628 | 1.8548 | 0.37314 | 26.4224 | 1.3421 | 1 | 2.2352 | 1 | 5.2156
2014-11-26 | 8時 | 31.8395 | 1.5637 | 1.5637 | 1.3739 | 1 | 0.66346 | -8.1898 | 39.0784 | 3.0061 | 0.92107 | 0.389 | 0.18977 | 2.8884 | 0 | 10.3982 | 49.2801 | 13207.4901 | 10.3982 | 7.9327 | 0.48187 | 2.4656 | 5.2156 | 2.4656 | 3.5955 | 401.8916 | 55.4801 | 1.7699 | 1.646 | 1.646 | 363.0381 | 0.45795 | -7.2687 | 262.1937 | 42.0844 | 1.7699 | 0.45795 | 26.6239 | 1.3524 | 1 | 2.2352 | 1 | 5.2156
2014-11-26 | 9時 | 32.0988 | 0.98717 | 0.98717 | 0.81361 | 1 | 0.53909 | -5.7263 | 38.5052 | 3.2583 | 1.3677 | 0.1504 | 0.17356 | 1.487 | 0 | 5.3532 | 50.7588 | 13207.4901 | 5.3532 | 5.3532 | 0.31649 | 0 | 3.5257 | 0 | 3.7331 | 402.4764 | 55.5501 | 1.7453 | 1.6493 | 1.6493 | 364.7718 | 0.49734 | -4.3586 | 261.7206 | 41.7635 | 1.7453 | 0.49734 | 26.8832 | 1.3655 | 1 | 1.511 | 0.67599 | 5.2156
2014-11-26 | 10時 | 32.5021 | 0.5891 | 0.5891 | 0.44569 | 1 | 0.43204 | -3.316 | 38.1426 | 3.4179 | 1.7749 | 0.1436 | 0.14342 | 0.60056 | 0 | 2.162 | 52.6494 | 13207.4901 | 2.162 | 2.162 | 0.12321 | 0 | 1.4272 | 0 | 3.8647 | 403.0791 | 55.7852 | 1.7298 | 1.6522 | 1.6522 | 366.4253 | 0.5383 | -1.5411 | 261.4214 | 41.5605 | 1.7298 | 0.5383 | 27.2866 | 1.386 | 1 | 0.61165 | 0.27364 | 5.2156
2014-11-26 | 11時 | 32.5809 | 0.71663 | 0.71663 | 0.56397 | 1 | 0.46721 | -3.4122 | 38.2538 | 3.369 | 1.7667 | 0.1424 | 0.15266 | 0.87241 | 0 | 3.1407 | 52.978 | 13207.4901 | 3.1407 | 3.1407 | 0.1778 | 0 | 2.074 | 0 | 3.8514 | 403.14 | 55.9094 | 1.7345 | 1.6521 | 1.6521 | 366.3672 | 0.53661 | -1.6455 | 261.5132 | 41.6228 | 1.7345 | 0.53661 | 27.3653 | 1.39 | 1 | 0.88886 | 0.39766 | 5.2156
2014-11-26 | 12時 | 32.8019 | 0.54623 | 0.54623 | 0.40519 | 1 | 0.42268 | -2.3283 | 38.1141 | 3.4304 | 1.9441 | 0.1392 | 0.14105 | 0.53085 | 0 | 1.9111 | 53.8469 | 13207.4901 | 1.9111 | 1.9111 | 0.10627 | 0 | 1.2634 | 0 | 3.9124 | 403.3951 | 56.0191 | 1.7286 | 1.6532 | 1.6532 | 367.1008 | 0.5558 | -0.38414 | 261.3979 | 41.5446 | 1.7286 | 0.5558 | 27.5864 | 1.4013 | 1 | 0.54144 | 0.24223 | 5.2156
2014-11-26 | 13時 | 32.5281 | 0 | 0 | 0.10541 | 1 | 0.347 | -2.6833 | 37.897 | 3.526 | 1.9014 | 0.1432 | 0.123 | 0 | 0 | 0 | 52.7591 | 13207.4901 | 0 | 0 | 0 | 0 | 0 | 0 | 3.9151 | 403.1195 | 55.6517 | 1.7194 | 1.6529 | 1.6529 | 366.8754 | 0.54946 | -0.78195 | 261.2187 | 41.423 | 1.7194 | 0.54946 | 27.3126 | 1.3874 | 1 | 0 | 0 | 5.2156
2014-11-26 | 14時 | 32.2099 | 0 | 0 | 0.1107 | 1 | 0.347 | -3.8354 | 37.897 | 3.526 | 1.7168 | 0.1484 | 0.123 | 0 | 0 | 0 | 51.3199 | 13207.4901 | 0 | 0 | 0 | 0 | 0 | 0 | 3.8632 | 402.7286 | 55.3378 | 1.7194 | 1.6517 | 1.6517 | 366.0982 | 0.52926 | -2.1186 | 261.2187 | 41.423 | 1.7194 | 0.52926 | 26.9943 | 1.3712 | 1 | 0 | 0 | 5.2156
2014-11-26 | 15時 | 31.9738 | 1.5294 | 1.5294 | 1.3413 | 1 | 0.65757 | -7.8192 | 39.0441 | 3.0212 | 1.0361 | 0.382 | 0.18809 | 2.8047 | 0 | 10.0967 | 50.0799 | 13207.4901 | 10.0967 | 7.9253 | 0.4745 | 2.1715 | 5.2156 | 2.1715 | 3.6129 | 402.0674 | 55.5961 | 1.7685 | 1.6467 | 1.6467 | 363.3441 | 0.46372 | -6.7831 | 262.1655 | 42.0653 | 1.7685 | 0.46372 | 26.7583 | 1.3592 | 1 | 2.2352 | 1 | 5.2156
2014-11-26 | 16時 | 31.7857 | 1.6205 | 1.6205 | 1.4278 | 1 | 0.67342 | -8.9265 | 39.1391 | 2.9793 | 0.85069 | 0.392 | 0.19274 | 3.037 | 0 | 10.9331 | 48.9348 | 13207.4901 | 10.9331 | 7.9358 | 0.48503 | 2.9973 | 5.2156 | 2.9973 | 3.5663 | 401.6698 | 55.3461 | 1.7726 | 1.6451 | 1.6451 | 362.5749 | 0.44664 | -8.0758 | 262.2439 | 42.1185 | 1.7726 | 0.44664 | 26.5702 | 1.3496 | 1 | 2.2352 | 1 | 5.2156
2014-11-26 | 17時 | 31.6079 | 1.6947 | 1.6947 | 1.4987 | 1 | 0.6839 | -10.158 | 39.2076 | 2.9492 | 0.66319 | 0.403 | 0.19609 | 3.2044 | 0 | 11.5357 | 47.6559 | 13207.4901 | 11.5357 | 7.9474 | 0.49662 | 3.5883 | 5.2156 | 3.5883 | 3.5196 | 401.196 | 55.0175 | 1.7755 | 1.6434 | 1.6434 | 361.7326 | 0.42821 | -9.4948 | 262.3004 | 42.1568 | 1.7755 | 0.42821 | 26.3923 | 1.3406 | 1 | 2.2352 | 1 | 5.2156
2014-11-26 | 18時 | 31.5106 | 1.3989 | 1.3989 | 1.2216 | 1 | 0.61482 | -9.7702 | 38.8229 | 3.1185 | 0.73967 | 0.41 | 0.17728 | 2.2638 | 0 | 8.1497 | 46.8313 | 13207.4901 | 8.1497 | 7.9548 | 0.50399 | 0.19488 | 5.2156 | 0.19488 | 3.56 | 401.0892 | 54.6628 | 1.7589 | 1.644 | 1.644 | 362.0143 | 0.43395 | -9.0306 | 261.9829 | 41.9414 | 1.7589 | 0.43395 | 26.295 | 1.3357 | 1 | 2.2352 | 1 | 5.2156
2014-11-26 | 19時 | 31.437 | 1.4424 | 1.4424 | 1.2631 | 1 | 0.62351 | -10.5149 | 38.8646 | 3.1002 | 0.63541 | 0.416 | 0.17931 | 2.3657 | 0 | 8.5166 | 46.118 | 13207.4901 | 8.5166 | 7.9611 | 0.51031 | 0.55554 | 5.2156 | 0.55554 | 3.5321 | 400.8059 | 54.4661 | 1.7607 | 1.643 | 1.643 | 361.5121 | 0.42297 | -9.8795 | 262.0173 | 41.9648 | 1.7607 | 0.42297 | 26.2215 | 1.3319 | 1 | 2.2352 | 1 | 5.2156
2014-11-26 | 20時 | 31.4145 | 1.4555 | 1.4555 | 1.2756 | 1 | 0.62608 | -10.7156 | 38.8772 | 3.0946 | 0.60124 | 0.418 | 0.17993 | 2.3966 | 0 | 8.6277 | 45.8789 | 13207.4901 | 8.6277 | 7.9632 | 0.51241 | 0.66452 | 5.2156 | 0.66452 | 3.5244 | 400.724 | 54.4097 | 1.7613 | 1.6427 | 1.6427 | 361.3709 | 0.42005 | -10.1144 | 262.0277 | 41.9718 | 1.7613 | 0.42005 | 26.199 | 1.3308 | 1 | 2.2352 | 1 | 5.2156
2014-11-26 | 21時 | 31.3171 | 1.5146 | 1.5146 | 1.3319 | 1 | 0.63702 | -11.6896 | 38.9324 | 3.0703 | 0.43398 | 0.428 | 0.18263 | 2.5316 | 0 | 9.1139 | 44.6732 | 13207.4901 | 9.1139 | 7.9737 | 0.52294 | 1.1402 | 5.2156 | 1.1402 | 3.4882 | 400.3138 | 54.1217 | 1.7636 | 1.6412 | 1.6412 | 360.6829 | 0.40609 | -11.2557 | 262.0733 | 42.0027 | 1.7636 | 0.40609 | 26.1016 | 1.3258 | 1 | 2.2352 | 1 | 5.2156
2014-11-26 | 22時 | 31.2137 | 0 | 0 | 0.14186 | 1 | 0.347 | -10.3455 | 37.897 | 3.526 | 0.6802 | 0.1776 | 0.123 | 0 | 0 | 0 | 42.709 | 13207.4901 | 0 | 0 | 0 | 0 | 0 | 0 | 3.6078 | 400.1563 | 53.2717 | 1.7194 | 1.6433 | 1.6433 | 361.6458 | 0.42545 | -9.6653 | 261.2187 | 41.423 | 1.7194 | 0.42545 | 25.9981 | 1.3206 | 1 | 0 | 0 | 5.2156
2014-11-26 | 23時 | 25.2112 | 0 | 0 | 0.17147 | 0.85 | 0.347 | -11.0523 | 37.897 | 3.526 | 0.5524 | 0.1812 | 0.123 | 0 | 0 | 0 | 35.3474 | 13207.4901 | 0 | 0 | 0 | 0 | 0 | 0 | 3.5828 | 399.8293 | 53.009 | 1.7194 | 1.6422 | 1.6422 | 361.1415 | 0.41518 | -10.4999 | 261.2187 | 41.423 | 1.7194 | 0.41518 | 19.9956 | 1.3191 | 0.77 | 0 | 0 | 5.2156
2014-11-27 | 0時 | 25.2082 | 0 | 0 | 0.17249 | 0.85 | 0.347 | -11.207 | 37.897 | 3.526 | 0.524 | 0.182 | 0.123 | 0 | 0 | 0 | 35.1336 | 13207.4901 | 0 | 0 | 0 | 0 | 0 | 0 | 3.5774 | 399.7566 | 52.9505 | 1.7194 | 1.642 | 1.642 | 361.0306 | 0.41296 | -10.683 | 261.2187 | 41.423 | 1.7194 | 0.41296 | 19.9926 | 1.3189 | 0.77 | 0 | 0 | 5.2156
2014-11-27 | 1時 | 25.2052 | 0 | 0 | 0.17401 | 0.85 | 0.347 | -11.4373 | 37.897 | 3.526 | 0.4814 | 0.1832 | 0.123 | 0 | 0 | 0 | 34.8117 | 13207.4901 | 0 | 0 | 0 | 0 | 0 | 0 | 3.5694 | 399.6475 | 52.8628 | 1.7194 | 1.6416 | 1.6416 | 360.8651 | 0.40967 | -10.9559 | 261.2187 | 41.423 | 1.7194 | 0.40967 | 19.9896 | 1.3187 | 0.77 | 0 | 0 | 5.2156
2014-11-27 | 2時 | 25.2052 | 0 | 0 | 0.17401 | 0.85 | 0.347 | -11.4373 | 37.897 | 3.526 | 0.4814 | 0.1832 | 0.123 | 0 | 0 | 0 | 34.8117 | 13207.4901 | 0 | 0 | 0 | 0 | 0 | 0 | 3.5694 | 399.6475 | 52.8628 | 1.7194 | 1.6416 | 1.6416 | 360.8651 | 0.40967 | -10.9559 | 261.2187 | 41.423 | 1.7194 | 0.40967 | 19.9896 | 1.3187 | 0.77 | 0 | 0 | 5.2156
2014-11-27 | 3時 | 25.206 | 0 | 0 | 0.17322 | 0.85 | 0.347 | -11.1666 | 37.897 | 3.526 | 0.4956 | 0.1828 | 0.123 | 0 | 0 | 0 | 34.9192 | 13207.4901 | 0 | 0 | 0 | 0 | 0 | 0 | 3.5778 | 399.7448 | 52.941 | 1.7194 | 1.6419 | 1.6419 | 361.0269 | 0.41354 | -10.671 | 261.2187 | 41.423 | 1.7194 | 0.41354 | 19.9904 | 1.3187 | 0.77 | 0 | 0 | 5.2156
2014-11-27 | 4時 | 25.207 | 0 | 0 | 0.17272 | 0.85 | 0.347 | -11.0915 | 37.897 | 3.526 | 0.5098 | 0.1824 | 0.123 | 0 | 0 | 0 | 35.0264 | 13207.4901 | 0 | 0 | 0 | 0 | 0 | 0 | 3.5805 | 399.7805 | 52.9697 | 1.7194 | 1.642 | 1.642 | 361.0811 | 0.41462 | -10.5817 | 261.2187 | 41.423 | 1.7194 | 0.41462 | 19.9914 | 1.3188 | 0.77 | 0 | 0 | 5.2156
2014-11-27 | 5時 | 25.206 | 6.6464 | 6.6464 | 6.3346 | 0.85 | 0.56396 | -20.3496 | 41.5741 | 1.9077 | 0 | 0.457 | 0.31181 | 8.9906 | 0 | 32.3661 | 34.9192 | 13207.4901 | 32.3661 | 8.0043 | 0.55348 | 24.3618 | 5.2156 | 24.3618 | 3.1113 | 398.5467 | 54.6526 | 1.8805 | 1.6291 | 1.6291 | 355.3836 | 0.29669 | -20.3496 | 264.2548 | 43.4818 | 1.8805 | 0.29669 | 19.9904 | 1.3187 | 0.77 | 2.2352 | 1 | 5.2156
2014-11-27 | 6時 | 25.207 | 2.1602 | 2.1602 | 1.9586 | 0.85 | 0.69945 | -14.3362 | 39.3203 | 2.8996 | 0 | 0.456 | 0.2016 | 3.4799 | 0 | 12.5277 | 35.0264 | 13207.4901 | 12.5277 | 8.0032 | 0.55243 | 4.5244 | 5.2156 | 4.5244 | 3.3801 | 399.3329 | 53.617 | 1.7804 | 1.637 | 1.637 | 358.8195 | 0.3699 | -14.3362 | 262.3934 | 42.2199 | 1.7804 | 0.3699 | 19.9914 | 1.3188 | 0.77 | 2.2352 | 1 | 5.2156
2014-11-27 | 7時 | 25.2728 | 1.7765 | 1.7765 | 1.5928 | 0.85 | 0.64128 | -11.8393 | 38.9547 | 3.0605 | 0.3244 | 0.435 | 0.18372 | 2.5861 | 0 | 9.3099 | 37.2463 | 13207.4901 | 9.3099 | 7.9811 | 0.53032 | 1.3288 | 5.2156 | 1.3288 | 3.4796 | 400.1875 | 54.0368 | 1.7646 | 1.6407 | 1.6407 | 360.5006 | 0.40397 | -11.5149 | 262.0917 | 42.0152 | 1.7646 | 0.40397 | 20.0573 | 1.3231 | 0.77 | 2.2352 | 1 | 5.2156
2014-11-27 | 8時 | 31.5788 | 1.0412 | 1.0412 | 0.86527 | 1 | 0.54659 | -8.2391 | 38.5337 | 3.2458 | 0.94289 | 0.162 | 0.17593 | 1.5568 | 0 | 5.6043 | 47.4211 | 13207.4901 | 5.6043 | 5.6043 | 0.3516 | 0 | 3.6769 | 0 | 3.6342 | 401.4825 | 54.7756 | 1.7465 | 1.646 | 1.646 | 363.0316 | 0.45718 | -7.2962 | 261.7442 | 41.7795 | 1.7465 | 0.45718 | 26.3633 | 1.3391 | 1 | 1.5758 | 0.70499 | 5.2156
2014-11-27 | 9時 | 32.6619 | 0 | 0 | 0.1032 | 1 | 0.347 | -2.0689 | 37.897 | 3.526 | 1.9724 | 0.1412 | 0.123 | 0 | 0 | 0 | 53.3051 | 13207.4901 | 0 | 0 | 0 | 0 | 0 | 0 | 3.943 | 403.2948 | 55.7925 | 1.7194 | 1.6535 | 1.6535 | 367.2623 | 0.56046 | -0.096475 | 261.2187 | 41.423 | 1.7194 | 0.56046 | 27.4463 | 1.3941 | 1 | 0 | 0 | 5.2156
2014-11-27 | 10時 | 32.6894 | 0 | 0 | 0.10271 | 1 | 0.347 | -1.8992 | 37.897 | 3.526 | 1.9866 | 0.1408 | 0.123 | 0 | 0 | 0 | 53.4138 | 13207.4901 | 0 | 0 | 0 | 0 | 0 | 0 | 3.9506 | 403.3373 | 55.8266 | 1.7194 | 1.6536 | 1.6536 | 367.3638 | 0.56353 | 0.087411 | 261.2187 | 41.423 | 1.7194 | 0.56353 | 27.4738 | 1.3955 | 1 | 0 | 0 | 5.2156
2014-11-27 | 11時 | 32.9483 | 0.95636 | 0.95636 | 0.78248 | 1 | 0.54011 | -2.5783 | 38.509 | 3.2567 | 1.8346 | 0.1372 | 0.17388 | 1.4964 | 0 | 5.387 | 54.3844 | 13207.4901 | 5.387 | 5.387 | 0.29615 | 0 | 3.5636 | 0 | 3.8653 | 403.5615 | 56.4196 | 1.7454 | 1.6528 | 1.6528 | 366.8667 | 0.55133 | -0.74374 | 261.7238 | 41.7657 | 1.7454 | 0.55133 | 27.7327 | 1.4087 | 1 | 1.5273 | 0.68326 | 5.2156
2014-11-27 | 12時 | 32.9483 | 0.39366 | 0.39366 | 0.2617 | 1 | 0.38553 | -1.2922 | 38.0047 | 3.4786 | 2.0652 | 0.1372 | 0.13195 | 0.26332 | 0 | 0.94797 | 54.3844 | 13207.4901 | 0.94797 | 0.94797 | 0.052114 | 0 | 0.6271 | 0 | 3.9697 | 403.5958 | 56.1064 | 1.7239 | 1.6542 | 1.6542 | 367.7526 | 0.57461 | 0.77293 | 261.3076 | 41.4833 | 1.7239 | 0.57461 | 27.7327 | 1.4087 | 1 | 0.26876 | 0.12024 | 5.2156
2014-11-27 | 13時 | 32.9185 | 0 | 0 | 0.099336 | 1 | 0.347 | -1.0316 | 37.897 | 3.526 | 2.1002 | 0.1376 | 0.123 | 0 | 0 | 0 | 54.2772 | 13207.4901 | 0 | 0 | 0 | 0 | 0 | 0 | 3.9919 | 403.5837 | 56.0243 | 1.7194 | 1.6544 | 1.6544 | 367.9205 | 0.57942 | 1.0686 | 261.2187 | 41.423 | 1.7194 | 0.57942 | 27.703 | 1.4072 | 1 | 0 | 0 | 5.2156
2014-11-27 | 14時 | 32.7172 | 0 | 0 | 0.10195 | 1 | 0.347 | -1.4928 | 37.897 | 3.526 | 2.0008 | 0.1404 | 0.123 | 0 | 0 | 0 | 53.5223 | 13207.4901 | 0 | 0 | 0 | 0 | 0 | 0 | 3.9686 | 403.4195 | 55.8925 | 1.7194 | 1.6539 | 1.6539 | 367.5876 | 0.57093 | 0.50804 | 261.2187 | 41.423 | 1.7194 | 0.57093 | 27.5016 | 1.397 | 1 | 0 | 0 | 5.2156
2014-11-27 | 15時 | 32.2795 | 1.444 | 1.444 | 1.2594 | 1 | 0.64468 | -5.7724 | 38.9728 | 3.0526 | 1.2675 | 0.368 | 0.1846 | 2.6302 | 0 | 9.4688 | 51.6546 | 13207.4901 | 9.4688 | 7.9106 | 0.45976 | 1.5583 | 5.2156 | 1.5583 | 3.6927 | 402.7365 | 56.0792 | 1.7654 | 1.649 | 1.649 | 364.6536 | 0.49658 | -4.5048 | 262.1066 | 42.0253 | 1.7654 | 0.49658 | 27.064 | 1.3747 | 1 | 2.2352 | 1 | 5.2156
2014-11-27 | 16時 | 32.2561 | 1.1836 | 1.1836 | 0.99068 | 1 | 0.59628 | -5.2576 | 38.7382 | 3.1558 | 1.3606 | 0.1476 | 0.19293 | 2.0567 | 0 | 7.4039 | 51.5432 | 13207.4901 | 7.4039 | 7.4039 | 0.43124 | 0 | 4.8809 | 0 | 3.7314 | 402.7595 | 55.9359 | 1.7553 | 1.6496 | 1.6496 | 365.0136 | 0.50511 | -3.897 | 261.9129 | 41.894 | 1.7553 | 0.50511 | 27.0405 | 1.3735 | 1 | 2.0918 | 0.93583 | 5.2156
2014-11-27 | 17時 | 32.2795 | 1.5286 | 1.5286 | 1.3387 | 1 | 0.66411 | -6.0515 | 39.0822 | 3.0044 | 1.2175 | 0.368 | 0.18996 | 2.8978 | 0 | 10.4322 | 51.6546 | 13207.4901 | 10.4322 | 7.9106 | 0.45976 | 2.5216 | 5.2156 | 2.5216 | 3.6735 | 402.7086 | 56.1326 | 1.7701 | 1.6486 | 1.6486 | 364.4586 | 0.492 | -4.834 | 262.1969 | 42.0866 | 1.7701 | 0.492 | 27.064 | 1.3747 | 1 | 2.2352 | 1 | 5.2156
2014-11-27 | 18時 | 32.376 | 1.5205 | 1.5205 | 1.3306 | 1 | 0.66373 | -5.7104 | 39.08 | 3.0054 | 1.2753 | 0.364 | 0.18985 | 2.8923 | 0 | 10.4123 | 52.0984 | 13207.4901 | 10.4123 | 7.9063 | 0.45554 | 2.5059 | 5.2156 | 2.5059 | 3.687 | 402.8399 | 56.2354 | 1.77 | 1.6491 | 1.6491 | 364.6938 | 0.4976 | -4.4351 | 262.1951 | 42.0853 | 1.77 | 0.4976 | 27.1604 | 1.3796 | 1 | 2.2352 | 1 | 5.2156
2014-11-27 | 19時 | 32.3033 | 1.1459 | 1.1459 | 0.95645 | 1 | 0.58679 | -4.985 | 38.6968 | 3.174 | 1.4079 | 0.1468 | 0.18949 | 1.9555 | 0 | 7.0396 | 51.7658 | 13207.4901 | 7.0396 | 7.0396 | 0.40826 | 0 | 4.642 | 0 | 3.7458 | 402.8316 | 55.965 | 1.7535 | 1.65 | 1.65 | 365.2021 | 0.50967 | -3.5771 | 261.8788 | 41.8708 | 1.7535 | 0.50967 | 27.0877 | 1.3759 | 1 | 1.9894 | 0.89002 | 5.2156
2014-11-27 | 20時 | 32.376 | 1.1832 | 1.1832 | 0.98975 | 1 | 0.5976 | -4.8537 | 38.744 | 3.1532 | 1.4289 | 0.1456 | 0.19341 | 2.0709 | 0 | 7.4553 | 52.0984 | 13207.4901 | 7.4553 | 7.4553 | 0.42956 | 0 | 4.918 | 0 | 3.7475 | 402.9161 | 56.0648 | 1.7555 | 1.6501 | 1.6501 | 365.2912 | 0.51188 | -3.4248 | 261.9177 | 41.8972 | 1.7555 | 0.51188 | 27.1604 | 1.3796 | 1 | 2.1077 | 0.94295 | 5.2156
2014-11-27 | 21時 | 32.2795 | 1.2318 | 1.2318 | 1.0342 | 1 | 0.60889 | -5.41 | 38.7952 | 3.1307 | 1.3487 | 0.1472 | 0.19767 | 2.1961 | 0 | 7.906 | 51.6546 | 13207.4901 | 7.906 | 7.906 | 0.45949 | 0 | 5.2125 | 0 | 3.7213 | 402.7576 | 55.9737 | 1.7577 | 1.6495 | 1.6495 | 364.9218 | 0.50257 | -4.0613 | 261.96 | 41.9259 | 1.7577 | 0.50257 | 27.064 | 1.3747 | 1 | 2.2339 | 0.99942 | 5.2156
2014-11-27 | 22時 | 32.3033 | 1.3227 | 1.3227 | 1.1457 | 1 | 0.61348 | -5.3801 | 38.8166 | 3.1213 | 1.3532 | 0.367 | 0.17697 | 2.2483 | 0 | 8.0939 | 51.7658 | 13207.4901 | 8.0939 | 7.9095 | 0.4587 | 0.18436 | 5.2156 | 0.18436 | 3.7208 | 402.7849 | 56.0101 | 1.7586 | 1.6495 | 1.6495 | 364.9418 | 0.50307 | -4.0269 | 261.9776 | 41.9379 | 1.7586 | 0.50307 | 27.0877 | 1.3759 | 1 | 2.2352 | 1 | 5.2156
2014-11-27 | 23時 | 32.2795 | 0 | 0 | 0.10897 | 1 | 0.347 | -3.1195 | 37.897 | 3.526 | 1.7594 | 0.1472 | 0.123 | 0 | 0 | 0 | 51.6546 | 13207.4901 | 0 | 0 | 0 | 0 | 0 | 0 | 3.893 | 402.91 | 55.4835 | 1.7194 | 1.6522 | 1.6522 | 366.5133 | 0.54174 | -1.3601 | 261.2187 | 41.423 | 1.7194 | 0.54174 | 27.064 | 1.3747 | 1 | 0 | 0 | 5.2156
2014-11-28 | 0時 | 32.2561 | 0 | 0 | 0.10937 | 1 | 0.347 | -3.2036 | 37.897 | 3.526 | 1.7452 | 0.1476 | 0.123 | 0 | 0 | 0 | 51.5432 | 13207.4901 | 0 | 0 | 0 | 0 | 0 | 0 | 3.8891 | 402.8809 | 55.4602 | 1.7194 | 1.6522 | 1.6522 | 366.4559 | 0.54027 | -1.4584 | 261.2187 | 41.423 | 1.7194 | 0.54027 | 27.0405 | 1.3735 | 1 | 0 | 0 | 5.2156
2014-11-28 | 1時 | 32.2561 | 0 | 0 | 0.10937 | 1 | 0.347 | -3.2036 | 37.897 | 3.526 | 1.7452 | 0.1476 | 0.123 | 0 | 0 | 0 | 51.5432 | 13207.4901 | 0 | 0 | 0 | 0 | 0 | 0 | 3.8891 | 402.8809 | 55.4602 | 1.7194 | 1.6522 | 1.6522 | 366.4559 | 0.54027 | -1.4584 | 261.2187 | 41.423 | 1.7194 | 0.54027 | 27.0405 | 1.3735 | 1 | 0 | 0 | 5.2156
2014-11-28 | 2時 | 32.2099 | 0 | 0 | 0.11018 | 1 | 0.347 | -3.3716 | 37.897 | 3.526 | 1.7168 | 0.1484 | 0.123 | 0 | 0 | 0 | 51.3199 | 13207.4901 | 0 | 0 | 0 | 0 | 0 | 0 | 3.8815 | 402.8226 | 55.4133 | 1.7194 | 1.652 | 1.652 | 366.3412 | 0.53732 | -1.6548 | 261.2187 | 41.423 | 1.7194 | 0.53732 | 26.9943 | 1.3712 | 1 | 0 | 0 | 5.2156
2014-11-28 | 3時 | 32.2328 | 0 | 0 | 0.10967 | 1 | 0.347 | -3.1958 | 37.897 | 3.526 | 1.731 | 0.148 | 0.123 | 0 | 0 | 0 | 51.4316 | 13207.4901 | 0 | 0 | 0 | 0 | 0 | 0 | 3.889 | 402.8699 | 55.4513 | 1.7194 | 1.6521 | 1.6521 | 366.4466 | 0.5404 | -1.4648 | 261.2187 | 41.423 | 1.7194 | 0.5404 | 27.0173 | 1.3724 | 1 | 0 | 0 | 5.2156
2014-11-28 | 4時 | 32.2795 | 0 | 0 | 0.10876 | 1 | 0.347 | -2.9387 | 37.897 | 3.526 | 1.7594 | 0.1472 | 0.123 | 0 | 0 | 0 | 51.6546 | 13207.4901 | 0 | 0 | 0 | 0 | 0 | 0 | 3.9003 | 402.9449 | 55.5115 | 1.7194 | 1.6524 | 1.6524 | 366.6076 | 0.54493 | -1.1793 | 261.2187 | 41.423 | 1.7194 | 0.54493 | 27.064 | 1.3747 | 1 | 0 | 0 | 5.2156
2014-11-28 | 5時 | 32.3272 | 2.9938 | 2.9938 | 2.7316 | 1 | 0.73029 | -9.5593 | 40.5582 | 2.3548 | 0.57105 | 0.366 | 0.26213 | 6.5067 | 0 | 23.4241 | 51.8768 | 13207.4901 | 23.4241 | 7.9084 | 0.45765 | 15.5156 | 5.2156 | 15.5156 | 3.4452 | 402.2818 | 56.8323 | 1.8349 | 1.6437 | 1.6437 | 361.9741 | 0.43709 | -8.9883 | 263.4156 | 42.913 | 1.8349 | 0.43709 | 27.1117 | 1.3771 | 1 | 2.2352 | 1 | 5.2156
2014-11-28 | 6時 | 32.376 | 1.5269 | 1.5269 | 1.3365 | 1 | 0.66584 | -5.4803 | 39.0925 | 2.9998 | 1.2696 | 0.364 | 0.19046 | 2.9231 | 0 | 10.5231 | 52.0984 | 13207.4901 | 10.5231 | 7.9063 | 0.45554 | 2.6167 | 5.2156 | 2.6167 | 3.6939 | 402.8986 | 56.2908 | 1.7706 | 1.6492 | 1.6492 | 364.8104 | 0.50141 | -4.2108 | 262.2054 | 42.0924 | 1.7706 | 0.50141 | 27.1604 | 1.3796 | 1 | 2.2352 | 1 | 5.2156
2014-11-28 | 7時 | 32.5021 | 1.4152 | 1.4152 | 1.2313 | 1 | 0.64204 | -4.6411 | 38.9587 | 3.0588 | 1.4018 | 0.359 | 0.18392 | 2.5958 | 0 | 9.345 | 52.6494 | 13207.4901 | 9.345 | 7.9011 | 0.45028 | 1.4439 | 5.2156 | 1.4439 | 3.7377 | 403.1042 | 56.3621 | 1.7648 | 1.6502 | 1.6502 | 365.3778 | 0.51548 | -3.2393 | 262.095 | 42.0174 | 1.7648 | 0.51548 | 27.2866 | 1.386 | 1 | 2.2352 | 1 | 5.2156
2014-11-28 | 8時 | 32.6346 | 1.338 | 1.338 | 1.1584 | 1 | 0.62441 | -3.9084 | 38.869 | 3.0982 | 1.5138 | 0.354 | 0.17953 | 2.3765 | 0 | 8.5554 | 53.1963 | 13207.4901 | 8.5554 | 7.8958 | 0.44501 | 0.65958 | 5.2156 | 0.65958 | 3.7749 | 403.2921 | 56.4501 | 1.7609 | 1.651 | 1.651 | 365.8684 | 0.528 | -2.3946 | 262.0209 | 41.9672 | 1.7609 | 0.528 | 27.4191 | 1.3928 | 1 | 2.2352 | 1 | 5.2156
2014-11-28 | 9時 | 32.8597 | 0 | 0 | 0.099709 | 1 | 0.347 | -0.82704 | 37.897 | 3.526 | 2.0718 | 0.1384 | 0.123 | 0 | 0 | 0 | 54.0624 | 13207.4901 | 0 | 0 | 0 | 0 | 0 | 0 | 4.0001 | 403.5906 | 56.0299 | 1.7194 | 1.6544 | 1.6544 | 367.9986 | 0.58321 | 1.2448 | 261.2187 | 41.423 | 1.7194 | 0.58321 | 27.6442 | 1.4042 | 1 | 0 | 0 | 5.2156
2014-11-28 | 10時 | 33.4251 | 0 | 0 | 0.092649 | 1 | 0.347 | 0.73796 | 37.897 | 3.526 | 2.3274 | 0.1312 | 0.123 | 0 | 0 | 0 | 55.9717 | 13207.4901 | 0 | 0 | 0 | 0 | 0 | 0 | 4.081 | 404.0421 | 56.3922 | 1.7194 | 1.6559 | 1.6559 | 369.0445 | 0.61287 | 3.0654 | 261.2187 | 41.423 | 1.7194 | 0.61287 | 28.2096 | 1.4329 | 1 | 0 | 0 | 5.2156
2014-11-28 | 11時 | 33.3583 | 1.3914 | 1.3914 | 1.2061 | 1 | 0.64757 | -2.2208 | 38.9884 | 3.0457 | 1.8 | 0.33 | 0.18537 | 2.6684 | 0 | 9.6061 | 55.7623 | 13207.4901 | 9.6061 | 7.8705 | 0.41974 | 1.7356 | 5.2156 | 1.7356 | 3.8391 | 403.9684 | 57.0701 | 1.7661 | 1.6529 | 1.6529 | 367.0196 | 0.55773 | -0.42074 | 262.1194 | 42.0341 | 1.7661 | 0.55773 | 28.1427 | 1.4295 | 1 | 2.2352 | 1 | 5.2156
2014-11-28 | 12時 | 33.3583 | 0.90005 | 0.90005 | 0.72979 | 1 | 0.52842 | -0.88716 | 38.4654 | 3.2758 | 2.0391 | 0.132 | 0.17025 | 1.3897 | 0 | 5.0031 | 55.7623 | 13207.4901 | 5.0031 | 5.0031 | 0.26682 | 0 | 3.3154 | 0 | 3.946 | 404.0015 | 56.7415 | 1.7436 | 1.6543 | 1.6543 | 367.9364 | 0.5821 | 1.152 | 261.6878 | 41.7413 | 1.7436 | 0.5821 | 28.1427 | 1.4295 | 1 | 1.4209 | 0.63567 | 5.2156
2014-11-28 | 13時 | 33.2924 | 0 | 0 | 0.094209 | 1 | 0.347 | 0.38714 | 37.897 | 3.526 | 2.2706 | 0.1328 | 0.123 | 0 | 0 | 0 | 55.5521 | 13207.4901 | 0 | 0 | 0 | 0 | 0 | 0 | 4.0624 | 403.945 | 56.3143 | 1.7194 | 1.6556 | 1.6556 | 368.8111 | 0.60613 | 2.6577 | 261.2187 | 41.423 | 1.7194 | 0.60613 | 28.0769 | 1.4262 | 1 | 0 | 0 | 5.2156
2014-11-28 | 14時 | 33.1322 | 0 | 0 | 0.096166 | 1 | 0.347 | -0.048997 | 37.897 | 3.526 | 2.1996 | 0.1348 | 0.123 | 0 | 0 | 0 | 55.0239 | 13207.4901 | 0 | 0 | 0 | 0 | 0 | 0 | 4.0396 | 403.821 | 56.2148 | 1.7194 | 1.6552 | 1.6552 | 368.5201 | 0.59782 | 2.1506 | 261.2187 | 41.423 | 1.7194 | 0.59782 | 27.9167 | 1.418 | 1 | 0 | 0 | 5.2156
2014-11-28 | 15時 | 32.6076 | 1.6904 | 1.6904 | 1.4888 | 1 | 0.69951 | -5.3077 | 39.3208 | 2.8994 | 1.293 | 0.355 | 0.20162 | 3.4811 | 0 | 12.5319 | 53.0872 | 13207.4901 | 12.5319 | 7.8969 | 0.44607 | 4.635 | 5.2156 | 4.635 | 3.6834 | 403.1328 | 56.6345 | 1.7805 | 1.6494 | 1.6494 | 364.9238 | 0.50428 | -4.0146 | 262.3938 | 42.2202 | 1.7805 | 0.50428 | 27.3921 | 1.3914 | 1 | 2.2352 | 1 | 5.2156
2014-11-28 | 16時 | 32.4764 | 1.34 | 1.34 | 1.161 | 1 | 0.62202 | -4.5513 | 38.8573 | 3.1034 | 1.4339 | 0.36 | 0.17896 | 2.348 | 0 | 8.4528 | 52.5396 | 13207.4901 | 8.4528 | 7.9021 | 0.45133 | 0.55063 | 5.2156 | 0.55063 | 3.7498 | 403.0747 | 56.269 | 1.7604 | 1.6504 | 1.6504 | 365.4553 | 0.517 | -3.1174 | 262.0113 | 41.9607 | 1.7604 | 0.517 | 27.2608 | 1.3847 | 1 | 2.2352 | 1 | 5.2156
2014-11-28 | 17時 | 32.0145 | 1.6317 | 1.6317 | 1.4364 | 1 | 0.68169 | -7.1242 | 39.1927 | 2.9558 | 0.99659 | 0.38 | 0.19536 | 3.168 | 0 | 11.4048 | 50.3069 | 13207.4901 | 11.4048 | 7.9232 | 0.47239 | 3.4816 | 5.2156 | 3.4816 | 3.6235 | 402.3284 | 55.907 | 1.7749 | 1.6471 | 1.6471 | 363.6805 | 0.47469 | -6.1276 | 262.2881 | 42.1485 | 1.7749 | 0.47469 | 26.7989 | 1.3613 | 1 | 2.2352 | 1 | 5.2156
2014-11-28 | 18時 | 25.7302 | 1.9212 | 1.9212 | 1.7247 | 0.85 | 0.68506 | -7.8149 | 39.2155 | 2.9457 | 0.87257 | 0.388 | 0.19647 | 3.2237 | 0 | 11.6052 | 41.9856 | 13207.4901 | 11.6052 | 7.9316 | 0.48082 | 3.6736 | 5.2156 | 3.6736 | 3.5962 | 402.0542 | 55.705 | 1.7759 | 1.6462 | 1.6462 | 363.195 | 0.46379 | -6.9423 | 262.3069 | 42.1612 | 1.7759 | 0.46379 | 20.5146 | 1.3533 | 0.77 | 2.2352 | 1 | 5.2156
2014-11-28 | 19時 | 25.6094 | 1.5851 | 1.5851 | 1.4074 | 0.85 | 0.61655 | -7.5306 | 38.8311 | 3.1149 | 0.92052 | 0.397 | 0.17768 | 2.2839 | 0 | 8.2219 | 41.1026 | 13207.4901 | 8.2219 | 7.9411 | 0.4903 | 0.28077 | 5.2156 | 0.28077 | 3.6346 | 401.881 | 55.2997 | 1.7593 | 1.6466 | 1.6466 | 363.3921 | 0.46825 | -6.6101 | 261.9896 | 41.946 | 1.7593 | 0.46825 | 20.3939 | 1.3453 | 0.77 | 2.2352 | 1 | 5.2156
2014-11-28 | 20時 | 25.5376 | 1.635 | 1.635 | 1.4552 | 0.85 | 0.62558 | -8.0959 | 38.8748 | 3.0957 | 0.81535 | 0.403 | 0.17981 | 2.3906 | 0 | 8.6063 | 40.5075 | 13207.4901 | 8.6063 | 7.9474 | 0.49662 | 0.65893 | 5.2156 | 0.65893 | 3.6103 | 401.6704 | 55.1622 | 1.7611 | 1.6458 | 1.6458 | 362.9909 | 0.45941 | -7.2805 | 262.0257 | 41.9705 | 1.7611 | 0.45941 | 20.3221 | 1.3406 | 0.77 | 2.2352 | 1 | 5.2156
2014-11-28 | 21時 | 25.4832 | 1.6798 | 1.6798 | 1.4982 | 0.85 | 0.6332 | -8.6912 | 38.9129 | 3.0789 | 0.72692 | 0.408 | 0.18168 | 2.4838 | 0 | 8.9419 | 40.0076 | 13207.4901 | 8.9419 | 7.9527 | 0.50188 | 0.98917 | 5.2156 | 0.98917 | 3.5864 | 401.4573 | 55.019 | 1.7628 | 1.645 | 1.645 | 362.588 | 0.45023 | -7.9643 | 262.0571 | 41.9918 | 1.7628 | 0.45023 | 20.2676 | 1.337 | 0.77 | 2.2352 | 1 | 5.2156
2014-11-28 | 22時 | 25.4335 | 1.721 | 1.721 | 1.5376 | 0.85 | 0.64014 | -9.1534 | 38.9487 | 3.0632 | 0.63956 | 0.413 | 0.18343 | 2.5714 | 0 | 9.2569 | 39.5041 | 13207.4901 | 9.2569 | 7.9579 | 0.50715 | 1.2989 | 5.2156 | 1.2989 | 3.5672 | 401.2768 | 54.9003 | 1.7643 | 1.6443 | 1.6443 | 362.2574 | 0.4432 | -8.5138 | 262.0867 | 42.0118 | 1.7643 | 0.4432 | 20.218 | 1.3337 | 0.77 | 2.2352 | 1 | 5.2156
2014-11-28 | 23時 | 25.3804 | 0 | 0 | 0.15235 | 0.85 | 0.347 | -6.9081 | 37.897 | 3.526 | 1.0352 | 0.1676 | 0.123 | 0 | 0 | 0 | 38.8952 | 13207.4901 | 0 | 0 | 0 | 0 | 0 | 0 | 3.7299 | 401.4209 | 54.2877 | 1.7194 | 1.6474 | 1.6474 | 363.832 | 0.47814 | -5.8729 | 261.2187 | 41.423 | 1.7194 | 0.47814 | 20.1648 | 1.3302 | 0.77 | 0 | 0 | 5.2156
2014-11-29 | 0時 | 25.3488 | 0 | 0 | 0.15448 | 0.85 | 0.347 | -7.3378 | 37.897 | 3.526 | 0.9784 | 0.1692 | 0.123 | 0 | 0 | 0 | 38.4864 | 13207.4901 | 0 | 0 | 0 | 0 | 0 | 0 | 3.7135 | 401.261 | 54.1592 | 1.7194 | 1.6469 | 1.6469 | 363.5492 | 0.4713 | -6.3594 | 261.2187 | 41.423 | 1.7194 | 0.4713 | 20.1333 | 1.3282 | 0.77 | 0 | 0 | 5.2156
2014-11-29 | 1時 | 25.3011 | 0 | 0 | 0.15809 | 0.85 | 0.347 | -7.9888 | 37.897 | 3.526 | 0.879 | 0.172 | 0.123 | 0 | 0 | 0 | 37.7655 | 13207.4901 | 0 | 0 | 0 | 0 | 0 | 0 | 3.6887 | 401.0021 | 53.9513 | 1.7194 | 1.6461 | 1.6461 | 363.1074 | 0.46107 | -7.1098 | 261.2187 | 41.423 | 1.7194 | 0.46107 | 20.0855 | 1.325 | 0.77 | 0 | 0 | 5.2156
2014-11-29 | 2時 | 25.2892 | 0 | 0 | 0.15929 | 0.85 | 0.347 | -8.2869 | 37.897 | 3.526 | 0.8506 | 0.1728 | 0.123 | 0 | 0 | 0 | 37.5583 | 13207.4901 | 0 | 0 | 0 | 0 | 0 | 0 | 3.6781 | 400.8965 | 53.8665 | 1.7194 | 1.6457 | 1.6457 | 362.9205 | 0.45645 | -7.4363 | 261.2187 | 41.423 | 1.7194 | 0.45645 | 20.0736 | 1.3242 | 0.77 | 0 | 0 | 5.2156
2014-11-29 | 3時 | 25.2677 | 0 | 0 | 0.16124 | 0.85 | 0.347 | -8.5739 | 37.897 | 3.526 | 0.7938 | 0.1744 | 0.123 | 0 | 0 | 0 | 37.142 | 13207.4901 | 0 | 0 | 0 | 0 | 0 | 0 | 3.667 | 400.7681 | 53.7633 | 1.7194 | 1.6453 | 1.6453 | 362.7131 | 0.45203 | -7.7801 | 261.2187 | 41.423 | 1.7194 | 0.45203 | 20.0522 | 1.3228 | 0.77 | 0 | 0 | 5.2156
2014-11-29 | 4時 | 25.2414 | 0 | 0 | 0.16443 | 0.85 | 0.347 | -9.1658 | 37.897 | 3.526 | 0.7086 | 0.1768 | 0.123 | 0 | 0 | 0 | 36.5134 | 13207.4901 | 0 | 0 | 0 | 0 | 0 | 0 | 3.6456 | 400.5275 | 53.57 | 1.7194 | 1.6445 | 1.6445 | 362.3142 | 0.44301 | -8.4572 | 261.2187 | 41.423 | 1.7194 | 0.44301 | 20.0258 | 1.3211 | 0.77 | 0 | 0 | 5.2156
2014-11-29 | 5時 | 25.222 | 5.322 | 5.322 | 5.0263 | 0.85 | 0.63684 | -18.3021 | 41.2446 | 2.0527 | 0 | 0.448 | 0.2957 | 8.1848 | 0 | 29.4654 | 35.8796 | 13207.4901 | 29.4654 | 7.9948 | 0.54401 | 21.4706 | 5.2156 | 21.4706 | 3.1729 | 399.1789 | 54.9001 | 1.8656 | 1.632 | 1.632 | 356.5689 | 0.32027 | -18.3021 | 263.9826 | 43.2973 | 1.8656 | 0.32027 | 20.0064 | 1.3198 | 0.77 | 2.2352 | 1 | 5.2156
2014-11-29 | 6時 | 25.2194 | 2.0585 | 2.0585 | 1.8612 | 0.85 | 0.68749 | -13.241 | 39.2322 | 2.9384 | 0 | 0.449 | 0.19729 | 3.2647 | 0 | 11.7528 | 35.7734 | 13207.4901 | 11.7528 | 7.9959 | 0.54506 | 3.757 | 5.2156 | 3.757 | 3.4145 | 399.649 | 53.8053 | 1.7766 | 1.6383 | 1.6383 | 359.4304 | 0.38457 | -13.241 | 262.3208 | 42.1706 | 1.7766 | 0.38457 | 20.0039 | 1.3196 | 0.77 | 2.2352 | 1 | 5.2156
2014-11-29 | 7時 | 25.3488 | 1.6703 | 1.6703 | 1.4905 | 0.85 | 0.62547 | -9.8298 | 38.8742 | 3.0959 | 0.5316 | 0.423 | 0.17979 | 2.3893 | 0 | 8.6015 | 38.4864 | 13207.4901 | 8.6015 | 7.9685 | 0.51768 | 0.63305 | 5.2156 | 0.63305 | 3.549 | 400.9292 | 54.5712 | 1.7611 | 1.6434 | 1.6434 | 361.7908 | 0.43306 | -9.2982 | 262.0252 | 41.9702 | 1.7611 | 0.43306 | 20.1333 | 1.3282 | 0.77 | 2.2352 | 1 | 5.2156
2014-11-29 | 8時 | 25.6479 | 1.064 | 1.064 | 0.89631 | 0.85 | 0.52001 | -6.1775 | 38.4347 | 3.2893 | 1.1443 | 0.1576 | 0.1677 | 1.3147 | 0 | 4.7331 | 41.3982 | 13207.4901 | 4.7331 | 4.7331 | 0.29046 | 0 | 3.1098 | 0 | 3.7164 | 402.1166 | 55.2141 | 1.7423 | 1.6483 | 1.6483 | 364.3232 | 0.48994 | -5.0332 | 261.6625 | 41.7241 | 1.7423 | 0.48994 | 20.4324 | 1.3479 | 0.77 | 1.3328 | 0.59626 | 5.2156
2014-11-29 | 9時 | 32.6076 | 0 | 0 | 0.10337 | 1 | 0.347 | -1.6769 | 37.897 | 3.526 | 1.944 | 0.142 | 0.123 | 0 | 0 | 0 | 53.0872 | 13207.4901 | 0 | 0 | 0 | 0 | 0 | 0 | 3.9588 | 403.3378 | 55.8269 | 1.7194 | 1.6536 | 1.6536 | 367.4383 | 0.56757 | 0.26707 | 261.2187 | 41.423 | 1.7194 | 0.56757 | 27.3921 | 1.3914 | 1 | 0 | 0 | 5.2156
2014-11-29 | 10時 | 33.2276 | 0 | 0 | 0.094913 | 1 | 0.347 | 0.28244 | 37.897 | 3.526 | 2.2422 | 0.1336 | 0.123 | 0 | 0 | 0 | 55.3413 | 13207.4901 | 0 | 0 | 0 | 0 | 0 | 0 | 4.0565 | 403.9054 | 56.2825 | 1.7194 | 1.6554 | 1.6554 | 368.7304 | 0.60412 | 2.5246 | 261.2187 | 41.423 | 1.7194 | 0.60412 | 28.012 | 1.4229 | 1 | 0 | 0 | 5.2156
2014-11-29 | 11時 | 33.9963 | 0.69431 | 0.69431 | 0.54017 | 1 | 0.47263 | 1.3218 | 38.2716 | 3.3612 | 2.3833 | 0.1248 | 0.15414 | 0.91579 | 0 | 3.2968 | 57.623 | 13207.4901 | 3.2968 | 3.2968 | 0.16829 | 0 | 2.19 | 0 | 4.076 | 404.4625 | 56.9797 | 1.7353 | 1.6563 | 1.6563 | 369.3949 | 0.62422 | 3.7051 | 261.5278 | 41.6327 | 1.7353 | 0.62422 | 28.7807 | 1.4619 | 1 | 0.93857 | 0.41989 | 5.2156
2014-11-29 | 12時 | 34.467 | 0.27087 | 0.27087 | 0.14446 | 1 | 0.36194 | 3.2418 | 37.9381 | 3.5079 | 2.7062 | 0.12 | 0.12642 | 0.10052 | 0 | 0.36189 | 58.8332 | 13207.4901 | 0.36189 | 0.36189 | 0.017919 | 0 | 0.24078 | 0 | 4.2178 | 404.6798 | 56.9313 | 1.7211 | 1.6578 | 1.6578 | 370.6749 | 0.66268 | 5.948 | 261.2526 | 41.446 | 1.7211 | 0.66268 | 29.2514 | 1.4858 | 1 | 0.10319 | 0.046165 | 5.2156
2014-11-29 | 13時 | 34.5078 | 0 | 0 | 0.081352 | 1 | 0.347 | 3.4912 | 37.897 | 3.526 | 2.7392 | 0.1196 | 0.123 | 0 | 0 | 0 | 58.933 | 13207.4901 | 0 | 0 | 0 | 0 | 0 | 0 | 4.2368 | 404.6965 | 56.9174 | 1.7194 | 1.6579 | 1.6579 | 370.8317 | 0.6678 | 6.2304 | 261.2187 | 41.423 | 1.7194 | 0.6678 | 29.2923 | 1.4879 | 1 | 0 | 0 | 5.2156
2014-11-29 | 14時 | 34.306 | 0 | 0 | 0.083178 | 1 | 0.347 | 3.1021 | 37.897 | 3.526 | 2.6682 | 0.1216 | 0.123 | 0 | 0 | 0 | 58.4325 | 13207.4901 | 0 | 0 | 0 | 0 | 0 | 0 | 4.213 | 404.6009 | 56.8407 | 1.7194 | 1.6576 | 1.6576 | 370.5679 | 0.65982 | 5.7703 | 261.2187 | 41.423 | 1.7194 | 0.65982 | 29.0905 | 1.4777 | 1 | 0 | 0 | 5.2156
2014-11-29 | 15時 | 33.1956 | 1.0839 | 1.0839 | 0.89646 | 1 | 0.58086 | -1.5679 | 38.6716 | 3.1851 | 1.8739 | 0.134 | 0.18739 | 1.8938 | 0 | 6.8177 | 55.2357 | 13207.4901 | 6.8177 | 6.8177 | 0.36791 | 0 | 4.5149 | 0 | 3.8942 | 403.9034 | 56.8027 | 1.7524 | 1.6535 | 1.6535 | 367.4277 | 0.56956 | 0.30591 | 261.858 | 41.8567 | 1.7524 | 0.56956 | 27.98 | 1.4213 | 1 | 1.9349 | 0.86566 | 5.2156
2014-11-29 | 16時 | 26.2064 | 1.1847 | 1.1847 | 1.0046 | 0.85 | 0.55944 | -3.4319 | 38.5839 | 3.2237 | 1.5589 | 0.144 | 0.1801 | 1.6795 | 0 | 6.0463 | 44.6586 | 13207.4901 | 6.0463 | 6.0463 | 0.34534 | 0 | 3.9907 | 0 | 3.8172 | 403.2092 | 56.1892 | 1.7486 | 1.6515 | 1.6515 | 366.1604 | 0.53627 | -1.8729 | 261.7856 | 41.8076 | 1.7486 | 0.53627 | 20.9909 | 1.3847 | 0.77 | 1.7103 | 0.76515 | 5.2156
2014-11-29 | 17時 | 25.8991 | 1.7367 | 1.7367 | 1.5485 | 0.85 | 0.65773 | -5.9236 | 39.045 | 3.0208 | 1.1067 | 0.377 | 0.18814 | 2.8068 | 0 | 10.1046 | 43.0492 | 13207.4901 | 10.1046 | 7.92 | 0.46923 | 2.1846 | 5.2156 | 2.1846 | 3.6776 | 402.6132 | 56.031 | 1.7685 | 1.6484 | 1.6484 | 364.4231 | 0.49409 | -4.8169 | 262.1662 | 42.0658 | 1.7685 | 0.49409 | 20.6836 | 1.3645 | 0.77 | 2.2352 | 1 | 5.2156
2014-11-29 | 18時 | 25.9493 | 1.7487 | 1.7487 | 1.5597 | 0.85 | 0.66105 | -5.7449 | 39.0642 | 3.0123 | 1.1405 | 0.374 | 0.18908 | 2.8538 | 0 | 10.2738 | 43.3362 | 13207.4901 | 10.2738 | 7.9169 | 0.46608 | 2.3569 | 5.2156 | 2.3569 | 3.6832 | 402.7004 | 56.1136 | 1.7693 | 1.6487 | 1.6487 | 364.5495 | 0.49703 | -4.6044 | 262.1821 | 42.0765 | 1.7693 | 0.49703 | 20.7337 | 1.3678 | 0.77 | 2.2352 | 1 | 5.2156
2014-11-29 | 19時 | 25.8194 | 1.3067 | 1.3067 | 1.1188 | 0.85 | 0.58241 | -5.4642 | 38.6781 | 3.1822 | 1.2035 | 0.1528 | 0.18793 | 1.9098 | 0 | 6.8754 | 42.5679 | 13207.4901 | 6.8754 | 6.8754 | 0.41164 | 0 | 4.5246 | 0 | 3.7243 | 402.5265 | 55.7088 | 1.7527 | 1.649 | 1.649 | 364.757 | 0.50167 | -4.2608 | 261.8634 | 41.8604 | 1.7527 | 0.50167 | 20.6039 | 1.3592 | 0.77 | 1.9391 | 0.86753 | 5.2156
2014-11-29 | 20時 | 25.7592 | 1.3926 | 1.3926 | 1.1979 | 0.85 | 0.60104 | -5.9706 | 38.7594 | 3.1465 | 1.1095 | 0.1544 | 0.19469 | 2.1086 | 0 | 7.591 | 42.1803 | 13207.4901 | 7.591 | 7.591 | 0.45827 | 0 | 4.9929 | 0 | 3.6976 | 402.3862 | 55.6529 | 1.7562 | 1.6484 | 1.6484 | 364.4007 | 0.49332 | -4.8611 | 261.9305 | 41.9059 | 1.7562 | 0.49332 | 20.5436 | 1.3552 | 0.77 | 2.1398 | 0.95731 | 5.2156
2014-11-29 | 21時 | 25.6479 | 1.5685 | 1.5685 | 1.3911 | 0.85 | 0.61517 | -6.8351 | 38.8245 | 3.1178 | 0.96612 | 0.394 | 0.17736 | 2.2678 | 0 | 8.1641 | 41.3982 | 13207.4901 | 8.1641 | 7.9379 | 0.48714 | 0.22617 | 5.2156 | 0.22617 | 3.6593 | 402.0961 | 55.4666 | 1.759 | 1.6473 | 1.6473 | 363.8067 | 0.47931 | -5.869 | 261.9842 | 41.9423 | 1.759 | 0.47931 | 20.4324 | 1.3479 | 0.77 | 2.2352 | 1 | 5.2156
2014-11-29 | 22時 | 25.5847 | 1.6172 | 1.6172 | 1.4377 | 0.85 | 0.62409 | -7.4243 | 38.8674 | 3.0989 | 0.8755 | 0.399 | 0.17945 | 2.3727 | 0 | 8.5418 | 40.9048 | 13207.4901 | 8.5418 | 7.9432 | 0.4924 | 0.59857 | 5.2156 | 0.59857 | 3.6341 | 401.8971 | 55.3378 | 1.7608 | 1.6465 | 1.6465 | 363.4073 | 0.46993 | -6.5488 | 262.0196 | 41.9664 | 1.7608 | 0.46993 | 20.3692 | 1.3437 | 0.77 | 2.2352 | 1 | 5.2156
2014-11-29 | 23時 | 25.5608 | 0 | 0 | 0.14319 | 0.85 | 0.347 | -5.2139 | 37.897 | 3.526 | 1.2908 | 0.1604 | 0.123 | 0 | 0 | 0 | 40.7064 | 13207.4901 | 0 | 0 | 0 | 0 | 0 | 0 | 3.7979 | 402.053 | 54.7954 | 1.7194 | 1.6495 | 1.6495 | 364.9713 | 0.50584 | -3.9231 | 261.2187 | 41.423 | 1.7194 | 0.50584 | 20.3452 | 1.3421 | 0.77 | 0 | 0 | 5.2156
2014-11-30 | 0時 | 25.5727 | 0 | 0 | 0.14255 | 0.85 | 0.347 | -5.0224 | 37.897 | 3.526 | 1.305 | 0.16 | 0.123 | 0 | 0 | 0 | 40.8057 | 13207.4901 | 0 | 0 | 0 | 0 | 0 | 0 | 3.8055 | 402.1088 | 54.8402 | 1.7194 | 1.6497 | 1.6497 | 365.0858 | 0.50905 | -3.7174 | 261.2187 | 41.423 | 1.7194 | 0.50905 | 20.3571 | 1.3429 | 0.77 | 0 | 0 | 5.2156
2014-11-30 | 1時 | 25.5727 | 0 | 0 | 0.14255 | 0.85 | 0.347 | -5.0224 | 37.897 | 3.526 | 1.305 | 0.16 | 0.123 | 0 | 0 | 0 | 40.8057 | 13207.4901 | 0 | 0 | 0 | 0 | 0 | 0 | 3.8055 | 402.1088 | 54.8402 | 1.7194 | 1.6497 | 1.6497 | 365.0858 | 0.50905 | -3.7174 | 261.2187 | 41.423 | 1.7194 | 0.50905 | 20.3571 | 1.3429 | 0.77 | 0 | 0 | 5.2156
2014-11-30 | 2時 | 25.6221 | 0 | 0 | 0.1405 | 0.85 | 0.347 | -4.6157 | 37.897 | 3.526 | 1.3618 | 0.1584 | 0.123 | 0 | 0 | 0 | 41.2013 | 13207.4901 | 0 | 0 | 0 | 0 | 0 | 0 | 3.8224 | 402.249 | 54.9528 | 1.7194 | 1.6501 | 1.6501 | 365.3536 | 0.51591 | -3.2539 | 261.2187 | 41.423 | 1.7194 | 0.51591 | 20.4065 | 1.3462 | 0.77 | 0 | 0 | 5.2156
2014-11-30 | 3時 | 25.4832 | 0 | 0 | 0.14669 | 0.85 | 0.347 | -5.8477 | 37.897 | 3.526 | 1.1914 | 0.1632 | 0.123 | 0 | 0 | 0 | 40.0076 | 13207.4901 | 0 | 0 | 0 | 0 | 0 | 0 | 3.7719 | 401.8181 | 54.6067 | 1.7194 | 1.6487 | 1.6487 | 364.5425 | 0.49534 | -4.6563 | 261.2187 | 41.423 | 1.7194 | 0.49534 | 20.2676 | 1.337 | 0.77 | 0 | 0 | 5.2156
2014-11-30 | 4時 | 25.4061 | 0 | 0 | 0.15071 | 0.85 | 0.347 | -6.5556 | 37.897 | 3.526 | 1.0778 | 0.1664 | 0.123 | 0 | 0 | 0 | 39.2003 | 13207.4901 | 0 | 0 | 0 | 0 | 0 | 0 | 3.7434 | 401.5466 | 54.3886 | 1.7194 | 1.6478 | 1.6478 | 364.0598 | 0.4838 | -5.4778 | 261.2187 | 41.423 | 1.7194 | 0.4838 | 20.1905 | 1.3319 | 0.77 | 0 | 0 | 5.2156
2014-11-30 | 5時 | 25.3973 | 4.2997 | 4.2997 | 4.0206 | 0.85 | 0.69293 | -14.4344 | 40.905 | 2.2022 | 0 | 0.417 | 0.27909 | 7.3545 | 0 | 26.4762 | 39.0988 | 13207.4901 | 26.4762 | 7.9622 | 0.51136 | 18.5141 | 5.2156 | 18.5141 | 3.2818 | 400.4265 | 55.6267 | 1.8504 | 1.6369 | 1.6369 | 358.7646 | 0.36861 | -14.4344 | 263.7021 | 43.1072 | 1.8504 | 0.36861 | 20.1818 | 1.3314 | 0.77 | 2.2352 | 1 | 5.2156
2014-11-30 | 6時 | 25.3564 | 2.0181 | 2.0181 | 1.82 | 0.85 | 0.68988 | -10.7136 | 39.2491 | 2.9309 | 0.37438 | 0.422 | 0.19812 | 3.306 | 0 | 11.9015 | 38.5889 | 13207.4901 | 11.9015 | 7.9674 | 0.51662 | 3.9341 | 5.2156 | 3.9341 | 3.4931 | 400.8061 | 54.7369 | 1.7773 | 1.642 | 1.642 | 361.1645 | 0.42008 | -10.3392 | 262.3347 | 42.1801 | 1.7773 | 0.42008 | 20.1409 | 1.3287 | 0.77 | 2.2352 | 1 | 5.2156
2014-11-30 | 7時 | 25.8991 | 1.7482 | 1.7482 | 1.5597 | 0.85 | 0.65915 | -6.236 | 39.0532 | 3.0172 | 1.103 | 0.377 | 0.18854 | 2.8268 | 0 | 10.1764 | 43.0492 | 13207.4901 | 10.1764 | 7.92 | 0.46923 | 2.2564 | 5.2156 | 2.2564 | 3.6662 | 402.5403 | 55.9786 | 1.7689 | 1.6482 | 1.6482 | 364.2536 | 0.48899 | -5.133 | 262.1729 | 42.0703 | 1.7689 | 0.48899 | 20.6836 | 1.3645 | 0.77 | 2.2352 | 1 | 5.2156
2014-11-30 | 8時 | 25.9324 | 1.6665 | 1.6665 | 1.4821 | 0.85 | 0.64375 | -5.7662 | 38.9678 | 3.0548 | 1.1704 | 0.375 | 0.18436 | 2.618 | 0 | 9.4249 | 43.2407 | 13207.4901 | 9.4249 | 7.9179 | 0.46713 | 1.507 | 5.2156 | 1.507 | 3.6906 | 402.6483 | 56.0055 | 1.7652 | 1.6487 | 1.6487 | 364.5661 | 0.49668 | -4.5958 | 262.1025 | 42.0225 | 1.7652 | 0.49668 | 20.7168 | 1.3666 | 0.77 | 2.2352 | 1 | 5.2156
2014-11-30 | 9時 | 26.1868 | 0 | 0 | 0.12398 | 0.85 | 0.347 | -1.8443 | 37.897 | 3.526 | 1.8588 | 0.1444 | 0.123 | 0 | 0 | 0 | 44.5651 | 13207.4901 | 0 | 0 | 0 | 0 | 0 | 0 | 3.9489 | 403.2331 | 55.7429 | 1.7194 | 1.6533 | 1.6533 | 367.2705 | 0.56453 | 0.014533 | 261.2187 | 41.423 | 1.7194 | 0.56453 | 20.9712 | 1.3834 | 0.77 | 0 | 0 | 5.2156
2014-11-30 | 10時 | 33.1638 | 0 | 0 | 0.095382 | 1 | 0.347 | 0.39319 | 37.897 | 3.526 | 2.2138 | 0.1344 | 0.123 | 0 | 0 | 0 | 55.1299 | 13207.4901 | 0 | 0 | 0 | 0 | 0 | 0 | 4.0607 | 403.895 | 56.2742 | 1.7194 | 1.6554 | 1.6554 | 368.7595 | 0.60624 | 2.607 | 261.2187 | 41.423 | 1.7194 | 0.60624 | 27.9482 | 1.4196 | 1 | 0 | 0 | 5.2156
2014-11-30 | 11時 | 34.467 | 1.7285 | 1.7285 | 1.5178 | 1 | 0.72052 | -0.4832 | 39.5069 | 2.8175 | 1.9889 | 0.3 | 0.21073 | 3.9363 | 0 | 14.1706 | 58.8332 | 13207.4901 | 14.1706 | 7.8389 | 0.38815 | 6.3317 | 5.2156 | 6.3317 | 3.8737 | 404.8249 | 58.104 | 1.7886 | 1.6544 | 1.6544 | 368.0955 | 0.58963 | 1.5057 | 262.5476 | 42.3244 | 1.7886 | 0.58963 | 29.2514 | 1.4858 | 1 | 2.2352 | 1 | 5.2156
2014-11-30 | 12時 | 35.151 | 1.1726 | 1.1726 | 0.9964 | 1 | 0.61027 | 2.7815 | 38.8016 | 3.1279 | 2.5386 | 0.284 | 0.17623 | 2.2117 | 0 | 7.9621 | 60.4091 | 13207.4901 | 7.9621 | 7.8221 | 0.3713 | 0.14004 | 5.2156 | 0.14004 | 4.1043 | 405.1736 | 57.9029 | 1.758 | 1.6572 | 1.6572 | 370.2809 | 0.6533 | 5.3201 | 261.9653 | 41.9295 | 1.758 | 0.6533 | 29.9354 | 1.5206 | 1 | 2.2352 | 1 | 5.2156
2014-11-30 | 13時 | 34.6738 | 0 | 0 | 0.079513 | 1 | 0.347 | 4.1688 | 37.897 | 3.526 | 2.796 | 0.118 | 0.123 | 0 | 0 | 0 | 59.3303 | 13207.4901 | 0 | 0 | 0 | 0 | 0 | 0 | 4.2768 | 404.7957 | 56.997 | 1.7194 | 1.6583 | 1.6583 | 371.2244 | 0.68187 | 6.9648 | 261.2187 | 41.423 | 1.7194 | 0.68187 | 29.4582 | 1.4963 | 1 | 0 | 0 | 5.2156
2014-11-30 | 14時 | 34.4264 | 0 | 0 | 0.081633 | 1 | 0.347 | 3.7564 | 37.897 | 3.526 | 2.7108 | 0.1204 | 0.123 | 0 | 0 | 0 | 58.7333 | 13207.4901 | 0 | 0 | 0 | 0 | 0 | 0 | 4.2504 | 404.6907 | 56.9127 | 1.7194 | 1.6579 | 1.6579 | 370.9359 | 0.67328 | 6.4672 | 261.2187 | 41.423 | 1.7194 | 0.67328 | 29.2108 | 1.4838 | 1 | 0 | 0 | 5.2156
2014-11-30 | 15時 | 34.1106 | 1.6745 | 1.6745 | 1.468 | 1 | 0.7116 | -0.81658 | 39.4215 | 2.8551 | 1.9002 | 0.309 | 0.20655 | 3.7273 | 0 | 13.4184 | 57.9279 | 13207.4901 | 13.4184 | 7.8484 | 0.39762 | 5.57 | 5.2156 | 5.57 | 3.864 | 404.6283 | 57.8898 | 1.7848 | 1.6539 | 1.6539 | 367.8396 | 0.58341 | 1.0836 | 262.477 | 42.2766 | 1.7848 | 0.58341 | 28.895 | 1.4677 | 1 | 2.2352 | 1 | 5.2156
2014-11-30 | 16時 | 33.8843 | 1.2532 | 1.2532 | 1.0747 | 1 | 0.62008 | 0.19801 | 38.848 | 3.1075 | 2.0772 | 0.315 | 0.1785 | 2.3252 | 0 | 8.3706 | 57.3167 | 13207.4901 | 8.3706 | 7.8547 | 0.40394 | 0.51584 | 5.2156 | 0.51584 | 3.9617 | 404.4956 | 57.3943 | 1.76 | 1.6549 | 1.6549 | 368.5284 | 0.60251 | 2.2752 | 262.0036 | 41.9555 | 1.76 | 0.60251 | 28.6687 | 1.4562 | 1 | 2.2352 | 1 | 5.2156
2014-11-30 | 17時 | 27.0156 | 1.629 | 1.629 | 1.4409 | 0.85 | 0.65734 | -1.0667 | 39.0428 | 3.0217 | 1.8461 | 0.325 | 0.18803 | 2.8014 | 0 | 10.0851 | 47.8419 | 13207.4901 | 10.0851 | 7.8653 | 0.41447 | 2.2198 | 5.2156 | 2.2198 | 3.8832 | 404.2492 | 57.3305 | 1.7684 | 1.6537 | 1.6537 | 367.6594 | 0.57877 | 0.77947 | 262.1644 | 42.0645 | 1.7684 | 0.57877 | 21.8001 | 1.4381 | 0.77 | 2.2352 | 1 | 5.2156
2014-11-30 | 18時 | 33.8475 | 1.3505 | 1.3505 | 1.1655 | 1 | 0.64591 | -0.097989 | 38.9793 | 3.0497 | 2.0029 | 0.316 | 0.18493 | 2.6463 | 0 | 9.5268 | 57.2143 | 13207.4901 | 9.5268 | 7.8558 | 0.405 | 1.671 | 5.2156 | 1.671 | 3.9349 | 404.489 | 57.478 | 1.7657 | 1.6546 | 1.6546 | 368.306 | 0.59689 | 1.9049 | 262.112 | 42.029 | 1.7657 | 0.59689 | 28.6319 | 1.4544 | 1 | 2.2352 | 1 | 5.2156
2014-11-30 | 19時 | 27.1232 | 1.1767 | 1.1767 | 0.99272 | 0.85 | 0.57103 | 0.37779 | 38.6307 | 3.2031 | 2.0914 | 0.1284 | 0.18399 | 1.7938 | 0 | 6.4578 | 48.1946 | 13207.4901 | 6.4578 | 6.4578 | 0.33703 | 0 | 4.2846 | 0 | 3.9894 | 404.3633 | 57.1419 | 1.7506 | 1.655 | 1.655 | 368.6336 | 0.60595 | 2.4691 | 261.8242 | 41.8338 | 1.7506 | 0.60595 | 21.9077 | 1.4452 | 0.77 | 1.8362 | 0.8215 | 5.2156
2014-11-30 | 20時 | 27.1782 | 1.195 | 1.195 | 1.0092 | 0.85 | 0.57621 | 0.48808 | 38.6521 | 3.1937 | 2.11 | 0.1276 | 0.18577 | 1.8462 | 0 | 6.6464 | 48.37 | 13207.4901 | 6.6464 | 6.6464 | 0.34518 | 0 | 4.4108 | 0 | 3.9931 | 404.4117 | 57.1949 | 1.7516 | 1.6551 | 1.6551 | 368.7077 | 0.60806 | 2.598 | 261.8419 | 41.8458 | 1.7516 | 0.60806 | 21.9626 | 1.4488 | 0.77 | 1.8904 | 0.84571 | 5.2156
2014-11-30 | 21時 | 33.6671 | 1.0668 | 1.0668 | 0.87914 | 1 | 0.58169 | 0.07361 | 38.6751 | 3.1836 | 2.0711 | 0.1284 | 0.18768 | 1.9023 | 0 | 6.8484 | 56.6995 | 13207.4901 | 6.8484 | 6.8484 | 0.35741 | 0 | 4.5437 | 0 | 3.9711 | 404.3378 | 57.1516 | 1.7526 | 1.6548 | 1.6548 | 368.4591 | 0.60014 | 2.1447 | 261.8608 | 41.8586 | 1.7526 | 0.60014 | 28.4515 | 1.4452 | 1 | 1.9473 | 0.87118 | 5.2156
2014-11-30 | 22時 | 33.2276 | 1.1198 | 1.1198 | 0.92848 | 1 | 0.59193 | -1.324 | 38.7191 | 3.1642 | 1.8663 | 0.1336 | 0.19134 | 2.01 | 0 | 7.2358 | 55.3413 | 13207.4901 | 7.2358 | 7.2358 | 0.38955 | 0 | 4.7924 | 0 | 3.9002 | 403.9745 | 56.8917 | 1.7544 | 1.6536 | 1.6536 | 367.5463 | 0.57403 | 0.5423 | 261.8972 | 41.8833 | 1.7544 | 0.57403 | 28.012 | 1.4229 | 1 | 2.0539 | 0.91887 | 5.2156
2014-11-30 | 23時 | 32.9783 | 0 | 0 | 0.097719 | 1 | 0.347 | -0.11166 | 37.897 | 3.526 | 2.1286 | 0.1368 | 0.123 | 0 | 0 | 0 | 54.4914 | 13207.4901 | 0 | 0 | 0 | 0 | 0 | 0 | 4.0344 | 403.7485 | 56.1566 | 1.7194 | 1.6549 | 1.6549 | 368.4198 | 0.59663 | 2.0169 | 261.2187 | 41.423 | 1.7194 | 0.59663 | 27.7628 | 1.4102 | 1 | 0 | 0 | 5.2156
2014-12-01 | 0時 | 32.7452 | 0 | 0 | 0.10112 | 1 | 0.347 | -1.0126 | 37.897 | 3.526 | 2.015 | 0.14 | 0.123 | 0 | 0 | 0 | 53.6307 | 13207.4901 | 0 | 0 | 0 | 0 | 0 | 0 | 3.99 | 403.5106 | 55.9657 | 1.7194 | 1.6542 | 1.6542 | 367.8487 | 0.57977 | 1.0024 | 261.2187 | 41.423 | 1.7194 | 0.57977 | 27.5296 | 1.3984 | 1 | 0 | 0 | 5.2156
2014-12-01 | 1時 | 32.3272 | 0 | 0 | 0.10766 | 1 | 0.347 | -2.5064 | 37.897 | 3.526 | 1.7878 | 0.1464 | 0.123 | 0 | 0 | 0 | 51.8768 | 13207.4901 | 0 | 0 | 0 | 0 | 0 | 0 | 3.9189 | 403.0515 | 55.5971 | 1.7194 | 1.6527 | 1.6527 | 366.8597 | 0.55261 | -0.71857 | 261.2187 | 41.423 | 1.7194 | 0.55261 | 27.1117 | 1.3771 | 1 | 0 | 0 | 5.2156
2014-12-01 | 2時 | 32.0988 | 0 | 0 | 0.11209 | 1 | 0.347 | -3.6921 | 37.897 | 3.526 | 1.6458 | 0.1504 | 0.123 | 0 | 0 | 0 | 50.7588 | 13207.4901 | 0 | 0 | 0 | 0 | 0 | 0 | 3.8667 | 402.6951 | 55.311 | 1.7194 | 1.6516 | 1.6516 | 366.1063 | 0.53174 | -2.0463 | 261.2187 | 41.423 | 1.7194 | 0.53174 | 26.8832 | 1.3655 | 1 | 0 | 0 | 5.2156
2014-12-01 | 3時 | 31.9147 | 0 | 0 | 0.11574 | 1 | 0.347 | -4.4251 | 37.897 | 3.526 | 1.518 | 0.154 | 0.123 | 0 | 0 | 0 | 49.7381 | 13207.4901 | 0 | 0 | 0 | 0 | 0 | 0 | 3.8344 | 402.4282 | 55.0967 | 1.7194 | 1.6507 | 1.6507 | 365.6009 | 0.51915 | -2.9071 | 261.2187 | 41.423 | 1.7194 | 0.51915 | 26.6992 | 1.3562 | 1 | 0 | 0 | 5.2156
2014-12-01 | 4時 | 31.7683 | 0 | 0 | 0.11913 | 1 | 0.347 | -5.1755 | 37.897 | 3.526 | 1.4044 | 0.1572 | 0.123 | 0 | 0 | 0 | 48.8194 | 13207.4901 | 0 | 0 | 0 | 0 | 0 | 0 | 3.8027 | 402.1617 | 54.8827 | 1.7194 | 1.6498 | 1.6498 | 365.0981 | 0.50648 | -3.7711 | 261.2187 | 41.423 | 1.7194 | 0.50648 | 26.5527 | 1.3488 | 1 | 0 | 0 | 5.2156
2014-12-01 | 5時 | 31.6379 | 3.1947 | 3.1947 | 2.9292 | 1 | 0.72445 | -13.0106 | 40.6273 | 2.3244 | 0.042488 | 0.401 | 0.26551 | 6.6755 | 0 | 24.0317 | 47.8899 | 13207.4901 | 24.0317 | 7.9453 | 0.49451 | 16.0864 | 5.2156 | 16.0864 | 3.3347 | 400.7685 | 55.693 | 1.838 | 1.6386 | 1.6386 | 359.5968 | 0.38771 | -12.9681 | 263.4727 | 42.9517 | 1.838 | 0.38771 | 26.4224 | 1.3421 | 1 | 2.2352 | 1 | 5.2156
2014-12-01 | 6時 | 31.5932 | 1.6653 | 1.6653 | 1.4706 | 1 | 0.67953 | -9.5564 | 39.1784 | 2.962 | 0.66232 | 0.404 | 0.19466 | 3.1331 | 0 | 11.279 | 47.5386 | 13207.4901 | 11.279 | 7.9485 | 0.49767 | 3.3306 | 5.2156 | 3.3306 | 3.5395 | 401.3525 | 55.1214 | 1.7743 | 1.644 | 1.644 | 362.0596 | 0.43714 | -8.8941 | 262.2763 | 42.1405 | 1.7743 | 0.43714 | 26.3777 | 1.3399 | 1 | 2.2352 | 1 | 5.2156
2014-12-01 | 7時 | 25.5264 | 1.8196 | 1.8196 | 1.6304 | 0.85 | 0.66151 | -9.1497 | 39.0669 | 3.0111 | 0.71331 | 0.404 | 0.18921 | 2.8604 | 0 | 10.2974 | 40.4078 | 13207.4901 | 10.2974 | 7.9485 | 0.49767 | 2.349 | 5.2156 | 2.349 | 3.5609 | 401.4314 | 55.106 | 1.7694 | 1.6445 | 1.6445 | 362.3273 | 0.44326 | -8.4364 | 262.1843 | 42.078 | 1.7694 | 0.44326 | 20.3108 | 1.3399 | 0.77 | 2.2352 | 1 | 5.2156
2014-12-01 | 8時 | 25.5727 | 1.7422 | 1.7422 | 1.5567 | 0.85 | 0.64828 | -8.5239 | 38.9922 | 3.044 | 0.80426 | 0.4 | 0.18556 | 2.6778 | 0 | 9.64 | 40.8057 | 13207.4901 | 9.64 | 7.9443 | 0.49346 | 1.6957 | 5.2156 | 1.6957 | 3.588 | 401.6318 | 55.2133 | 1.7662 | 1.6454 | 1.6454 | 362.7498 | 0.45279 | -7.7196 | 262.1226 | 42.0362 | 1.7662 | 0.45279 | 20.3571 | 1.3429 | 0.77 | 2.2352 | 1 | 5.2156
2014-12-01 | 9時 | 25.597 | 0 | 0 | 0.14257 | 0.85 | 0.347 | -5.5733 | 37.897 | 3.526 | 1.3334 | 0.1592 | 0.123 | 0 | 0 | 0 | 41.0038 | 13207.4901 | 0 | 0 | 0 | 0 | 0 | 0 | 3.786 | 402.0076 | 54.7589 | 1.7194 | 1.6493 | 1.6493 | 364.8209 | 0.49987 | -4.2399 | 261.2187 | 41.423 | 1.7194 | 0.49987 | 20.3814 | 1.3445 | 0.77 | 0 | 0 | 5.2156
2014-12-01 | 10時 | 31.8034 | 0 | 0 | 0.11844 | 1 | 0.347 | -5.1246 | 37.897 | 3.526 | 1.4328 | 0.1564 | 0.123 | 0 | 0 | 0 | 49.0501 | 13207.4901 | 0 | 0 | 0 | 0 | 0 | 0 | 3.8055 | 402.1983 | 54.9121 | 1.7194 | 1.65 | 1.65 | 365.1517 | 0.50733 | -3.6918 | 261.2187 | 41.423 | 1.7194 | 0.50733 | 26.5878 | 1.3505 | 1 | 0 | 0 | 5.2156
2014-12-01 | 11時 | 31.8766 | 2.2613 | 2.2613 | 2.0316 | 1 | 0.7457 | -9.7897 | 39.896 | 2.6462 | 0.57562 | 0.387 | 0.22975 | 4.8876 | 0 | 17.5954 | 49.5095 | 13207.4901 | 17.5954 | 7.9306 | 0.47977 | 9.6649 | 5.2156 | 9.6649 | 3.4817 | 401.7389 | 55.9337 | 1.8056 | 1.6435 | 1.6435 | 361.8531 | 0.43366 | -9.214 | 262.8688 | 42.5423 | 1.8056 | 0.43366 | 26.6611 | 1.3543 | 1 | 2.2352 | 1 | 5.2156
2014-12-01 | 12時 | 31.8766 | 1.537 | 1.537 | 1.3485 | 1 | 0.65917 | -7.6405 | 39.0533 | 3.0171 | 0.96094 | 0.387 | 0.18854 | 2.827 | 0 | 10.1773 | 49.5095 | 13207.4901 | 10.1773 | 7.9306 | 0.47977 | 2.2468 | 5.2156 | 2.2468 | 3.6159 | 402.0561 | 55.5935 | 1.7689 | 1.6466 | 1.6466 | 363.3706 | 0.46652 | -6.6795 | 262.173 | 42.0704 | 1.7689 | 0.46652 | 26.6611 | 1.3543 | 1 | 2.2352 | 1 | 5.2156
2014-12-01 | 13時 | 31.9147 | 0 | 0 | 0.11574 | 1 | 0.347 | -4.4251 | 37.897 | 3.526 | 1.518 | 0.154 | 0.123 | 0 | 0 | 0 | 49.7381 | 13207.4901 | 0 | 0 | 0 | 0 | 0 | 0 | 3.8344 | 402.4282 | 55.0967 | 1.7194 | 1.6507 | 1.6507 | 365.6009 | 0.51915 | -2.9071 | 261.2187 | 41.423 | 1.7194 | 0.51915 | 26.6992 | 1.3562 | 1 | 0 | 0 | 5.2156
2014-12-01 | 14時 | 31.8766 | 0 | 0 | 0.11656 | 1 | 0.347 | -4.586 | 37.897 | 3.526 | 1.4896 | 0.1548 | 0.123 | 0 | 0 | 0 | 49.5095 | 13207.4901 | 0 | 0 | 0 | 0 | 0 | 0 | 3.8274 | 402.3683 | 55.0485 | 1.7194 | 1.6505 | 1.6505 | 365.4894 | 0.51641 | -3.0964 | 261.2187 | 41.423 | 1.7194 | 0.51641 | 26.6611 | 1.3543 | 1 | 0 | 0 | 5.2156
2014-12-01 | 15時 | 31.8395 | 2.2641 | 2.2641 | 2.0343 | 1 | 0.74572 | -9.8455 | 39.8967 | 2.646 | 0.54693 | 0.389 | 0.22978 | 4.8891 | 0 | 17.6008 | 49.2801 | 13207.4901 | 17.6008 | 7.9327 | 0.48187 | 9.6682 | 5.2156 | 9.6682 | 3.4793 | 401.6976 | 55.9015 | 1.8056 | 1.6434 | 1.6434 | 361.7964 | 0.43283 | -9.2985 | 262.8693 | 42.5426 | 1.8056 | 0.43283 | 26.6239 | 1.3524 | 1 | 2.2352 | 1 | 5.2156
2014-12-01 | 16時 | 31.8395 | 1.5934 | 1.5934 | 1.4014 | 1 | 0.6708 | -7.872 | 39.1228 | 2.9865 | 0.90076 | 0.389 | 0.19194 | 2.997 | 0 | 10.7892 | 49.2801 | 13207.4901 | 10.7892 | 7.9327 | 0.48187 | 2.8565 | 5.2156 | 2.8565 | 3.6018 | 401.9937 | 55.5923 | 1.7719 | 1.6462 | 1.6462 | 363.1904 | 0.46289 | -6.9712 | 262.2304 | 42.1093 | 1.7719 | 0.46289 | 26.6239 | 1.3524 | 1 | 2.2352 | 1 | 5.2156
2014-12-01 | 17時 | 31.7857 | 1.8251 | 1.8251 | 1.6195 | 1 | 0.70943 | -8.9341 | 39.4023 | 2.8635 | 0.73035 | 0.392 | 0.20561 | 3.6805 | 0 | 13.2496 | 48.9348 | 13207.4901 | 13.2496 | 7.9358 | 0.48503 | 5.3138 | 5.2156 | 5.3138 | 3.5445 | 401.7593 | 55.6016 | 1.784 | 1.6448 | 1.6448 | 362.4598 | 0.44652 | -8.2037 | 262.4612 | 42.2658 | 1.784 | 0.44652 | 26.5702 | 1.3496 | 1 | 2.2352 | 1 | 5.2156
2014-12-01 | 18時 | 31.7175 | 1.8138 | 1.8138 | 1.6093 | 1 | 0.7069 | -9.1981 | 39.3806 | 2.8731 | 0.68348 | 0.396 | 0.20455 | 3.6274 | 0 | 13.0586 | 48.4721 | 13207.4901 | 13.0586 | 7.94 | 0.48924 | 5.1185 | 5.2156 | 5.1185 | 3.5368 | 401.6263 | 55.4809 | 1.7831 | 1.6444 | 1.6444 | 362.2736 | 0.44252 | -8.5146 | 262.4432 | 42.2537 | 1.7831 | 0.44252 | 26.502 | 1.3462 | 1 | 2.2352 | 1 | 5.2156
2014-12-01 | 19時 | 25.6746 | 1.675 | 1.675 | 1.4921 | 0.85 | 0.63791 | -7.5268 | 38.9371 | 3.0683 | 0.94307 | 0.392 | 0.18286 | 2.543 | 0 | 9.1547 | 41.5946 | 13207.4901 | 9.1547 | 7.9358 | 0.48503 | 1.2188 | 5.2156 | 1.2188 | 3.6276 | 401.9824 | 55.4541 | 1.7638 | 1.6466 | 1.6466 | 363.4151 | 0.46831 | -6.5837 | 262.0771 | 42.0053 | 1.7638 | 0.46831 | 20.459 | 1.3496 | 0.77 | 2.2352 | 1 | 5.2156
2014-12-01 | 20時 | 31.8766 | 1.4443 | 1.4443 | 1.2614 | 1 | 0.63801 | -7.1337 | 38.9376 | 3.068 | 1.0138 | 0.387 | 0.18289 | 2.5443 | 0 | 9.1593 | 49.5095 | 13207.4901 | 9.1593 | 7.9306 | 0.47977 | 1.2287 | 5.2156 | 1.2287 | 3.6423 | 402.1477 | 55.5861 | 1.7639 | 1.6472 | 1.6472 | 363.6914 | 0.47453 | -6.1199 | 262.0775 | 42.0056 | 1.7639 | 0.47453 | 26.6611 | 1.3543 | 1 | 2.2352 | 1 | 5.2156
2014-12-01 | 21時 | 25.7446 | 1.6706 | 1.6706 | 1.4873 | 0.85 | 0.6394 | -6.9405 | 38.9448 | 3.0648 | 1.0105 | 0.387 | 0.18324 | 2.562 | 0 | 9.223 | 42.083 | 13207.4901 | 9.223 | 7.9306 | 0.47977 | 1.2925 | 5.2156 | 1.2925 | 3.6481 | 402.2 | 55.6327 | 1.7642 | 1.6473 | 1.6473 | 363.7917 | 0.47762 | -5.93 | 262.0835 | 42.0097 | 1.7642 | 0.47762 | 20.529 | 1.3543 | 0.77 | 2.2352 | 1 | 5.2156
2014-12-01 | 22時 | 25.835 | 1.6542 | 1.6542 | 1.4712 | 0.85 | 0.63871 | -6.2608 | 38.9412 | 3.0664 | 1.0974 | 0.381 | 0.18306 | 2.5531 | 0 | 9.1911 | 42.6644 | 13207.4901 | 9.1911 | 7.9242 | 0.47345 | 1.2668 | 5.2156 | 1.2668 | 3.6736 | 402.444 | 55.8245 | 1.764 | 1.6481 | 1.6481 | 364.2351 | 0.48858 | -5.1634 | 262.0805 | 42.0077 | 1.764 | 0.48858 | 20.6194 | 1.3602 | 0.77 | 2.2352 | 1 | 5.2156
2014-12-01 | 23時 | 25.8194 | 0 | 0 | 0.13405 | 0.85 | 0.347 | -3.675 | 37.897 | 3.526 | 1.5606 | 0.1528 | 0.123 | 0 | 0 | 0 | 42.5679 | 13207.4901 | 0 | 0 | 0 | 0 | 0 | 0 | 3.8647 | 402.6232 | 55.2532 | 1.7194 | 1.6513 | 1.6513 | 366.0349 | 0.53204 | -2.1144 | 261.2187 | 41.423 | 1.7194 | 0.53204 | 20.6039 | 1.3592 | 0.77 | 0 | 0 | 5.2156
2014-12-02 | 0時 | 25.9157 | 0 | 0 | 0.13096 | 0.85 | 0.347 | -3.0167 | 37.897 | 3.526 | 1.6458 | 0.1504 | 0.123 | 0 | 0 | 0 | 43.145 | 13207.4901 | 0 | 0 | 0 | 0 | 0 | 0 | 3.8936 | 402.8291 | 55.4186 | 1.7194 | 1.652 | 1.652 | 366.4593 | 0.54355 | -1.3709 | 261.2187 | 41.423 | 1.7194 | 0.54355 | 20.7001 | 1.3655 | 0.77 | 0 | 0 | 5.2156
2014-12-02 | 1時 | 25.8828 | 0 | 0 | 0.13176 | 0.85 | 0.347 | -3.0715 | 37.897 | 3.526 | 1.6174 | 0.1512 | 0.123 | 0 | 0 | 0 | 42.9532 | 13207.4901 | 0 | 0 | 0 | 0 | 0 | 0 | 3.8905 | 402.7934 | 55.3899 | 1.7194 | 1.6519 | 1.6519 | 366.4039 | 0.54259 | -1.4541 | 261.2187 | 41.423 | 1.7194 | 0.54259 | 20.6672 | 1.3634 | 0.77 | 0 | 0 | 5.2156
2014-12-02 | 2時 | 25.9324 | 0 | 0 | 0.13023 | 0.85 | 0.347 | -2.749 | 37.897 | 3.526 | 1.66 | 0.15 | 0.123 | 0 | 0 | 0 | 43.2407 | 13207.4901 | 0 | 0 | 0 | 0 | 0 | 0 | 3.905 | 402.8928 | 55.4697 | 1.7194 | 1.6522 | 1.6522 | 366.6122 | 0.54829 | -1.089 | 261.2187 | 41.423 | 1.7194 | 0.54829 | 20.7168 | 1.3666 | 0.77 | 0 | 0 | 5.2156
2014-12-02 | 3時 | 26.0012 | 0 | 0 | 0.12825 | 0.85 | 0.347 | -2.3539 | 37.897 | 3.526 | 1.7168 | 0.1484 | 0.123 | 0 | 0 | 0 | 43.6219 | 13207.4901 | 0 | 0 | 0 | 0 | 0 | 0 | 3.923 | 403.0164 | 55.5689 | 1.7194 | 1.6526 | 1.6526 | 366.8714 | 0.55534 | -0.63707 | 261.2187 | 41.423 | 1.7194 | 0.55534 | 20.7856 | 1.3712 | 0.77 | 0 | 0 | 5.2156
2014-12-02 | 4時 | 25.9664 | 0 | 0 | 0.12905 | 0.85 | 0.347 | -2.4102 | 37.897 | 3.526 | 1.6884 | 0.1492 | 0.123 | 0 | 0 | 0 | 43.4316 | 13207.4901 | 0 | 0 | 0 | 0 | 0 | 0 | 3.9198 | 402.9809 | 55.5404 | 1.7194 | 1.6525 | 1.6525 | 366.8151 | 0.55433 | -0.72185 | 261.2187 | 41.423 | 1.7194 | 0.55433 | 20.7508 | 1.3689 | 0.77 | 0 | 0 | 5.2156
2014-12-02 | 5時 | 25.9837 | 0 | 0 | 0.12846 | 0.85 | 0.347 | -2.2429 | 37.897 | 3.526 | 1.7026 | 0.1488 | 0.123 | 0 | 0 | 0 | 43.5268 | 13207.4901 | 0 | 0 | 0 | 0 | 0 | 0 | 3.9272 | 403.0238 | 55.5749 | 1.7194 | 1.6526 | 1.6526 | 366.9154 | 0.55733 | -0.54032 | 261.2187 | 41.423 | 1.7194 | 0.55733 | 20.7681 | 1.37 | 0.77 | 0 | 0 | 5.2156
2014-12-02 | 6時 | 26.0012 | 0 | 0 | 0.12813 | 0.85 | 0.347 | -2.2615 | 37.897 | 3.526 | 1.7168 | 0.1484 | 0.123 | 0 | 0 | 0 | 43.6219 | 13207.4901 | 0 | 0 | 0 | 0 | 0 | 0 | 3.9269 | 403.0331 | 55.5823 | 1.7194 | 1.6526 | 1.6526 | 366.9193 | 0.55699 | -0.54472 | 261.2187 | 41.423 | 1.7194 | 0.55699 | 20.7856 | 1.3712 | 0.77 | 0 | 0 | 5.2156
2014-12-02 | 7時 | 26.1291 | 3.6775 | 3.6775 | 3.4089 | 0.85 | 0.71827 | -8.7739 | 40.6919 | 2.296 | 0.53832 | 0.364 | 0.26867 | 6.8336 | 0 | 24.6008 | 44.2837 | 13207.4901 | 24.6008 | 7.9063 | 0.45554 | 16.6945 | 5.2156 | 16.6945 | 3.4584 | 402.5762 | 57.1589 | 1.8408 | 1.6444 | 1.6444 | 362.3694 | 0.44896 | -8.2356 | 263.5261 | 42.9879 | 1.8408 | 0.44896 | 20.9135 | 1.3796 | 0.77 | 2.2352 | 1 | 5.2156
2014-12-02 | 8時 | 26.2869 | 1.6008 | 1.6008 | 1.4176 | 0.85 | 0.63914 | -3.4475 | 38.9435 | 3.0655 | 1.4513 | 0.356 | 0.18317 | 2.5586 | 0 | 9.2108 | 45.0313 | 13207.4901 | 9.2108 | 7.8979 | 0.44712 | 1.3129 | 5.2156 | 1.3129 | 3.7845 | 403.3882 | 56.5777 | 1.7641 | 1.6512 | 1.6512 | 366.0506 | 0.536 | -1.9962 | 262.0824 | 42.0089 | 1.7641 | 0.536 | 21.0713 | 1.39 | 0.77 | 2.2352 | 1 | 5.2156
2014-12-02 | 9時 | 33.3583 | 0.86344 | 0.86344 | 0.69599 | 1 | 0.51917 | -0.12102 | 38.4317 | 3.2907 | 2.0545 | 0.132 | 0.16745 | 1.3073 | 0 | 4.7063 | 55.7623 | 13207.4901 | 4.7063 | 4.7063 | 0.25099 | 0 | 3.1187 | 0 | 3.9833 | 404.1044 | 56.801 | 1.7421 | 1.6547 | 1.6547 | 368.3438 | 0.59645 | 1.9335 | 261.66 | 41.7224 | 1.7421 | 0.59645 | 28.1427 | 1.4295 | 1 | 1.3366 | 0.59796 | 5.2156
2014-12-02 | 10時 | 34.2664 | 0.45295 | 0.45295 | 0.31581 | 1 | 0.40692 | 2.9223 | 38.067 | 3.4512 | 2.5763 | 0.122 | 0.13713 | 0.4156 | 0 | 1.4962 | 58.3319 | 13207.4901 | 1.4962 | 1.4962 | 0.075037 | 0 | 0.99479 | 0 | 4.1833 | 404.6387 | 56.9841 | 1.7266 | 1.6573 | 1.6573 | 370.3882 | 0.65616 | 5.4986 | 261.359 | 41.5182 | 1.7266 | 0.65616 | 29.0509 | 1.4757 | 1 | 0.42634 | 0.19074 | 5.2156
2014-12-02 | 11時 | 33.9963 | 0.33335 | 0.33335 | 0.20379 | 1 | 0.37541 | 2.1957 | 37.9759 | 3.4913 | 2.5185 | 0.1248 | 0.12956 | 0.19287 | 0 | 0.69434 | 57.623 | 13207.4901 | 0.69434 | 0.69434 | 0.035443 | 0 | 0.46123 | 0 | 4.1523 | 404.4448 | 56.7679 | 1.7227 | 1.6569 | 1.6569 | 369.9673 | 0.64151 | 4.7142 | 261.2838 | 41.4672 | 1.7227 | 0.64151 | 28.7807 | 1.4619 | 1 | 0.19767 | 0.088433 | 5.2156
2014-12-02 | 12時 | 33.9587 | 0.25844 | 0.25844 | 0.13299 | 1 | 0.35774 | 1.9924 | 37.9265 | 3.513 | 2.5269 | 0.1252 | 0.12545 | 0.072093 | 0 | 0.25953 | 57.5211 | 13207.4901 | 0.25953 | 0.25953 | 0.013281 | 0 | 0.17238 | 0 | 4.147 | 404.3917 | 56.6925 | 1.7206 | 1.6569 | 1.6569 | 369.873 | 0.63745 | 4.5193 | 261.243 | 41.4395 | 1.7206 | 0.63745 | 28.7431 | 1.46 | 1 | 0.073876 | 0.033051 | 5.2156
2014-12-02 | 13時 | 33.7026 | 0 | 0 | 0.089548 | 1 | 0.347 | 1.4444 | 37.897 | 3.526 | 2.441 | 0.128 | 0.123 | 0 | 0 | 0 | 56.8028 | 13207.4901 | 0 | 0 | 0 | 0 | 0 | 0 | 4.1193 | 404.2303 | 56.5433 | 1.7194 | 1.6565 | 1.6565 | 369.5128 | 0.62663 | 3.8854 | 261.2187 | 41.423 | 1.7194 | 0.62663 | 28.4871 | 1.447 | 1 | 0 | 0 | 5.2156
2014-12-02 | 14時 | 33.2599 | 0 | 0 | 0.094523 | 1 | 0.347 | 0.36928 | 37.897 | 3.526 | 2.2564 | 0.1332 | 0.123 | 0 | 0 | 0 | 55.4468 | 13207.4901 | 0 | 0 | 0 | 0 | 0 | 0 | 4.061 | 403.9299 | 56.3022 | 1.7194 | 1.6555 | 1.6555 | 368.7883 | 0.60578 | 2.6257 | 261.2187 | 41.423 | 1.7194 | 0.60578 | 28.0443 | 1.4245 | 1 | 0 | 0 | 5.2156
2014-12-02 | 15時 | 33.1009 | 1.1711 | 1.1711 | 0.97527 | 1 | 0.60403 | -2.0093 | 38.7729 | 3.1405 | 1.7849 | 0.1352 | 0.19581 | 2.1416 | 0 | 7.7096 | 54.9177 | 13207.4901 | 7.7096 | 7.7096 | 0.41896 | 0 | 5.1035 | 0 | 3.8649 | 403.8261 | 56.81 | 1.7568 | 1.653 | 1.653 | 367.1148 | 0.56154 | -0.22434 | 261.9416 | 41.9134 | 1.7568 | 0.56154 | 27.8854 | 1.4164 | 1 | 2.1872 | 0.97851 | 5.2156
2014-12-02 | 16時 | 26.2064 | 1.6086 | 1.6086 | 1.4256 | 0.85 | 0.63829 | -4.0845 | 38.9391 | 3.0674 | 1.3966 | 0.36 | 0.18296 | 2.5478 | 0 | 9.1721 | 44.6586 | 13207.4901 | 9.1721 | 7.9021 | 0.45133 | 1.27 | 5.2156 | 1.27 | 3.7594 | 403.2047 | 56.4286 | 1.7639 | 1.6506 | 1.6506 | 365.6655 | 0.52497 | -2.6879 | 262.0787 | 42.0064 | 1.7639 | 0.52497 | 20.9909 | 1.3847 | 0.77 | 2.2352 | 1 | 5.2156
2014-12-02 | 17時 | 26.2665 | 1.6246 | 1.6246 | 1.4404 | 0.85 | 0.64313 | -3.8265 | 38.9645 | 3.0562 | 1.4275 | 0.357 | 0.1842 | 2.61 | 0 | 9.3959 | 44.9384 | 13207.4901 | 9.3959 | 7.899 | 0.44817 | 1.497 | 5.2156 | 1.497 | 3.7679 | 403.3058 | 56.5265 | 1.765 | 1.6508 | 1.6508 | 365.8299 | 0.52942 | -2.399 | 262.0997 | 42.0207 | 1.765 | 0.52942 | 21.0509 | 1.3887 | 0.77 | 2.2352 | 1 | 5.2156
2014-12-02 | 18時 | 26.2665 | 1.1588 | 1.1588 | 0.98034 | 0.85 | 0.55433 | -2.9696 | 38.5638 | 3.2326 | 1.6107 | 0.1428 | 0.17843 | 1.6303 | 0 | 5.8689 | 44.9384 | 13207.4901 | 5.8689 | 5.8689 | 0.33299 | 0 | 3.8751 | 0 | 3.8384 | 403.3305 | 56.2723 | 1.7478 | 1.6519 | 1.6519 | 366.4507 | 0.54439 | -1.3589 | 261.769 | 41.7963 | 1.7478 | 0.54439 | 21.0509 | 1.3887 | 0.77 | 1.6608 | 0.743 | 5.2156
2014-12-02 | 19時 | 26.1481 | 1.2318 | 1.2318 | 1.048 | 0.85 | 0.57026 | -3.6932 | 38.6275 | 3.2045 | 1.4964 | 0.1452 | 0.18373 | 1.7862 | 0 | 6.4302 | 44.3776 | 13207.4901 | 6.4302 | 6.4302 | 0.36968 | 0 | 4.2423 | 0 | 3.8018 | 403.1345 | 56.1593 | 1.7505 | 1.6511 | 1.6511 | 365.9647 | 0.53172 | -2.1968 | 261.8216 | 41.832 | 1.7505 | 0.53172 | 20.9326 | 1.3809 | 0.77 | 1.8181 | 0.8134 | 5.2156
2014-12-02 | 20時 | 26.1291 | 1.2465 | 1.2465 | 1.0616 | 0.85 | 0.57352 | -3.8051 | 38.6409 | 3.1986 | 1.4761 | 0.1456 | 0.18484 | 1.8189 | 0 | 6.5482 | 44.2837 | 13207.4901 | 6.5482 | 6.5482 | 0.37729 | 0 | 4.3196 | 0 | 3.7959 | 403.1038 | 56.144 | 1.7511 | 1.651 | 1.651 | 365.8869 | 0.52979 | -2.3291 | 261.8327 | 41.8395 | 1.7511 | 0.52979 | 20.9135 | 1.3796 | 0.77 | 1.8513 | 0.82822 | 5.2156
2014-12-02 | 21時 | 26.0548 | 1.3189 | 1.3189 | 1.1287 | 0.85 | 0.58884 | -4.5494 | 38.7056 | 3.1701 | 1.3897 | 0.1472 | 0.19022 | 1.9771 | 0 | 7.1176 | 43.9064 | 13207.4901 | 7.1176 | 7.1176 | 0.41367 | 0 | 4.6927 | 0 | 3.7604 | 402.919 | 56.0408 | 1.7539 | 1.6502 | 1.6502 | 365.4147 | 0.51703 | -3.1598 | 261.8861 | 41.8758 | 1.7539 | 0.51703 | 20.8393 | 1.3747 | 0.77 | 2.0112 | 0.89976 | 5.2156
2014-12-02 | 22時 | 25.9493 | 0 | 0 | 0.13003 | 0.85 | 0.347 | -2.8631 | 37.897 | 3.526 | 1.6742 | 0.1496 | 0.123 | 0 | 0 | 0 | 43.3362 | 13207.4901 | 0 | 0 | 0 | 0 | 0 | 0 | 3.9007 | 402.8838 | 55.4624 | 1.7194 | 1.6522 | 1.6522 | 366.5663 | 0.54627 | -1.1889 | 261.2187 | 41.423 | 1.7194 | 0.54627 | 20.7337 | 1.3678 | 0.77 | 0 | 0 | 5.2156
2014-12-02 | 23時 | 25.9324 | 0 | 0 | 0.13049 | 0.85 | 0.347 | -2.94 | 37.897 | 3.526 | 1.66 | 0.15 | 0.123 | 0 | 0 | 0 | 43.2407 | 13207.4901 | 0 | 0 | 0 | 0 | 0 | 0 | 3.8972 | 402.8565 | 55.4405 | 1.7194 | 1.6521 | 1.6521 | 366.5127 | 0.54491 | -1.28 | 261.2187 | 41.423 | 1.7194 | 0.54491 | 20.7168 | 1.3666 | 0.77 | 0 | 0 | 5.2156
2014-12-03 | 0時 | 25.8991 | 0 | 0 | 0.13156 | 0.85 | 0.347 | -3.1904 | 37.897 | 3.526 | 1.6316 | 0.1508 | 0.123 | 0 | 0 | 0 | 43.0492 | 13207.4901 | 0 | 0 | 0 | 0 | 0 | 0 | 3.8862 | 402.7828 | 55.3814 | 1.7194 | 1.6518 | 1.6518 | 366.3553 | 0.5405 | -1.5588 | 261.2187 | 41.423 | 1.7194 | 0.5405 | 20.6836 | 1.3645 | 0.77 | 0 | 0 | 5.2156
2014-12-03 | 1時 | 25.7446 | 0 | 0 | 0.1364 | 0.85 | 0.347 | -4.0569 | 37.897 | 3.526 | 1.4896 | 0.1548 | 0.123 | 0 | 0 | 0 | 42.083 | 13207.4901 | 0 | 0 | 0 | 0 | 0 | 0 | 3.8477 | 402.4815 | 55.1394 | 1.7194 | 1.6509 | 1.6509 | 365.7677 | 0.52544 | -2.5673 | 261.2187 | 41.423 | 1.7194 | 0.52544 | 20.529 | 1.3543 | 0.77 | 0 | 0 | 5.2156
2014-12-03 | 2時 | 25.5847 | 0 | 0 | 0.14224 | 0.85 | 0.347 | -5.0666 | 37.897 | 3.526 | 1.3192 | 0.1596 | 0.123 | 0 | 0 | 0 | 40.9048 | 13207.4901 | 0 | 0 | 0 | 0 | 0 | 0 | 3.8043 | 402.1114 | 54.8422 | 1.7194 | 1.6497 | 1.6497 | 365.0758 | 0.50831 | -3.7474 | 261.2187 | 41.423 | 1.7194 | 0.50831 | 20.3692 | 1.3437 | 0.77 | 0 | 0 | 5.2156
2014-12-03 | 3時 | 25.415 | 0 | 0 | 0.15023 | 0.85 | 0.347 | -6.4838 | 37.897 | 3.526 | 1.092 | 0.166 | 0.123 | 0 | 0 | 0 | 39.3017 | 13207.4901 | 0 | 0 | 0 | 0 | 0 | 0 | 3.7463 | 401.5768 | 54.4129 | 1.7194 | 1.6479 | 1.6479 | 364.1113 | 0.48496 | -5.3918 | 261.2187 | 41.423 | 1.7194 | 0.48496 | 20.1995 | 1.3325 | 0.77 | 0 | 0 | 5.2156
2014-12-03 | 4時 | 25.3414 | 0 | 0 | 0.15496 | 0.85 | 0.347 | -7.4098 | 37.897 | 3.526 | 0.9642 | 0.1696 | 0.123 | 0 | 0 | 0 | 38.3839 | 13207.4901 | 0 | 0 | 0 | 0 | 0 | 0 | 3.7106 | 401.2298 | 54.1342 | 1.7194 | 1.6468 | 1.6468 | 363.4974 | 0.47016 | -6.4456 | 261.2187 | 41.423 | 1.7194 | 0.47016 | 20.1259 | 1.3277 | 0.77 | 0 | 0 | 5.2156
2014-12-03 | 5時 | 25.3272 | 0 | 0 | 0.15593 | 0.85 | 0.347 | -7.5529 | 37.897 | 3.526 | 0.9358 | 0.1704 | 0.123 | 0 | 0 | 0 | 38.1783 | 13207.4901 | 0 | 0 | 0 | 0 | 0 | 0 | 3.705 | 401.1676 | 54.0842 | 1.7194 | 1.6466 | 1.6466 | 363.3943 | 0.4679 | -6.6171 | 261.2187 | 41.423 | 1.7194 | 0.4679 | 20.1117 | 1.3267 | 0.77 | 0 | 0 | 5.2156
2014-12-03 | 6時 | 25.2629 | 0 | 0 | 0.16173 | 0.85 | 0.347 | -8.6449 | 37.897 | 3.526 | 0.7796 | 0.1748 | 0.123 | 0 | 0 | 0 | 37.0376 | 13207.4901 | 0 | 0 | 0 | 0 | 0 | 0 | 3.6643 | 400.736 | 53.7375 | 1.7194 | 1.6452 | 1.6452 | 362.6616 | 0.45094 | -7.8653 | 261.2187 | 41.423 | 1.7194 | 0.45094 | 20.0473 | 1.3225 | 0.77 | 0 | 0 | 5.2156
2014-12-03 | 7時 | 25.3138 | 4.2325 | 4.2325 | 3.9557 | 0.85 | 0.69921 | -15.3955 | 40.8578 | 2.223 | 0 | 0.428 | 0.27678 | 7.239 | 0 | 26.0604 | 37.9722 | 13207.4901 | 26.0604 | 7.9737 | 0.52294 | 18.0867 | 5.2156 | 18.0867 | 3.2612 | 400.043 | 55.2914 | 1.8482 | 1.6357 | 1.6357 | 358.2243 | 0.35612 | -15.3955 | 263.663 | 43.0807 | 1.8482 | 0.35612 | 20.0982 | 1.3258 | 0.77 | 2.2352 | 1 | 5.2156
2014-12-03 | 8時 | 25.5153 | 1.6489 | 1.6489 | 1.4685 | 0.85 | 0.62828 | -8.156 | 38.8881 | 3.0898 | 0.78086 | 0.405 | 0.18046 | 2.4232 | 0 | 8.7236 | 40.308 | 13207.4901 | 8.7236 | 7.9495 | 0.49872 | 0.7741 | 5.2156 | 0.7741 | 3.6065 | 401.6339 | 55.1424 | 1.7617 | 1.6456 | 1.6456 | 362.9266 | 0.45847 | -7.3752 | 262.0367 | 41.9779 | 1.7617 | 0.45847 | 20.2997 | 1.3391 | 0.77 | 2.2352 | 1 | 5.2156
2014-12-03 | 9時 | 25.702 | 1.0964 | 1.0964 | 0.92618 | 0.85 | 0.52841 | -6.1667 | 38.4654 | 3.2759 | 1.1871 | 0.156 | 0.17025 | 1.3897 | 0 | 5.0028 | 41.7904 | 13207.4901 | 5.0028 | 5.0028 | 0.30452 | 0 | 3.2888 | 0 | 3.7156 | 402.1806 | 55.2864 | 1.7436 | 1.6485 | 1.6485 | 364.3689 | 0.49011 | -4.9796 | 261.6878 | 41.7412 | 1.7436 | 0.49011 | 20.4864 | 1.3514 | 0.77 | 1.4095 | 0.63058 | 5.2156
2014-12-03 | 10時 | 31.8956 | 1.0449 | 1.0449 | 0.86655 | 1 | 0.554 | -6.0976 | 38.5625 | 3.2331 | 1.1995 | 0.1544 | 0.17832 | 1.6271 | 0 | 5.8574 | 49.6239 | 13207.4901 | 5.8574 | 5.8574 | 0.35362 | 0 | 3.8527 | 0 | 3.7109 | 402.2834 | 55.4352 | 1.7477 | 1.6485 | 1.6485 | 364.4173 | 0.49124 | -4.8981 | 261.7679 | 41.7956 | 1.7477 | 0.49124 | 26.68 | 1.3552 | 1 | 1.6511 | 0.73869 | 5.2156
2014-12-03 | 11時 | 32.2099 | 1.2017 | 1.2017 | 1.0071 | 1 | 0.60069 | -5.3815 | 38.7578 | 3.1471 | 1.3232 | 0.1484 | 0.19456 | 2.1048 | 0 | 7.5771 | 51.3199 | 13207.4901 | 7.5771 | 7.5771 | 0.44323 | 0 | 4.9937 | 0 | 3.7244 | 402.7129 | 55.9123 | 1.7561 | 1.6494 | 1.6494 | 364.913 | 0.50305 | -4.0583 | 261.9292 | 41.905 | 1.7561 | 0.50305 | 26.9943 | 1.3712 | 1 | 2.1402 | 0.95747 | 5.2156
2014-12-03 | 12時 | 32.4007 | 1.0455 | 1.0455 | 0.8651 | 1 | 0.56041 | -4.2844 | 38.5878 | 3.222 | 1.5146 | 0.1452 | 0.18042 | 1.689 | 0 | 6.0803 | 52.209 | 13207.4901 | 6.0803 | 6.0803 | 0.34957 | 0 | 4.0115 | 0 | 3.7833 | 402.9959 | 56.0215 | 1.7488 | 1.6508 | 1.6508 | 365.6717 | 0.52154 | -2.7699 | 261.7888 | 41.8098 | 1.7488 | 0.52154 | 27.1851 | 1.3809 | 1 | 1.7192 | 0.76914 | 5.2156
2014-12-03 | 13時 | 32.4509 | 0 | 0 | 0.10586 | 1 | 0.347 | -2.2701 | 37.897 | 3.526 | 1.8588 | 0.1444 | 0.123 | 0 | 0 | 0 | 52.4295 | 13207.4901 | 0 | 0 | 0 | 0 | 0 | 0 | 3.931 | 403.1577 | 55.6824 | 1.7194 | 1.653 | 1.653 | 367.0498 | 0.55684 | -0.41134 | 261.2187 | 41.423 | 1.7194 | 0.55684 | 27.2354 | 1.3834 | 1 | 0 | 0 | 5.2156
2014-12-03 | 14時 | 32.4007 | 0 | 0 | 0.10656 | 1 | 0.347 | -2.3495 | 37.897 | 3.526 | 1.8304 | 0.1452 | 0.123 | 0 | 0 | 0 | 52.209 | 13207.4901 | 0 | 0 | 0 | 0 | 0 | 0 | 3.9268 | 403.1181 | 55.6506 | 1.7194 | 1.6529 | 1.6529 | 366.9816 | 0.55542 | -0.51912 | 261.2187 | 41.423 | 1.7194 | 0.55542 | 27.1851 | 1.3809 | 1 | 0 | 0 | 5.2156
2014-12-03 | 15時 | 25.9157 | 2.0909 | 2.0909 | 1.8842 | 0.85 | 0.71179 | -7.1981 | 39.4232 | 2.8543 | 0.94799 | 0.376 | 0.20663 | 3.7316 | 0 | 13.4338 | 43.145 | 13207.4901 | 13.4338 | 7.919 | 0.46818 | 5.5149 | 5.2156 | 5.5149 | 3.6032 | 402.4397 | 56.156 | 1.7849 | 1.6469 | 1.6469 | 363.5958 | 0.47351 | -6.2501 | 262.4784 | 42.2775 | 1.7849 | 0.47351 | 20.7001 | 1.3655 | 0.77 | 2.2352 | 1 | 5.2156
2014-12-03 | 16時 | 25.7739 | 1.9411 | 1.9411 | 1.7432 | 0.85 | 0.68926 | -7.5497 | 39.2447 | 2.9329 | 0.9018 | 0.385 | 0.1979 | 3.2952 | 0 | 11.8628 | 42.2774 | 13207.4901 | 11.8628 | 7.9285 | 0.47766 | 3.9343 | 5.2156 | 3.9343 | 3.6034 | 402.1727 | 55.8195 | 1.7772 | 1.6465 | 1.6465 | 363.3645 | 0.46795 | -6.6479 | 262.3311 | 42.1776 | 1.7772 | 0.46795 | 20.5584 | 1.3562 | 0.77 | 2.2352 | 1 | 5.2156
2014-12-03 | 17時 | 25.6094 | 1.9894 | 1.9894 | 1.7902 | 0.85 | 0.69286 | -8.6514 | 39.2706 | 2.9215 | 0.71956 | 0.397 | 0.19917 | 3.3585 | 0 | 12.0906 | 41.1026 | 13207.4901 | 12.0906 | 7.9411 | 0.4903 | 4.1495 | 5.2156 | 4.1495 | 3.5621 | 401.7314 | 55.4871 | 1.7783 | 1.645 | 1.645 | 362.6027 | 0.45084 | -7.9319 | 262.3525 | 42.1921 | 1.7783 | 0.45084 | 20.3939 | 1.3453 | 0.77 | 2.2352 | 1 | 5.2156
2014-12-03 | 18時 | 25.6746 | 1.5962 | 1.5962 | 1.4175 | 0.85 | 0.62096 | -7.2 | 38.8522 | 3.1056 | 0.98186 | 0.392 | 0.17871 | 2.3355 | 0 | 8.4079 | 41.5946 | 13207.4901 | 8.4079 | 7.9358 | 0.48503 | 0.47207 | 5.2156 | 0.47207 | 3.6456 | 402.0374 | 55.4391 | 1.7602 | 1.647 | 1.647 | 363.6262 | 0.47348 | -6.2182 | 262.0071 | 41.9578 | 1.7602 | 0.47348 | 20.459 | 1.3496 | 0.77 | 2.2352 | 1 | 5.2156
2014-12-03 | 19時 | 25.6746 | 1.6075 | 1.6075 | 1.4282 | 0.85 | 0.62351 | -7.2316 | 38.8646 | 3.1002 | 0.9762 | 0.392 | 0.17932 | 2.3658 | 0 | 8.5169 | 41.5946 | 13207.4901 | 8.5169 | 7.9358 | 0.48503 | 0.58104 | 5.2156 | 0.58104 | 3.6434 | 402.0337 | 55.4447 | 1.7607 | 1.647 | 1.647 | 363.6041 | 0.47298 | -6.2554 | 262.0173 | 41.9648 | 1.7607 | 0.47298 | 20.459 | 1.3496 | 0.77 | 2.2352 | 1 | 5.2156
2014-12-03 | 20時 | 25.6746 | 1.6008 | 1.6008 | 1.4219 | 0.85 | 0.62201 | -7.2129 | 38.8573 | 3.1034 | 0.97954 | 0.392 | 0.17896 | 2.3479 | 0 | 8.4525 | 41.5946 | 13207.4901 | 8.4525 | 7.9358 | 0.48503 | 0.51665 | 5.2156 | 0.51665 | 3.6447 | 402.0359 | 55.4413 | 1.7604 | 1.647 | 1.647 | 363.6172 | 0.47328 | -6.2334 | 262.0113 | 41.9607 | 1.7604 | 0.47328 | 20.459 | 1.3496 | 0.77 | 2.2352 | 1 | 5.2156
2014-12-03 | 21時 | 25.5491 | 1.6576 | 1.6576 | 1.4766 | 0.85 | 0.63056 | -8.204 | 38.8995 | 3.0848 | 0.81824 | 0.402 | 0.18102 | 2.4511 | 0 | 8.824 | 40.607 | 13207.4901 | 8.824 | 7.9464 | 0.49556 | 0.87768 | 5.2156 | 0.87768 | 3.6051 | 401.6622 | 55.1729 | 1.7622 | 1.6457 | 1.6457 | 362.9353 | 0.45773 | -7.3858 | 262.0461 | 41.9843 | 1.7622 | 0.45773 | 20.3336 | 1.3414 | 0.77 | 2.2352 | 1 | 5.2156
2014-12-03 | 22時 | 25.5264 | 0 | 0 | 0.14513 | 0.85 | 0.347 | -5.7994 | 37.897 | 3.526 | 1.2482 | 0.1616 | 0.123 | 0 | 0 | 0 | 40.4078 | 13207.4901 | 0 | 0 | 0 | 0 | 0 | 0 | 3.7753 | 401.8795 | 54.656 | 1.7194 | 1.6489 | 1.6489 | 364.6212 | 0.49613 | -4.5512 | 261.2187 | 41.423 | 1.7194 | 0.49613 | 20.3108 | 1.3399 | 0.77 | 0 | 0 | 5.2156
2014-12-03 | 23時 | 25.4431 | 0 | 0 | 0.14916 | 0.85 | 0.347 | -6.5286 | 37.897 | 3.526 | 1.1346 | 0.1648 | 0.123 | 0 | 0 | 0 | 39.6051 | 13207.4901 | 0 | 0 | 0 | 0 | 0 | 0 | 3.746 | 401.603 | 54.434 | 1.7194 | 1.648 | 1.648 | 364.1271 | 0.48424 | -5.394 | 261.2187 | 41.423 | 1.7194 | 0.48424 | 20.2275 | 1.3344 | 0.77 | 0 | 0 | 5.2156
2014-12-04 | 0時 | 25.3272 | 0 | 0 | 0.15614 | 0.85 | 0.347 | -7.7006 | 37.897 | 3.526 | 0.9358 | 0.1704 | 0.123 | 0 | 0 | 0 | 38.1783 | 13207.4901 | 0 | 0 | 0 | 0 | 0 | 0 | 3.7 | 401.1286 | 54.0529 | 1.7194 | 1.6465 | 1.6465 | 363.315 | 0.46558 | -6.7648 | 261.2187 | 41.423 | 1.7194 | 0.46558 | 20.1117 | 1.3267 | 0.77 | 0 | 0 | 5.2156
2014-12-04 | 1時 | 25.2892 | 0 | 0 | 0.15929 | 0.85 | 0.347 | -8.2869 | 37.897 | 3.526 | 0.8506 | 0.1728 | 0.123 | 0 | 0 | 0 | 37.5583 | 13207.4901 | 0 | 0 | 0 | 0 | 0 | 0 | 3.6781 | 400.8965 | 53.8665 | 1.7194 | 1.6457 | 1.6457 | 362.9205 | 0.45645 | -7.4363 | 261.2187 | 41.423 | 1.7194 | 0.45645 | 20.0736 | 1.3242 | 0.77 | 0 | 0 | 5.2156
2014-12-04 | 2時 | 25.2629 | 0 | 0 | 0.16173 | 0.85 | 0.347 | -8.6449 | 37.897 | 3.526 | 0.7796 | 0.1748 | 0.123 | 0 | 0 | 0 | 37.0376 | 13207.4901 | 0 | 0 | 0 | 0 | 0 | 0 | 3.6643 | 400.736 | 53.7375 | 1.7194 | 1.6452 | 1.6452 | 362.6616 | 0.45094 | -7.8653 | 261.2187 | 41.423 | 1.7194 | 0.45094 | 20.0473 | 1.3225 | 0.77 | 0 | 0 | 5.2156
2014-12-04 | 3時 | 25.2414 | 0 | 0 | 0.16443 | 0.85 | 0.347 | -9.1658 | 37.897 | 3.526 | 0.7086 | 0.1768 | 0.123 | 0 | 0 | 0 | 36.5134 | 13207.4901 | 0 | 0 | 0 | 0 | 0 | 0 | 3.6456 | 400.5275 | 53.57 | 1.7194 | 1.6445 | 1.6445 | 362.3142 | 0.44301 | -8.4572 | 261.2187 | 41.423 | 1.7194 | 0.44301 | 20.0258 | 1.3211 | 0.77 | 0 | 0 | 5.2156
2014-12-04 | 4時 | 25.2247 | 0 | 0 | 0.16714 | 0.85 | 0.347 | -9.6945 | 37.897 | 3.526 | 0.6376 | 0.1788 | 0.123 | 0 | 0 | 0 | 35.9855 | 13207.4901 | 0 | 0 | 0 | 0 | 0 | 0 | 3.6268 | 400.3131 | 53.3977 | 1.7194 | 1.6438 | 1.6438 | 361.9618 | 0.43508 | -9.0569 | 261.2187 | 41.423 | 1.7194 | 0.43508 | 20.0092 | 1.32 | 0.77 | 0 | 0 | 5.2156
2014-12-04 | 5時 | 25.2129 | 5.8548 | 5.8548 | 5.5518 | 0.85 | 0.60619 | -19.1479 | 41.3934 | 1.9872 | 0 | 0.452 | 0.30297 | 8.5486 | 0 | 30.7751 | 35.4541 | 13207.4901 | 30.7751 | 7.999 | 0.54822 | 22.776 | 5.2156 | 22.776 | 3.1464 | 398.9323 | 54.8182 | 1.8723 | 1.6308 | 1.6308 | 356.0812 | 0.31037 | -19.1479 | 264.1055 | 43.3806 | 1.8723 | 0.31037 | 19.9974 | 1.3192 | 0.77 | 2.2352 | 1 | 5.2156
2014-12-04 | 6時 | 25.207 | 2.3186 | 2.3186 | 2.1091 | 0.85 | 0.71801 | -14.5554 | 39.4817 | 2.8286 | 0 | 0.456 | 0.20949 | 3.8745 | 0 | 13.9481 | 35.0264 | 13207.4901 | 13.9481 | 8.0032 | 0.55243 | 5.9449 | 5.2156 | 5.9449 | 3.3643 | 399.3727 | 53.7644 | 1.7875 | 1.6367 | 1.6367 | 358.6967 | 0.36702 | -14.5554 | 262.5267 | 42.3103 | 1.7875 | 0.36702 | 19.9914 | 1.3188 | 0.77 | 2.2352 | 1 | 5.2156
2014-12-04 | 7時 | 25.2376 | 1.9963 | 1.9963 | 1.8015 | 0.85 | 0.67989 | -12.5103 | 39.1807 | 2.961 | 0.10746 | 0.443 | 0.19477 | 3.1387 | 0 | 11.2994 | 36.4081 | 13207.4901 | 11.2994 | 7.9895 | 0.53874 | 3.3098 | 5.2156 | 3.3098 | 3.4404 | 399.949 | 54.0071 | 1.7744 | 1.6394 | 1.6394 | 359.9329 | 0.39459 | -12.4028 | 262.2782 | 42.1418 | 1.7744 | 0.39459 | 20.0221 | 1.3208 | 0.77 | 2.2352 | 1 | 5.2156
2014-12-04 | 8時 | 25.3414 | 1.4118 | 1.4118 | 1.2199 | 0.85 | 0.59361 | -9.5248 | 38.7264 | 3.161 | 0.58499 | 0.1696 | 0.19195 | 2.0279 | 0 | 7.3003 | 38.3839 | 13207.4901 | 7.3003 | 7.3003 | 0.47517 | 0 | 4.7776 | 0 | 3.5702 | 400.9535 | 54.4872 | 1.7548 | 1.6438 | 1.6438 | 362.0057 | 0.43761 | -8.9398 | 261.9032 | 41.8874 | 1.7548 | 0.43761 | 20.1259 | 1.3277 | 0.77 | 2.0475 | 0.91603 | 5.2156
2014-12-04 | 9時 | 25.6349 | 0 | 0 | 0.14081 | 0.85 | 0.347 | -5.1086 | 37.897 | 3.526 | 1.376 | 0.158 | 0.123 | 0 | 0 | 0 | 41.2998 | 13207.4901 | 0 | 0 | 0 | 0 | 0 | 0 | 3.8044 | 402.1519 | 54.8748 | 1.7194 | 1.6498 | 1.6498 | 365.1069 | 0.5076 | -3.7326 | 261.2187 | 41.423 | 1.7194 | 0.5076 | 20.4193 | 1.347 | 0.77 | 0 | 0 | 5.2156
2014-12-04 | 10時 | 32.0352 | 0 | 0 | 0.11319 | 1 | 0.347 | -3.839 | 37.897 | 3.526 | 1.6032 | 0.1516 | 0.123 | 0 | 0 | 0 | 50.4201 | 13207.4901 | 0 | 0 | 0 | 0 | 0 | 0 | 3.8596 | 402.6273 | 55.2565 | 1.7194 | 1.6513 | 1.6513 | 365.9891 | 0.5292 | -2.2358 | 261.2187 | 41.423 | 1.7194 | 0.5292 | 26.8196 | 1.3623 | 1 | 0 | 0 | 5.2156
2014-12-04 | 11時 | 32.2099 | 1.3906 | 1.3906 | 1.2097 | 1 | 0.63019 | -5.8308 | 38.8977 | 3.0856 | 1.2593 | 0.371 | 0.18093 | 2.4467 | 0 | 8.808 | 51.3199 | 13207.4901 | 8.808 | 7.9137 | 0.46292 | 0.89431 | 5.2156 | 0.89431 | 3.6962 | 402.6579 | 55.9648 | 1.7621 | 1.6489 | 1.6489 | 364.6149 | 0.49562 | -4.5715 | 262.0446 | 41.9833 | 1.7621 | 0.49562 | 26.9943 | 1.3712 | 1 | 2.2352 | 1 | 5.2156
2014-12-04 | 12時 | 32.2099 | 0.80885 | 0.80885 | 0.64966 | 1 | 0.49079 | -4.2964 | 38.3323 | 3.3344 | 1.5178 | 0.1484 | 0.15919 | 1.0643 | 0 | 3.8316 | 51.3199 | 13207.4901 | 3.8316 | 3.8316 | 0.22413 | 0 | 2.5252 | 0 | 3.8035 | 402.7974 | 55.6885 | 1.7379 | 1.6508 | 1.6508 | 365.6684 | 0.52134 | -2.7786 | 261.5779 | 41.6667 | 1.7379 | 0.52134 | 26.9943 | 1.3712 | 1 | 1.0822 | 0.48417 | 5.2156
2014-12-04 | 13時 | 31.994 | 0 | 0 | 0.11412 | 1 | 0.347 | -4.1011 | 37.897 | 3.526 | 1.5748 | 0.1524 | 0.123 | 0 | 0 | 0 | 50.1934 | 13207.4901 | 0 | 0 | 0 | 0 | 0 | 0 | 3.8485 | 402.5475 | 55.1925 | 1.7194 | 1.6511 | 1.6511 | 365.8248 | 0.52469 | -2.5263 | 261.2187 | 41.423 | 1.7194 | 0.52469 | 26.7785 | 1.3602 | 1 | 0 | 0 | 5.2156
2014-12-04 | 14時 | 31.8766 | 0 | 0 | 0.11668 | 1 | 0.347 | -4.6919 | 37.897 | 3.526 | 1.4896 | 0.1548 | 0.123 | 0 | 0 | 0 | 49.5095 | 13207.4901 | 0 | 0 | 0 | 0 | 0 | 0 | 3.8234 | 402.3451 | 55.0299 | 1.7194 | 1.6504 | 1.6504 | 365.4336 | 0.51462 | -3.2023 | 261.2187 | 41.423 | 1.7194 | 0.51462 | 26.6611 | 1.3543 | 1 | 0 | 0 | 5.2156
2014-12-04 | 15時 | 31.669 | 1.9314 | 1.9314 | 1.7205 | 1 | 0.721 | -9.8876 | 39.5119 | 2.8153 | 0.58086 | 0.399 | 0.21097 | 3.9484 | 0 | 14.2141 | 48.1233 | 13207.4901 | 14.2141 | 7.9432 | 0.4924 | 6.2709 | 5.2156 | 6.2709 | 3.5047 | 401.4317 | 55.4189 | 1.7888 | 1.6435 | 1.6435 | 361.8045 | 0.4322 | -9.3068 | 262.5516 | 42.3272 | 1.7888 | 0.4322 | 26.4535 | 1.3437 | 1 | 2.2352 | 1 | 5.2156
2014-12-04 | 16時 | 25.5264 | 1.7514 | 1.7514 | 1.5657 | 0.85 | 0.64872 | -8.843 | 38.9946 | 3.0429 | 0.74636 | 0.404 | 0.18567 | 2.6836 | 0 | 9.6611 | 40.4078 | 13207.4901 | 9.6611 | 7.9485 | 0.49767 | 1.7126 | 5.2156 | 1.7126 | 3.5764 | 401.4933 | 55.1047 | 1.7663 | 1.6449 | 1.6449 | 362.5239 | 0.44791 | -8.0966 | 262.1246 | 42.0376 | 1.7663 | 0.44791 | 20.3108 | 1.3399 | 0.77 | 2.2352 | 1 | 5.2156
2014-12-04 | 17時 | 25.3973 | 2.1383 | 2.1383 | 1.9338 | 0.85 | 0.70695 | -10.8213 | 39.381 | 2.8729 | 0.38509 | 0.417 | 0.20457 | 3.6284 | 0 | 13.0622 | 39.0988 | 13207.4901 | 13.0622 | 7.9622 | 0.51136 | 5.1001 | 5.2156 | 5.1001 | 3.4814 | 400.8799 | 54.8888 | 1.7831 | 1.642 | 1.642 | 361.1153 | 0.41852 | -10.4362 | 262.4436 | 42.2539 | 1.7831 | 0.41852 | 20.1818 | 1.3314 | 0.77 | 2.2352 | 1 | 5.2156
2014-12-04 | 18時 | 25.4335 | 2.119 | 2.119 | 1.9151 | 0.85 | 0.70524 | -10.6156 | 39.3667 | 2.8792 | 0.44842 | 0.413 | 0.20387 | 3.5935 | 0 | 12.9365 | 39.5041 | 13207.4901 | 12.9365 | 7.9579 | 0.50715 | 4.9786 | 5.2156 | 4.9786 | 3.4899 | 400.988 | 54.9645 | 1.7825 | 1.6424 | 1.6424 | 361.2858 | 0.4215 | -10.1672 | 262.4318 | 42.2459 | 1.7825 | 0.4215 | 20.218 | 1.3337 | 0.77 | 2.2352 | 1 | 5.2156
2014-12-04 | 19時 | 25.4528 | 1.6936 | 1.6936 | 1.5117 | 0.85 | 0.63401 | -9.3144 | 38.917 | 3.0771 | 0.68244 | 0.411 | 0.18188 | 2.4939 | 0 | 8.978 | 39.7059 | 13207.4901 | 8.978 | 7.9558 | 0.50504 | 1.0222 | 5.2156 | 1.0222 | 3.5657 | 401.2439 | 54.8519 | 1.763 | 1.6443 | 1.6443 | 362.2095 | 0.44077 | -8.632 | 262.0605 | 41.9941 | 1.763 | 0.44077 | 20.2373 | 1.335 | 0.77 | 2.2352 | 1 | 5.2156
2014-12-04 | 20時 | 25.4528 | 1.7177 | 1.7177 | 1.5346 | 0.85 | 0.63872 | -9.5062 | 38.9413 | 3.0664 | 0.67133 | 0.411 | 0.18307 | 2.5533 | 0 | 9.1919 | 39.7059 | 13207.4901 | 9.1919 | 7.9558 | 0.50504 | 1.236 | 5.2156 | 1.236 | 3.5578 | 401.1968 | 54.8313 | 1.764 | 1.6441 | 1.6441 | 362.0951 | 0.43789 | -8.8349 | 262.0806 | 42.0077 | 1.764 | 0.43789 | 20.2373 | 1.335 | 0.77 | 2.2352 | 1 | 5.2156
2014-12-04 | 21時 | 31.4977 | 1.5061 | 1.5061 | 1.3219 | 1 | 0.64283 | -9.6913 | 38.9629 | 3.0569 | 0.66146 | 0.411 | 0.18412 | 2.6061 | 0 | 9.382 | 46.7129 | 13207.4901 | 9.382 | 7.9558 | 0.50504 | 1.4262 | 5.2156 | 1.4262 | 3.5504 | 401.1501 | 54.8093 | 1.765 | 1.6439 | 1.6439 | 361.9854 | 0.43512 | -9.0298 | 262.0984 | 42.0198 | 1.765 | 0.43512 | 26.2821 | 1.335 | 1 | 2.2352 | 1 | 5.2156
2014-12-04 | 22時 | 25.4061 | 1.7736 | 1.7736 | 1.5881 | 0.85 | 0.64798 | -10.1575 | 38.9906 | 3.0447 | 0.57779 | 0.416 | 0.18548 | 2.6738 | 0 | 9.6258 | 39.2003 | 13207.4901 | 9.6258 | 7.9611 | 0.51031 | 1.6647 | 5.2156 | 1.6647 | 3.5324 | 400.9592 | 54.6767 | 1.7661 | 1.6432 | 1.6432 | 361.6546 | 0.42821 | -9.5797 | 262.1213 | 42.0353 | 1.7661 | 0.42821 | 20.1905 | 1.3319 | 0.77 | 2.2352 | 1 | 5.2156
2014-12-04 | 23時 | 25.3272 | 0 | 0 | 0.15698 | 0.85 | 0.347 | -8.2918 | 37.897 | 3.526 | 0.9358 | 0.1704 | 0.123 | 0 | 0 | 0 | 38.1783 | 13207.4901 | 0 | 0 | 0 | 0 | 0 | 0 | 3.6803 | 400.9694 | 53.925 | 1.7194 | 1.646 | 1.646 | 362.9966 | 0.45637 | -7.356 | 261.2187 | 41.423 | 1.7194 | 0.45637 | 20.1117 | 1.3267 | 0.77 | 0 | 0 | 5.2156
2014-12-05 | 0時 | 25.2453 | 0 | 0 | 0.16393 | 0.85 | 0.347 | -9.0947 | 37.897 | 3.526 | 0.7228 | 0.1764 | 0.123 | 0 | 0 | 0 | 36.6185 | 13207.4901 | 0 | 0 | 0 | 0 | 0 | 0 | 3.6482 | 400.5601 | 53.5962 | 1.7194 | 1.6446 | 1.6446 | 362.3658 | 0.44409 | -8.3719 | 261.2187 | 41.423 | 1.7194 | 0.44409 | 20.0297 | 1.3213 | 0.77 | 0 | 0 | 5.2156
2014-12-05 | 1時 | 25.2277 | 0 | 0 | 0.16665 | 0.85 | 0.347 | -9.6233 | 37.897 | 3.526 | 0.6518 | 0.1784 | 0.123 | 0 | 0 | 0 | 36.0914 | 13207.4901 | 0 | 0 | 0 | 0 | 0 | 0 | 3.6295 | 400.3462 | 53.4243 | 1.7194 | 1.6439 | 1.6439 | 362.0136 | 0.43614 | -8.9715 | 261.2187 | 41.423 | 1.7194 | 0.43614 | 20.0121 | 1.3202 | 0.77 | 0 | 0 | 5.2156
2014-12-05 | 2時 | 25.2194 | 0 | 0 | 0.16813 | 0.85 | 0.347 | -9.836 | 37.897 | 3.526 | 0.6092 | 0.1796 | 0.123 | 0 | 0 | 0 | 35.7734 | 13207.4901 | 0 | 0 | 0 | 0 | 0 | 0 | 3.6216 | 400.2469 | 53.3445 | 1.7194 | 1.6436 | 1.6436 | 361.8587 | 0.43297 | -9.2268 | 261.2187 | 41.423 | 1.7194 | 0.43297 | 20.0039 | 1.3196 | 0.77 | 0 | 0 | 5.2156
2014-12-05 | 3時 | 25.2494 | 0 | 0 | 0.16344 | 0.85 | 0.347 | -9.0233 | 37.897 | 3.526 | 0.737 | 0.176 | 0.123 | 0 | 0 | 0 | 36.7235 | 13207.4901 | 0 | 0 | 0 | 0 | 0 | 0 | 3.6509 | 400.5927 | 53.6224 | 1.7194 | 1.6447 | 1.6447 | 362.4176 | 0.44517 | -8.2863 | 261.2187 | 41.423 | 1.7194 | 0.44517 | 20.0338 | 1.3216 | 0.77 | 0 | 0 | 5.2156
2014-12-05 | 4時 | 25.2194 | 0 | 0 | 0.16813 | 0.85 | 0.347 | -9.836 | 37.897 | 3.526 | 0.6092 | 0.1796 | 0.123 | 0 | 0 | 0 | 35.7734 | 13207.4901 | 0 | 0 | 0 | 0 | 0 | 0 | 3.6216 | 400.2469 | 53.3445 | 1.7194 | 1.6436 | 1.6436 | 361.8587 | 0.43297 | -9.2268 | 261.2187 | 41.423 | 1.7194 | 0.43297 | 20.0039 | 1.3196 | 0.77 | 0 | 0 | 5.2156
2014-12-05 | 5時 | 25.2082 | 5.7624 | 5.7624 | 5.4608 | 0.85 | 0.61217 | -19.2897 | 41.3657 | 1.9994 | 0 | 0.455 | 0.30162 | 8.4809 | 0 | 30.5313 | 35.1336 | 13207.4901 | 30.5313 | 8.0022 | 0.55138 | 22.5291 | 5.2156 | 22.5291 | 3.1448 | 398.8551 | 54.7372 | 1.8711 | 1.6306 | 1.6306 | 355.9992 | 0.30873 | -19.2897 | 264.0826 | 43.3651 | 1.8711 | 0.30873 | 19.9926 | 1.3189 | 0.77 | 2.2352 | 1 | 5.2156
2014-12-05 | 6時 | 25.2129 | 2.3137 | 2.3137 | 2.1041 | 0.85 | 0.71817 | -14.2767 | 39.4832 | 2.8279 | 0 | 0.452 | 0.20957 | 3.8783 | 0 | 13.9618 | 35.4541 | 13207.4901 | 13.9618 | 7.999 | 0.54822 | 5.9628 | 5.2156 | 5.9628 | 3.3714 | 399.473 | 53.8451 | 1.7875 | 1.6371 | 1.6371 | 358.8528 | 0.37069 | -14.2767 | 262.528 | 42.3111 | 1.7875 | 0.37069 | 19.9974 | 1.3192 | 0.77 | 2.2352 | 1 | 5.2156
2014-12-05 | 7時 | 25.2194 | 2.1255 | 2.1255 | 1.9248 | 0.85 | 0.69703 | -13.4181 | 39.3017 | 2.9078 | 0 | 0.449 | 0.20069 | 3.4344 | 0 | 12.3638 | 35.7734 | 13207.4901 | 12.3638 | 7.9959 | 0.54506 | 4.368 | 5.2156 | 4.368 | 3.4054 | 399.6395 | 53.8473 | 1.7796 | 1.6381 | 1.6381 | 359.332 | 0.38217 | -13.4181 | 262.3781 | 42.2095 | 1.7796 | 0.38217 | 20.0039 | 1.3196 | 0.77 | 2.2352 | 1 | 5.2156
2014-12-05 | 8時 | 25.3138 | 1.6946 | 1.6946 | 1.5144 | 0.85 | 0.6274 | -10.8127 | 38.8837 | 3.0917 | 0.45625 | 0.428 | 0.18025 | 2.4126 | 0 | 8.6853 | 37.9722 | 13207.4901 | 8.6853 | 7.9737 | 0.52294 | 0.71156 | 5.2156 | 0.71156 | 3.5173 | 400.5732 | 54.2941 | 1.7615 | 1.6422 | 1.6422 | 361.1851 | 0.41864 | -10.3564 | 262.0331 | 41.9755 | 1.7615 | 0.41864 | 20.0982 | 1.3258 | 0.77 | 2.2352 | 1 | 5.2156
2014-12-05 | 9時 | 31.5647 | 0 | 0 | 0.12491 | 1 | 0.347 | -6.5726 | 37.897 | 3.526 | 1.2198 | 0.1624 | 0.123 | 0 | 0 | 0 | 47.3035 | 13207.4901 | 0 | 0 | 0 | 0 | 0 | 0 | 3.7469 | 401.6668 | 54.4852 | 1.7194 | 1.6482 | 1.6482 | 364.183 | 0.48353 | -5.3528 | 261.2187 | 41.423 | 1.7194 | 0.48353 | 26.3491 | 1.3384 | 1 | 0 | 0 | 5.2156
2014-12-05 | 10時 | 31.8579 | 0 | 0 | 0.11733 | 1 | 0.347 | -4.9866 | 37.897 | 3.526 | 1.4754 | 0.1552 | 0.123 | 0 | 0 | 0 | 49.3949 | 13207.4901 | 0 | 0 | 0 | 0 | 0 | 0 | 3.8119 | 402.267 | 54.9672 | 1.7194 | 1.6502 | 1.6502 | 365.2646 | 0.50965 | -3.5112 | 261.2187 | 41.423 | 1.7194 | 0.50965 | 26.6424 | 1.3533 | 1 | 0 | 0 | 5.2156
2014-12-05 | 11時 | 32.0145 | 1.7722 | 1.7722 | 1.5687 | 1 | 0.70435 | -8.0486 | 39.3594 | 2.8824 | 0.92038 | 0.38 | 0.20351 | 3.5755 | 0 | 12.8719 | 50.3069 | 13207.4901 | 12.8719 | 7.9232 | 0.47239 | 4.9487 | 5.2156 | 4.9487 | 3.5799 | 402.141 | 55.8744 | 1.7821 | 1.6461 | 1.6461 | 363.1135 | 0.46014 | -7.1283 | 262.4257 | 42.2418 | 1.7821 | 0.46014 | 26.7989 | 1.3613 | 1 | 2.2352 | 1 | 5.2156
2014-12-05 | 12時 | 32.1205 | 1.3888 | 1.3888 | 1.2085 | 1 | 0.62735 | -6.413 | 38.8835 | 3.0918 | 1.209 | 0.375 | 0.18024 | 2.412 | 0 | 8.6831 | 50.8714 | 13207.4901 | 8.6831 | 7.9179 | 0.46713 | 0.76517 | 5.2156 | 0.76517 | 3.6759 | 402.4609 | 55.7981 | 1.7615 | 1.6483 | 1.6483 | 364.2581 | 0.48611 | -5.204 | 262.0329 | 41.9753 | 1.7615 | 0.48611 | 26.905 | 1.3666 | 1 | 2.2352 | 1 | 5.2156
2014-12-05 | 13時 | 32.0145 | 0 | 0 | 0.11394 | 1 | 0.347 | -4.2194 | 37.897 | 3.526 | 1.589 | 0.152 | 0.123 | 0 | 0 | 0 | 50.3069 | 13207.4901 | 0 | 0 | 0 | 0 | 0 | 0 | 3.8444 | 402.535 | 55.1824 | 1.7194 | 1.651 | 1.651 | 365.7759 | 0.52266 | -2.6304 | 261.2187 | 41.423 | 1.7194 | 0.52266 | 26.7989 | 1.3613 | 1 | 0 | 0 | 5.2156
2014-12-05 | 14時 | 31.8579 | 0 | 0 | 0.11709 | 1 | 0.347 | -4.7729 | 37.897 | 3.526 | 1.4754 | 0.1552 | 0.123 | 0 | 0 | 0 | 49.3949 | 13207.4901 | 0 | 0 | 0 | 0 | 0 | 0 | 3.8199 | 402.3146 | 55.0055 | 1.7194 | 1.6503 | 1.6503 | 365.3775 | 0.51325 | -3.2975 | 261.2187 | 41.423 | 1.7194 | 0.51325 | 26.6424 | 1.3533 | 1 | 0 | 0 | 5.2156
2014-12-05 | 15時 | 31.8034 | 2.1334 | 2.1334 | 1.9105 | 1 | 0.73951 | -9.7534 | 39.7551 | 2.7083 | 0.58325 | 0.391 | 0.22286 | 4.5431 | 0 | 16.355 | 49.0501 | 13207.4901 | 16.355 | 7.9348 | 0.48398 | 8.4202 | 5.2156 | 8.4202 | 3.4923 | 401.6531 | 55.7661 | 1.7994 | 1.6436 | 1.6436 | 361.8798 | 0.4342 | -9.1702 | 262.7524 | 42.4634 | 1.7994 | 0.4342 | 26.5878 | 1.3505 | 1 | 2.2352 | 1 | 5.2156
2014-12-05 | 16時 | 31.7511 | 1.5732 | 1.5732 | 1.3831 | 1 | 0.6644 | -8.3946 | 39.0839 | 3.0036 | 0.84752 | 0.394 | 0.19004 | 2.902 | 0 | 10.4473 | 48.7038 | 13207.4901 | 10.4473 | 7.9379 | 0.48714 | 2.5093 | 5.2156 | 2.5093 | 3.5867 | 401.7749 | 55.3911 | 1.7702 | 1.6456 | 1.6456 | 362.8596 | 0.45478 | -7.5471 | 262.1983 | 42.0876 | 1.7702 | 0.45478 | 26.5356 | 1.3479 | 1 | 2.2352 | 1 | 5.2156
2014-12-05 | 17時 | 31.7011 | 1.8238 | 1.8238 | 1.6188 | 1 | 0.70808 | -9.3031 | 39.3906 | 2.8687 | 0.66469 | 0.397 | 0.20504 | 3.6519 | 0 | 13.1469 | 48.356 | 13207.4901 | 13.1469 | 7.9411 | 0.4903 | 5.2058 | 5.2156 | 5.2058 | 3.5325 | 401.587 | 55.4567 | 1.7835 | 1.6443 | 1.6443 | 362.1994 | 0.44094 | -8.6384 | 262.4515 | 42.2593 | 1.7835 | 0.44094 | 26.4855 | 1.3453 | 1 | 2.2352 | 1 | 5.2156
2014-12-05 | 18時 | 31.7175 | 1.7995 | 1.7995 | 1.5958 | 1 | 0.70482 | -9.1539 | 39.3633 | 2.8807 | 0.6914 | 0.396 | 0.2037 | 3.585 | 0 | 12.9061 | 48.4721 | 13207.4901 | 12.9061 | 7.94 | 0.48924 | 4.9661 | 5.2156 | 4.9661 | 3.5395 | 401.6331 | 55.4741 | 1.7823 | 1.6445 | 1.6445 | 362.3048 | 0.44319 | -8.4625 | 262.4289 | 42.244 | 1.7823 | 0.44319 | 26.502 | 1.3462 | 1 | 2.2352 | 1 | 5.2156
2014-12-05 | 19時 | 25.597 | 1.6846 | 1.6846 | 1.5019 | 0.85 | 0.63745 | -8.1033 | 38.9347 | 3.0693 | 0.85896 | 0.398 | 0.18274 | 2.5371 | 0 | 9.1337 | 41.0038 | 13207.4901 | 9.1337 | 7.9421 | 0.49135 | 1.1915 | 5.2156 | 1.1915 | 3.6069 | 401.7521 | 55.269 | 1.7637 | 1.6459 | 1.6459 | 363.0272 | 0.45929 | -7.2443 | 262.0751 | 42.004 | 1.7637 | 0.45929 | 20.3814 | 1.3445 | 0.77 | 2.2352 | 1 | 5.2156
2014-12-05 | 20時 | 25.5727 | 1.7065 | 1.7065 | 1.5228 | 0.85 | 0.64099 | -8.4243 | 38.9531 | 3.0612 | 0.82212 | 0.4 | 0.18365 | 2.5823 | 0 | 9.2961 | 40.8057 | 13207.4901 | 9.2961 | 7.9443 | 0.49346 | 1.3519 | 5.2156 | 1.3519 | 3.5944 | 401.6455 | 55.197 | 1.7645 | 1.6455 | 1.6455 | 362.8201 | 0.45433 | -7.6022 | 262.0904 | 42.0143 | 1.7645 | 0.45433 | 20.3571 | 1.3429 | 0.77 | 2.2352 | 1 | 5.2156
2014-12-05 | 21時 | 31.5647 | 1.5086 | 1.5086 | 1.3238 | 1 | 0.64552 | -9.203 | 38.9773 | 3.0506 | 0.72588 | 0.406 | 0.18483 | 2.6413 | 0 | 9.5087 | 47.3035 | 13207.4901 | 9.5087 | 7.9506 | 0.49977 | 1.5581 | 5.2156 | 1.5581 | 3.566 | 401.3595 | 54.9861 | 1.7656 | 1.6445 | 1.6445 | 362.31 | 0.44245 | -8.4771 | 262.1103 | 42.0279 | 1.7656 | 0.44245 | 26.3491 | 1.3384 | 1 | 2.2352 | 1 | 5.2156
2014-12-05 | 22時 | 25.3973 | 1.7922 | 1.7922 | 1.6057 | 0.85 | 0.65165 | -10.1506 | 39.0108 | 3.0358 | 0.55437 | 0.417 | 0.18646 | 2.7231 | 0 | 9.8033 | 39.0988 | 13207.4901 | 9.8033 | 7.9622 | 0.51136 | 1.8412 | 5.2156 | 1.8412 | 3.5305 | 400.956 | 54.6883 | 1.767 | 1.6431 | 1.6431 | 361.6369 | 0.42832 | -9.5962 | 262.1379 | 42.0466 | 1.767 | 0.42832 | 20.1818 | 1.3314 | 0.77 | 2.2352 | 1 | 5.2156
2014-12-05 | 23時 | 25.3804 | 0 | 0 | 0.15332 | 0.85 | 0.347 | -7.6035 | 37.897 | 3.526 | 1.0352 | 0.1676 | 0.123 | 0 | 0 | 0 | 38.8952 | 13207.4901 | 0 | 0 | 0 | 0 | 0 | 0 | 3.7061 | 401.241 | 54.1432 | 1.7194 | 1.6468 | 1.6468 | 363.4593 | 0.4671 | -6.5683 | 261.2187 | 41.423 | 1.7194 | 0.4671 | 20.1648 | 1.3302 | 0.77 | 0 | 0 | 5.2156
2014-12-06 | 0時 | 25.3011 | 0 | 0 | 0.15874 | 0.85 | 0.347 | -8.4478 | 37.897 | 3.526 | 0.879 | 0.172 | 0.123 | 0 | 0 | 0 | 37.7655 | 13207.4901 | 0 | 0 | 0 | 0 | 0 | 0 | 3.6736 | 400.8771 | 53.8508 | 1.7194 | 1.6457 | 1.6457 | 362.8599 | 0.45396 | -7.5688 | 261.2187 | 41.423 | 1.7194 | 0.45396 | 20.0855 | 1.325 | 0.77 | 0 | 0 | 5.2156
2014-12-06 | 1時 | 25.2781 | 0 | 0 | 0.16049 | 0.85 | 0.347 | -8.5893 | 37.897 | 3.526 | 0.8222 | 0.1736 | 0.123 | 0 | 0 | 0 | 37.3504 | 13207.4901 | 0 | 0 | 0 | 0 | 0 | 0 | 3.6673 | 400.7885 | 53.7797 | 1.7194 | 1.6454 | 1.6454 | 362.731 | 0.45179 | -7.7671 | 261.2187 | 41.423 | 1.7194 | 0.45179 | 20.0625 | 1.3235 | 0.77 | 0 | 0 | 5.2156
2014-12-06 | 2時 | 25.2582 | 0 | 0 | 0.16246 | 0.85 | 0.347 | -8.8797 | 37.897 | 3.526 | 0.7654 | 0.1752 | 0.123 | 0 | 0 | 0 | 36.9331 | 13207.4901 | 0 | 0 | 0 | 0 | 0 | 0 | 3.6563 | 400.6579 | 53.6748 | 1.7194 | 1.6449 | 1.6449 | 362.5215 | 0.44735 | -8.1143 | 261.2187 | 41.423 | 1.7194 | 0.44735 | 20.0426 | 1.3222 | 0.77 | 0 | 0 | 5.2156
2014-12-06 | 3時 | 25.2414 | 0 | 0 | 0.16443 | 0.85 | 0.347 | -9.1658 | 37.897 | 3.526 | 0.7086 | 0.1768 | 0.123 | 0 | 0 | 0 | 36.5134 | 13207.4901 | 0 | 0 | 0 | 0 | 0 | 0 | 3.6456 | 400.5275 | 53.57 | 1.7194 | 1.6445 | 1.6445 | 362.3142 | 0.44301 | -8.4572 | 261.2187 | 41.423 | 1.7194 | 0.44301 | 20.0258 | 1.3211 | 0.77 | 0 | 0 | 5.2156
2014-12-06 | 4時 | 25.2042 | 0 | 0 | 0.17416 | 0.85 | 0.347 | -10.9915 | 37.897 | 3.526 | 0.453 | 0.184 | 0.123 | 0 | 0 | 0 | 34.5964 | 13207.4901 | 0 | 0 | 0 | 0 | 0 | 0 | 3.5819 | 399.7627 | 52.9554 | 1.7194 | 1.642 | 1.642 | 361.0841 | 0.41606 | -10.5385 | 261.2187 | 41.423 | 1.7194 | 0.41606 | 19.9886 | 1.3186 | 0.77 | 0 | 0 | 5.2156
2014-12-06 | 5時 | 25.2107 | 6.0135 | 6.0135 | 5.7094 | 0.85 | 0.60139 | -20.8725 | 41.4152 | 1.9777 | 0 | 0.47 | 0.30404 | 8.6019 | 0 | 30.9669 | 33.5114 | 13207.4901 | 30.9669 | 8.018 | 0.56717 | 22.949 | 5.2156 | 22.949 | 3.1084 | 398.2179 | 54.2765 | 1.8733 | 1.6284 | 1.6284 | 355.0784 | 0.29089 | -20.8725 | 264.1235 | 43.3928 | 1.8733 | 0.29089 | 19.9951 | 1.319 | 0.77 | 2.2352 | 1 | 5.2156
2014-12-06 | 6時 | 25.2187 | 2.417 | 2.417 | 2.2047 | 0.85 | 0.72353 | -16.5889 | 39.5387 | 2.8035 | 0 | 0.474 | 0.21228 | 4.0141 | 0 | 14.4506 | 33.0734 | 13207.4901 | 14.4506 | 8.0222 | 0.57139 | 6.4284 | 5.2156 | 6.4284 | 3.31 | 398.6625 | 53.2422 | 1.79 | 1.6342 | 1.6342 | 357.5485 | 0.34105 | -16.5889 | 262.5738 | 42.3422 | 1.79 | 0.34105 | 20.0031 | 1.3196 | 0.77 | 2.2352 | 1 | 5.2156
2014-12-06 | 7時 | 25.2039 | 2.2002 | 2.2002 | 1.997 | 0.85 | 0.70356 | -14.7749 | 39.353 | 2.8852 | 0 | 0.461 | 0.2032 | 3.5598 | 0 | 12.8154 | 34.4886 | 13207.4901 | 12.8154 | 8.0085 | 0.5577 | 4.8069 | 5.2156 | 4.8069 | 3.3668 | 399.2001 | 53.535 | 1.7819 | 1.6365 | 1.6365 | 358.5736 | 0.36414 | -14.7749 | 262.4204 | 42.2382 | 1.7819 | 0.36414 | 19.9884 | 1.3186 | 0.77 | 2.2352 | 1 | 5.2156
2014-12-06 | 8時 | 25.222 | 2.0602 | 2.0602 | 1.8627 | 0.85 | 0.68799 | -13.1794 | 39.2358 | 2.9368 | 0.011296 | 0.448 | 0.19747 | 3.2733 | 0 | 11.7838 | 35.8796 | 13207.4901 | 11.7838 | 7.9948 | 0.54401 | 3.789 | 5.2156 | 3.789 | 3.4163 | 399.6822 | 53.8342 | 1.7768 | 1.6384 | 1.6384 | 359.4749 | 0.3854 | -13.1681 | 262.3237 | 42.1726 | 1.7768 | 0.3854 | 20.0064 | 1.3198 | 0.77 | 2.2352 | 1 | 5.2156
2014-12-06 | 9時 | 25.3564 | 0 | 0 | 0.1544 | 0.85 | 0.347 | -7.5509 | 37.897 | 3.526 | 0.9926 | 0.1688 | 0.123 | 0 | 0 | 0 | 38.5889 | 13207.4901 | 0 | 0 | 0 | 0 | 0 | 0 | 3.7067 | 401.2177 | 54.1245 | 1.7194 | 1.6468 | 1.6468 | 363.448 | 0.46793 | -6.5583 | 261.2187 | 41.423 | 1.7194 | 0.46793 | 20.1409 | 1.3287 | 0.77 | 0 | 0 | 5.2156
2014-12-06 | 10時 | 31.7011 | 0 | 0 | 0.12104 | 1 | 0.347 | -5.7247 | 37.897 | 3.526 | 1.3476 | 0.1588 | 0.123 | 0 | 0 | 0 | 48.356 | 13207.4901 | 0 | 0 | 0 | 0 | 0 | 0 | 3.7809 | 401.9845 | 54.7404 | 1.7194 | 1.6493 | 1.6493 | 364.7538 | 0.49736 | -4.3771 | 261.2187 | 41.423 | 1.7194 | 0.49736 | 26.4855 | 1.3453 | 1 | 0 | 0 | 5.2156
2014-12-06 | 11時 | 31.7511 | 2.0747 | 2.0747 | 1.8554 | 1 | 0.73497 | -10.0315 | 39.6817 | 2.7405 | 0.5742 | 0.394 | 0.21927 | 4.3636 | 0 | 15.709 | 48.7038 | 13207.4901 | 15.709 | 7.9379 | 0.48714 | 7.7711 | 5.2156 | 7.7711 | 3.4889 | 401.5081 | 55.5994 | 1.7962 | 1.6433 | 1.6433 | 361.72 | 0.43007 | -9.4573 | 262.6919 | 42.4223 | 1.7962 | 0.43007 | 26.5356 | 1.3479 | 1 | 2.2352 | 1 | 5.2156
2014-12-06 | 12時 | 31.8766 | 1.4622 | 1.4622 | 1.2784 | 1 | 0.64151 | -7.4981 | 38.9559 | 3.06 | 1.0055 | 0.387 | 0.18378 | 2.589 | 0 | 9.3203 | 49.5095 | 13207.4901 | 9.3203 | 7.9306 | 0.47977 | 1.3897 | 5.2156 | 1.3897 | 3.6288 | 402.0591 | 55.5282 | 1.7646 | 1.6468 | 1.6468 | 363.4883 | 0.46876 | -6.4927 | 262.0926 | 42.0159 | 1.7646 | 0.46876 | 26.6611 | 1.3543 | 1 | 2.2352 | 1 | 5.2156
2014-12-06 | 13時 | 31.8579 | 0 | 0 | 0.11709 | 1 | 0.347 | -4.7729 | 37.897 | 3.526 | 1.4754 | 0.1552 | 0.123 | 0 | 0 | 0 | 49.3949 | 13207.4901 | 0 | 0 | 0 | 0 | 0 | 0 | 3.8199 | 402.3146 | 55.0055 | 1.7194 | 1.6503 | 1.6503 | 365.3775 | 0.51325 | -3.2975 | 261.2187 | 41.423 | 1.7194 | 0.51325 | 26.6424 | 1.3533 | 1 | 0 | 0 | 5.2156
2014-12-06 | 14時 | 32.0145 | 0 | 0 | 0.11383 | 1 | 0.347 | -4.1195 | 37.897 | 3.526 | 1.589 | 0.152 | 0.123 | 0 | 0 | 0 | 50.3069 | 13207.4901 | 0 | 0 | 0 | 0 | 0 | 0 | 3.8483 | 402.5562 | 55.1994 | 1.7194 | 1.6511 | 1.6511 | 365.8285 | 0.52437 | -2.5305 | 261.2187 | 41.423 | 1.7194 | 0.52437 | 26.7989 | 1.3613 | 1 | 0 | 0 | 5.2156
2014-12-06 | 15時 | 31.8213 | 2.2545 | 2.2545 | 2.0252 | 1 | 0.74533 | -9.8955 | 39.885 | 2.6511 | 0.53807 | 0.39 | 0.22921 | 4.8606 | 0 | 17.4981 | 49.1652 | 13207.4901 | 17.4981 | 7.9337 | 0.48293 | 9.5644 | 5.2156 | 9.5644 | 3.4784 | 401.6664 | 55.8685 | 1.8051 | 1.6433 | 1.6433 | 361.761 | 0.43209 | -9.3574 | 262.8597 | 42.5361 | 1.8051 | 0.43209 | 26.6058 | 1.3514 | 1 | 2.2352 | 1 | 5.2156
2014-12-06 | 16時 | 31.8034 | 1.606 | 1.606 | 1.4135 | 1 | 0.67275 | -8.0623 | 39.1349 | 2.9812 | 0.86681 | 0.391 | 0.19253 | 3.0267 | 0 | 10.8961 | 49.0501 | 13207.4901 | 10.8961 | 7.9348 | 0.48398 | 2.9613 | 5.2156 | 2.9613 | 3.594 | 401.9215 | 55.5433 | 1.7724 | 1.646 | 1.646 | 363.0565 | 0.45993 | -7.1955 | 262.2404 | 42.1161 | 1.7724 | 0.45993 | 26.5878 | 1.3505 | 1 | 2.2352 | 1 | 5.2156
2014-12-06 | 17時 | 25.6349 | 2.1373 | 2.1373 | 1.9306 | 0.85 | 0.71201 | -9.119 | 39.4252 | 2.8534 | 0.67728 | 0.395 | 0.20673 | 3.7365 | 0 | 13.4513 | 41.2998 | 13207.4901 | 13.4513 | 7.939 | 0.48819 | 5.5123 | 5.2156 | 5.5123 | 3.5359 | 401.6769 | 55.5524 | 1.785 | 1.6445 | 1.6445 | 362.3107 | 0.44372 | -8.4417 | 262.4801 | 42.2786 | 1.785 | 0.44372 | 20.4193 | 1.347 | 0.77 | 2.2352 | 1 | 5.2156
2014-12-06 | 18時 | 31.8579 | 1.7894 | 1.7894 | 1.5854 | 1 | 0.70551 | -8.4199 | 39.369 | 2.8782 | 0.80238 | 0.388 | 0.20398 | 3.599 | 0 | 12.9566 | 49.3949 | 13207.4901 | 12.9566 | 7.9316 | 0.48082 | 5.025 | 5.2156 | 5.025 | 3.5645 | 401.9424 | 55.7235 | 1.7826 | 1.6455 | 1.6455 | 362.8042 | 0.45439 | -7.6176 | 262.4337 | 42.2472 | 1.7826 | 0.45439 | 26.6424 | 1.3533 | 1 | 2.2352 | 1 | 5.2156
2014-12-06 | 19時 | 31.9539 | 1.4353 | 1.4353 | 1.2526 | 1 | 0.63726 | -6.8047 | 38.9337 | 3.0697 | 1.0724 | 0.383 | 0.18269 | 2.5347 | 0 | 9.125 | 49.9661 | 13207.4901 | 9.125 | 7.9264 | 0.47555 | 1.1987 | 5.2156 | 1.1987 | 3.6551 | 402.2806 | 55.6892 | 1.7637 | 1.6476 | 1.6476 | 363.9218 | 0.47979 | -5.7323 | 262.0743 | 42.0035 | 1.7637 | 0.47979 | 26.7383 | 1.3582 | 1 | 2.2352 | 1 | 5.2156
2014-12-06 | 20時 | 25.7446 | 1.6738 | 1.6738 | 1.4904 | 0.85 | 0.63977 | -7.0513 | 38.9468 | 3.064 | 1.0096 | 0.387 | 0.18333 | 2.5667 | 0 | 9.24 | 42.083 | 13207.4901 | 9.24 | 7.9306 | 0.47977 | 1.3094 | 5.2156 | 1.3094 | 3.6442 | 402.1723 | 55.612 | 1.7643 | 1.6472 | 1.6472 | 363.7316 | 0.47585 | -6.0416 | 262.0851 | 42.0108 | 1.7643 | 0.47585 | 20.529 | 1.3543 | 0.77 | 2.2352 | 1 | 5.2156
2014-12-06 | 21時 | 32.0352 | 1.4341 | 1.4341 | 1.251 | 1 | 0.63871 | -6.4029 | 38.9412 | 3.0664 | 1.1258 | 0.379 | 0.18306 | 2.5532 | 0 | 9.1914 | 50.4201 | 13207.4901 | 9.1914 | 7.9221 | 0.47134 | 1.2692 | 5.2156 | 1.2692 | 3.6695 | 402.4341 | 55.8166 | 1.764 | 1.6481 | 1.6481 | 364.1859 | 0.48627 | -5.2772 | 262.0805 | 42.0077 | 1.764 | 0.48627 | 26.8196 | 1.3623 | 1 | 2.2352 | 1 | 5.2156
2014-12-06 | 22時 | 32.0988 | 1.4271 | 1.4271 | 1.2441 | 1 | 0.63835 | -6.0606 | 38.9394 | 3.0673 | 1.1692 | 0.376 | 0.18297 | 2.5485 | 0 | 9.1748 | 50.7588 | 13207.4901 | 9.1748 | 7.919 | 0.46818 | 1.2558 | 5.2156 | 1.2558 | 3.6826 | 402.5549 | 55.9115 | 1.7639 | 1.6485 | 1.6485 | 364.4087 | 0.49185 | -4.8914 | 262.079 | 42.0066 | 1.7639 | 0.49185 | 26.8832 | 1.3655 | 1 | 2.2352 | 1 | 5.2156
2014-12-06 | 23時 | 32.0988 | 0 | 0 | 0.11176 | 1 | 0.347 | -3.4025 | 37.897 | 3.526 | 1.6458 | 0.1504 | 0.123 | 0 | 0 | 0 | 50.7588 | 13207.4901 | 0 | 0 | 0 | 0 | 0 | 0 | 3.8781 | 402.7535 | 55.3579 | 1.7194 | 1.6517 | 1.6517 | 366.2579 | 0.53678 | -1.7567 | 261.2187 | 41.423 | 1.7194 | 0.53678 | 26.8832 | 1.3655 | 1 | 0 | 0 | 5.2156
2014-12-07 | 0時 | 25.8828 | 0 | 0 | 0.1323 | 0.85 | 0.347 | -3.4636 | 37.897 | 3.526 | 1.6174 | 0.1512 | 0.123 | 0 | 0 | 0 | 42.9532 | 13207.4901 | 0 | 0 | 0 | 0 | 0 | 0 | 3.8748 | 402.7161 | 55.3279 | 1.7194 | 1.6516 | 1.6516 | 366.1991 | 0.53572 | -1.8462 | 261.2187 | 41.423 | 1.7194 | 0.53572 | 20.6672 | 1.3634 | 0.77 | 0 | 0 | 5.2156
2014-12-07 | 1時 | 25.9157 | 0 | 0 | 0.13122 | 0.85 | 0.347 | -3.2095 | 37.897 | 3.526 | 1.6458 | 0.1504 | 0.123 | 0 | 0 | 0 | 43.145 | 13207.4901 | 0 | 0 | 0 | 0 | 0 | 0 | 3.8859 | 402.7916 | 55.3885 | 1.7194 | 1.6519 | 1.6519 | 366.3587 | 0.54016 | -1.5637 | 261.2187 | 41.423 | 1.7194 | 0.54016 | 20.7001 | 1.3655 | 0.77 | 0 | 0 | 5.2156
2014-12-07 | 2時 | 25.8991 | 0 | 0 | 0.13156 | 0.85 | 0.347 | -3.1904 | 37.897 | 3.526 | 1.6316 | 0.1508 | 0.123 | 0 | 0 | 0 | 43.0492 | 13207.4901 | 0 | 0 | 0 | 0 | 0 | 0 | 3.8862 | 402.7828 | 55.3814 | 1.7194 | 1.6518 | 1.6518 | 366.3553 | 0.5405 | -1.5588 | 261.2187 | 41.423 | 1.7194 | 0.5405 | 20.6836 | 1.3645 | 0.77 | 0 | 0 | 5.2156
2014-12-07 | 3時 | 25.9157 | 0 | 0 | 0.13096 | 0.85 | 0.347 | -3.0167 | 37.897 | 3.526 | 1.6458 | 0.1504 | 0.123 | 0 | 0 | 0 | 43.145 | 13207.4901 | 0 | 0 | 0 | 0 | 0 | 0 | 3.8936 | 402.8291 | 55.4186 | 1.7194 | 1.652 | 1.652 | 366.4593 | 0.54355 | -1.3709 | 261.2187 | 41.423 | 1.7194 | 0.54355 | 20.7001 | 1.3655 | 0.77 | 0 | 0 | 5.2156
2014-12-07 | 4時 | 25.9324 | 0 | 0 | 0.13062 | 0.85 | 0.347 | -3.0356 | 37.897 | 3.526 | 1.66 | 0.15 | 0.123 | 0 | 0 | 0 | 43.2407 | 13207.4901 | 0 | 0 | 0 | 0 | 0 | 0 | 3.8933 | 402.8381 | 55.4258 | 1.7194 | 1.652 | 1.652 | 366.4629 | 0.54322 | -1.3756 | 261.2187 | 41.423 | 1.7194 | 0.54322 | 20.7168 | 1.3666 | 0.77 | 0 | 0 | 5.2156
2014-12-07 | 5時 | 25.8828 | 3.9289 | 3.9289 | 3.6553 | 0.85 | 0.70729 | -10.6506 | 40.7922 | 2.2518 | 0.29369 | 0.378 | 0.27357 | 7.0787 | 0 | 25.4832 | 42.9532 | 13207.4901 | 25.4832 | 7.9211 | 0.47029 | 17.5621 | 5.2156 | 17.5621 | 3.3932 | 401.873 | 56.679 | 1.8453 | 1.6419 | 1.6419 | 361.1252 | 0.421 | -10.3569 | 263.6089 | 43.044 | 1.8453 | 0.421 | 20.6672 | 1.3634 | 0.77 | 2.2352 | 1 | 5.2156
2014-12-07 | 6時 | 25.8194 | 1.9062 | 1.9062 | 1.7095 | 0.85 | 0.6857 | -6.8457 | 39.2198 | 2.9438 | 0.95578 | 0.382 | 0.19669 | 3.2343 | 0 | 11.6436 | 42.5679 | 13207.4901 | 11.6436 | 7.9253 | 0.4745 | 3.7183 | 5.2156 | 3.7183 | 3.6295 | 402.3843 | 55.9703 | 1.7761 | 1.6473 | 1.6473 | 363.7914 | 0.47914 | -5.8899 | 262.3105 | 42.1637 | 1.7761 | 0.47914 | 20.6039 | 1.3592 | 0.77 | 2.2352 | 1 | 5.2156
2014-12-07 | 7時 | 25.8991 | 1.7611 | 1.7611 | 1.5715 | 0.85 | 0.66266 | -5.8995 | 39.0736 | 3.0082 | 1.0936 | 0.377 | 0.18954 | 2.8769 | 0 | 10.3567 | 43.0492 | 13207.4901 | 10.3567 | 7.92 | 0.46923 | 2.4367 | 5.2156 | 2.4367 | 3.6759 | 402.6292 | 56.0635 | 1.7697 | 1.6484 | 1.6484 | 364.4236 | 0.49449 | -4.8059 | 262.1898 | 42.0818 | 1.7697 | 0.49449 | 20.6836 | 1.3645 | 0.77 | 2.2352 | 1 | 5.2156
2014-12-07 | 8時 | 26.6397 | 1.5585 | 1.5585 | 1.3763 | 0.85 | 0.63541 | -2.3443 | 38.9242 | 3.074 | 1.6874 | 0.34 | 0.18223 | 2.5114 | 0 | 9.041 | 46.4992 | 13207.4901 | 9.041 | 7.8811 | 0.43027 | 1.1599 | 5.2156 | 1.1599 | 3.836 | 403.7957 | 56.8888 | 1.7633 | 1.6525 | 1.6525 | 366.8484 | 0.55551 | -0.65692 | 262.0664 | 41.9981 | 1.7633 | 0.55551 | 21.4241 | 1.4133 | 0.77 | 2.2352 | 1 | 5.2156
2014-12-07 | 9時 | 33.9214 | 0 | 0 | 0.086648 | 1 | 0.347 | 2.5253 | 37.897 | 3.526 | 2.5262 | 0.1256 | 0.123 | 0 | 0 | 0 | 57.419 | 13207.4901 | 0 | 0 | 0 | 0 | 0 | 0 | 4.1773 | 404.421 | 56.6964 | 1.7194 | 1.6571 | 1.6571 | 370.1403 | 0.64812 | 5.0515 | 261.2187 | 41.423 | 1.7194 | 0.64812 | 28.7058 | 1.4581 | 1 | 0 | 0 | 5.2156
2014-12-07 | 10時 | 33.9963 | 0 | 0 | 0.085761 | 1 | 0.347 | 2.816 | 37.897 | 3.526 | 2.5546 | 0.1248 | 0.123 | 0 | 0 | 0 | 57.623 | 13207.4901 | 0 | 0 | 0 | 0 | 0 | 0 | 4.1937 | 404.4736 | 56.7385 | 1.7194 | 1.6572 | 1.6572 | 370.3138 | 0.654 | 5.3706 | 261.2187 | 41.423 | 1.7194 | 0.654 | 28.7807 | 1.4619 | 1 | 0 | 0 | 5.2156
2014-12-07 | 11時 | 34.1491 | 1.7095 | 1.7095 | 1.5003 | 1 | 0.71736 | -0.51997 | 39.4753 | 2.8314 | 1.8898 | 0.308 | 0.20918 | 3.859 | 0 | 13.8923 | 58.0291 | 13207.4901 | 13.8923 | 7.8474 | 0.39657 | 6.0449 | 5.2156 | 6.0449 | 3.8717 | 404.7058 | 57.9881 | 1.7872 | 1.6541 | 1.6541 | 367.9816 | 0.58894 | 1.3698 | 262.5214 | 42.3067 | 1.7872 | 0.58894 | 28.9336 | 1.4697 | 1 | 2.2352 | 1 | 5.2156
2014-12-07 | 12時 | 27.3478 | 1.4237 | 1.4237 | 1.2457 | 0.85 | 0.61779 | 0.81542 | 38.837 | 3.1123 | 2.1106 | 0.313 | 0.17796 | 2.2982 | 0 | 8.2735 | 48.8929 | 13207.4901 | 8.2735 | 7.8526 | 0.40184 | 0.42088 | 5.2156 | 0.42088 | 3.9918 | 404.5994 | 57.4694 | 1.7595 | 1.6553 | 1.6553 | 368.8746 | 0.61437 | 2.9261 | 261.9945 | 41.9493 | 1.7595 | 0.61437 | 22.1322 | 1.46 | 0.77 | 2.2352 | 1 | 5.2156
2014-12-07 | 13時 | 27.3478 | 0 | 0 | 0.10064 | 0.85 | 0.347 | 3.2725 | 37.897 | 3.526 | 2.5404 | 0.1252 | 0.123 | 0 | 0 | 0 | 48.8929 | 13207.4901 | 0 | 0 | 0 | 0 | 0 | 0 | 4.2176 | 404.5 | 56.7597 | 1.7194 | 1.6573 | 1.6573 | 370.528 | 0.6633 | 5.8129 | 261.2187 | 41.423 | 1.7194 | 0.6633 | 22.1322 | 1.46 | 0.77 | 0 | 0 | 5.2156
2014-12-07 | 14時 | 34.1106 | 0 | 0 | 0.084059 | 1 | 0.347 | 3.5974 | 37.897 | 3.526 | 2.5972 | 0.1236 | 0.123 | 0 | 0 | 0 | 57.9279 | 13207.4901 | 0 | 0 | 0 | 0 | 0 | 0 | 4.2375 | 404.5766 | 56.8212 | 1.7194 | 1.6576 | 1.6576 | 370.7454 | 0.66999 | 6.1946 | 261.2187 | 41.423 | 1.7194 | 0.66999 | 28.895 | 1.4677 | 1 | 0 | 0 | 5.2156
2014-12-07 | 15時 | 27.3478 | 1.9722 | 1.9722 | 1.7635 | 0.85 | 0.71629 | -0.72595 | 39.4649 | 2.8359 | 1.8235 | 0.313 | 0.20867 | 3.8336 | 0 | 13.801 | 48.8929 | 13207.4901 | 13.801 | 7.8526 | 0.40184 | 5.9484 | 5.2156 | 5.9484 | 3.8619 | 404.6066 | 57.9023 | 1.7867 | 1.6538 | 1.6538 | 367.8126 | 0.5851 | 1.0976 | 262.5129 | 42.3009 | 1.7867 | 0.5851 | 22.1322 | 1.46 | 0.77 | 2.2352 | 1 | 5.2156
2014-12-07 | 16時 | 27.2621 | 1.4504 | 1.4504 | 1.2712 | 0.85 | 0.62313 | 0.56768 | 38.8628 | 3.101 | 2.0562 | 0.316 | 0.17923 | 2.3613 | 0 | 8.5005 | 48.6321 | 13207.4901 | 8.5005 | 7.8558 | 0.405 | 0.64472 | 5.2156 | 0.64472 | 3.9764 | 404.5383 | 57.4383 | 1.7606 | 1.655 | 1.655 | 368.6963 | 0.60959 | 2.6239 | 262.0158 | 41.9637 | 1.7606 | 0.60959 | 22.0466 | 1.4544 | 0.77 | 2.2352 | 1 | 5.2156
2014-12-07 | 17時 | 27.2905 | 1.5811 | 1.5811 | 1.3943 | 0.85 | 0.65302 | 0.3123 | 39.0183 | 3.0325 | 1.9993 | 0.315 | 0.18683 | 2.7417 | 0 | 9.8701 | 48.7192 | 13207.4901 | 9.8701 | 7.8547 | 0.40394 | 2.0153 | 5.2156 | 2.0153 | 3.9496 | 404.5735 | 57.5718 | 1.7673 | 1.6547 | 1.6547 | 368.5116 | 0.60469 | 2.3116 | 262.1442 | 42.0508 | 1.7673 | 0.60469 | 22.0749 | 1.4562 | 0.77 | 2.2352 | 1 | 5.2156
2014-12-07 | 18時 | 27.3767 | 1.5318 | 1.5318 | 1.3474 | 0.85 | 0.64386 | 0.74066 | 38.9683 | 3.0545 | 2.0648 | 0.312 | 0.18439 | 2.6194 | 0 | 9.43 | 48.9796 | 13207.4901 | 9.43 | 7.8516 | 0.40078 | 1.5784 | 5.2156 | 1.5784 | 3.9753 | 404.6506 | 57.5992 | 1.7652 | 1.6551 | 1.6551 | 368.7924 | 0.61292 | 2.8054 | 262.1029 | 42.0229 | 1.7652 | 0.61292 | 22.1612 | 1.4619 | 0.77 | 2.2352 | 1 | 5.2156
2014-12-07 | 19時 | 27.206 | 1.1614 | 1.1614 | 0.97798 | 0.85 | 0.56938 | 1.0783 | 38.6239 | 3.2061 | 2.137 | 0.1272 | 0.18343 | 1.7774 | 0 | 6.3985 | 48.4575 | 13207.4901 | 6.3985 | 6.3985 | 0.33149 | 0 | 4.2469 | 0 | 4.0239 | 404.4895 | 57.238 | 1.7504 | 1.6555 | 1.6555 | 369.0333 | 0.61947 | 3.2153 | 261.8186 | 41.83 | 1.7504 | 0.61947 | 21.9904 | 1.4507 | 0.77 | 1.8201 | 0.81427 | 5.2156
2014-12-07 | 20時 | 27.1782 | 1.1878 | 1.1878 | 1.0021 | 0.85 | 0.57587 | 0.99316 | 38.6507 | 3.1943 | 2.1106 | 0.1276 | 0.18565 | 1.8427 | 0 | 6.6337 | 48.37 | 13207.4901 | 6.6337 | 6.6337 | 0.34452 | 0 | 4.4024 | 0 | 4.0166 | 404.4762 | 57.2454 | 1.7515 | 1.6553 | 1.6553 | 368.9646 | 0.61781 | 3.1038 | 261.8407 | 41.845 | 1.7515 | 0.61781 | 21.9626 | 1.4488 | 0.77 | 1.8867 | 0.84409 | 5.2156
2014-12-07 | 21時 | 26.963 | 1.2344 | 1.2344 | 1.0457 | 0.85 | 0.58474 | 0.20456 | 38.688 | 3.1779 | 1.9799 | 0.1308 | 0.18876 | 1.934 | 0 | 6.9626 | 47.6648 | 13207.4901 | 6.9626 | 6.9626 | 0.36867 | 0 | 4.6157 | 0 | 3.9729 | 404.2844 | 57.1177 | 1.7531 | 1.6546 | 1.6546 | 368.4381 | 0.60264 | 2.1845 | 261.8715 | 41.8659 | 1.7531 | 0.60264 | 21.7474 | 1.4346 | 0.77 | 1.9782 | 0.88499 | 5.2156
2014-12-07 | 22時 | 34.2664 | 1.0187 | 1.0187 | 0.8333 | 1 | 0.57511 | 2.2378 | 38.6475 | 3.1957 | 2.3109 | 0.122 | 0.18539 | 1.835 | 0 | 6.606 | 58.3319 | 13207.4901 | 6.606 | 6.606 | 0.33131 | 0 | 4.3923 | 0 | 4.0835 | 404.7945 | 57.4972 | 1.7514 | 1.6564 | 1.6564 | 369.7864 | 0.64235 | 4.5487 | 261.8381 | 41.8432 | 1.7514 | 0.64235 | 29.0509 | 1.4757 | 1 | 1.8824 | 0.84214 | 5.2156
2014-12-07 | 23時 | 34.2271 | 0 | 0 | 0.082821 | 1 | 0.347 | 3.957 | 37.897 | 3.526 | 2.6398 | 0.1224 | 0.123 | 0 | 0 | 0 | 58.2312 | 13207.4901 | 0 | 0 | 0 | 0 | 0 | 0 | 4.259 | 404.6408 | 56.8727 | 1.7194 | 1.6578 | 1.6578 | 370.9658 | 0.67745 | 6.5968 | 261.2187 | 41.423 | 1.7194 | 0.67745 | 29.0115 | 1.4737 | 1 | 0 | 0 | 5.2156
2014-12-08 | 0時 | 34.2664 | 0 | 0 | 0.082204 | 1 | 0.347 | 4.2651 | 37.897 | 3.526 | 2.654 | 0.122 | 0.123 | 0 | 0 | 0 | 58.3319 | 13207.4901 | 0 | 0 | 0 | 0 | 0 | 0 | 4.277 | 404.6737 | 56.8991 | 1.7194 | 1.6579 | 1.6579 | 371.1325 | 0.68389 | 6.9191 | 261.2187 | 41.423 | 1.7194 | 0.68389 | 29.0509 | 1.4757 | 1 | 0 | 0 | 5.2156
2014-12-08 | 1時 | 34.1106 | 0 | 0 | 0.083611 | 1 | 0.347 | 4.0057 | 37.897 | 3.526 | 2.5972 | 0.1236 | 0.123 | 0 | 0 | 0 | 57.9279 | 13207.4901 | 0 | 0 | 0 | 0 | 0 | 0 | 4.2602 | 404.6057 | 56.8445 | 1.7194 | 1.6576 | 1.6576 | 370.9482 | 0.67846 | 6.6029 | 261.2187 | 41.423 | 1.7194 | 0.67846 | 28.895 | 1.4677 | 1 | 0 | 0 | 5.2156
2014-12-08 | 2時 | 34.5078 | 0 | 0 | 0.079948 | 1 | 0.347 | 4.8009 | 37.897 | 3.526 | 2.7392 | 0.1196 | 0.123 | 0 | 0 | 0 | 58.933 | 13207.4901 | 0 | 0 | 0 | 0 | 0 | 0 | 4.3112 | 404.7812 | 56.9853 | 1.7194 | 1.6582 | 1.6582 | 371.4809 | 0.6952 | 7.5401 | 261.2187 | 41.423 | 1.7194 | 0.6952 | 29.2923 | 1.4879 | 1 | 0 | 0 | 5.2156
2014-12-08 | 3時 | 34.3459 | 0 | 0 | 0.081471 | 1 | 0.347 | 4.425 | 37.897 | 3.526 | 2.6824 | 0.1212 | 0.123 | 0 | 0 | 0 | 58.533 | 13207.4901 | 0 | 0 | 0 | 0 | 0 | 0 | 4.2872 | 404.709 | 56.9275 | 1.7194 | 1.658 | 1.658 | 371.2394 | 0.68725 | 7.1074 | 261.2187 | 41.423 | 1.7194 | 0.68725 | 29.1303 | 1.4797 | 1 | 0 | 0 | 5.2156
2014-12-08 | 4時 | 34.386 | 0 | 0 | 0.080862 | 1 | 0.347 | 4.7271 | 37.897 | 3.526 | 2.6966 | 0.1208 | 0.123 | 0 | 0 | 0 | 58.6332 | 13207.4901 | 0 | 0 | 0 | 0 | 0 | 0 | 4.3052 | 404.7388 | 56.9514 | 1.7194 | 1.6581 | 1.6581 | 371.4025 | 0.69363 | 7.4237 | 261.2187 | 41.423 | 1.7194 | 0.69363 | 29.1704 | 1.4817 | 1 | 0 | 0 | 5.2156
2014-12-08 | 5時 | 34.2664 | 2.115 | 2.115 | 1.8818 | 1 | 0.74755 | -0.84195 | 39.9663 | 2.6153 | 1.7079 | 0.305 | 0.23319 | 5.0595 | 0 | 18.2143 | 58.3319 | 13207.4901 | 18.2143 | 7.8442 | 0.39341 | 10.3701 | 5.2156 | 10.3701 | 3.8134 | 404.863 | 58.4494 | 1.8087 | 1.6534 | 1.6534 | 367.6424 | 0.58294 | 0.86591 | 262.9269 | 42.5816 | 1.8087 | 0.58294 | 29.0509 | 1.4757 | 1 | 2.2352 | 1 | 5.2156
2014-12-08 | 6時 | 34.1106 | 1.2358 | 1.2358 | 1.0572 | 1 | 0.62066 | 1.5153 | 38.8507 | 3.1063 | 2.1611 | 0.309 | 0.17864 | 2.3319 | 0 | 8.3949 | 57.9279 | 13207.4901 | 8.3949 | 7.8484 | 0.39762 | 0.54643 | 5.2156 | 0.54643 | 4.0249 | 404.7404 | 57.5911 | 1.7601 | 1.6557 | 1.6557 | 369.2774 | 0.62802 | 3.6764 | 262.0059 | 41.957 | 1.7601 | 0.62802 | 28.895 | 1.4677 | 1 | 2.2352 | 1 | 5.2156
2014-12-08 | 7時 | 27.3767 | 1.2659 | 1.2659 | 1.0723 | 0.85 | 0.59816 | 1.6042 | 38.7465 | 3.1521 | 2.1662 | 0.1248 | 0.19362 | 2.077 | 0 | 7.4772 | 48.9796 | 13207.4901 | 7.4772 | 7.4772 | 0.38167 | 0 | 4.9669 | 0 | 4.0387 | 404.6737 | 57.4676 | 1.7556 | 1.6557 | 1.6557 | 369.3272 | 0.62977 | 3.7704 | 261.9198 | 41.8986 | 1.7556 | 0.62977 | 22.1612 | 1.4619 | 0.77 | 2.1287 | 0.95232 | 5.2156
2014-12-08 | 8時 | 34.0722 | 1.0208 | 1.0208 | 0.83552 | 1 | 0.57484 | 2.0747 | 38.6464 | 3.1962 | 2.2404 | 0.124 | 0.1853 | 1.8323 | 0 | 6.5963 | 57.8264 | 13207.4901 | 6.5963 | 6.5963 | 0.33503 | 0 | 4.3829 | 0 | 4.0732 | 404.7133 | 57.4317 | 1.7513 | 1.6561 | 1.6561 | 369.6359 | 0.63909 | 4.3151 | 261.8372 | 41.8426 | 1.7513 | 0.63909 | 28.8567 | 1.4658 | 1 | 1.8784 | 0.84035 | 5.2156
2014-12-08 | 9時 | 34.2271 | 0 | 0 | 0.082383 | 1 | 0.347 | 4.3567 | 37.897 | 3.526 | 2.6398 | 0.1224 | 0.123 | 0 | 0 | 0 | 58.2312 | 13207.4901 | 0 | 0 | 0 | 0 | 0 | 0 | 4.2817 | 404.6665 | 56.8933 | 1.7194 | 1.6578 | 1.6578 | 371.1637 | 0.68581 | 6.9965 | 261.2187 | 41.423 | 1.7194 | 0.68581 | 29.0115 | 1.4737 | 1 | 0 | 0 | 5.2156
2014-12-08 | 10時 | 34.188 | 0 | 0 | 0.082749 | 1 | 0.347 | 4.2783 | 37.897 | 3.526 | 2.6256 | 0.1228 | 0.123 | 0 | 0 | 0 | 58.1302 | 13207.4901 | 0 | 0 | 0 | 0 | 0 | 0 | 4.2767 | 404.6489 | 56.8792 | 1.7194 | 1.6578 | 1.6578 | 371.111 | 0.68417 | 6.9039 | 261.2187 | 41.423 | 1.7194 | 0.68417 | 28.9724 | 1.4717 | 1 | 0 | 0 | 5.2156
2014-12-08 | 11時 | 34.4264 | 1.5301 | 1.5301 | 1.3307 | 1 | 0.69343 | 1.3473 | 39.2748 | 2.9196 | 2.0808 | 0.301 | 0.19938 | 3.3688 | 0 | 12.1276 | 58.7333 | 13207.4901 | 12.1276 | 7.84 | 0.3892 | 4.2876 | 5.2156 | 4.2876 | 3.9769 | 404.977 | 58.0664 | 1.7785 | 1.6554 | 1.6554 | 369.1149 | 0.62472 | 3.4281 | 262.3559 | 42.1944 | 1.7785 | 0.62472 | 29.2108 | 1.4838 | 1 | 2.2352 | 1 | 5.2156
2014-12-08 | 12時 | 34.6319 | 1.0153 | 1.0153 | 0.82875 | 1 | 0.57849 | 3.4119 | 38.6616 | 3.1895 | 2.4322 | 0.1184 | 0.18656 | 1.8695 | 0 | 6.7301 | 59.2312 | 13207.4901 | 6.7301 | 6.7301 | 0.3298 | 0 | 4.4802 | 0 | 4.1463 | 405.0211 | 57.6874 | 1.752 | 1.657 | 1.657 | 370.4915 | 0.66617 | 5.8442 | 261.8497 | 41.8511 | 1.752 | 0.66617 | 29.4164 | 1.4942 | 1 | 1.9201 | 0.859 | 5.2156
2014-12-08 | 13時 | 34.5489 | 0 | 0 | 0.079701 | 1 | 0.347 | 4.7733 | 37.897 | 3.526 | 2.7534 | 0.1192 | 0.123 | 0 | 0 | 0 | 59.0326 | 13207.4901 | 0 | 0 | 0 | 0 | 0 | 0 | 4.3101 | 404.7925 | 56.9945 | 1.7194 | 1.6582 | 1.6582 | 371.4813 | 0.69461 | 7.5267 | 261.2187 | 41.423 | 1.7194 | 0.69461 | 29.3334 | 1.49 | 1 | 0 | 0 | 5.2156
2014-12-08 | 14時 | 34.2664 | 0 | 0 | 0.08239 | 1 | 0.347 | 4.095 | 37.897 | 3.526 | 2.654 | 0.122 | 0.123 | 0 | 0 | 0 | 58.3319 | 13207.4901 | 0 | 0 | 0 | 0 | 0 | 0 | 4.2673 | 404.6628 | 56.8904 | 1.7194 | 1.6578 | 1.6578 | 371.0482 | 0.68033 | 6.749 | 261.2187 | 41.423 | 1.7194 | 0.68033 | 29.0509 | 1.4757 | 1 | 0 | 0 | 5.2156
2014-12-08 | 15時 | 27.3478 | 1.802 | 1.802 | 1.6024 | 0.85 | 0.69396 | -0.13088 | 39.2787 | 2.9179 | 1.9087 | 0.313 | 0.19956 | 3.3782 | 0 | 12.1615 | 48.8929 | 13207.4901 | 12.1615 | 7.8526 | 0.40184 | 4.3089 | 5.2156 | 4.3089 | 3.9052 | 404.6302 | 57.7939 | 1.7786 | 1.6543 | 1.6543 | 368.1986 | 0.59627 | 1.7778 | 262.3591 | 42.1966 | 1.7786 | 0.59627 | 22.1322 | 1.46 | 0.77 | 2.2352 | 1 | 5.2156
2014-12-08 | 16時 | 34.1491 | 1.1032 | 1.1032 | 0.90971 | 1 | 0.59785 | 1.5742 | 38.7451 | 3.1527 | 2.2236 | 0.1232 | 0.1935 | 2.0736 | 0 | 7.4651 | 58.0291 | 13207.4901 | 7.4651 | 7.4651 | 0.37725 | 0 | 4.9615 | 0 | 4.0393 | 404.721 | 57.5043 | 1.7556 | 1.6559 | 1.6559 | 369.3677 | 0.62918 | 3.7978 | 261.9187 | 41.8979 | 1.7556 | 0.62918 | 28.9336 | 1.4697 | 1 | 2.1264 | 0.95129 | 5.2156
2014-12-08 | 17時 | 27.3767 | 1.5037 | 1.5037 | 1.321 | 0.85 | 0.63719 | 0.71069 | 38.9333 | 3.0699 | 2.0808 | 0.312 | 0.18268 | 2.5338 | 0 | 9.1219 | 48.9796 | 13207.4901 | 9.1219 | 7.8516 | 0.40078 | 1.2703 | 5.2156 | 1.2703 | 3.9775 | 404.634 | 57.5622 | 1.7637 | 1.6551 | 1.6551 | 368.7926 | 0.61234 | 2.7915 | 262.074 | 42.0033 | 1.7637 | 0.61234 | 22.1612 | 1.4619 | 0.77 | 2.2352 | 1 | 5.2156
2014-12-08 | 18時 | 27.2621 | 1.4979 | 1.4979 | 1.316 | 0.85 | 0.63399 | 0.36821 | 38.9169 | 3.0771 | 2.0315 | 0.316 | 0.18187 | 2.4937 | 0 | 8.9773 | 48.6321 | 13207.4901 | 8.9773 | 7.8558 | 0.405 | 1.1215 | 5.2156 | 1.1215 | 3.9619 | 404.5314 | 57.4695 | 1.763 | 1.6549 | 1.6549 | 368.5711 | 0.60576 | 2.3997 | 262.0605 | 41.9941 | 1.763 | 0.60576 | 22.0466 | 1.4544 | 0.77 | 2.2352 | 1 | 5.2156
2014-12-08 | 19時 | 26.9892 | 1.1113 | 1.1113 | 0.93309 | 0.85 | 0.55371 | 0.40836 | 38.5614 | 3.2336 | 2.052 | 0.1304 | 0.17823 | 1.6244 | 0 | 5.8477 | 47.7534 | 13207.4901 | 5.8477 | 5.8477 | 0.3089 | 0 | 3.8772 | 0 | 3.9956 | 404.2778 | 57.0269 | 1.7477 | 1.6549 | 1.6549 | 368.6113 | 0.60653 | 2.4604 | 261.767 | 41.795 | 1.7477 | 0.60653 | 21.7736 | 1.4364 | 0.77 | 1.6616 | 0.74338 | 5.2156
2014-12-08 | 20時 | 26.8855 | 1.1655 | 1.1655 | 0.98311 | 0.85 | 0.56619 | -0.035712 | 38.611 | 3.2118 | 1.9726 | 0.132 | 0.18235 | 1.7457 | 0 | 6.2845 | 47.3979 | 13207.4901 | 6.2845 | 6.2845 | 0.33516 | 0 | 4.1646 | 0 | 3.9686 | 404.1838 | 56.9854 | 1.7498 | 1.6545 | 1.6545 | 368.3086 | 0.59807 | 1.9368 | 261.808 | 41.8228 | 1.7498 | 0.59807 | 21.6699 | 1.4295 | 0.77 | 1.7848 | 0.79849 | 5.2156
2014-12-08 | 21時 | 26.7848 | 1.2119 | 1.2119 | 1.0261 | 0.85 | 0.57634 | -0.52631 | 38.6526 | 3.1935 | 1.8967 | 0.1336 | 0.18581 | 1.8475 | 0 | 6.6509 | 47.0401 | 13207.4901 | 6.6509 | 6.6509 | 0.35806 | 0 | 4.405 | 0 | 3.941 | 404.0762 | 56.9277 | 1.7516 | 1.6541 | 1.6541 | 367.985 | 0.58883 | 1.3704 | 261.8423 | 41.8461 | 1.7516 | 0.58883 | 21.5693 | 1.4229 | 0.77 | 1.8879 | 0.84459 | 5.2156
2014-12-08 | 22時 | 26.6873 | 1.2523 | 1.2523 | 1.0635 | 0.85 | 0.58478 | -1.0027 | 38.6882 | 3.1778 | 1.8236 | 0.1352 | 0.18877 | 1.9345 | 0 | 6.9642 | 46.6801 | 13207.4901 | 6.9642 | 6.9642 | 0.37845 | 0 | 4.61 | 0 | 3.9151 | 403.9644 | 56.8627 | 1.7531 | 1.6536 | 1.6536 | 367.6707 | 0.57995 | 0.82092 | 261.8717 | 41.866 | 1.7531 | 0.57995 | 21.4717 | 1.4164 | 0.77 | 1.9757 | 0.8839 | 5.2156
2014-12-08 | 23時 | 26.5929 | 0 | 0 | 0.11418 | 0.85 | 0.347 | 0.48026 | 37.897 | 3.526 | 2.1286 | 0.1368 | 0.123 | 0 | 0 | 0 | 46.3177 | 13207.4901 | 0 | 0 | 0 | 0 | 0 | 0 | 4.062 | 403.8303 | 56.2223 | 1.7194 | 1.6552 | 1.6552 | 368.7217 | 0.60791 | 2.6089 | 261.2187 | 41.423 | 1.7194 | 0.60791 | 21.3773 | 1.4102 | 0.77 | 0 | 0 | 5.2156
2014-12-09 | 0時 | 26.5241 | 0 | 0 | 0.11564 | 0.85 | 0.347 | 0.16701 | 37.897 | 3.526 | 2.086 | 0.138 | 0.123 | 0 | 0 | 0 | 46.0444 | 13207.4901 | 0 | 0 | 0 | 0 | 0 | 0 | 4.0459 | 403.7497 | 56.1576 | 1.7194 | 1.6549 | 1.6549 | 368.5211 | 0.60192 | 2.253 | 261.2187 | 41.423 | 1.7194 | 0.60192 | 21.3085 | 1.4057 | 0.77 | 0 | 0 | 5.2156
2014-12-09 | 1時 | 26.5016 | 0 | 0 | 0.1161 | 0.85 | 0.347 | 0.087566 | 37.897 | 3.526 | 2.0718 | 0.1384 | 0.123 | 0 | 0 | 0 | 45.953 | 13207.4901 | 0 | 0 | 0 | 0 | 0 | 0 | 4.0417 | 403.726 | 56.1385 | 1.7194 | 1.6549 | 1.6549 | 368.4669 | 0.60041 | 2.1594 | 261.2187 | 41.423 | 1.7194 | 0.60041 | 21.286 | 1.4042 | 0.77 | 0 | 0 | 5.2156
2014-12-09 | 2時 | 26.4571 | 0 | 0 | 0.11711 | 0.85 | 0.347 | -0.14799 | 37.897 | 3.526 | 2.0434 | 0.1392 | 0.123 | 0 | 0 | 0 | 45.7698 | 13207.4901 | 0 | 0 | 0 | 0 | 0 | 0 | 4.0299 | 403.6672 | 56.0913 | 1.7194 | 1.6547 | 1.6547 | 368.3193 | 0.59594 | 1.8954 | 261.2187 | 41.423 | 1.7194 | 0.59594 | 21.2415 | 1.4013 | 0.77 | 0 | 0 | 5.2156
2014-12-09 | 3時 | 26.4134 | 0 | 0 | 0.11813 | 0.85 | 0.347 | -0.38511 | 37.897 | 3.526 | 2.015 | 0.14 | 0.123 | 0 | 0 | 0 | 45.5861 | 13207.4901 | 0 | 0 | 0 | 0 | 0 | 0 | 4.0181 | 403.6071 | 56.0431 | 1.7194 | 1.6545 | 1.6545 | 368.1708 | 0.59148 | 1.6299 | 261.2187 | 41.423 | 1.7194 | 0.59148 | 21.1978 | 1.3984 | 0.77 | 0 | 0 | 5.2156
2014-12-09 | 4時 | 26.3918 | 0 | 0 | 0.11859 | 0.85 | 0.347 | -0.46482 | 37.897 | 3.526 | 2.0008 | 0.1404 | 0.123 | 0 | 0 | 0 | 45.494 | 13207.4901 | 0 | 0 | 0 | 0 | 0 | 0 | 4.0141 | 403.5826 | 56.0234 | 1.7194 | 1.6544 | 1.6544 | 368.1163 | 0.58998 | 1.536 | 261.2187 | 41.423 | 1.7194 | 0.58998 | 21.1762 | 1.397 | 0.77 | 0 | 0 | 5.2156
2014-12-09 | 5時 | 26.3492 | 0 | 0 | 0.11961 | 0.85 | 0.347 | -0.70378 | 37.897 | 3.526 | 1.9724 | 0.1412 | 0.123 | 0 | 0 | 0 | 45.3093 | 13207.4901 | 0 | 0 | 0 | 0 | 0 | 0 | 4.0024 | 403.521 | 55.974 | 1.7194 | 1.6542 | 1.6542 | 367.9666 | 0.58551 | 1.2686 | 261.2187 | 41.423 | 1.7194 | 0.58551 | 21.1337 | 1.3941 | 0.77 | 0 | 0 | 5.2156
2014-12-09 | 6時 | 26.2665 | 0 | 0 | 0.12145 | 0.85 | 0.347 | -1.0218 | 37.897 | 3.526 | 1.9156 | 0.1428 | 0.123 | 0 | 0 | 0 | 44.9384 | 13207.4901 | 0 | 0 | 0 | 0 | 0 | 0 | 3.9864 | 403.4205 | 55.8934 | 1.7194 | 1.6539 | 1.6539 | 367.7489 | 0.5796 | 0.89377 | 261.2187 | 41.423 | 1.7194 | 0.5796 | 21.0509 | 1.3887 | 0.77 | 0 | 0 | 5.2156
2014-12-09 | 7時 | 26.3282 | 3.1032 | 3.1032 | 2.8509 | 0.85 | 0.7427 | -7.0587 | 40.3577 | 2.443 | 0.83313 | 0.354 | 0.25233 | 6.0164 | 0 | 21.6592 | 45.2168 | 13207.4901 | 21.6592 | 7.8958 | 0.44501 | 13.7634 | 5.2156 | 13.7634 | 3.5396 | 403.0636 | 57.3046 | 1.826 | 1.6467 | 1.6467 | 363.5636 | 0.47573 | -6.2256 | 263.2501 | 42.8008 | 1.826 | 0.47573 | 21.1127 | 1.3928 | 0.77 | 2.2352 | 1 | 5.2156
2014-12-09 | 8時 | 26.4134 | 1.6005 | 1.6005 | 1.4169 | 0.85 | 0.64088 | -3.1554 | 38.9526 | 3.0614 | 1.5324 | 0.35 | 0.18362 | 2.5809 | 0 | 9.2913 | 45.5861 | 13207.4901 | 9.2913 | 7.8916 | 0.4408 | 1.3997 | 5.2156 | 1.3997 | 3.7974 | 403.5254 | 56.6932 | 1.7645 | 1.6516 | 1.6516 | 366.2796 | 0.54111 | -1.623 | 262.0899 | 42.014 | 1.7645 | 0.54111 | 21.1978 | 1.3984 | 0.77 | 2.2352 | 1 | 5.2156
2014-12-09 | 9時 | 26.5468 | 1.2836 | 1.2836 | 1.0933 | 0.85 | 0.58907 | -2.0431 | 38.7066 | 3.1697 | 1.73 | 0.1376 | 0.1903 | 1.9795 | 0 | 7.1262 | 46.1356 | 13207.4901 | 7.1262 | 7.1262 | 0.39266 | 0 | 4.7135 | 0 | 3.8673 | 403.7196 | 56.68 | 1.7539 | 1.6528 | 1.6528 | 367.045 | 0.56093 | -0.31303 | 261.8869 | 41.8763 | 1.7539 | 0.56093 | 21.3313 | 1.4072 | 0.77 | 2.0201 | 0.90374 | 5.2156
2014-12-09 | 10時 | 26.6873 | 1.1007 | 1.1007 | 0.92503 | 0.85 | 0.54587 | -1.1045 | 38.531 | 3.247 | 1.8955 | 0.1352 | 0.1757 | 1.5501 | 0 | 5.5802 | 46.6801 | 13207.4901 | 5.5802 | 5.5802 | 0.30324 | 0 | 3.6939 | 0 | 3.9265 | 403.8897 | 56.6965 | 1.7464 | 1.6538 | 1.6538 | 367.6872 | 0.57807 | 0.79102 | 261.7419 | 41.778 | 1.7464 | 0.57807 | 21.4717 | 1.4164 | 0.77 | 1.5831 | 0.70824 | 5.2156
2014-12-09 | 11時 | 26.5698 | 1.3553 | 1.3553 | 1.1588 | 0.85 | 0.60588 | -2.2268 | 38.7814 | 3.1368 | 1.7101 | 0.1372 | 0.19652 | 2.1622 | 0 | 7.784 | 46.2267 | 13207.4901 | 7.784 | 7.784 | 0.42792 | 0 | 5.1493 | 0 | 3.8531 | 403.7269 | 56.7367 | 1.7571 | 1.6526 | 1.6526 | 366.9309 | 0.55762 | -0.51674 | 261.9486 | 41.9182 | 1.7571 | 0.55762 | 21.3542 | 1.4087 | 0.77 | 2.2068 | 0.98729 | 5.2156
2014-12-09 | 12時 | 26.5698 | 1.2763 | 1.2763 | 1.0866 | 0.85 | 0.58743 | -2.0182 | 38.6996 | 3.1728 | 1.7475 | 0.1372 | 0.18972 | 1.9622 | 0 | 7.0641 | 46.2267 | 13207.4901 | 7.0641 | 7.0641 | 0.38834 | 0 | 4.673 | 0 | 3.8695 | 403.7341 | 56.6868 | 1.7536 | 1.6529 | 1.6529 | 367.0745 | 0.56138 | -0.27076 | 261.8811 | 41.8724 | 1.7536 | 0.56138 | 21.3542 | 1.4087 | 0.77 | 2.0027 | 0.89598 | 5.2156
2014-12-09 | 13時 | 26.5241 | 0 | 0 | 0.11604 | 0.85 | 0.347 | -0.13529 | 37.897 | 3.526 | 2.086 | 0.138 | 0.123 | 0 | 0 | 0 | 46.0444 | 13207.4901 | 0 | 0 | 0 | 0 | 0 | 0 | 4.0319 | 403.707 | 56.1233 | 1.7194 | 1.6548 | 1.6548 | 368.3668 | 0.59618 | 1.9507 | 261.2187 | 41.423 | 1.7194 | 0.59618 | 21.3085 | 1.4057 | 0.77 | 0 | 0 | 5.2156
2014-12-09 | 14時 | 26.5241 | 0 | 0 | 0.11604 | 0.85 | 0.347 | -0.13529 | 37.897 | 3.526 | 2.086 | 0.138 | 0.123 | 0 | 0 | 0 | 46.0444 | 13207.4901 | 0 | 0 | 0 | 0 | 0 | 0 | 4.0319 | 403.707 | 56.1233 | 1.7194 | 1.6548 | 1.6548 | 368.3668 | 0.59618 | 1.9507 | 261.2187 | 41.423 | 1.7194 | 0.59618 | 21.3085 | 1.4057 | 0.77 | 0 | 0 | 5.2156
2014-12-09 | 15時 | 26.4571 | 1.9716 | 1.9716 | 1.7676 | 0.85 | 0.70551 | -4.1335 | 39.369 | 2.8782 | 1.3704 | 0.348 | 0.20398 | 3.5991 | 0 | 12.9566 | 45.7698 | 13207.4901 | 12.9566 | 7.8895 | 0.43869 | 5.0671 | 5.2156 | 5.0671 | 3.7236 | 403.4989 | 56.9584 | 1.7826 | 1.6505 | 1.6505 | 365.6151 | 0.52413 | -2.7631 | 262.4337 | 42.2472 | 1.7826 | 0.52413 | 21.2415 | 1.4013 | 0.77 | 2.2352 | 1 | 5.2156
2014-12-09 | 16時 | 26.3918 | 1.7446 | 1.7446 | 1.5533 | 0.85 | 0.66885 | -3.7969 | 39.1108 | 2.9918 | 1.4459 | 0.351 | 0.19135 | 2.9676 | 0 | 10.6835 | 45.494 | 13207.4901 | 10.6835 | 7.8927 | 0.44185 | 2.7908 | 5.2156 | 2.7908 | 3.7581 | 403.4403 | 56.7339 | 1.7713 | 1.6509 | 1.6509 | 365.8627 | 0.52993 | -2.351 | 262.2205 | 42.1026 | 1.7713 | 0.52993 | 21.1762 | 1.397 | 0.77 | 2.2352 | 1 | 5.2156
2014-12-09 | 17時 | 26.3282 | 1.7335 | 1.7335 | 1.543 | 0.85 | 0.66597 | -3.9149 | 39.0933 | 2.9995 | 1.4112 | 0.354 | 0.1905 | 2.9249 | 0 | 10.5297 | 45.2168 | 13207.4901 | 10.5297 | 7.8958 | 0.44501 | 2.6339 | 5.2156 | 2.6339 | 3.7541 | 403.3715 | 56.6673 | 1.7706 | 1.6507 | 1.6507 | 365.7682 | 0.52789 | -2.5037 | 262.2061 | 42.0928 | 1.7706 | 0.52789 | 21.1127 | 1.3928 | 0.77 | 2.2352 | 1 | 5.2156
2014-12-09 | 18時 | 26.0916 | 1.3523 | 1.3523 | 1.1586 | 0.85 | 0.59852 | -3.9674 | 38.7481 | 3.1514 | 1.3987 | 0.1464 | 0.19375 | 2.0809 | 0 | 7.4913 | 44.0953 | 13207.4901 | 7.4913 | 7.4913 | 0.43351 | 0 | 4.9405 | 0 | 3.7789 | 403.0842 | 56.2017 | 1.7557 | 1.6507 | 1.6507 | 365.7289 | 0.52698 | -2.5688 | 261.9211 | 41.8995 | 1.7557 | 0.52698 | 20.876 | 1.3771 | 0.77 | 2.1173 | 0.94726 | 5.2156
2014-12-09 | 19時 | 25.9493 | 1.4037 | 1.4037 | 1.2064 | 0.85 | 0.60771 | -4.7608 | 38.7897 | 3.1331 | 1.266 | 0.1496 | 0.19721 | 2.1827 | 0 | 7.8578 | 43.3362 | 13207.4901 | 7.8578 | 7.8578 | 0.4626 | 0 | 5.1767 | 0 | 3.7426 | 402.8276 | 56.0257 | 1.7575 | 1.6497 | 1.6497 | 365.1872 | 0.51345 | -3.4948 | 261.9555 | 41.9228 | 1.7575 | 0.51345 | 20.7337 | 1.3678 | 0.77 | 2.2186 | 0.99254 | 5.2156
2014-12-09 | 20時 | 25.8991 | 1.4076 | 1.4076 | 1.2105 | 0.85 | 0.60755 | -5.0765 | 38.789 | 3.1334 | 1.2238 | 0.1508 | 0.19715 | 2.1809 | 0 | 7.8512 | 43.0492 | 13207.4901 | 7.8512 | 7.8512 | 0.46516 | 0 | 5.1702 | 0 | 3.7301 | 402.7188 | 55.9384 | 1.7575 | 1.6494 | 1.6494 | 364.981 | 0.50814 | -3.8527 | 261.9549 | 41.9224 | 1.7575 | 0.50814 | 20.6836 | 1.3645 | 0.77 | 2.2158 | 0.99131 | 5.2156
2014-12-09 | 21時 | 25.835 | 1.5449 | 1.5449 | 1.3675 | 0.85 | 0.6155 | -5.5654 | 38.8261 | 3.1171 | 1.15 | 0.381 | 0.17743 | 2.2717 | 0 | 8.178 | 42.6644 | 13207.4901 | 8.178 | 7.9242 | 0.47345 | 0.25378 | 5.2156 | 0.25378 | 3.7078 | 402.5693 | 55.8449 | 1.7591 | 1.6488 | 1.6488 | 364.6534 | 0.5 | -4.4154 | 261.9855 | 41.9432 | 1.7591 | 0.5 | 20.6194 | 1.3602 | 0.77 | 2.2352 | 1 | 5.2156
2014-12-09 | 22時 | 25.8041 | 0 | 0 | 0.1341 | 0.85 | 0.347 | -3.4452 | 37.897 | 3.526 | 1.5464 | 0.1532 | 0.123 | 0 | 0 | 0 | 42.4712 | 13207.4901 | 0 | 0 | 0 | 0 | 0 | 0 | 3.8734 | 402.657 | 55.2803 | 1.7194 | 1.6514 | 1.6514 | 366.1416 | 0.53604 | -1.8988 | 261.2187 | 41.423 | 1.7194 | 0.53604 | 20.5885 | 1.3582 | 0.77 | 0 | 0 | 5.2156
2014-12-09 | 23時 | 25.6882 | 0 | 0 | 0.13799 | 0.85 | 0.347 | -4.1397 | 37.897 | 3.526 | 1.4328 | 0.1564 | 0.123 | 0 | 0 | 0 | 41.6926 | 13207.4901 | 0 | 0 | 0 | 0 | 0 | 0 | 3.8428 | 402.4139 | 55.0852 | 1.7194 | 1.6506 | 1.6506 | 365.6707 | 0.52402 | -2.7069 | 261.2187 | 41.423 | 1.7194 | 0.52402 | 20.4726 | 1.3505 | 0.77 | 0 | 0 | 5.2156
2014-12-10 | 0時 | 25.6349 | 0 | 0 | 0.14003 | 0.85 | 0.347 | -4.5428 | 37.897 | 3.526 | 1.376 | 0.158 | 0.123 | 0 | 0 | 0 | 41.2998 | 13207.4901 | 0 | 0 | 0 | 0 | 0 | 0 | 3.8256 | 402.2774 | 54.9756 | 1.7194 | 1.6502 | 1.6502 | 365.4053 | 0.51714 | -3.1668 | 261.2187 | 41.423 | 1.7194 | 0.51714 | 20.4193 | 1.347 | 0.77 | 0 | 0 | 5.2156
2014-12-10 | 1時 | 25.6094 | 0 | 0 | 0.14113 | 0.85 | 0.347 | -4.8033 | 37.897 | 3.526 | 1.3476 | 0.1588 | 0.123 | 0 | 0 | 0 | 41.1026 | 13207.4901 | 0 | 0 | 0 | 0 | 0 | 0 | 3.8149 | 402.1953 | 54.9096 | 1.7194 | 1.6499 | 1.6499 | 365.2414 | 0.51273 | -3.4557 | 261.2187 | 41.423 | 1.7194 | 0.51273 | 20.3939 | 1.3453 | 0.77 | 0 | 0 | 5.2156
2014-12-10 | 2時 | 25.5376 | 0 | 0 | 0.14414 | 0.85 | 0.347 | -5.3602 | 37.897 | 3.526 | 1.2624 | 0.1612 | 0.123 | 0 | 0 | 0 | 40.5075 | 13207.4901 | 0 | 0 | 0 | 0 | 0 | 0 | 3.7917 | 401.9945 | 54.7484 | 1.7194 | 1.6493 | 1.6493 | 364.8673 | 0.5034 | -4.0978 | 261.2187 | 41.423 | 1.7194 | 0.5034 | 20.3221 | 1.3406 | 0.77 | 0 | 0 | 5.2156
2014-12-10 | 3時 | 25.4937 | 0 | 0 | 0.14622 | 0.85 | 0.347 | -5.7749 | 37.897 | 3.526 | 1.2056 | 0.1628 | 0.123 | 0 | 0 | 0 | 40.1079 | 13207.4901 | 0 | 0 | 0 | 0 | 0 | 0 | 3.7749 | 401.8478 | 54.6306 | 1.7194 | 1.6488 | 1.6488 | 364.5944 | 0.49654 | -4.5693 | 261.2187 | 41.423 | 1.7194 | 0.49654 | 20.2781 | 1.3377 | 0.77 | 0 | 0 | 5.2156
2014-12-10 | 4時 | 25.4627 | 0 | 0 | 0.14765 | 0.85 | 0.347 | -5.9924 | 37.897 | 3.526 | 1.163 | 0.164 | 0.123 | 0 | 0 | 0 | 39.8066 | 13207.4901 | 0 | 0 | 0 | 0 | 0 | 0 | 3.7659 | 401.7586 | 54.559 | 1.7194 | 1.6485 | 1.6485 | 364.4391 | 0.49296 | -4.8294 | 261.2187 | 41.423 | 1.7194 | 0.49296 | 20.2472 | 1.3357 | 0.77 | 0 | 0 | 5.2156
2014-12-10 | 5時 | 25.4729 | 0 | 0 | 0.14717 | 0.85 | 0.347 | -5.9202 | 37.897 | 3.526 | 1.1772 | 0.1636 | 0.123 | 0 | 0 | 0 | 39.9072 | 13207.4901 | 0 | 0 | 0 | 0 | 0 | 0 | 3.7689 | 401.7884 | 54.5829 | 1.7194 | 1.6486 | 1.6486 | 364.4907 | 0.49415 | -4.743 | 261.2187 | 41.423 | 1.7194 | 0.49415 | 20.2573 | 1.3363 | 0.77 | 0 | 0 | 5.2156
2014-12-10 | 6時 | 25.4937 | 0 | 0 | 0.14622 | 0.85 | 0.347 | -5.7749 | 37.897 | 3.526 | 1.2056 | 0.1628 | 0.123 | 0 | 0 | 0 | 40.1079 | 13207.4901 | 0 | 0 | 0 | 0 | 0 | 0 | 3.7749 | 401.8478 | 54.6306 | 1.7194 | 1.6488 | 1.6488 | 364.5944 | 0.49654 | -4.5693 | 261.2187 | 41.423 | 1.7194 | 0.49654 | 20.2781 | 1.3377 | 0.77 | 0 | 0 | 5.2156
2014-12-10 | 7時 | 25.5491 | 4.581 | 4.581 | 4.295 | 0.85 | 0.67207 | -13.3162 | 41.0455 | 2.1404 | 0 | 0.402 | 0.28596 | 7.698 | 0 | 27.7127 | 40.607 | 13207.4901 | 27.7127 | 7.9464 | 0.49556 | 19.7664 | 5.2156 | 19.7664 | 3.3013 | 400.9176 | 56.1139 | 1.8567 | 1.6382 | 1.6382 | 359.3886 | 0.38355 | -13.3162 | 263.8181 | 43.1858 | 1.8567 | 0.38355 | 20.3336 | 1.3414 | 0.77 | 2.2352 | 1 | 5.2156
2014-12-10 | 8時 | 25.716 | 1.9375 | 1.9375 | 1.7398 | 0.85 | 0.68859 | -7.4179 | 39.24 | 2.935 | 0.84717 | 0.389 | 0.19767 | 3.2836 | 0 | 11.8209 | 41.8881 | 13207.4901 | 11.8209 | 7.9327 | 0.48187 | 3.8882 | 5.2156 | 3.8882 | 3.6065 | 402.1559 | 55.8028 | 1.7769 | 1.6465 | 1.6465 | 363.3845 | 0.47003 | -6.5707 | 262.3272 | 42.1749 | 1.7769 | 0.47003 | 20.5004 | 1.3524 | 0.77 | 2.2352 | 1 | 5.2156
2014-12-10 | 9時 | 25.9664 | 1.6483 | 1.6483 | 1.4643 | 0.85 | 0.64203 | -5.1176 | 38.9586 | 3.0588 | 1.203 | 0.373 | 0.18391 | 2.5957 | 0 | 9.3445 | 43.4316 | 13207.4901 | 9.3445 | 7.9158 | 0.46502 | 1.4287 | 5.2156 | 1.4287 | 3.7149 | 402.8212 | 56.1368 | 1.7648 | 1.6493 | 1.6493 | 364.9399 | 0.50745 | -3.9146 | 262.0949 | 42.0174 | 1.7648 | 0.50745 | 20.7508 | 1.3689 | 0.77 | 2.2352 | 1 | 5.2156
2014-12-10 | 10時 | 26.0731 | 1.5271 | 1.5271 | 1.3492 | 0.85 | 0.61783 | -4.1802 | 38.8372 | 3.1122 | 1.3437 | 0.367 | 0.17797 | 2.2987 | 0 | 8.2753 | 44.0009 | 13207.4901 | 8.2753 | 7.9095 | 0.4587 | 0.36576 | 5.2156 | 0.36576 | 3.7624 | 403.0592 | 56.2428 | 1.7595 | 1.6504 | 1.6504 | 365.5655 | 0.52333 | -2.8365 | 261.9946 | 41.9494 | 1.7595 | 0.52333 | 20.8575 | 1.3759 | 0.77 | 2.2352 | 1 | 5.2156
2014-12-10 | 11時 | 26.1481 | 1.626 | 1.626 | 1.4422 | 0.85 | 0.64171 | -4.1013 | 38.957 | 3.0595 | 1.3458 | 0.363 | 0.18383 | 2.5916 | 0 | 9.3299 | 44.3776 | 13207.4901 | 9.3299 | 7.9053 | 0.45449 | 1.4246 | 5.2156 | 1.4246 | 3.7559 | 403.1698 | 56.4131 | 1.7647 | 1.6504 | 1.6504 | 365.6088 | 0.52468 | -2.7555 | 262.0935 | 42.0165 | 1.7647 | 0.52468 | 20.9326 | 1.3809 | 0.77 | 2.2352 | 1 | 5.2156
2014-12-10 | 12時 | 26.3704 | 1.507 | 1.507 | 1.3285 | 0.85 | 0.62004 | -2.7306 | 38.8478 | 3.1076 | 1.5519 | 0.352 | 0.17849 | 2.3246 | 0 | 8.3686 | 45.4017 | 13207.4901 | 8.3686 | 7.8937 | 0.44291 | 0.47492 | 5.2156 | 0.47492 | 3.8229 | 403.5439 | 56.6362 | 1.76 | 1.6519 | 1.6519 | 366.5192 | 0.54862 | -1.1787 | 262.0034 | 41.9553 | 1.76 | 0.54862 | 21.1549 | 1.3955 | 0.77 | 2.2352 | 1 | 5.2156
2014-12-10 | 13時 | 26.3075 | 0 | 0 | 0.1202 | 0.85 | 0.347 | -0.61952 | 37.897 | 3.526 | 1.944 | 0.142 | 0.123 | 0 | 0 | 0 | 45.1241 | 13207.4901 | 0 | 0 | 0 | 0 | 0 | 0 | 4.0052 | 403.5085 | 55.964 | 1.7194 | 1.6542 | 1.6542 | 367.9826 | 0.58708 | 1.3245 | 261.2187 | 41.423 | 1.7194 | 0.58708 | 21.0919 | 1.3914 | 0.77 | 0 | 0 | 5.2156
2014-12-10 | 14時 | 26.3282 | 0 | 0 | 0.11974 | 0.85 | 0.347 | -0.54168 | 37.897 | 3.526 | 1.9582 | 0.1416 | 0.123 | 0 | 0 | 0 | 45.2168 | 13207.4901 | 0 | 0 | 0 | 0 | 0 | 0 | 4.0092 | 403.533 | 55.9836 | 1.7194 | 1.6542 | 1.6542 | 368.0361 | 0.58854 | 1.4165 | 261.2187 | 41.423 | 1.7194 | 0.58854 | 21.1127 | 1.3928 | 0.77 | 0 | 0 | 5.2156
2014-12-10 | 15時 | 26.3492 | 2.1276 | 2.1276 | 1.9157 | 0.85 | 0.72272 | -4.5479 | 39.53 | 2.8073 | 1.2258 | 0.353 | 0.21185 | 3.9926 | 0 | 14.3733 | 45.3093 | 13207.4901 | 14.3733 | 7.8948 | 0.44396 | 6.4785 | 5.2156 | 6.4785 | 3.6925 | 403.4021 | 56.993 | 1.7896 | 1.6498 | 1.6498 | 365.2614 | 0.51706 | -3.3221 | 262.5666 | 42.3373 | 1.7896 | 0.51706 | 21.1337 | 1.3941 | 0.77 | 2.2352 | 1 | 5.2156
2014-12-10 | 16時 | 26.2869 | 1.8225 | 1.8225 | 1.627 | 0.85 | 0.68193 | -4.0054 | 39.1943 | 2.9551 | 1.3367 | 0.356 | 0.19544 | 3.1719 | 0 | 11.4187 | 45.0313 | 13207.4901 | 11.4187 | 7.8979 | 0.44712 | 3.5208 | 5.2156 | 3.5208 | 3.7407 | 403.3633 | 56.7302 | 1.775 | 1.6505 | 1.6505 | 365.6505 | 0.52633 | -2.6688 | 262.2894 | 42.1494 | 1.775 | 0.52633 | 21.0713 | 1.39 | 0.77 | 2.2352 | 1 | 5.2156
2014-12-10 | 17時 | 26.4351 | 1.7483 | 1.7483 | 1.556 | 0.85 | 0.67175 | -3.1352 | 39.1287 | 2.984 | 1.4661 | 0.349 | 0.19223 | 3.0114 | 0 | 10.841 | 45.678 | 13207.4901 | 10.841 | 7.8905 | 0.43975 | 2.9504 | 5.2156 | 2.9504 | 3.7822 | 403.6053 | 56.8774 | 1.7721 | 1.6514 | 1.6514 | 366.2274 | 0.54147 | -1.6691 | 262.2353 | 42.1126 | 1.7721 | 0.54147 | 21.2196 | 1.3998 | 0.77 | 2.2352 | 1 | 5.2156
2014-12-10 | 18時 | 26.4571 | 1.3398 | 1.3398 | 1.1447 | 0.85 | 0.60209 | -2.1279 | 38.7642 | 3.1444 | 1.6469 | 0.1392 | 0.19509 | 2.1202 | 0 | 7.6327 | 45.7698 | 13207.4901 | 7.6327 | 7.6327 | 0.42441 | 0 | 5.0458 | 0 | 3.8566 | 403.6749 | 56.6836 | 1.7564 | 1.6525 | 1.6525 | 366.9221 | 0.5594 | -0.48093 | 261.9344 | 41.9085 | 1.7564 | 0.5594 | 21.2415 | 1.4013 | 0.77 | 2.1625 | 0.96745 | 5.2156
2014-12-10 | 19時 | 26.5016 | 1.3343 | 1.3343 | 1.1394 | 0.85 | 0.60162 | -1.8902 | 38.762 | 3.1453 | 1.6763 | 0.1384 | 0.19491 | 2.1149 | 0 | 7.6138 | 45.953 | 13207.4901 | 7.6138 | 7.6138 | 0.42144 | 0 | 5.0346 | 0 | 3.8673 | 403.7416 | 56.7352 | 1.7563 | 1.6527 | 1.6527 | 367.0729 | 0.56369 | -0.2139 | 261.9326 | 41.9073 | 1.7563 | 0.56369 | 21.286 | 1.4042 | 0.77 | 2.1577 | 0.96531 | 5.2156
2014-12-10 | 20時 | 26.3704 | 1.3296 | 1.3296 | 1.1359 | 0.85 | 0.59836 | -2.4746 | 38.7474 | 3.1517 | 1.5978 | 0.1408 | 0.19369 | 2.0792 | 0 | 7.4851 | 45.4017 | 13207.4901 | 7.4851 | 7.4851 | 0.41998 | 0 | 4.9456 | 0 | 3.8426 | 403.5551 | 56.5766 | 1.7557 | 1.6522 | 1.6522 | 366.6957 | 0.55318 | -0.87684 | 261.9205 | 41.8991 | 1.7557 | 0.55318 | 21.1549 | 1.3955 | 0.77 | 2.1195 | 0.94824 | 5.2156
2014-12-10 | 21時 | 26.5468 | 1.3238 | 1.3238 | 1.1295 | 0.85 | 0.59996 | -1.6405 | 38.7546 | 3.1486 | 1.7081 | 0.1376 | 0.19429 | 2.0968 | 0 | 7.5483 | 46.1356 | 13207.4901 | 7.5483 | 7.5483 | 0.41592 | 0 | 4.9927 | 0 | 3.8792 | 403.8074 | 56.7826 | 1.756 | 1.653 | 1.653 | 367.2321 | 0.56823 | 0.067574 | 261.9265 | 41.9032 | 1.756 | 0.56823 | 21.3313 | 1.4072 | 0.77 | 2.1397 | 0.95727 | 5.2156
2014-12-10 | 22時 | 26.5468 | 0 | 0 | 0.11479 | 0.85 | 0.347 | 0.54638 | 37.897 | 3.526 | 2.1002 | 0.1376 | 0.123 | 0 | 0 | 0 | 46.1356 | 13207.4901 | 0 | 0 | 0 | 0 | 0 | 0 | 4.0642 | 403.8137 | 56.2089 | 1.7194 | 1.6551 | 1.6551 | 368.7279 | 0.60918 | 2.6466 | 261.2187 | 41.423 | 1.7194 | 0.60918 | 21.3313 | 1.4072 | 0.77 | 0 | 0 | 5.2156
2014-12-10 | 23時 | 27.1506 | 0 | 0 | 0.10347 | 0.85 | 0.347 | 2.8991 | 37.897 | 3.526 | 2.441 | 0.128 | 0.123 | 0 | 0 | 0 | 48.2824 | 13207.4901 | 0 | 0 | 0 | 0 | 0 | 0 | 4.194 | 404.3788 | 56.6625 | 1.7194 | 1.6569 | 1.6569 | 370.2445 | 0.65568 | 5.3401 | 261.2187 | 41.423 | 1.7194 | 0.65568 | 21.9351 | 1.447 | 0.77 | 0 | 0 | 5.2156
2014-12-11 | 0時 | 34.5903 | 0 | 0 | 0.079451 | 1 | 0.347 | 4.7473 | 37.897 | 3.526 | 2.7676 | 0.1188 | 0.123 | 0 | 0 | 0 | 59.132 | 13207.4901 | 0 | 0 | 0 | 0 | 0 | 0 | 4.3091 | 404.804 | 57.0037 | 1.7194 | 1.6583 | 1.6583 | 371.4825 | 0.69406 | 7.5149 | 261.2187 | 41.423 | 1.7194 | 0.69406 | 29.3748 | 1.4921 | 1 | 0 | 0 | 5.2156
2014-12-11 | 1時 | 35.0178 | 0 | 0 | 0.075808 | 1 | 0.347 | 5.5755 | 37.897 | 3.526 | 2.9096 | 0.1148 | 0.123 | 0 | 0 | 0 | 60.1169 | 13207.4901 | 0 | 0 | 0 | 0 | 0 | 0 | 4.3641 | 404.9694 | 57.1364 | 1.7194 | 1.6588 | 1.6588 | 372.0301 | 0.7118 | 8.4851 | 261.2187 | 41.423 | 1.7194 | 0.7118 | 29.8023 | 1.5138 | 1 | 0 | 0 | 5.2156
2014-12-11 | 2時 | 27.2905 | 0 | 0 | 0.10105 | 0.85 | 0.347 | 3.476 | 37.897 | 3.526 | 2.512 | 0.126 | 0.123 | 0 | 0 | 0 | 48.7192 | 13207.4901 | 0 | 0 | 0 | 0 | 0 | 0 | 4.2277 | 404.4906 | 56.7522 | 1.7194 | 1.6573 | 1.6573 | 370.6016 | 0.66749 | 5.988 | 261.2187 | 41.423 | 1.7194 | 0.66749 | 22.0749 | 1.4562 | 0.77 | 0 | 0 | 5.2156
2014-12-11 | 3時 | 34.2664 | 0 | 0 | 0.082142 | 1 | 0.347 | 4.3218 | 37.897 | 3.526 | 2.654 | 0.122 | 0.123 | 0 | 0 | 0 | 58.3319 | 13207.4901 | 0 | 0 | 0 | 0 | 0 | 0 | 4.2802 | 404.6772 | 56.9019 | 1.7194 | 1.6579 | 1.6579 | 371.1605 | 0.68508 | 6.9758 | 261.2187 | 41.423 | 1.7194 | 0.68508 | 29.0509 | 1.4757 | 1 | 0 | 0 | 5.2156
2014-12-11 | 4時 | 34.0722 | 0 | 0 | 0.084108 | 1 | 0.347 | 3.8098 | 37.897 | 3.526 | 2.583 | 0.124 | 0.123 | 0 | 0 | 0 | 57.8264 | 13207.4901 | 0 | 0 | 0 | 0 | 0 | 0 | 4.2487 | 404.5793 | 56.8234 | 1.7194 | 1.6576 | 1.6576 | 370.837 | 0.67439 | 6.3928 | 261.2187 | 41.423 | 1.7194 | 0.67439 | 28.8567 | 1.4658 | 1 | 0 | 0 | 5.2156
2014-12-11 | 5時 | 27.2339 | 2.7067 | 2.7067 | 2.4643 | 0.85 | 0.74841 | -2.562 | 40.1553 | 2.5321 | 1.4511 | 0.317 | 0.24243 | 5.5215 | 0 | 19.8775 | 48.5449 | 13207.4901 | 19.8775 | 7.8568 | 0.40605 | 12.0207 | 5.2156 | 12.0207 | 3.7244 | 404.4751 | 58.2743 | 1.817 | 1.6517 | 1.6517 | 366.5111 | 0.55162 | -1.1109 | 263.0829 | 42.6874 | 1.817 | 0.55162 | 22.0184 | 1.4525 | 0.77 | 2.2352 | 1 | 5.2156
2014-12-11 | 6時 | 27.096 | 1.5126 | 1.5126 | 1.3303 | 0.85 | 0.63573 | 0.11896 | 38.9258 | 3.0732 | 1.9422 | 0.322 | 0.18231 | 2.5154 | 0 | 9.0555 | 48.1066 | 13207.4901 | 9.0555 | 7.8621 | 0.41131 | 1.1934 | 5.2156 | 1.1934 | 3.9472 | 404.4237 | 57.3898 | 1.7633 | 1.6545 | 1.6545 | 368.3582 | 0.60101 | 2.0612 | 262.0678 | 41.999 | 1.7633 | 0.60101 | 21.8805 | 1.4434 | 0.77 | 2.2352 | 1 | 5.2156
2014-12-11 | 7時 | 27.0422 | 1.4296 | 1.4296 | 1.2522 | 0.85 | 0.61539 | 0.21869 | 38.8256 | 3.1173 | 1.9596 | 0.324 | 0.17741 | 2.2703 | 0 | 8.1732 | 47.9303 | 13207.4901 | 8.1732 | 7.8642 | 0.41342 | 0.30902 | 5.2156 | 0.30902 | 3.9608 | 404.3754 | 57.2833 | 1.759 | 1.6546 | 1.6546 | 368.4258 | 0.60291 | 2.1783 | 261.9851 | 41.9429 | 1.759 | 0.60291 | 21.8267 | 1.4399 | 0.77 | 2.2352 | 1 | 5.2156
2014-12-11 | 8時 | 34.3459 | 1.0605 | 1.0605 | 0.87064 | 1 | 0.58788 | 2.2616 | 38.7015 | 3.1719 | 2.3146 | 0.1212 | 0.18988 | 1.967 | 0 | 7.0811 | 58.533 | 13207.4901 | 7.0811 | 7.0811 | 0.35333 | 0 | 4.7095 | 0 | 4.0798 | 404.8426 | 57.5719 | 1.7537 | 1.6564 | 1.6564 | 369.8019 | 0.64283 | 4.5761 | 261.8827 | 41.8734 | 1.7537 | 0.64283 | 29.1303 | 1.4797 | 1 | 2.0183 | 0.90297 | 5.2156
2014-12-11 | 9時 | 34.386 | 0 | 0 | 0.081165 | 1 | 0.347 | 4.4496 | 37.897 | 3.526 | 2.6966 | 0.1208 | 0.123 | 0 | 0 | 0 | 58.6332 | 13207.4901 | 0 | 0 | 0 | 0 | 0 | 0 | 4.2891 | 404.7233 | 56.9389 | 1.7194 | 1.658 | 1.658 | 371.2656 | 0.68777 | 7.1462 | 261.2187 | 41.423 | 1.7194 | 0.68777 | 29.1704 | 1.4817 | 1 | 0 | 0 | 5.2156
2014-12-11 | 10時 | 34.7159 | 0 | 0 | 0.078185 | 1 | 0.347 | 5.152 | 37.897 | 3.526 | 2.8102 | 0.1176 | 0.123 | 0 | 0 | 0 | 59.4292 | 13207.4901 | 0 | 0 | 0 | 0 | 0 | 0 | 4.3346 | 404.8623 | 57.0504 | 1.7194 | 1.6585 | 1.6585 | 371.7238 | 0.70269 | 7.9622 | 261.2187 | 41.423 | 1.7194 | 0.70269 | 29.5004 | 1.4985 | 1 | 0 | 0 | 5.2156
2014-12-11 | 11時 | 34.8869 | 1.5346 | 1.5346 | 1.334 | 1 | 0.69685 | 1.8492 | 39.3003 | 2.9084 | 2.2254 | 0.29 | 0.20062 | 3.4311 | 0 | 12.3521 | 59.8232 | 13207.4901 | 12.3521 | 7.8284 | 0.37761 | 4.5237 | 5.2156 | 4.5237 | 4.0029 | 405.1843 | 58.2482 | 1.7796 | 1.656 | 1.656 | 369.508 | 0.63461 | 4.0746 | 262.377 | 42.2087 | 1.7796 | 0.63461 | 29.6714 | 1.5072 | 1 | 2.2352 | 1 | 5.2156
2014-12-11 | 12時 | 27.3478 | 1.28 | 1.28 | 1.0857 | 0.85 | 0.59996 | 1.0857 | 38.7545 | 3.1486 | 2.1483 | 0.1252 | 0.19429 | 2.0967 | 0 | 7.5481 | 48.8929 | 13207.4901 | 7.5481 | 7.5481 | 0.38625 | 0 | 5.0133 | 0 | 4.0129 | 404.6028 | 57.4165 | 1.756 | 1.6555 | 1.6555 | 369.0479 | 0.61961 | 3.234 | 261.9264 | 41.9031 | 1.756 | 0.61961 | 22.1322 | 1.46 | 0.77 | 2.1485 | 0.96121 | 5.2156
2014-12-11 | 13時 | 27.206 | 0 | 0 | 0.103 | 0.85 | 0.347 | 2.7455 | 37.897 | 3.526 | 2.4694 | 0.1272 | 0.123 | 0 | 0 | 0 | 48.4575 | 13207.4901 | 0 | 0 | 0 | 0 | 0 | 0 | 4.1869 | 404.3905 | 56.6719 | 1.7194 | 1.657 | 1.657 | 370.1953 | 0.65257 | 5.2149 | 261.2187 | 41.423 | 1.7194 | 0.65257 | 21.9904 | 1.4507 | 0.77 | 0 | 0 | 5.2156
2014-12-11 | 14時 | 27.096 | 0 | 0 | 0.10502 | 0.85 | 0.347 | 2.2306 | 37.897 | 3.526 | 2.4126 | 0.1288 | 0.123 | 0 | 0 | 0 | 48.1066 | 13207.4901 | 0 | 0 | 0 | 0 | 0 | 0 | 4.1581 | 404.2899 | 56.5911 | 1.7194 | 1.6566 | 1.6566 | 369.8818 | 0.64221 | 4.6432 | 261.2187 | 41.423 | 1.7194 | 0.64221 | 21.8805 | 1.4434 | 0.77 | 0 | 0 | 5.2156
2014-12-11 | 15時 | 26.8348 | 1.9689 | 1.9689 | 1.7631 | 0.85 | 0.70985 | -2.7023 | 39.406 | 2.8619 | 1.5807 | 0.332 | 0.20579 | 3.6895 | 0 | 13.2824 | 47.2193 | 13207.4901 | 13.2824 | 7.8726 | 0.42184 | 5.4097 | 5.2156 | 5.4097 | 3.7803 | 404.0026 | 57.3833 | 1.7842 | 1.652 | 1.652 | 366.5612 | 0.54912 | -1.1217 | 262.4642 | 42.2679 | 1.7842 | 0.54912 | 21.6192 | 1.4262 | 0.77 | 2.2352 | 1 | 5.2156
2014-12-11 | 16時 | 26.6397 | 1.4972 | 1.4972 | 1.3183 | 0.85 | 0.62165 | -2.0964 | 38.8556 | 3.1041 | 1.7187 | 0.34 | 0.17887 | 2.3437 | 0 | 8.4372 | 46.4992 | 13207.4901 | 8.4372 | 7.8811 | 0.43027 | 0.55617 | 5.2156 | 0.55617 | 3.8525 | 403.8155 | 56.8578 | 1.7603 | 1.6527 | 1.6527 | 367.0067 | 0.55997 | -0.37769 | 262.0098 | 41.9597 | 1.7603 | 0.55997 | 21.4241 | 1.4133 | 0.77 | 2.2352 | 1 | 5.2156
2014-12-11 | 17時 | 26.5468 | 1.7064 | 1.7064 | 1.5164 | 0.85 | 0.66418 | -3.1521 | 39.0826 | 3.0042 | 1.5581 | 0.344 | 0.18998 | 2.8989 | 0 | 10.4359 | 46.1356 | 13207.4901 | 10.4359 | 7.8853 | 0.43448 | 2.5507 | 5.2156 | 2.5507 | 3.7879 | 403.6489 | 56.8805 | 1.7701 | 1.6517 | 1.6517 | 366.3057 | 0.54117 | -1.594 | 262.1973 | 42.0868 | 1.7701 | 0.54117 | 21.3313 | 1.4072 | 0.77 | 2.2352 | 1 | 5.2156
2014-12-11 | 18時 | 26.4571 | 1.7052 | 1.7052 | 1.5158 | 0.85 | 0.66229 | -3.5293 | 39.0714 | 3.0091 | 1.5064 | 0.348 | 0.18943 | 2.8715 | 0 | 10.3375 | 45.7698 | 13207.4901 | 10.3375 | 7.8895 | 0.43869 | 2.448 | 5.2156 | 2.448 | 3.7729 | 403.519 | 56.7695 | 1.7696 | 1.6513 | 1.6513 | 366.0599 | 0.53457 | -2.0228 | 262.188 | 42.0806 | 1.7696 | 0.53457 | 21.2415 | 1.4013 | 0.77 | 2.2352 | 1 | 5.2156
2014-12-11 | 19時 | 32.7172 | 1.1247 | 1.1247 | 0.93518 | 1 | 0.58697 | -3.1384 | 38.6976 | 3.1737 | 1.6348 | 0.1404 | 0.18955 | 1.9574 | 0 | 7.0465 | 53.5223 | 13207.4901 | 7.0465 | 7.0465 | 0.39449 | 0 | 4.6564 | 0 | 3.8216 | 403.4231 | 56.4373 | 1.7535 | 1.6519 | 1.6519 | 366.3854 | 0.54141 | -1.5037 | 261.8794 | 41.8712 | 1.7535 | 0.54141 | 27.5016 | 1.397 | 1 | 1.9956 | 0.8928 | 5.2156
2014-12-11 | 20時 | 32.5021 | 1.1814 | 1.1814 | 0.98724 | 1 | 0.59968 | -4.0334 | 38.7533 | 3.1492 | 1.4957 | 0.1436 | 0.19418 | 2.0936 | 0 | 7.537 | 52.6494 | 13207.4901 | 7.537 | 7.537 | 0.42953 | 0 | 4.9752 | 0 | 3.7789 | 403.1606 | 56.2661 | 1.7559 | 1.6509 | 1.6509 | 365.7857 | 0.52585 | -2.5377 | 261.9254 | 41.9024 | 1.7559 | 0.52585 | 27.2866 | 1.386 | 1 | 2.1322 | 0.95392 | 5.2156
2014-12-11 | 21時 | 32.376 | 1.2986 | 1.2986 | 1.1225 | 1 | 0.60936 | -4.6402 | 38.7973 | 3.1298 | 1.4046 | 0.364 | 0.17603 | 2.2013 | 0 | 7.9248 | 52.0984 | 13207.4901 | 7.9248 | 7.9063 | 0.45554 | 0.018466 | 5.2156 | 0.018466 | 3.7504 | 402.9829 | 56.1547 | 1.7578 | 1.6502 | 1.6502 | 365.3809 | 0.51549 | -3.2357 | 261.9618 | 41.9271 | 1.7578 | 0.51549 | 27.1604 | 1.3796 | 1 | 2.2352 | 1 | 5.2156
2014-12-11 | 22時 | 32.4007 | 1.3123 | 1.3123 | 1.1355 | 1 | 0.61305 | -4.776 | 38.8145 | 3.1222 | 1.4109 | 0.363 | 0.17687 | 2.2434 | 0 | 8.0761 | 52.209 | 13207.4901 | 8.0761 | 7.9053 | 0.45449 | 0.17079 | 5.2156 | 0.17079 | 3.7443 | 402.9717 | 56.1576 | 1.7586 | 1.6501 | 1.6501 | 365.3153 | 0.51319 | -3.3651 | 261.976 | 41.9367 | 1.7586 | 0.51319 | 27.1851 | 1.3809 | 1 | 2.2352 | 1 | 5.2156
2014-12-11 | 23時 | 32.2099 | 0 | 0 | 0.11007 | 1 | 0.347 | -3.2789 | 37.897 | 3.526 | 1.7168 | 0.1484 | 0.123 | 0 | 0 | 0 | 51.3199 | 13207.4901 | 0 | 0 | 0 | 0 | 0 | 0 | 3.8853 | 402.8409 | 55.4281 | 1.7194 | 1.652 | 1.652 | 366.3897 | 0.53895 | -1.5621 | 261.2187 | 41.423 | 1.7194 | 0.53895 | 26.9943 | 1.3712 | 1 | 0 | 0 | 5.2156
2014-12-12 | 0時 | 32.0988 | 0 | 0 | 0.11253 | 1 | 0.347 | -4.0787 | 37.897 | 3.526 | 1.6458 | 0.1504 | 0.123 | 0 | 0 | 0 | 50.7588 | 13207.4901 | 0 | 0 | 0 | 0 | 0 | 0 | 3.8515 | 402.615 | 55.2467 | 1.7194 | 1.6513 | 1.6513 | 365.9035 | 0.52507 | -2.4329 | 261.2187 | 41.423 | 1.7194 | 0.52507 | 26.8832 | 1.3655 | 1 | 0 | 0 | 5.2156
2014-12-12 | 1時 | 31.994 | 0 | 0 | 0.11447 | 1 | 0.347 | -4.4033 | 37.897 | 3.526 | 1.5748 | 0.1524 | 0.123 | 0 | 0 | 0 | 50.1934 | 13207.4901 | 0 | 0 | 0 | 0 | 0 | 0 | 3.8369 | 402.4831 | 55.1408 | 1.7194 | 1.6509 | 1.6509 | 365.6658 | 0.51952 | -2.8285 | 261.2187 | 41.423 | 1.7194 | 0.51952 | 26.7785 | 1.3602 | 1 | 0 | 0 | 5.2156
2014-12-12 | 2時 | 31.8579 | 0 | 0 | 0.11758 | 1 | 0.347 | -5.2005 | 37.897 | 3.526 | 1.4754 | 0.1552 | 0.123 | 0 | 0 | 0 | 49.3949 | 13207.4901 | 0 | 0 | 0 | 0 | 0 | 0 | 3.8039 | 402.2186 | 54.9284 | 1.7194 | 1.65 | 1.65 | 365.1515 | 0.50606 | -3.7251 | 261.2187 | 41.423 | 1.7194 | 0.50606 | 26.6424 | 1.3533 | 1 | 0 | 0 | 5.2156
2014-12-12 | 3時 | 31.8034 | 0 | 0 | 0.1192 | 1 | 0.347 | -5.7828 | 37.897 | 3.526 | 1.4328 | 0.1564 | 0.123 | 0 | 0 | 0 | 49.0501 | 13207.4901 | 0 | 0 | 0 | 0 | 0 | 0 | 3.7813 | 402.0457 | 54.7895 | 1.7194 | 1.6495 | 1.6495 | 364.8026 | 0.49641 | -4.35 | 261.2187 | 41.423 | 1.7194 | 0.49641 | 26.5878 | 1.3505 | 1 | 0 | 0 | 5.2156
2014-12-12 | 4時 | 31.7511 | 0 | 0 | 0.12032 | 1 | 0.347 | -5.9303 | 37.897 | 3.526 | 1.3902 | 0.1576 | 0.123 | 0 | 0 | 0 | 48.7038 | 13207.4901 | 0 | 0 | 0 | 0 | 0 | 0 | 3.7747 | 401.9731 | 54.7312 | 1.7194 | 1.6492 | 1.6492 | 364.6844 | 0.49398 | -4.5401 | 261.2187 | 41.423 | 1.7194 | 0.49398 | 26.5356 | 1.3479 | 1 | 0 | 0 | 5.2156
2014-12-12 | 5時 | 31.5932 | 3.4236 | 3.4236 | 3.1519 | 1 | 0.71171 | -14.3084 | 40.7536 | 2.2688 | 0 | 0.404 | 0.27169 | 6.9844 | 0 | 25.1439 | 47.5386 | 13207.4901 | 25.1439 | 7.9485 | 0.49767 | 17.1954 | 5.2156 | 17.1954 | 3.2936 | 400.3667 | 55.4693 | 1.8436 | 1.637 | 1.637 | 358.8351 | 0.37027 | -14.3084 | 263.577 | 43.0224 | 1.8436 | 0.37027 | 26.3777 | 1.3399 | 1 | 2.2352 | 1 | 5.2156
2014-12-12 | 6時 | 31.5508 | 1.7208 | 1.7208 | 1.5236 | 1 | 0.68711 | -10.6799 | 39.2296 | 2.9395 | 0.5963 | 0.407 | 0.19717 | 3.2583 | 0 | 11.7298 | 47.1857 | 13207.4901 | 11.7298 | 7.9516 | 0.50083 | 3.7782 | 5.2156 | 3.7782 | 3.5011 | 400.9949 | 54.8732 | 1.7765 | 1.6427 | 1.6427 | 361.3859 | 0.42057 | -10.0836 | 262.3186 | 42.1691 | 1.7765 | 0.42057 | 26.3352 | 1.3377 | 1 | 2.2352 | 1 | 5.2156
2014-12-12 | 7時 | 31.669 | 1.5577 | 1.5577 | 1.3696 | 1 | 0.65757 | -9.3989 | 39.0441 | 3.0212 | 0.79474 | 0.399 | 0.18809 | 2.8046 | 0 | 10.0965 | 48.1233 | 13207.4901 | 10.0965 | 7.9432 | 0.4924 | 2.1533 | 5.2156 | 2.1533 | 3.5571 | 401.4133 | 55.0756 | 1.7685 | 1.6445 | 1.6445 | 362.267 | 0.4395 | -8.6041 | 262.1654 | 42.0653 | 1.7685 | 0.4395 | 26.4535 | 1.3437 | 1 | 2.2352 | 1 | 5.2156
2014-12-12 | 8時 | 31.8579 | 1.2573 | 1.2573 | 1.06 | 1 | 0.60799 | -7.8015 | 38.791 | 3.1325 | 1.0666 | 0.1552 | 0.19732 | 2.1859 | 0 | 7.8693 | 49.3949 | 13207.4901 | 7.8693 | 7.8693 | 0.47704 | 0 | 5.1746 | 0 | 3.6327 | 401.9066 | 55.2923 | 1.7575 | 1.6468 | 1.6468 | 363.382 | 0.464 | -6.7348 | 261.9566 | 41.9236 | 1.7575 | 0.464 | 26.6424 | 1.3533 | 1 | 2.2177 | 0.99214 | 5.2156
2014-12-12 | 9時 | 32.0561 | 0 | 0 | 0.11391 | 1 | 0.347 | -4.7414 | 37.897 | 3.526 | 1.6174 | 0.1512 | 0.123 | 0 | 0 | 0 | 50.5332 | 13207.4901 | 0 | 0 | 0 | 0 | 0 | 0 | 3.8253 | 402.447 | 55.1117 | 1.7194 | 1.6508 | 1.6508 | 365.5275 | 0.51378 | -3.124 | 261.2187 | 41.423 | 1.7194 | 0.51378 | 26.8406 | 1.3634 | 1 | 0 | 0 | 5.2156
2014-12-12 | 10時 | 32.1647 | 0 | 0 | 0.11173 | 1 | 0.347 | -4.1993 | 37.897 | 3.526 | 1.6884 | 0.1492 | 0.123 | 0 | 0 | 0 | 51.096 | 13207.4901 | 0 | 0 | 0 | 0 | 0 | 0 | 3.8482 | 402.6272 | 55.2565 | 1.7194 | 1.6513 | 1.6513 | 365.8802 | 0.523 | -2.5109 | 261.2187 | 41.423 | 1.7194 | 0.523 | 26.9491 | 1.3689 | 1 | 0 | 0 | 5.2156
2014-12-12 | 11時 | 32.1647 | 1.21 | 1.21 | 1.0157 | 1 | 0.59997 | -6.4808 | 38.7546 | 3.1486 | 1.2963 | 0.1492 | 0.19429 | 2.0969 | 0 | 7.5487 | 51.096 | 13207.4901 | 7.5487 | 7.5487 | 0.44345 | 0 | 4.9737 | 0 | 3.6857 | 402.4224 | 55.6785 | 1.756 | 1.6485 | 1.6485 | 364.3033 | 0.48501 | -5.1845 | 261.9265 | 41.9032 | 1.756 | 0.48501 | 26.9491 | 1.3689 | 1 | 2.1316 | 0.95362 | 5.2156
2014-12-12 | 12時 | 32.1205 | 0.66585 | 0.66585 | 0.51803 | 1 | 0.44905 | -5.1385 | 38.1956 | 3.3946 | 1.5235 | 0.15 | 0.14782 | 0.73009 | 0 | 2.6283 | 50.8714 | 13207.4901 | 2.6283 | 2.6283 | 0.15506 | 0 | 1.7313 | 0 | 3.7834 | 402.5096 | 55.365 | 1.7321 | 1.6502 | 1.6502 | 365.2293 | 0.5071 | -3.6151 | 261.4651 | 41.5902 | 1.7321 | 0.5071 | 26.905 | 1.3666 | 1 | 0.74198 | 0.33194 | 5.2156
2014-12-12 | 13時 | 32.1872 | 0 | 0 | 0.11132 | 1 | 0.347 | -4.1102 | 37.897 | 3.526 | 1.7026 | 0.1488 | 0.123 | 0 | 0 | 0 | 51.208 | 13207.4901 | 0 | 0 | 0 | 0 | 0 | 0 | 3.852 | 402.6586 | 55.2817 | 1.7194 | 1.6514 | 1.6514 | 365.9404 | 0.52453 | -2.4076 | 261.2187 | 41.423 | 1.7194 | 0.52453 | 26.9716 | 1.37 | 1 | 0 | 0 | 5.2156
2014-12-12 | 14時 | 32.1205 | 0 | 0 | 0.11256 | 1 | 0.347 | -4.3771 | 37.897 | 3.526 | 1.66 | 0.15 | 0.123 | 0 | 0 | 0 | 50.8714 | 13207.4901 | 0 | 0 | 0 | 0 | 0 | 0 | 3.8405 | 402.5641 | 55.2058 | 1.7194 | 1.6511 | 1.6511 | 365.7598 | 0.51996 | -2.7171 | 261.2187 | 41.423 | 1.7194 | 0.51996 | 26.905 | 1.3666 | 1 | 0 | 0 | 5.2156
2014-12-12 | 15時 | 31.994 | 1.7659 | 1.7659 | 1.5633 | 1 | 0.70188 | -8.6871 | 39.3395 | 2.8912 | 0.91529 | 0.381 | 0.20254 | 3.5268 | 0 | 12.6965 | 50.1934 | 13207.4901 | 12.6965 | 7.9242 | 0.47345 | 4.7722 | 5.2156 | 4.7722 | 3.5613 | 401.9446 | 55.7046 | 1.7813 | 1.6455 | 1.6455 | 362.764 | 0.45029 | -7.7719 | 262.4093 | 42.2306 | 1.7813 | 0.45029 | 26.7785 | 1.3602 | 1 | 2.2352 | 1 | 5.2156
2014-12-12 | 16時 | 31.9147 | 1.4186 | 1.4186 | 1.2378 | 1 | 0.62997 | -7.7039 | 38.8966 | 3.0861 | 1.061 | 0.385 | 0.18088 | 2.444 | 0 | 8.7983 | 49.7381 | 13207.4901 | 8.7983 | 7.9285 | 0.47766 | 0.8698 | 5.2156 | 0.8698 | 3.628 | 402.0082 | 55.4465 | 1.7621 | 1.6468 | 1.6468 | 363.4292 | 0.46552 | -6.6429 | 262.0437 | 41.9827 | 1.7621 | 0.46552 | 26.6992 | 1.3562 | 1 | 2.2352 | 1 | 5.2156
2014-12-12 | 17時 | 31.9539 | 1.6626 | 1.6626 | 1.4663 | 1 | 0.68435 | -8.3309 | 39.2106 | 2.9479 | 0.94581 | 0.383 | 0.19623 | 3.2117 | 0 | 11.5622 | 49.9661 | 13207.4901 | 11.5622 | 7.9264 | 0.47555 | 3.6359 | 5.2156 | 3.6359 | 3.5823 | 401.9742 | 55.638 | 1.7757 | 1.6459 | 1.6459 | 362.9848 | 0.45577 | -7.3851 | 262.3029 | 42.1585 | 1.7757 | 0.45577 | 26.7383 | 1.3582 | 1 | 2.2352 | 1 | 5.2156
2014-12-12 | 18時 | 31.7175 | 1.7147 | 1.7147 | 1.5166 | 1 | 0.69005 | -9.4377 | 39.2503 | 2.9304 | 0.74305 | 0.396 | 0.19818 | 3.3088 | 0 | 11.9117 | 48.4721 | 13207.4901 | 11.9117 | 7.94 | 0.48924 | 3.9717 | 5.2156 | 3.9717 | 3.5402 | 401.5116 | 55.2983 | 1.7774 | 1.6443 | 1.6443 | 362.1983 | 0.43892 | -8.6946 | 262.3357 | 42.1807 | 1.7774 | 0.43892 | 26.502 | 1.3462 | 1 | 2.2352 | 1 | 5.2156
2014-12-12 | 19時 | 31.5647 | 1.4167 | 1.4167 | 1.2379 | 1 | 0.62174 | -9.2672 | 38.856 | 3.104 | 0.78134 | 0.406 | 0.17889 | 2.3447 | 0 | 8.4409 | 47.3035 | 13207.4901 | 8.4409 | 7.9506 | 0.49977 | 0.49032 | 5.2156 | 0.49032 | 3.5741 | 401.2977 | 54.8521 | 1.7603 | 1.6446 | 1.6446 | 362.3262 | 0.44148 | -8.4859 | 262.0102 | 41.9599 | 1.7603 | 0.44148 | 26.3491 | 1.3384 | 1 | 2.2352 | 1 | 5.2156
2014-12-12 | 20時 | 31.5106 | 1.4553 | 1.4553 | 1.2744 | 1 | 0.63009 | -9.7017 | 38.8972 | 3.0858 | 0.70571 | 0.41 | 0.18091 | 2.4454 | 0 | 8.8034 | 46.8313 | 13207.4901 | 8.8034 | 7.9548 | 0.50399 | 0.84862 | 5.2156 | 0.84862 | 3.5559 | 401.136 | 54.752 | 1.7621 | 1.644 | 1.644 | 362.0204 | 0.43497 | -8.996 | 262.0442 | 41.983 | 1.7621 | 0.43497 | 26.295 | 1.3357 | 1 | 2.2352 | 1 | 5.2156
2014-12-12 | 21時 | 31.4851 | 1.4848 | 1.4848 | 1.3022 | 1 | 0.63665 | -9.9505 | 38.9305 | 3.0711 | 0.66205 | 0.412 | 0.18254 | 2.527 | 0 | 9.0972 | 46.5942 | 13207.4901 | 9.0972 | 7.9569 | 0.50609 | 1.1403 | 5.2156 | 1.1403 | 3.5449 | 401.0493 | 54.7064 | 1.7636 | 1.6436 | 1.6436 | 361.8448 | 0.43127 | -9.2884 | 262.0717 | 42.0017 | 1.7636 | 0.43127 | 26.2695 | 1.3344 | 1 | 2.2352 | 1 | 5.2156
2014-12-12 | 22時 | 31.437 | 1.5156 | 1.5156 | 1.3314 | 1 | 0.64299 | -10.2247 | 38.9638 | 3.0565 | 0.59007 | 0.416 | 0.18416 | 2.6082 | 0 | 9.3895 | 46.118 | 13207.4901 | 9.3895 | 7.9611 | 0.51031 | 1.4284 | 5.2156 | 1.4284 | 3.5326 | 400.9294 | 54.6341 | 1.765 | 1.6431 | 1.6431 | 361.6292 | 0.42722 | -9.6346 | 262.0991 | 42.0203 | 1.765 | 0.42722 | 26.2215 | 1.3319 | 1 | 2.2352 | 1 | 5.2156
2014-12-12 | 23時 | 25.3138 | 0 | 0 | 0.15797 | 0.85 | 0.347 | -8.4468 | 37.897 | 3.526 | 0.9074 | 0.1712 | 0.123 | 0 | 0 | 0 | 37.9722 | 13207.4901 | 0 | 0 | 0 | 0 | 0 | 0 | 3.6744 | 400.9021 | 53.8709 | 1.7194 | 1.6457 | 1.6457 | 362.8867 | 0.45398 | -7.5394 | 261.2187 | 41.423 | 1.7194 | 0.45398 | 20.0982 | 1.3258 | 0.77 | 0 | 0 | 5.2156
2014-12-13 | 0時 | 25.3073 | 0 | 0 | 0.15825 | 0.85 | 0.347 | -8.3722 | 37.897 | 3.526 | 0.8932 | 0.1716 | 0.123 | 0 | 0 | 0 | 37.869 | 13207.4901 | 0 | 0 | 0 | 0 | 0 | 0 | 3.6764 | 400.9102 | 53.8775 | 1.7194 | 1.6458 | 1.6458 | 362.9139 | 0.45513 | -7.479 | 261.2187 | 41.423 | 1.7194 | 0.45513 | 20.0918 | 1.3254 | 0.77 | 0 | 0 | 5.2156
2014-12-13 | 1時 | 25.2728 | 0 | 0 | 0.16121 | 0.85 | 0.347 | -8.8222 | 37.897 | 3.526 | 0.808 | 0.174 | 0.123 | 0 | 0 | 0 | 37.2463 | 13207.4901 | 0 | 0 | 0 | 0 | 0 | 0 | 3.6594 | 400.7111 | 53.7175 | 1.7194 | 1.6451 | 1.6451 | 362.592 | 0.44823 | -8.0142 | 261.2187 | 41.423 | 1.7194 | 0.44823 | 20.0573 | 1.3231 | 0.77 | 0 | 0 | 5.2156
2014-12-13 | 2時 | 25.2414 | 0 | 0 | 0.16467 | 0.85 | 0.347 | -9.3357 | 37.897 | 3.526 | 0.7086 | 0.1768 | 0.123 | 0 | 0 | 0 | 36.5134 | 13207.4901 | 0 | 0 | 0 | 0 | 0 | 0 | 3.6401 | 400.4788 | 53.5308 | 1.7194 | 1.6443 | 1.6443 | 362.222 | 0.44045 | -8.6271 | 261.2187 | 41.423 | 1.7194 | 0.44045 | 20.0258 | 1.3211 | 0.77 | 0 | 0 | 5.2156
2014-12-13 | 3時 | 25.2277 | 0 | 0 | 0.16665 | 0.85 | 0.347 | -9.6233 | 37.897 | 3.526 | 0.6518 | 0.1784 | 0.123 | 0 | 0 | 0 | 36.0914 | 13207.4901 | 0 | 0 | 0 | 0 | 0 | 0 | 3.6295 | 400.3462 | 53.4243 | 1.7194 | 1.6439 | 1.6439 | 362.0136 | 0.43614 | -8.9715 | 261.2187 | 41.423 | 1.7194 | 0.43614 | 20.0121 | 1.3202 | 0.77 | 0 | 0 | 5.2156
2014-12-13 | 4時 | 25.2453 | 0 | 0 | 0.16393 | 0.85 | 0.347 | -9.0947 | 37.897 | 3.526 | 0.7228 | 0.1764 | 0.123 | 0 | 0 | 0 | 36.6185 | 13207.4901 | 0 | 0 | 0 | 0 | 0 | 0 | 3.6482 | 400.5601 | 53.5962 | 1.7194 | 1.6446 | 1.6446 | 362.3658 | 0.44409 | -8.3719 | 261.2187 | 41.423 | 1.7194 | 0.44409 | 20.0297 | 1.3213 | 0.77 | 0 | 0 | 5.2156
2014-12-13 | 5時 | 25.2277 | 5.4476 | 5.4476 | 5.1498 | 0.85 | 0.62845 | -18.0926 | 41.2872 | 2.034 | 0 | 0.446 | 0.29778 | 8.2889 | 0 | 29.8401 | 36.0914 | 13207.4901 | 29.8401 | 7.9927 | 0.5419 | 21.8474 | 5.2156 | 21.8474 | 3.1752 | 399.292 | 55.0202 | 1.8675 | 1.6323 | 1.6323 | 356.6893 | 0.32276 | -18.0926 | 264.0177 | 43.3212 | 1.8675 | 0.32276 | 20.0121 | 1.3202 | 0.77 | 2.2352 | 1 | 5.2156
2014-12-13 | 6時 | 25.2194 | 2.28 | 2.28 | 2.0717 | 0.85 | 0.71553 | -13.816 | 39.4577 | 2.8391 | 0 | 0.449 | 0.20832 | 3.8159 | 0 | 13.7374 | 35.7734 | 13207.4901 | 13.7374 | 7.9959 | 0.54506 | 5.7415 | 5.2156 | 5.7415 | 3.3849 | 399.6162 | 53.9405 | 1.7864 | 1.6376 | 1.6376 | 359.1103 | 0.37681 | -13.816 | 262.5069 | 42.2969 | 1.7864 | 0.37681 | 20.0039 | 1.3196 | 0.77 | 2.2352 | 1 | 5.2156
2014-12-13 | 7時 | 25.2835 | 1.9373 | 1.9373 | 1.7446 | 0.85 | 0.6734 | -11.5263 | 39.139 | 2.9794 | 0.26854 | 0.433 | 0.19273 | 3.0367 | 0 | 10.9321 | 37.4544 | 13207.4901 | 10.9321 | 7.979 | 0.52821 | 2.9531 | 5.2156 | 2.9531 | 3.4746 | 400.3773 | 54.3182 | 1.7726 | 1.6409 | 1.6409 | 360.6221 | 0.4084 | -11.2578 | 262.2438 | 42.1184 | 1.7726 | 0.4084 | 20.068 | 1.3238 | 0.77 | 2.2352 | 1 | 5.2156
2014-12-13 | 8時 | 25.4242 | 1.3796 | 1.3796 | 1.1897 | 0.85 | 0.58796 | -9.1301 | 38.7018 | 3.1718 | 0.73823 | 0.1656 | 0.1899 | 1.9678 | 0 | 7.084 | 39.403 | 13207.4901 | 7.084 | 7.084 | 0.45233 | 0 | 4.6422 | 0 | 3.5882 | 401.1825 | 54.6527 | 1.7537 | 1.6446 | 1.6446 | 362.3609 | 0.44355 | -8.3919 | 261.8829 | 41.8736 | 1.7537 | 0.44355 | 20.2086 | 1.3331 | 0.77 | 1.9895 | 0.89006 | 5.2156
2014-12-13 | 9時 | 32.1872 | 0 | 0 | 0.1108 | 1 | 0.347 | -3.6423 | 37.897 | 3.526 | 1.7026 | 0.1488 | 0.123 | 0 | 0 | 0 | 51.208 | 13207.4901 | 0 | 0 | 0 | 0 | 0 | 0 | 3.8704 | 402.7555 | 55.3595 | 1.7194 | 1.6517 | 1.6517 | 366.1861 | 0.53261 | -1.9397 | 261.2187 | 41.423 | 1.7194 | 0.53261 | 26.9716 | 1.37 | 1 | 0 | 0 | 5.2156
2014-12-13 | 10時 | 33.0086 | 0 | 0 | 0.098224 | 1 | 0.347 | -0.83841 | 37.897 | 3.526 | 2.1428 | 0.1364 | 0.123 | 0 | 0 | 0 | 54.5982 | 13207.4901 | 0 | 0 | 0 | 0 | 0 | 0 | 4.0019 | 403.6522 | 56.0793 | 1.7194 | 1.6546 | 1.6546 | 368.0607 | 0.583 | 1.3044 | 261.2187 | 41.423 | 1.7194 | 0.583 | 27.793 | 1.4118 | 1 | 0 | 0 | 5.2156
2014-12-13 | 11時 | 33.3252 | 1.013 | 1.013 | 0.83263 | 1 | 0.5601 | -1.6958 | 38.5866 | 3.2225 | 1.9695 | 0.1324 | 0.18032 | 1.6859 | 0 | 6.0694 | 55.6573 | 13207.4901 | 6.0694 | 6.0694 | 0.32445 | 0 | 4.0215 | 0 | 3.8991 | 403.9008 | 56.7431 | 1.7488 | 1.6537 | 1.6537 | 367.4529 | 0.56723 | 0.27373 | 261.7878 | 41.8091 | 1.7488 | 0.56723 | 28.1097 | 1.4278 | 1 | 1.7235 | 0.77105 | 5.2156
2014-12-13 | 12時 | 33.3583 | 0.40202 | 0.40202 | 0.26918 | 1 | 0.38925 | -0.21698 | 38.0154 | 3.4739 | 2.2449 | 0.132 | 0.13284 | 0.28947 | 0 | 1.0421 | 55.7623 | 13207.4901 | 1.0421 | 1.0421 | 0.055575 | 0 | 0.69056 | 0 | 4.0225 | 403.9317 | 56.3829 | 1.7244 | 1.6552 | 1.6552 | 368.4776 | 0.59464 | 2.0279 | 261.3164 | 41.4893 | 1.7244 | 0.59464 | 28.1427 | 1.4295 | 1 | 0.29596 | 0.1324 | 5.2156
2014-12-13 | 13時 | 33.2599 | 0 | 0 | 0.095131 | 1 | 0.347 | -0.18798 | 37.897 | 3.526 | 2.2564 | 0.1332 | 0.123 | 0 | 0 | 0 | 55.4468 | 13207.4901 | 0 | 0 | 0 | 0 | 0 | 0 | 4.0351 | 403.8518 | 56.2396 | 1.7194 | 1.6553 | 1.6553 | 368.5036 | 0.59519 | 2.0684 | 261.2187 | 41.423 | 1.7194 | 0.59519 | 28.0443 | 1.4245 | 1 | 0 | 0 | 5.2156
2014-12-13 | 14時 | 32.9185 | 0 | 0 | 0.099502 | 1 | 0.347 | -1.1825 | 37.897 | 3.526 | 2.1002 | 0.1376 | 0.123 | 0 | 0 | 0 | 54.2772 | 13207.4901 | 0 | 0 | 0 | 0 | 0 | 0 | 3.9853 | 403.5594 | 56.0048 | 1.7194 | 1.6543 | 1.6543 | 367.8427 | 0.57663 | 0.91774 | 261.2187 | 41.423 | 1.7194 | 0.57663 | 27.703 | 1.4072 | 1 | 0 | 0 | 5.2156
2014-12-13 | 15時 | 32.5544 | 1.4719 | 1.4719 | 1.2846 | 1 | 0.65465 | -5.2271 | 39.0275 | 3.0285 | 1.3987 | 0.357 | 0.18728 | 2.7641 | 0 | 9.9508 | 52.8687 | 13207.4901 | 9.9508 | 7.899 | 0.44817 | 2.0518 | 5.2156 | 2.0518 | 3.7113 | 403.0222 | 56.3442 | 1.7677 | 1.6498 | 1.6498 | 365.0655 | 0.50562 | -3.8284 | 262.1518 | 42.056 | 1.7677 | 0.50562 | 27.3388 | 1.3887 | 1 | 2.2352 | 1 | 5.2156
2014-12-13 | 16時 | 32.2328 | 1.2149 | 1.2149 | 1.0193 | 1 | 0.6035 | -5.6991 | 38.7705 | 3.1416 | 1.3316 | 0.148 | 0.19561 | 2.1357 | 0 | 7.6884 | 51.4316 | 13207.4901 | 7.6884 | 7.6884 | 0.44877 | 0 | 5.0677 | 0 | 3.7125 | 402.6557 | 55.8754 | 1.7567 | 1.6492 | 1.6492 | 364.7525 | 0.49779 | -4.3675 | 261.9396 | 41.9121 | 1.7567 | 0.49779 | 27.0173 | 1.3724 | 1 | 2.1719 | 0.97166 | 5.2156
2014-12-13 | 17時 | 32.2328 | 1.548 | 1.548 | 1.3572 | 1 | 0.6671 | -6.4478 | 39.1001 | 2.9965 | 1.1809 | 0.37 | 0.19083 | 2.9417 | 0 | 10.5899 | 51.4316 | 13207.4901 | 10.5899 | 7.9127 | 0.46186 | 2.6773 | 5.2156 | 2.6773 | 3.6577 | 402.5925 | 56.0527 | 1.7709 | 1.6482 | 1.6482 | 364.2134 | 0.48555 | -5.2669 | 262.2117 | 42.0966 | 1.7709 | 0.48555 | 27.0173 | 1.3724 | 1 | 2.2352 | 1 | 5.2156
2014-12-13 | 18時 | 32.0773 | 1.582 | 1.582 | 1.3897 | 1 | 0.67209 | -7.0179 | 39.1308 | 2.983 | 1.0675 | 0.377 | 0.19233 | 3.0165 | 0 | 10.8595 | 50.6461 | 13207.4901 | 10.8595 | 7.92 | 0.46923 | 2.9395 | 5.2156 | 2.9395 | 3.6334 | 402.3715 | 55.8982 | 1.7722 | 1.6474 | 1.6474 | 363.8033 | 0.47638 | -5.9504 | 262.237 | 42.1138 | 1.7722 | 0.47638 | 26.8618 | 1.3645 | 1 | 2.2352 | 1 | 5.2156
2014-12-13 | 19時 | 32.0773 | 1.19 | 1.19 | 0.9974 | 1 | 0.59548 | -6.0078 | 38.7346 | 3.1574 | 1.2486 | 0.1508 | 0.19263 | 2.048 | 0 | 7.373 | 50.6461 | 13207.4901 | 7.373 | 7.373 | 0.43682 | 0 | 4.8553 | 0 | 3.7022 | 402.481 | 55.7114 | 1.7551 | 1.6488 | 1.6488 | 364.5109 | 0.49271 | -4.7591 | 261.91 | 41.892 | 1.7551 | 0.49271 | 26.8618 | 1.3645 | 1 | 2.0808 | 0.93093 | 5.2156
2014-12-13 | 20時 | 32.1647 | 1.2224 | 1.2224 | 1.0262 | 1 | 0.60503 | -5.7842 | 38.7775 | 3.1385 | 1.2858 | 0.1492 | 0.19619 | 2.1528 | 0 | 7.75 | 51.096 | 13207.4901 | 7.75 | 7.75 | 0.45528 | 0 | 5.1063 | 0 | 3.7077 | 402.6003 | 55.8361 | 1.757 | 1.649 | 1.649 | 364.6645 | 0.49638 | -4.4984 | 261.9454 | 41.916 | 1.757 | 0.49638 | 26.9491 | 1.3689 | 1 | 2.1884 | 0.97905 | 5.2156
2014-12-13 | 21時 | 32.1647 | 1.3237 | 1.3237 | 1.147 | 1 | 0.61216 | -5.5856 | 38.8104 | 3.124 | 1.2708 | 0.373 | 0.17666 | 2.2332 | 0 | 8.0396 | 51.096 | 13207.4901 | 8.0396 | 7.9158 | 0.46502 | 0.12375 | 5.2156 | 0.12375 | 3.7117 | 402.6593 | 55.9057 | 1.7584 | 1.6491 | 1.6491 | 364.7558 | 0.49966 | -4.3148 | 261.9725 | 41.9344 | 1.7584 | 0.49966 | 26.9491 | 1.3689 | 1 | 2.2352 | 1 | 5.2156
2014-12-13 | 22時 | 26.0012 | 1.535 | 1.535 | 1.3574 | 0.85 | 0.61588 | -5.1899 | 38.8279 | 3.1163 | 1.2912 | 0.371 | 0.17752 | 2.276 | 0 | 8.1936 | 43.6219 | 13207.4901 | 8.1936 | 7.9137 | 0.46292 | 0.2799 | 5.2156 | 0.2799 | 3.7249 | 402.7825 | 56.016 | 1.7591 | 1.6495 | 1.6495 | 364.9844 | 0.50624 | -3.8987 | 261.987 | 41.9442 | 1.7591 | 0.50624 | 20.7856 | 1.3712 | 0.77 | 2.2352 | 1 | 5.2156
2014-12-13 | 23時 | 26.0189 | 0 | 0 | 0.12829 | 0.85 | 0.347 | -2.645 | 37.897 | 3.526 | 1.731 | 0.148 | 0.123 | 0 | 0 | 0 | 43.7169 | 13207.4901 | 0 | 0 | 0 | 0 | 0 | 0 | 3.9114 | 402.9753 | 55.5359 | 1.7194 | 1.6525 | 1.6525 | 366.7337 | 0.55014 | -0.91399 | 261.2187 | 41.423 | 1.7194 | 0.55014 | 20.8033 | 1.3724 | 0.77 | 0 | 0 | 5.2156
2014-12-14 | 0時 | 25.7446 | 0 | 0 | 0.13597 | 0.85 | 0.347 | -3.7399 | 37.897 | 3.526 | 1.4896 | 0.1548 | 0.123 | 0 | 0 | 0 | 42.083 | 13207.4901 | 0 | 0 | 0 | 0 | 0 | 0 | 3.86 | 402.5471 | 55.1922 | 1.7194 | 1.6511 | 1.6511 | 365.9339 | 0.53092 | -2.2503 | 261.2187 | 41.423 | 1.7194 | 0.53092 | 20.529 | 1.3543 | 0.77 | 0 | 0 | 5.2156
2014-12-14 | 1時 | 25.7889 | 0 | 0 | 0.13442 | 0.85 | 0.347 | -3.4163 | 37.897 | 3.526 | 1.5322 | 0.1536 | 0.123 | 0 | 0 | 0 | 42.3744 | 13207.4901 | 0 | 0 | 0 | 0 | 0 | 0 | 3.8741 | 402.6502 | 55.2749 | 1.7194 | 1.6514 | 1.6514 | 366.1433 | 0.53654 | -1.8841 | 261.2187 | 41.423 | 1.7194 | 0.53654 | 20.5733 | 1.3572 | 0.77 | 0 | 0 | 5.2156
2014-12-14 | 2時 | 25.8194 | 0 | 0 | 0.13335 | 0.85 | 0.347 | -3.1685 | 37.897 | 3.526 | 1.5606 | 0.1528 | 0.123 | 0 | 0 | 0 | 42.5679 | 13207.4901 | 0 | 0 | 0 | 0 | 0 | 0 | 3.8849 | 402.7242 | 55.3343 | 1.7194 | 1.6516 | 1.6516 | 366.2995 | 0.54088 | -1.6079 | 261.2187 | 41.423 | 1.7194 | 0.54088 | 20.6039 | 1.3592 | 0.77 | 0 | 0 | 5.2156
2014-12-14 | 3時 | 25.8041 | 0 | 0 | 0.13396 | 0.85 | 0.347 | -3.3431 | 37.897 | 3.526 | 1.5464 | 0.1532 | 0.123 | 0 | 0 | 0 | 42.4712 | 13207.4901 | 0 | 0 | 0 | 0 | 0 | 0 | 3.8775 | 402.6773 | 55.2967 | 1.7194 | 1.6515 | 1.6515 | 366.195 | 0.53782 | -1.7967 | 261.2187 | 41.423 | 1.7194 | 0.53782 | 20.5885 | 1.3582 | 0.77 | 0 | 0 | 5.2156
2014-12-14 | 4時 | 25.7889 | 0 | 0 | 0.13442 | 0.85 | 0.347 | -3.4163 | 37.897 | 3.526 | 1.5322 | 0.1536 | 0.123 | 0 | 0 | 0 | 42.3744 | 13207.4901 | 0 | 0 | 0 | 0 | 0 | 0 | 3.8741 | 402.6502 | 55.2749 | 1.7194 | 1.6514 | 1.6514 | 366.1433 | 0.53654 | -1.8841 | 261.2187 | 41.423 | 1.7194 | 0.53654 | 20.5733 | 1.3572 | 0.77 | 0 | 0 | 5.2156
2014-12-14 | 5時 | 25.8041 | 3.6997 | 3.6997 | 3.4321 | 0.85 | 0.72051 | -10.4128 | 40.6693 | 2.3059 | 0.27887 | 0.383 | 0.26756 | 6.7782 | 0 | 24.4017 | 42.4712 | 13207.4901 | 24.4017 | 7.9264 | 0.47555 | 16.4753 | 5.2156 | 16.4753 | 3.4069 | 401.8468 | 56.5701 | 1.8398 | 1.6421 | 1.6421 | 361.2414 | 0.42446 | -10.134 | 263.5074 | 42.9752 | 1.8398 | 0.42446 | 20.5885 | 1.3582 | 0.77 | 2.2352 | 1 | 5.2156
2014-12-14 | 6時 | 25.8667 | 1.8479 | 1.8479 | 1.6538 | 0.85 | 0.67781 | -6.1884 | 39.1672 | 2.967 | 1.0225 | 0.379 | 0.19411 | 3.1056 | 0 | 11.1802 | 42.8571 | 13207.4901 | 11.1802 | 7.9221 | 0.47134 | 3.258 | 5.2156 | 3.258 | 3.6571 | 402.5673 | 56.0791 | 1.7738 | 1.648 | 1.648 | 364.2037 | 0.48976 | -5.1659 | 262.2671 | 42.1342 | 1.7738 | 0.48976 | 20.6511 | 1.3623 | 0.77 | 2.2352 | 1 | 5.2156
2014-12-14 | 7時 | 26.0916 | 1.6966 | 1.6966 | 1.5094 | 0.85 | 0.65442 | -4.7652 | 39.0262 | 3.029 | 1.2715 | 0.366 | 0.18722 | 2.7609 | 0 | 9.9392 | 44.0953 | 13207.4901 | 9.9392 | 7.9084 | 0.45765 | 2.0307 | 5.2156 | 2.0307 | 3.7243 | 403.0128 | 56.3358 | 1.7677 | 1.6498 | 1.6498 | 365.19 | 0.51338 | -3.4937 | 262.1507 | 42.0552 | 1.7677 | 0.51338 | 20.876 | 1.3771 | 0.77 | 2.2352 | 1 | 5.2156
2014-12-14 | 8時 | 26.1481 | 1.6148 | 1.6148 | 1.4318 | 0.85 | 0.63825 | -4.4006 | 38.9388 | 3.0675 | 1.3541 | 0.363 | 0.18295 | 2.5473 | 0 | 9.1701 | 44.3776 | 13207.4901 | 9.1701 | 7.9053 | 0.45449 | 1.2649 | 5.2156 | 1.2649 | 3.7466 | 403.0992 | 56.3445 | 1.7639 | 1.6502 | 1.6502 | 365.4595 | 0.51956 | -3.0465 | 262.0786 | 42.0063 | 1.7639 | 0.51956 | 20.9326 | 1.3809 | 0.77 | 2.2352 | 1 | 5.2156
2014-12-14 | 9時 | 26.2262 | 0 | 0 | 0.12271 | 0.85 | 0.347 | -1.4309 | 37.897 | 3.526 | 1.8872 | 0.1436 | 0.123 | 0 | 0 | 0 | 44.752 | 13207.4901 | 0 | 0 | 0 | 0 | 0 | 0 | 3.9676 | 403.3286 | 55.8196 | 1.7194 | 1.6536 | 1.6536 | 367.5111 | 0.57207 | 0.45635 | 261.2187 | 41.423 | 1.7194 | 0.57207 | 21.0107 | 1.386 | 0.77 | 0 | 0 | 5.2156
2014-12-14 | 10時 | 26.2262 | 0 | 0 | 0.12282 | 0.85 | 0.347 | -1.5146 | 37.897 | 3.526 | 1.8872 | 0.1436 | 0.123 | 0 | 0 | 0 | 44.752 | 13207.4901 | 0 | 0 | 0 | 0 | 0 | 0 | 3.964 | 403.3146 | 55.8084 | 1.7194 | 1.6535 | 1.6535 | 367.4679 | 0.57053 | 0.37262 | 261.2187 | 41.423 | 1.7194 | 0.57053 | 21.0107 | 1.386 | 0.77 | 0 | 0 | 5.2156
2014-12-14 | 11時 | 26.2665 | 2.3987 | 2.3987 | 2.1749 | 0.85 | 0.74053 | -6.2208 | 39.774 | 2.7 | 1.0574 | 0.357 | 0.22378 | 4.5891 | 0 | 16.5209 | 44.9384 | 13207.4901 | 16.5209 | 7.899 | 0.44817 | 8.6219 | 5.2156 | 8.6219 | 3.6129 | 403.0455 | 56.8805 | 1.8002 | 1.648 | 1.648 | 364.2191 | 0.48923 | -5.1634 | 262.768 | 42.4739 | 1.8002 | 0.48923 | 21.0509 | 1.3887 | 0.77 | 2.2352 | 1 | 5.2156
2014-12-14 | 12時 | 32.5809 | 1.4219 | 1.4219 | 1.2372 | 1 | 0.64532 | -4.2682 | 38.9762 | 3.0511 | 1.4364 | 0.356 | 0.18477 | 2.6386 | 0 | 9.499 | 52.978 | 13207.4901 | 9.499 | 7.8979 | 0.44712 | 1.6011 | 5.2156 | 1.6011 | 3.7509 | 403.2295 | 56.4738 | 1.7655 | 1.6506 | 1.6506 | 365.6066 | 0.52182 | -2.8318 | 262.1094 | 42.0272 | 1.7655 | 0.52182 | 27.3653 | 1.39 | 1 | 2.2352 | 1 | 5.2156
2014-12-14 | 13時 | 32.376 | 0 | 0 | 0.10676 | 1 | 0.347 | -2.2569 | 37.897 | 3.526 | 1.8162 | 0.1456 | 0.123 | 0 | 0 | 0 | 52.0984 | 13207.4901 | 0 | 0 | 0 | 0 | 0 | 0 | 3.9302 | 403.1222 | 55.6539 | 1.7194 | 1.6529 | 1.6529 | 367.0162 | 0.55708 | -0.44072 | 261.2187 | 41.423 | 1.7194 | 0.55708 | 27.1604 | 1.3796 | 1 | 0 | 0 | 5.2156
2014-12-14 | 14時 | 32.0988 | 0 | 0 | 0.11187 | 1 | 0.347 | -3.499 | 37.897 | 3.526 | 1.6458 | 0.1504 | 0.123 | 0 | 0 | 0 | 50.7588 | 13207.4901 | 0 | 0 | 0 | 0 | 0 | 0 | 3.8743 | 402.7342 | 55.3424 | 1.7194 | 1.6517 | 1.6517 | 366.2075 | 0.5351 | -1.8532 | 261.2187 | 41.423 | 1.7194 | 0.5351 | 26.8832 | 1.3655 | 1 | 0 | 0 | 5.2156
2014-12-14 | 15時 | 31.9738 | 2.1582 | 2.1582 | 1.9331 | 1 | 0.74191 | -9.0389 | 39.8015 | 2.6879 | 0.68986 | 0.382 | 0.22513 | 4.6564 | 0 | 16.763 | 50.0799 | 13207.4901 | 16.763 | 7.9253 | 0.4745 | 8.8377 | 5.2156 | 8.8377 | 3.513 | 401.9894 | 56.0647 | 1.8014 | 1.6446 | 1.6446 | 362.3657 | 0.44493 | -8.3491 | 262.7907 | 42.4893 | 1.8014 | 0.44493 | 26.7583 | 1.3592 | 1 | 2.2352 | 1 | 5.2156
2014-12-14 | 16時 | 31.9539 | 1.5473 | 1.5473 | 1.3577 | 1 | 0.66306 | -7.2699 | 39.076 | 3.0071 | 1.0074 | 0.383 | 0.18965 | 2.8826 | 0 | 10.3772 | 49.9661 | 13207.4901 | 10.3772 | 7.9264 | 0.47555 | 2.4508 | 5.2156 | 2.4508 | 3.6275 | 402.2117 | 55.7331 | 1.7698 | 1.647 | 1.647 | 363.6125 | 0.47237 | -6.2626 | 262.1918 | 42.0831 | 1.7698 | 0.47237 | 26.7383 | 1.3582 | 1 | 2.2352 | 1 | 5.2156
2014-12-14 | 17時 | 31.8956 | 1.772 | 1.772 | 1.5688 | 1 | 0.70342 | -8.2156 | 39.3518 | 2.8857 | 0.83864 | 0.386 | 0.20314 | 3.557 | 0 | 12.8053 | 49.6239 | 13207.4901 | 12.8053 | 7.9295 | 0.47871 | 4.8758 | 5.2156 | 4.8758 | 3.573 | 402.0178 | 55.7713 | 1.7818 | 1.6457 | 1.6457 | 362.9479 | 0.45755 | -7.3769 | 262.4195 | 42.2376 | 1.7818 | 0.45755 | 26.68 | 1.3552 | 1 | 2.2352 | 1 | 5.2156
2014-12-14 | 18時 | 31.9539 | 1.7313 | 1.7313 | 1.5303 | 1 | 0.69808 | -7.7636 | 39.3097 | 2.9043 | 0.9005 | 0.383 | 0.20108 | 3.454 | 0 | 12.4345 | 49.9661 | 13207.4901 | 12.4345 | 7.9264 | 0.47555 | 4.5081 | 5.2156 | 4.5081 | 3.5919 | 402.1634 | 55.8574 | 1.78 | 1.6463 | 1.6463 | 363.2484 | 0.46459 | -6.8631 | 262.3847 | 42.214 | 1.78 | 0.46459 | 26.7383 | 1.3582 | 1 | 2.2352 | 1 | 5.2156
2014-12-14 | 19時 | 31.9342 | 1.4095 | 1.4095 | 1.2287 | 1 | 0.62979 | -6.9943 | 38.8957 | 3.0865 | 1.0756 | 0.384 | 0.18083 | 2.4417 | 0 | 8.7902 | 49.8522 | 13207.4901 | 8.7902 | 7.9274 | 0.47661 | 0.86285 | 5.2156 | 0.86285 | 3.6517 | 402.206 | 55.6035 | 1.762 | 1.6475 | 1.6475 | 363.8234 | 0.47676 | -5.9187 | 262.0429 | 41.9822 | 1.762 | 0.47676 | 26.7186 | 1.3572 | 1 | 2.2352 | 1 | 5.2156
2014-12-14 | 20時 | 31.9147 | 1.42 | 1.42 | 1.2386 | 1 | 0.63239 | -7.0052 | 38.9088 | 3.0807 | 1.0554 | 0.385 | 0.18148 | 2.4738 | 0 | 8.9055 | 49.7381 | 13207.4901 | 8.9055 | 7.9285 | 0.47766 | 0.97706 | 5.2156 | 0.97706 | 3.6498 | 402.1955 | 55.6041 | 1.7626 | 1.6474 | 1.6474 | 363.7988 | 0.47658 | -5.9498 | 262.0537 | 41.9895 | 1.7626 | 0.47658 | 26.6992 | 1.3562 | 1 | 2.2352 | 1 | 5.2156
2014-12-14 | 21時 | 25.6221 | 1.6843 | 1.6843 | 1.5014 | 0.85 | 0.63811 | -7.9554 | 38.9381 | 3.0678 | 0.88579 | 0.396 | 0.18291 | 2.5455 | 0 | 9.1638 | 41.2013 | 13207.4901 | 9.1638 | 7.94 | 0.48924 | 1.2237 | 5.2156 | 1.2237 | 3.6121 | 401.8183 | 55.3241 | 1.7639 | 1.6461 | 1.6461 | 363.1316 | 0.46159 | -7.0696 | 262.078 | 42.0059 | 1.7639 | 0.46159 | 20.4065 | 1.3462 | 0.77 | 2.2352 | 1 | 5.2156
2014-12-14 | 22時 | 25.4627 | 1.7443 | 1.7443 | 1.5595 | 0.85 | 0.64522 | -9.2577 | 38.9757 | 3.0513 | 0.66982 | 0.41 | 0.18475 | 2.6373 | 0 | 9.4944 | 39.8066 | 13207.4901 | 9.4944 | 7.9548 | 0.50399 | 1.5396 | 5.2156 | 1.5396 | 3.5629 | 401.2936 | 54.9325 | 1.7655 | 1.6443 | 1.6443 | 362.2287 | 0.44162 | -8.5879 | 262.109 | 42.0269 | 1.7655 | 0.44162 | 20.2472 | 1.3357 | 0.77 | 2.2352 | 1 | 5.2156
2014-12-14 | 23時 | 25.3138 | 0 | 0 | 0.15776 | 0.85 | 0.347 | -8.2963 | 37.897 | 3.526 | 0.9074 | 0.1712 | 0.123 | 0 | 0 | 0 | 37.9722 | 13207.4901 | 0 | 0 | 0 | 0 | 0 | 0 | 3.6793 | 400.9434 | 53.9041 | 1.7194 | 1.6459 | 1.6459 | 362.9679 | 0.4563 | -7.3889 | 261.2187 | 41.423 | 1.7194 | 0.4563 | 20.0982 | 1.3258 | 0.77 | 0 | 0 | 5.2156
2014-12-15 | 0時 | 25.2341 | 0 | 0 | 0.16566 | 0.85 | 0.347 | -9.48 | 37.897 | 3.526 | 0.6802 | 0.1776 | 0.123 | 0 | 0 | 0 | 36.3027 | 13207.4901 | 0 | 0 | 0 | 0 | 0 | 0 | 3.6348 | 400.4125 | 53.4775 | 1.7194 | 1.6441 | 1.6441 | 362.1175 | 0.43828 | -8.7998 | 261.2187 | 41.423 | 1.7194 | 0.43828 | 20.0186 | 1.3206 | 0.77 | 0 | 0 | 5.2156
2014-12-15 | 1時 | 25.2308 | 0 | 0 | 0.16615 | 0.85 | 0.347 | -9.5518 | 37.897 | 3.526 | 0.666 | 0.178 | 0.123 | 0 | 0 | 0 | 36.1971 | 13207.4901 | 0 | 0 | 0 | 0 | 0 | 0 | 3.6321 | 400.3793 | 53.4509 | 1.7194 | 1.644 | 1.644 | 362.0655 | 0.43721 | -8.8858 | 261.2187 | 41.423 | 1.7194 | 0.43721 | 20.0152 | 1.3204 | 0.77 | 0 | 0 | 5.2156
2014-12-15 | 2時 | 25.222 | 0 | 0 | 0.1679 | 0.85 | 0.347 | -9.9445 | 37.897 | 3.526 | 0.6234 | 0.1792 | 0.123 | 0 | 0 | 0 | 35.8796 | 13207.4901 | 0 | 0 | 0 | 0 | 0 | 0 | 3.6186 | 400.2271 | 53.3286 | 1.7194 | 1.6435 | 1.6435 | 361.8126 | 0.43136 | -9.3211 | 261.2187 | 41.423 | 1.7194 | 0.43136 | 20.0064 | 1.3198 | 0.77 | 0 | 0 | 5.2156
2014-12-15 | 3時 | 25.2453 | 0 | 0 | 0.16442 | 0.85 | 0.347 | -9.4316 | 37.897 | 3.526 | 0.7228 | 0.1764 | 0.123 | 0 | 0 | 0 | 36.6185 | 13207.4901 | 0 | 0 | 0 | 0 | 0 | 0 | 3.6375 | 400.4634 | 53.5185 | 1.7194 | 1.6443 | 1.6443 | 362.183 | 0.43901 | -8.7088 | 261.2187 | 41.423 | 1.7194 | 0.43901 | 20.0297 | 1.3213 | 0.77 | 0 | 0 | 5.2156
2014-12-15 | 4時 | 25.2308 | 0 | 0 | 0.16641 | 0.85 | 0.347 | -9.7263 | 37.897 | 3.526 | 0.666 | 0.178 | 0.123 | 0 | 0 | 0 | 36.1971 | 13207.4901 | 0 | 0 | 0 | 0 | 0 | 0 | 3.6266 | 400.3283 | 53.4099 | 1.7194 | 1.6439 | 1.6439 | 361.9705 | 0.4346 | -9.0603 | 261.2187 | 41.423 | 1.7194 | 0.4346 | 20.0152 | 1.3204 | 0.77 | 0 | 0 | 5.2156
2014-12-15 | 5時 | 25.2308 | 5.5992 | 5.5992 | 5.2994 | 0.85 | 0.6199 | -18.4784 | 41.329 | 2.0156 | 0 | 0.445 | 0.29983 | 8.3913 | 0 | 30.2085 | 36.1971 | 13207.4901 | 30.2085 | 7.9916 | 0.54085 | 22.2169 | 5.2156 | 22.2169 | 3.1645 | 399.164 | 54.9512 | 1.8694 | 1.6317 | 1.6317 | 356.4675 | 0.31819 | -18.4784 | 264.0523 | 43.3446 | 1.8694 | 0.31819 | 20.0152 | 1.3204 | 0.77 | 2.2352 | 1 | 5.2156
2014-12-15 | 6時 | 25.2629 | 2.2661 | 2.2661 | 2.0575 | 0.85 | 0.71624 | -12.9675 | 39.4645 | 2.8362 | 0.062923 | 0.437 | 0.20865 | 3.8325 | 0 | 13.797 | 37.0376 | 13207.4901 | 13.797 | 7.9832 | 0.53242 | 5.8138 | 5.2156 | 5.8138 | 3.4085 | 399.9665 | 54.2232 | 1.7867 | 1.6388 | 1.6388 | 359.6392 | 0.3883 | -12.9046 | 262.5125 | 42.3006 | 1.7867 | 0.3883 | 20.0473 | 1.3225 | 0.77 | 2.2352 | 1 | 5.2156
2014-12-15 | 7時 | 25.3488 | 2.0423 | 2.0423 | 1.8433 | 0.85 | 0.69252 | -11.1221 | 39.2681 | 2.9226 | 0.35151 | 0.423 | 0.19905 | 3.3523 | 0 | 12.0684 | 38.4864 | 13207.4901 | 12.0684 | 7.9685 | 0.51768 | 4.0999 | 5.2156 | 4.0999 | 3.4795 | 400.6731 | 54.6447 | 1.7782 | 1.6416 | 1.6416 | 360.9198 | 0.41418 | -10.7706 | 262.3504 | 42.1907 | 1.7782 | 0.41418 | 20.1333 | 1.3282 | 0.77 | 2.2352 | 1 | 5.2156
2014-12-15 | 8時 | 25.702 | 1.8292 | 1.8292 | 1.6379 | 0.85 | 0.66872 | -7.8105 | 39.11 | 2.9922 | 0.89241 | 0.39 | 0.19131 | 2.9657 | 0 | 10.6766 | 41.7904 | 13207.4901 | 10.6766 | 7.9337 | 0.48293 | 2.7429 | 5.2156 | 2.7429 | 3.6045 | 401.9933 | 55.583 | 1.7713 | 1.6463 | 1.6463 | 363.2157 | 0.46385 | -6.9181 | 262.2198 | 42.1021 | 1.7713 | 0.46385 | 20.4864 | 1.3514 | 0.77 | 2.2352 | 1 | 5.2156
2014-12-15 | 9時 | 32.2099 | 0 | 0 | 0.10997 | 1 | 0.347 | -3.1863 | 37.897 | 3.526 | 1.7168 | 0.1484 | 0.123 | 0 | 0 | 0 | 51.3199 | 13207.4901 | 0 | 0 | 0 | 0 | 0 | 0 | 3.889 | 402.8591 | 55.4427 | 1.7194 | 1.6521 | 1.6521 | 366.4381 | 0.54057 | -1.4695 | 261.2187 | 41.423 | 1.7194 | 0.54057 | 26.9943 | 1.3712 | 1 | 0 | 0 | 5.2156
2014-12-15 | 10時 | 32.4257 | 0 | 0 | 0.10645 | 1 | 0.347 | -2.5252 | 37.897 | 3.526 | 1.8446 | 0.1448 | 0.123 | 0 | 0 | 0 | 52.3193 | 13207.4901 | 0 | 0 | 0 | 0 | 0 | 0 | 3.9199 | 403.0985 | 55.6348 | 1.7194 | 1.6529 | 1.6529 | 366.9038 | 0.55227 | -0.68059 | 261.2187 | 41.423 | 1.7194 | 0.55227 | 27.2101 | 1.3821 | 1 | 0 | 0 | 5.2156
2014-12-15 | 11時 | 32.4509 | 1.902 | 1.902 | 1.6886 | 1 | 0.72547 | -6.6821 | 39.5602 | 2.794 | 1.0984 | 0.361 | 0.21333 | 4.0665 | 0 | 14.6395 | 52.4295 | 13207.4901 | 14.6395 | 7.9032 | 0.45239 | 6.7364 | 5.2156 | 6.7364 | 3.6142 | 402.8075 | 56.543 | 1.7909 | 1.6478 | 1.6478 | 364.0115 | 0.48176 | -5.5837 | 262.5915 | 42.3542 | 1.7909 | 0.48176 | 27.2354 | 1.3834 | 1 | 2.2352 | 1 | 5.2156
2014-12-15 | 12時 | 32.4257 | 1.3997 | 1.3997 | 1.2174 | 1 | 0.63575 | -5.2351 | 38.9259 | 3.0732 | 1.3742 | 0.362 | 0.18231 | 2.5157 | 0 | 9.0566 | 52.3193 | 13207.4901 | 9.0566 | 7.9042 | 0.45344 | 1.1523 | 5.2156 | 1.1523 | 3.7181 | 402.9209 | 56.1936 | 1.7634 | 1.6497 | 1.6497 | 365.0382 | 0.50549 | -3.8609 | 262.0679 | 41.9991 | 1.7634 | 0.50549 | 27.2101 | 1.3821 | 1 | 2.2352 | 1 | 5.2156
2014-12-15 | 13時 | 32.4007 | 0 | 0 | 0.10705 | 1 | 0.347 | -2.783 | 37.897 | 3.526 | 1.8304 | 0.1452 | 0.123 | 0 | 0 | 0 | 52.209 | 13207.4901 | 0 | 0 | 0 | 0 | 0 | 0 | 3.9088 | 403.0376 | 55.586 | 1.7194 | 1.6527 | 1.6527 | 366.7561 | 0.54769 | -0.95263 | 261.2187 | 41.423 | 1.7194 | 0.54769 | 27.1851 | 1.3809 | 1 | 0 | 0 | 5.2156
2014-12-15 | 14時 | 32.2099 | 0 | 0 | 0.11028 | 1 | 0.347 | -3.4643 | 37.897 | 3.526 | 1.7168 | 0.1484 | 0.123 | 0 | 0 | 0 | 51.3199 | 13207.4901 | 0 | 0 | 0 | 0 | 0 | 0 | 3.8778 | 402.8041 | 55.3985 | 1.7194 | 1.6519 | 1.6519 | 366.2927 | 0.53571 | -1.7475 | 261.2187 | 41.423 | 1.7194 | 0.53571 | 26.9943 | 1.3712 | 1 | 0 | 0 | 5.2156
2014-12-15 | 15時 | 31.994 | 2.0908 | 2.0908 | 1.8693 | 1 | 0.73792 | -8.9713 | 39.7278 | 2.7203 | 0.73774 | 0.381 | 0.22153 | 4.4763 | 0 | 16.1145 | 50.1934 | 13207.4901 | 16.1145 | 7.9242 | 0.47345 | 8.1903 | 5.2156 | 8.1903 | 3.5213 | 401.9966 | 56.0185 | 1.7982 | 1.6448 | 1.6448 | 362.4465 | 0.44596 | -8.2335 | 262.7299 | 42.4481 | 1.7982 | 0.44596 | 26.7785 | 1.3602 | 1 | 2.2352 | 1 | 5.2156
2014-12-15 | 16時 | 31.8034 | 1.5634 | 1.5634 | 1.3737 | 1 | 0.6633 | -8.1348 | 39.0774 | 3.0065 | 0.89309 | 0.391 | 0.18972 | 2.8861 | 0 | 10.3901 | 49.0501 | 13207.4901 | 10.3901 | 7.9348 | 0.48398 | 2.4554 | 5.2156 | 2.4554 | 3.5965 | 401.8814 | 55.4714 | 1.7699 | 1.646 | 1.646 | 363.0418 | 0.4588 | -7.2418 | 262.193 | 42.0839 | 1.7699 | 0.4588 | 26.5878 | 1.3505 | 1 | 2.2352 | 1 | 5.2156
2014-12-15 | 17時 | 25.5491 | 2.1348 | 2.1348 | 1.929 | 0.85 | 0.70993 | -9.7378 | 39.4067 | 2.8616 | 0.58636 | 0.402 | 0.20582 | 3.6911 | 0 | 13.2881 | 40.607 | 13207.4901 | 13.2881 | 7.9464 | 0.49556 | 5.3418 | 5.2156 | 5.3418 | 3.5164 | 401.403 | 55.322 | 1.7842 | 1.6436 | 1.6436 | 361.8912 | 0.43443 | -9.1514 | 262.4648 | 42.2683 | 1.7842 | 0.43443 | 20.3336 | 1.3414 | 0.77 | 2.2352 | 1 | 5.2156
2014-12-15 | 18時 | 25.5264 | 2.1252 | 2.1252 | 1.9201 | 0.85 | 0.70834 | -9.8586 | 39.3929 | 2.8677 | 0.56427 | 0.404 | 0.20515 | 3.6574 | 0 | 13.1665 | 40.4078 | 13207.4901 | 13.1665 | 7.9485 | 0.49767 | 5.218 | 5.2156 | 5.218 | 3.5132 | 401.3376 | 55.2603 | 1.7836 | 1.6434 | 1.6434 | 361.8051 | 0.43263 | -9.2943 | 262.4534 | 42.2605 | 1.7836 | 0.43263 | 20.3108 | 1.3399 | 0.77 | 2.2352 | 1 | 5.2156
2014-12-15 | 19時 | 25.3564 | 1.7707 | 1.7707 | 1.5857 | 0.85 | 0.6461 | -10.3137 | 38.9804 | 3.0492 | 0.49725 | 0.422 | 0.18498 | 2.6489 | 0 | 9.5361 | 38.5889 | 13207.4901 | 9.5361 | 7.9674 | 0.51662 | 1.5687 | 5.2156 | 1.5687 | 3.5263 | 400.8343 | 54.5701 | 1.7657 | 1.6428 | 1.6428 | 361.4955 | 0.42592 | -9.8165 | 262.1129 | 42.0296 | 1.7657 | 0.42592 | 20.1409 | 1.3287 | 0.77 | 2.2352 | 1 | 5.2156
2014-12-15 | 20時 | 25.3073 | 1.8143 | 1.8143 | 1.6276 | 0.85 | 0.65237 | -10.9192 | 39.0147 | 3.0341 | 0.38215 | 0.429 | 0.18666 | 2.7329 | 0 | 9.8383 | 37.869 | 13207.4901 | 9.8383 | 7.9748 | 0.524 | 1.8635 | 5.2156 | 1.8635 | 3.5033 | 400.5742 | 54.3872 | 1.7672 | 1.6419 | 1.6419 | 361.0591 | 0.4171 | -10.537 | 262.1412 | 42.0488 | 1.7672 | 0.4171 | 20.0918 | 1.3254 | 0.77 | 2.2352 | 1 | 5.2156
2014-12-15 | 21時 | 25.2677 | 1.8566 | 1.8566 | 1.6684 | 0.85 | 0.65819 | -11.5082 | 39.0477 | 3.0196 | 0.2677 | 0.436 | 0.18827 | 2.8133 | 0 | 10.1281 | 37.142 | 13207.4901 | 10.1281 | 7.9822 | 0.53137 | 2.1459 | 5.2156 | 2.1459 | 3.4812 | 400.3143 | 54.2034 | 1.7686 | 1.6409 | 1.6409 | 360.6313 | 0.40866 | -11.2405 | 262.1684 | 42.0673 | 1.7686 | 0.40866 | 20.0522 | 1.3228 | 0.77 | 2.2352 | 1 | 5.2156
2014-12-15 | 22時 | 25.2494 | 1.8925 | 1.8925 | 1.7028 | 0.85 | 0.66314 | -12.0311 | 39.0765 | 3.0069 | 0.19774 | 0.44 | 0.18967 | 2.8837 | 0 | 10.3815 | 36.7235 | 13207.4901 | 10.3815 | 7.9864 | 0.53558 | 2.3951 | 5.2156 | 2.3951 | 3.4628 | 400.1069 | 54.0587 | 1.7699 | 1.6402 | 1.6402 | 360.2796 | 0.40127 | -11.8333 | 262.1922 | 42.0834 | 1.7699 | 0.40127 | 20.0338 | 1.3216 | 0.77 | 2.2352 | 1 | 5.2156
2014-12-15 | 23時 | 25.2629 | 0 | 0 | 0.16173 | 0.85 | 0.347 | -8.6449 | 37.897 | 3.526 | 0.7796 | 0.1748 | 0.123 | 0 | 0 | 0 | 37.0376 | 13207.4901 | 0 | 0 | 0 | 0 | 0 | 0 | 3.6643 | 400.736 | 53.7375 | 1.7194 | 1.6452 | 1.6452 | 362.6616 | 0.45094 | -7.8653 | 261.2187 | 41.423 | 1.7194 | 0.45094 | 20.0473 | 1.3225 | 0.77 | 0 | 0 | 5.2156
2014-12-16 | 0時 | 25.2171 | 0 | 0 | 0.16863 | 0.85 | 0.347 | -9.9063 | 37.897 | 3.526 | 0.595 | 0.18 | 0.123 | 0 | 0 | 0 | 35.6671 | 13207.4901 | 0 | 0 | 0 | 0 | 0 | 0 | 3.619 | 400.2139 | 53.318 | 1.7194 | 1.6435 | 1.6435 | 361.8073 | 0.43193 | -9.3113 | 261.2187 | 41.423 | 1.7194 | 0.43193 | 20.0015 | 1.3195 | 0.77 | 0 | 0 | 5.2156
2014-12-16 | 1時 | 25.206 | 0 | 0 | 0.17238 | 0.85 | 0.347 | -10.5842 | 37.897 | 3.526 | 0.4956 | 0.1828 | 0.123 | 0 | 0 | 0 | 34.9192 | 13207.4901 | 0 | 0 | 0 | 0 | 0 | 0 | 3.5954 | 399.9246 | 53.0855 | 1.7194 | 1.6425 | 1.6425 | 361.3462 | 0.42196 | -10.0886 | 261.2187 | 41.423 | 1.7194 | 0.42196 | 19.9904 | 1.3187 | 0.77 | 0 | 0 | 5.2156
2014-12-16 | 2時 | 25.2039 | 0 | 0 | 0.17516 | 0.85 | 0.347 | -11.1322 | 37.897 | 3.526 | 0.4246 | 0.1848 | 0.123 | 0 | 0 | 0 | 34.3806 | 13207.4901 | 0 | 0 | 0 | 0 | 0 | 0 | 3.5769 | 399.6945 | 52.9006 | 1.7194 | 1.6418 | 1.6418 | 360.981 | 0.41403 | -10.7076 | 261.2187 | 41.423 | 1.7194 | 0.41403 | 19.9884 | 1.3186 | 0.77 | 0 | 0 | 5.2156
2014-12-16 | 3時 | 25.2052 | 0 | 0 | 0.17287 | 0.85 | 0.347 | -10.6539 | 37.897 | 3.526 | 0.4814 | 0.1832 | 0.123 | 0 | 0 | 0 | 34.8117 | 13207.4901 | 0 | 0 | 0 | 0 | 0 | 0 | 3.5929 | 399.8911 | 53.0586 | 1.7194 | 1.6424 | 1.6424 | 361.2951 | 0.42095 | -10.1725 | 261.2187 | 41.423 | 1.7194 | 0.42095 | 19.9896 | 1.3187 | 0.77 | 0 | 0 | 5.2156
2014-12-16 | 4時 | 25.2042 | 0 | 0 | 0.17416 | 0.85 | 0.347 | -10.9915 | 37.897 | 3.526 | 0.453 | 0.184 | 0.123 | 0 | 0 | 0 | 34.5964 | 13207.4901 | 0 | 0 | 0 | 0 | 0 | 0 | 3.5819 | 399.7627 | 52.9554 | 1.7194 | 1.642 | 1.642 | 361.0841 | 0.41606 | -10.5385 | 261.2187 | 41.423 | 1.7194 | 0.41606 | 19.9886 | 1.3186 | 0.77 | 0 | 0 | 5.2156
2014-12-16 | 5時 | 25.2041 | 0 | 0 | 0.17566 | 0.85 | 0.347 | -11.2021 | 37.897 | 3.526 | 0.4104 | 0.1852 | 0.123 | 0 | 0 | 0 | 34.2724 | 13207.4901 | 0 | 0 | 0 | 0 | 0 | 0 | 3.5745 | 399.6604 | 52.8732 | 1.7194 | 1.6416 | 1.6416 | 360.9297 | 0.41303 | -10.7917 | 261.2187 | 41.423 | 1.7194 | 0.41303 | 19.9885 | 1.3186 | 0.77 | 0 | 0 | 5.2156
2014-12-16 | 6時 | 25.2082 | 0 | 0 | 0.17138 | 0.85 | 0.347 | -10.4441 | 37.897 | 3.526 | 0.524 | 0.182 | 0.123 | 0 | 0 | 0 | 35.1336 | 13207.4901 | 0 | 0 | 0 | 0 | 0 | 0 | 3.6005 | 399.9916 | 53.1394 | 1.7194 | 1.6427 | 1.6427 | 361.4488 | 0.42401 | -9.9201 | 261.2187 | 41.423 | 1.7194 | 0.42401 | 19.9926 | 1.3189 | 0.77 | 0 | 0 | 5.2156
2014-12-16 | 7時 | 25.222 | 6.3235 | 6.3235 | 6.0145 | 0.85 | 0.57835 | -18.992 | 41.5151 | 1.9337 | 0 | 0.448 | 0.30892 | 8.8462 | 0 | 31.8465 | 35.8796 | 13207.4901 | 31.8465 | 7.9948 | 0.54401 | 23.8517 | 5.2156 | 23.8517 | 3.1434 | 399.0774 | 55.0224 | 1.8778 | 1.631 | 1.631 | 356.1713 | 0.31218 | -18.992 | 264.206 | 43.4488 | 1.8778 | 0.31218 | 20.0064 | 1.3198 | 0.77 | 2.2352 | 1 | 5.2156
2014-12-16 | 8時 | 25.3138 | 1.8583 | 1.8583 | 1.6692 | 0.85 | 0.66098 | -10.971 | 39.0638 | 3.0125 | 0.37394 | 0.428 | 0.18905 | 2.8527 | 0 | 10.2699 | 37.9722 | 13207.4901 | 10.2699 | 7.9737 | 0.52294 | 2.2961 | 5.2156 | 2.2961 | 3.4982 | 400.5877 | 54.4324 | 1.7693 | 1.6418 | 1.6418 | 361.0232 | 0.41635 | -10.597 | 262.1817 | 42.0763 | 1.7693 | 0.41635 | 20.0982 | 1.3258 | 0.77 | 2.2352 | 1 | 5.2156
2014-12-16 | 9時 | 31.6079 | 0.98571 | 0.98571 | 0.81423 | 1 | 0.53244 | -7.5747 | 38.4803 | 3.2693 | 0.99572 | 0.1612 | 0.17149 | 1.4261 | 0 | 5.1339 | 47.6559 | 13207.4901 | 5.1339 | 5.1339 | 0.32081 | 0 | 3.3692 | 0 | 3.6613 | 401.6665 | 54.8857 | 1.7442 | 1.6468 | 1.6468 | 363.4381 | 0.46755 | -6.579 | 261.7001 | 41.7496 | 1.7442 | 0.46755 | 26.3923 | 1.3406 | 1 | 1.4439 | 0.64598 | 5.2156
2014-12-16 | 10時 | 32.0352 | 0.58969 | 0.58969 | 0.44705 | 1 | 0.42897 | -4.7385 | 38.1332 | 3.422 | 1.4952 | 0.1516 | 0.14264 | 0.57759 | 0 | 2.0793 | 50.4201 | 13207.4901 | 2.0793 | 2.0793 | 0.12371 | 0 | 1.3689 | 0 | 3.8024 | 402.5254 | 55.3352 | 1.7294 | 1.6504 | 1.6504 | 365.4142 | 0.51383 | -3.2434 | 261.4137 | 41.5553 | 1.7294 | 0.51383 | 26.8196 | 1.3623 | 1 | 0.58668 | 0.26247 | 5.2156
2014-12-16 | 11時 | 31.9539 | 0.76655 | 0.76655 | 0.61155 | 1 | 0.47575 | -5.4497 | 38.2818 | 3.3566 | 1.3704 | 0.1532 | 0.15499 | 0.94095 | 0 | 3.3874 | 49.9661 | 13207.4901 | 3.3874 | 3.3874 | 0.20323 | 0 | 2.2289 | 0 | 3.7607 | 402.3703 | 55.3123 | 1.7357 | 1.6495 | 1.6495 | 364.9211 | 0.50191 | -4.0793 | 261.5363 | 41.6385 | 1.7357 | 0.50191 | 26.7383 | 1.3582 | 1 | 0.95525 | 0.42736 | 5.2156
2014-12-16 | 12時 | 32.3515 | 0.50783 | 0.50783 | 0.36983 | 1 | 0.41045 | -3.3261 | 38.0774 | 3.4466 | 1.7195 | 0.146 | 0.138 | 0.44117 | 0 | 1.5882 | 51.9877 | 13207.4901 | 1.5882 | 1.5882 | 0.091709 | 0 | 1.0476 | 0 | 3.8681 | 402.9765 | 55.6589 | 1.727 | 1.652 | 1.652 | 366.3676 | 0.53812 | -1.6066 | 261.3676 | 41.524 | 1.727 | 0.53812 | 27.1359 | 1.3784 | 1 | 0.44895 | 0.20085 | 5.2156
2014-12-16 | 13時 | 32.5021 | 0 | 0 | 0.10544 | 1 | 0.347 | -2.4374 | 37.897 | 3.526 | 1.8872 | 0.1436 | 0.123 | 0 | 0 | 0 | 52.6494 | 13207.4901 | 0 | 0 | 0 | 0 | 0 | 0 | 3.9249 | 403.1525 | 55.6782 | 1.7194 | 1.653 | 1.653 | 366.9899 | 0.55384 | -0.5502 | 261.2187 | 41.423 | 1.7194 | 0.55384 | 27.2866 | 1.386 | 1 | 0 | 0 | 5.2156
2014-12-16 | 14時 | 32.4509 | 0 | 0 | 0.10615 | 1 | 0.347 | -2.526 | 37.897 | 3.526 | 1.8588 | 0.1444 | 0.123 | 0 | 0 | 0 | 52.4295 | 13207.4901 | 0 | 0 | 0 | 0 | 0 | 0 | 3.9203 | 403.1109 | 55.6448 | 1.7194 | 1.6529 | 1.6529 | 366.9169 | 0.55226 | -0.6672 | 261.2187 | 41.423 | 1.7194 | 0.55226 | 27.2354 | 1.3834 | 1 | 0 | 0 | 5.2156
2014-12-16 | 15時 | 31.994 | 1.5404 | 1.5404 | 1.351 | 1 | 0.66222 | -7.0951 | 39.0711 | 3.0093 | 1.038 | 0.381 | 0.18941 | 2.8706 | 0 | 10.3341 | 50.1934 | 13207.4901 | 10.3341 | 7.9242 | 0.47345 | 2.4099 | 5.2156 | 2.4099 | 3.6344 | 402.2804 | 55.7843 | 1.7696 | 1.6473 | 1.6473 | 363.7346 | 0.47515 | -6.0571 | 262.1877 | 42.0804 | 1.7696 | 0.47515 | 26.7785 | 1.3602 | 1 | 2.2352 | 1 | 5.2156
2014-12-16 | 16時 | 31.8579 | 1.6115 | 1.6115 | 1.4184 | 1 | 0.67479 | -7.8557 | 39.1478 | 2.9755 | 0.90353 | 0.388 | 0.19316 | 3.0581 | 0 | 11.0092 | 49.3949 | 13207.4901 | 11.0092 | 7.9316 | 0.48082 | 3.0776 | 5.2156 | 3.0776 | 3.6006 | 402.0194 | 55.6301 | 1.7729 | 1.6462 | 1.6462 | 363.2017 | 0.46315 | -6.9522 | 262.251 | 42.1233 | 1.7729 | 0.46315 | 26.6424 | 1.3533 | 1 | 2.2352 | 1 | 5.2156
2014-12-16 | 17時 | 25.6349 | 1.9223 | 1.9223 | 1.7266 | 0.85 | 0.68266 | -8.5426 | 39.1992 | 2.9529 | 0.78062 | 0.395 | 0.19568 | 3.1838 | 0 | 11.4618 | 41.2998 | 13207.4901 | 11.4618 | 7.939 | 0.48819 | 3.5228 | 5.2156 | 3.5228 | 3.5721 | 401.7618 | 55.4613 | 1.7752 | 1.6453 | 1.6453 | 362.7179 | 0.45251 | -7.762 | 262.2935 | 42.1521 | 1.7752 | 0.45251 | 20.4193 | 1.347 | 0.77 | 2.2352 | 1 | 5.2156
2014-12-16 | 18時 | 25.4627 | 1.6165 | 1.6165 | 1.4385 | 0.85 | 0.6178 | -8.9042 | 38.837 | 3.1123 | 0.7332 | 0.41 | 0.17797 | 2.2984 | 0 | 8.2741 | 39.8066 | 13207.4901 | 8.2741 | 7.9548 | 0.50399 | 0.31935 | 5.2156 | 0.31935 | 3.5854 | 401.3452 | 54.8768 | 1.7595 | 1.6448 | 1.6448 | 362.4786 | 0.44698 | -8.171 | 261.9945 | 41.9493 | 1.7595 | 0.44698 | 20.2472 | 1.3357 | 0.77 | 2.2352 | 1 | 5.2156
2014-12-16 | 19時 | 25.3804 | 1.6777 | 1.6777 | 1.4975 | 0.85 | 0.62735 | -9.9801 | 38.8835 | 3.0918 | 0.58415 | 0.419 | 0.18024 | 2.412 | 0 | 8.6833 | 38.8952 | 13207.4901 | 8.6833 | 7.9643 | 0.51347 | 0.71903 | 5.2156 | 0.71903 | 3.5453 | 400.9373 | 54.5841 | 1.7615 | 1.6434 | 1.6434 | 361.7572 | 0.43083 | -9.3959 | 262.0329 | 41.9754 | 1.7615 | 0.43083 | 20.1648 | 1.3302 | 0.77 | 2.2352 | 1 | 5.2156
2014-12-16 | 20時 | 25.295 | 1.7249 | 1.7249 | 1.5432 | 0.85 | 0.63322 | -10.9597 | 38.913 | 3.0789 | 0.40028 | 0.431 | 0.18168 | 2.4841 | 0 | 8.9426 | 37.662 | 13207.4901 | 8.9426 | 7.9769 | 0.5261 | 0.96572 | 5.2156 | 0.96572 | 3.5096 | 400.501 | 54.2572 | 1.7628 | 1.6419 | 1.6419 | 361.0534 | 0.41652 | -10.5594 | 262.0572 | 41.9919 | 1.7628 | 0.41652 | 20.0795 | 1.3246 | 0.77 | 2.2352 | 1 | 5.2156
2014-12-16 | 21時 | 25.2629 | 1.7852 | 1.7852 | 1.6009 | 0.85 | 0.6432 | -11.6933 | 38.9648 | 3.056 | 0.29137 | 0.437 | 0.18422 | 2.6108 | 0 | 9.399 | 37.0376 | 13207.4901 | 9.399 | 7.9832 | 0.53242 | 1.4158 | 5.2156 | 1.4158 | 3.4822 | 400.2136 | 54.0648 | 1.765 | 1.6408 | 1.6408 | 360.551 | 0.40603 | -11.4019 | 262.1 | 42.0209 | 1.765 | 0.40603 | 20.0473 | 1.3225 | 0.77 | 2.2352 | 1 | 5.2156
2014-12-16 | 22時 | 25.2494 | 0 | 0 | 0.16368 | 0.85 | 0.347 | -9.1903 | 37.897 | 3.526 | 0.737 | 0.176 | 0.123 | 0 | 0 | 0 | 36.7235 | 13207.4901 | 0 | 0 | 0 | 0 | 0 | 0 | 3.6456 | 400.5451 | 53.5841 | 1.7194 | 1.6446 | 1.6446 | 362.3271 | 0.44264 | -8.4533 | 261.2187 | 41.423 | 1.7194 | 0.44264 | 20.0338 | 1.3216 | 0.77 | 0 | 0 | 5.2156
2014-12-16 | 23時 | 25.2171 | 0 | 0 | 0.16863 | 0.85 | 0.347 | -9.9063 | 37.897 | 3.526 | 0.595 | 0.18 | 0.123 | 0 | 0 | 0 | 35.6671 | 13207.4901 | 0 | 0 | 0 | 0 | 0 | 0 | 3.619 | 400.2139 | 53.318 | 1.7194 | 1.6435 | 1.6435 | 361.8073 | 0.43193 | -9.3113 | 261.2187 | 41.423 | 1.7194 | 0.43193 | 20.0015 | 1.3195 | 0.77 | 0 | 0 | 5.2156
2014-12-17 | 0時 | 25.207 | 0 | 0 | 0.17188 | 0.85 | 0.347 | -10.5143 | 37.897 | 3.526 | 0.5098 | 0.1824 | 0.123 | 0 | 0 | 0 | 35.0264 | 13207.4901 | 0 | 0 | 0 | 0 | 0 | 0 | 3.5979 | 399.9581 | 53.1124 | 1.7194 | 1.6426 | 1.6426 | 361.3974 | 0.42298 | -10.0045 | 261.2187 | 41.423 | 1.7194 | 0.42298 | 19.9914 | 1.3188 | 0.77 | 0 | 0 | 5.2156
2014-12-17 | 1時 | 25.2042 | 0 | 0 | 0.17416 | 0.85 | 0.347 | -10.9915 | 37.897 | 3.526 | 0.453 | 0.184 | 0.123 | 0 | 0 | 0 | 34.5964 | 13207.4901 | 0 | 0 | 0 | 0 | 0 | 0 | 3.5819 | 399.7627 | 52.9554 | 1.7194 | 1.642 | 1.642 | 361.0841 | 0.41606 | -10.5385 | 261.2187 | 41.423 | 1.7194 | 0.41606 | 19.9886 | 1.3186 | 0.77 | 0 | 0 | 5.2156
2014-12-17 | 2時 | 25.205 | 0 | 0 | 0.17667 | 0.85 | 0.347 | -11.341 | 37.897 | 3.526 | 0.382 | 0.186 | 0.123 | 0 | 0 | 0 | 34.0557 | 13207.4901 | 0 | 0 | 0 | 0 | 0 | 0 | 3.5696 | 399.5925 | 52.8186 | 1.7194 | 1.6414 | 1.6414 | 360.8274 | 0.41104 | -10.959 | 261.2187 | 41.423 | 1.7194 | 0.41104 | 19.9894 | 1.3187 | 0.77 | 0 | 0 | 5.2156
2014-12-17 | 3時 | 25.2239 | 0 | 0 | 0.18286 | 0.85 | 0.347 | -12.5423 | 37.897 | 3.526 | 0.2258 | 0.1904 | 0.123 | 0 | 0 | 0 | 32.8535 | 13207.4901 | 0 | 0 | 0 | 0 | 0 | 0 | 3.5303 | 399.0715 | 52.3999 | 1.7194 | 1.6397 | 1.6397 | 360.0226 | 0.39415 | -12.3165 | 261.2187 | 41.423 | 1.7194 | 0.39415 | 20.0083 | 1.3199 | 0.77 | 0 | 0 | 5.2156
2014-12-17 | 4時 | 25.2187 | 0 | 0 | 0.18184 | 0.85 | 0.347 | -12.4023 | 37.897 | 3.526 | 0.2542 | 0.1896 | 0.123 | 0 | 0 | 0 | 33.0734 | 13207.4901 | 0 | 0 | 0 | 0 | 0 | 0 | 3.535 | 399.1419 | 52.4564 | 1.7194 | 1.6399 | 1.6399 | 360.1259 | 0.39609 | -12.1481 | 261.2187 | 41.423 | 1.7194 | 0.39609 | 20.0031 | 1.3196 | 0.77 | 0 | 0 | 5.2156
2014-12-17 | 5時 | 25.2402 | 0 | 0 | 0.18539 | 0.85 | 0.347 | -12.8869 | 37.897 | 3.526 | 0.1548 | 0.1924 | 0.123 | 0 | 0 | 0 | 32.3013 | 13207.4901 | 0 | 0 | 0 | 0 | 0 | 0 | 3.5185 | 398.8965 | 52.2592 | 1.7194 | 1.6391 | 1.6391 | 359.7672 | 0.3894 | -12.7321 | 261.2187 | 41.423 | 1.7194 | 0.3894 | 20.0247 | 1.321 | 0.77 | 0 | 0 | 5.2156
2014-12-17 | 6時 | 25.2298 | 0 | 0 | 0.18387 | 0.85 | 0.347 | -12.6811 | 37.897 | 3.526 | 0.1974 | 0.1912 | 0.123 | 0 | 0 | 0 | 32.6331 | 13207.4901 | 0 | 0 | 0 | 0 | 0 | 0 | 3.5255 | 399.0014 | 52.3435 | 1.7194 | 1.6395 | 1.6395 | 359.92 | 0.39223 | -12.4837 | 261.2187 | 41.423 | 1.7194 | 0.39223 | 20.0143 | 1.3203 | 0.77 | 0 | 0 | 5.2156
2014-12-17 | 7時 | 25.2039 | 7.2444 | 7.2444 | 6.927 | 0.85 | 0.53408 | -20.8042 | 41.6898 | 1.8568 | 0 | 0.462 | 0.31747 | 9.2733 | 0 | 33.3837 | 34.3806 | 13207.4901 | 33.3837 | 8.0095 | 0.55875 | 25.3742 | 5.2156 | 25.3742 | 3.0958 | 398.4272 | 54.6465 | 1.8857 | 1.6285 | 1.6285 | 355.1184 | 0.29164 | -20.8042 | 264.3503 | 43.5466 | 1.8857 | 0.29164 | 19.9884 | 1.3186 | 0.77 | 2.2352 | 1 | 5.2156
2014-12-17 | 8時 | 25.2781 | 1.9333 | 1.9333 | 1.7412 | 0.85 | 0.6713 | -12.04 | 39.1258 | 2.9852 | 0.26036 | 0.434 | 0.19209 | 3.0045 | 0 | 10.8162 | 37.3504 | 13207.4901 | 10.8162 | 7.9801 | 0.52926 | 2.8362 | 5.2156 | 2.8362 | 3.4609 | 400.1947 | 54.1636 | 1.772 | 1.6403 | 1.6403 | 360.3317 | 0.40115 | -11.7797 | 262.2329 | 42.111 | 1.772 | 0.40115 | 20.0625 | 1.3235 | 0.77 | 2.2352 | 1 | 5.2156
2014-12-17 | 9時 | 31.5932 | 1.0452 | 1.0452 | 0.86873 | 1 | 0.5482 | -8.0506 | 38.5399 | 3.243 | 0.95424 | 0.1616 | 0.17645 | 1.572 | 0 | 5.6592 | 47.5386 | 13207.4901 | 5.6592 | 5.6592 | 0.35433 | 0 | 3.7134 | 0 | 3.6401 | 401.5486 | 54.8327 | 1.7468 | 1.6462 | 1.6462 | 363.1437 | 0.46011 | -7.0964 | 261.7493 | 41.783 | 1.7468 | 0.46011 | 26.3777 | 1.3399 | 1 | 1.5914 | 0.71198 | 5.2156
2014-12-17 | 10時 | 31.8579 | 0.67801 | 0.67801 | 0.52985 | 1 | 0.45032 | -5.8652 | 38.1996 | 3.3928 | 1.337 | 0.1552 | 0.14816 | 0.73987 | 0 | 2.6635 | 49.3949 | 13207.4901 | 2.6635 | 2.6635 | 0.16147 | 0 | 1.7515 | 0 | 3.7513 | 402.1789 | 55.1028 | 1.7322 | 1.6491 | 1.6491 | 364.6693 | 0.49505 | -4.5282 | 261.4684 | 41.5924 | 1.7322 | 0.49505 | 26.6424 | 1.3533 | 1 | 0.75062 | 0.33581 | 5.2156
2014-12-17 | 11時 | 32.2099 | 0.75745 | 0.75745 | 0.60252 | 1 | 0.47552 | -4.6293 | 38.2811 | 3.357 | 1.5412 | 0.1484 | 0.15493 | 0.93915 | 0 | 3.3809 | 51.3199 | 13207.4901 | 3.3809 | 3.3809 | 0.19777 | 0 | 2.2282 | 0 | 3.7958 | 402.7059 | 55.5805 | 1.7357 | 1.6506 | 1.6506 | 365.5151 | 0.51568 | -3.0881 | 261.5357 | 41.6381 | 1.7357 | 0.51568 | 26.9943 | 1.3712 | 1 | 0.95495 | 0.42723 | 5.2156
2014-12-17 | 12時 | 32.5544 | 0.52499 | 0.52499 | 0.38565 | 1 | 0.41583 | -2.928 | 38.0935 | 3.4395 | 1.8258 | 0.1428 | 0.13933 | 0.48037 | 0 | 1.7293 | 52.8687 | 13207.4901 | 1.7293 | 1.7293 | 0.098119 | 0 | 1.1419 | 0 | 3.886 | 403.1613 | 55.8178 | 1.7277 | 1.6526 | 1.6526 | 366.6761 | 0.54512 | -1.1023 | 261.3808 | 41.533 | 1.7277 | 0.54512 | 27.3388 | 1.3887 | 1 | 0.48937 | 0.21893 | 5.2156
2014-12-17 | 13時 | 32.376 | 0 | 0 | 0.10755 | 1 | 0.347 | -2.9562 | 37.897 | 3.526 | 1.8162 | 0.1456 | 0.123 | 0 | 0 | 0 | 52.0984 | 13207.4901 | 0 | 0 | 0 | 0 | 0 | 0 | 3.9013 | 402.992 | 55.5493 | 1.7194 | 1.6525 | 1.6525 | 366.6524 | 0.54462 | -1.14 | 261.2187 | 41.423 | 1.7194 | 0.54462 | 27.1604 | 1.3796 | 1 | 0 | 0 | 5.2156
2014-12-17 | 14時 | 32.0145 | 0 | 0 | 0.11417 | 1 | 0.347 | -4.4193 | 37.897 | 3.526 | 1.589 | 0.152 | 0.123 | 0 | 0 | 0 | 50.3069 | 13207.4901 | 0 | 0 | 0 | 0 | 0 | 0 | 3.8367 | 402.4922 | 55.1481 | 1.7194 | 1.6509 | 1.6509 | 365.6707 | 0.51924 | -2.8303 | 261.2187 | 41.423 | 1.7194 | 0.51924 | 26.7989 | 1.3613 | 1 | 0 | 0 | 5.2156
2014-12-17 | 15時 | 31.9342 | 1.6915 | 1.6915 | 1.4933 | 1 | 0.68995 | -8.2071 | 39.2496 | 2.9307 | 0.91375 | 0.384 | 0.19814 | 3.3072 | 0 | 11.9059 | 49.8522 | 13207.4901 | 11.9059 | 7.9274 | 0.47661 | 3.9785 | 5.2156 | 3.9785 | 3.5825 | 402.0095 | 55.6933 | 1.7774 | 1.646 | 1.646 | 363.0219 | 0.45768 | -7.2933 | 262.3351 | 42.1804 | 1.7774 | 0.45768 | 26.7186 | 1.3572 | 1 | 2.2352 | 1 | 5.2156
2014-12-17 | 16時 | 31.6849 | 1.7048 | 1.7048 | 1.5072 | 1 | 0.68852 | -9.2293 | 39.2395 | 2.9352 | 0.71959 | 0.398 | 0.19765 | 3.2824 | 0 | 11.8166 | 48.2397 | 13207.4901 | 11.8166 | 7.9421 | 0.49135 | 3.8744 | 5.2156 | 3.8744 | 3.5466 | 401.5435 | 55.316 | 1.7769 | 1.6445 | 1.6445 | 362.2899 | 0.44205 | -8.5097 | 262.3268 | 42.1747 | 1.7769 | 0.44205 | 26.4694 | 1.3445 | 1 | 2.2352 | 1 | 5.2156
2014-12-17 | 17時 | 25.4061 | 2.0757 | 2.0757 | 1.8744 | 0.85 | 0.69864 | -10.8466 | 39.314 | 2.9024 | 0.42992 | 0.416 | 0.20129 | 3.4646 | 0 | 12.4725 | 39.2003 | 13207.4901 | 12.4725 | 7.9611 | 0.51031 | 4.5114 | 5.2156 | 4.5114 | 3.4863 | 400.8614 | 54.8267 | 1.7802 | 1.6421 | 1.6421 | 361.1425 | 0.41815 | -10.4167 | 262.3883 | 42.2164 | 1.7802 | 0.41815 | 20.1905 | 1.3319 | 0.77 | 2.2352 | 1 | 5.2156
2014-12-17 | 18時 | 25.3342 | 1.7086 | 1.7086 | 1.5274 | 0.85 | 0.63146 | -10.6356 | 38.9041 | 3.0828 | 0.48955 | 0.425 | 0.18125 | 2.4623 | 0 | 8.8643 | 38.2812 | 13207.4901 | 8.8643 | 7.9706 | 0.51978 | 0.89373 | 5.2156 | 0.89373 | 3.522 | 400.672 | 54.3871 | 1.7624 | 1.6424 | 1.6424 | 361.3125 | 0.42121 | -10.1461 | 262.0499 | 41.9869 | 1.7624 | 0.42121 | 20.1187 | 1.3272 | 0.77 | 2.2352 | 1 | 5.2156
2014-12-17 | 19時 | 25.3342 | 1.7327 | 1.7327 | 1.5502 | 0.85 | 0.63653 | -10.7016 | 38.9299 | 3.0714 | 0.47772 | 0.425 | 0.18251 | 2.5255 | 0 | 9.092 | 38.2812 | 13207.4901 | 9.092 | 7.9706 | 0.51978 | 1.1214 | 5.2156 | 1.1214 | 3.5179 | 400.6609 | 54.3965 | 1.7635 | 1.6423 | 1.6423 | 361.2656 | 0.42025 | -10.2238 | 262.0712 | 42.0013 | 1.7635 | 0.42025 | 20.1187 | 1.3272 | 0.77 | 2.2352 | 1 | 5.2156
2014-12-17 | 20時 | 25.3204 | 1.7443 | 1.7443 | 1.5614 | 0.85 | 0.63785 | -11.0209 | 38.9368 | 3.0684 | 0.44621 | 0.427 | 0.18284 | 2.5422 | 0 | 9.1519 | 38.0754 | 13207.4901 | 9.1519 | 7.9727 | 0.52189 | 1.1792 | 5.2156 | 1.1792 | 3.5074 | 400.5395 | 54.3046 | 1.7638 | 1.6419 | 1.6419 | 361.0618 | 0.41563 | -10.5747 | 262.0768 | 42.0052 | 1.7638 | 0.41563 | 20.1048 | 1.3263 | 0.77 | 2.2352 | 1 | 5.2156
2014-12-17 | 21時 | 25.3138 | 1.7772 | 1.7772 | 1.5927 | 0.85 | 0.64462 | -11.0389 | 38.9724 | 3.0527 | 0.41569 | 0.428 | 0.18459 | 2.6295 | 0 | 9.466 | 37.9722 | 13207.4901 | 9.466 | 7.9737 | 0.52294 | 1.4923 | 5.2156 | 1.4923 | 3.5036 | 400.5343 | 54.3255 | 1.7654 | 1.6418 | 1.6418 | 361.0241 | 0.41538 | -10.6232 | 262.1063 | 42.0251 | 1.7654 | 0.41538 | 20.0982 | 1.3258 | 0.77 | 2.2352 | 1 | 5.2156
2014-12-17 | 22時 | 25.3342 | 0 | 0 | 0.15648 | 0.85 | 0.347 | -8.214 | 37.897 | 3.526 | 0.95 | 0.17 | 0.123 | 0 | 0 | 0 | 38.2812 | 13207.4901 | 0 | 0 | 0 | 0 | 0 | 0 | 3.6833 | 401.003 | 53.952 | 1.7194 | 1.6461 | 1.6461 | 363.0517 | 0.45757 | -7.264 | 261.2187 | 41.423 | 1.7194 | 0.45757 | 20.1187 | 1.3272 | 0.77 | 0 | 0 | 5.2156
2014-12-17 | 23時 | 25.3204 | 0 | 0 | 0.15747 | 0.85 | 0.347 | -8.3694 | 37.897 | 3.526 | 0.9216 | 0.1708 | 0.123 | 0 | 0 | 0 | 38.0754 | 13207.4901 | 0 | 0 | 0 | 0 | 0 | 0 | 3.6773 | 400.9357 | 53.8979 | 1.7194 | 1.6458 | 1.6458 | 362.9416 | 0.45517 | -7.4478 | 261.2187 | 41.423 | 1.7194 | 0.45517 | 20.1048 | 1.3263 | 0.77 | 0 | 0 | 5.2156
2014-12-18 | 0時 | 25.3138 | 0 | 0 | 0.15797 | 0.85 | 0.347 | -8.4468 | 37.897 | 3.526 | 0.9074 | 0.1712 | 0.123 | 0 | 0 | 0 | 37.9722 | 13207.4901 | 0 | 0 | 0 | 0 | 0 | 0 | 3.6744 | 400.9021 | 53.8709 | 1.7194 | 1.6457 | 1.6457 | 362.8867 | 0.45398 | -7.5394 | 261.2187 | 41.423 | 1.7194 | 0.45398 | 20.0982 | 1.3258 | 0.77 | 0 | 0 | 5.2156
2014-12-18 | 1時 | 25.295 | 0 | 0 | 0.15945 | 0.85 | 0.347 | -8.6776 | 37.897 | 3.526 | 0.8648 | 0.1724 | 0.123 | 0 | 0 | 0 | 37.662 | 13207.4901 | 0 | 0 | 0 | 0 | 0 | 0 | 3.6657 | 400.801 | 53.7897 | 1.7194 | 1.6454 | 1.6454 | 362.7226 | 0.45044 | -7.8128 | 261.2187 | 41.423 | 1.7194 | 0.45044 | 20.0795 | 1.3246 | 0.77 | 0 | 0 | 5.2156
2014-12-18 | 2時 | 25.2781 | 0 | 0 | 0.16094 | 0.85 | 0.347 | -8.9063 | 37.897 | 3.526 | 0.8222 | 0.1736 | 0.123 | 0 | 0 | 0 | 37.3504 | 13207.4901 | 0 | 0 | 0 | 0 | 0 | 0 | 3.6571 | 400.6998 | 53.7084 | 1.7194 | 1.6451 | 1.6451 | 362.5595 | 0.44695 | -8.0841 | 261.2187 | 41.423 | 1.7194 | 0.44695 | 20.0625 | 1.3235 | 0.77 | 0 | 0 | 5.2156
2014-12-18 | 3時 | 25.2582 | 0 | 0 | 0.16293 | 0.85 | 0.347 | -9.208 | 37.897 | 3.526 | 0.7654 | 0.1752 | 0.123 | 0 | 0 | 0 | 36.9331 | 13207.4901 | 0 | 0 | 0 | 0 | 0 | 0 | 3.6458 | 400.5647 | 53.5999 | 1.7194 | 1.6446 | 1.6446 | 362.3436 | 0.44237 | -8.4426 | 261.2187 | 41.423 | 1.7194 | 0.44237 | 20.0426 | 1.3222 | 0.77 | 0 | 0 | 5.2156
2014-12-18 | 4時 | 25.2308 | 0 | 0 | 0.16641 | 0.85 | 0.347 | -9.7263 | 37.897 | 3.526 | 0.666 | 0.178 | 0.123 | 0 | 0 | 0 | 36.1971 | 13207.4901 | 0 | 0 | 0 | 0 | 0 | 0 | 3.6266 | 400.3283 | 53.4099 | 1.7194 | 1.6439 | 1.6439 | 361.9705 | 0.4346 | -9.0603 | 261.2187 | 41.423 | 1.7194 | 0.4346 | 20.0152 | 1.3204 | 0.77 | 0 | 0 | 5.2156
2014-12-18 | 5時 | 25.2194 | 6.101 | 6.101 | 5.7948 | 0.85 | 0.59143 | -19.101 | 41.4593 | 1.9582 | 0 | 0.449 | 0.30619 | 8.7097 | 0 | 31.3551 | 35.7734 | 13207.4901 | 31.3551 | 7.9959 | 0.54506 | 23.3592 | 5.2156 | 23.3592 | 3.144 | 398.9954 | 54.9167 | 1.8753 | 1.6309 | 1.6309 | 356.1083 | 0.31091 | -19.101 | 264.1599 | 43.4175 | 1.8753 | 0.31091 | 20.0039 | 1.3196 | 0.77 | 2.2352 | 1 | 5.2156
2014-12-18 | 6時 | 25.2129 | 2.3582 | 2.3582 | 2.1466 | 0.85 | 0.7224 | -14.3874 | 39.5266 | 2.8088 | 0 | 0.452 | 0.21169 | 3.9844 | 0 | 14.3438 | 35.4541 | 13207.4901 | 14.3438 | 7.999 | 0.54822 | 6.3448 | 5.2156 | 6.3448 | 3.3658 | 399.4653 | 53.8702 | 1.7894 | 1.6369 | 1.6369 | 358.7909 | 0.36922 | -14.3874 | 262.5638 | 42.3354 | 1.7894 | 0.36922 | 19.9974 | 1.3192 | 0.77 | 2.2352 | 1 | 5.2156
2014-12-18 | 7時 | 25.2308 | 2.15 | 2.15 | 1.9479 | 0.85 | 0.70078 | -13.3825 | 39.3307 | 2.895 | 0.010481 | 0.445 | 0.20211 | 3.5054 | 0 | 12.6196 | 36.1971 | 13207.4901 | 12.6196 | 7.9916 | 0.54085 | 4.628 | 5.2156 | 4.628 | 3.4047 | 399.682 | 53.9019 | 1.7809 | 1.6381 | 1.6381 | 359.3612 | 0.38265 | -13.372 | 262.4021 | 42.2257 | 1.7809 | 0.38265 | 20.0152 | 1.3204 | 0.77 | 2.2352 | 1 | 5.2156
2014-12-18 | 8時 | 31.3827 | 1.7057 | 1.7057 | 1.5104 | 1 | 0.68153 | -11.2022 | 39.1916 | 2.9562 | 0.41487 | 0.421 | 0.19531 | 3.1654 | 0 | 11.3953 | 45.519 | 13207.4901 | 11.3953 | 7.9664 | 0.51557 | 3.429 | 5.2156 | 3.429 | 3.484 | 400.646 | 54.5691 | 1.7748 | 1.6417 | 1.6417 | 360.9337 | 0.41303 | -10.7873 | 262.2872 | 42.1479 | 1.7748 | 0.41303 | 26.1671 | 1.3292 | 1 | 2.2352 | 1 | 5.2156
2014-12-18 | 9時 | 25.4061 | 0 | 0 | 0.15185 | 0.85 | 0.347 | -7.3687 | 37.897 | 3.526 | 1.0778 | 0.1664 | 0.123 | 0 | 0 | 0 | 39.2003 | 13207.4901 | 0 | 0 | 0 | 0 | 0 | 0 | 3.7153 | 401.3398 | 54.2225 | 1.7194 | 1.6472 | 1.6472 | 363.6249 | 0.47081 | -6.2909 | 261.2187 | 41.423 | 1.7194 | 0.47081 | 20.1905 | 1.3319 | 0.77 | 0 | 0 | 5.2156
2014-12-18 | 10時 | 31.6228 | 0 | 0 | 0.12324 | 1 | 0.347 | -6.2488 | 37.897 | 3.526 | 1.2766 | 0.1608 | 0.123 | 0 | 0 | 0 | 47.773 | 13207.4901 | 0 | 0 | 0 | 0 | 0 | 0 | 3.76 | 401.7964 | 54.5893 | 1.7194 | 1.6486 | 1.6486 | 364.4087 | 0.48878 | -4.9722 | 261.2187 | 41.423 | 1.7194 | 0.48878 | 26.4072 | 1.3414 | 1 | 0 | 0 | 5.2156
2014-12-18 | 11時 | 31.8034 | 2.6024 | 2.6024 | 2.3577 | 1 | 0.74772 | -11.2185 | 40.2007 | 2.5122 | 0.37953 | 0.391 | 0.24465 | 5.6324 | 0 | 20.2768 | 49.0501 | 13207.4901 | 20.2768 | 7.9348 | 0.48398 | 12.342 | 5.2156 | 12.342 | 3.4167 | 401.3487 | 55.8426 | 1.819 | 1.6415 | 1.6415 | 360.8925 | 0.4128 | -10.839 | 263.1204 | 42.7128 | 1.819 | 0.4128 | 26.5878 | 1.3505 | 1 | 2.2352 | 1 | 5.2156
2014-12-18 | 12時 | 31.9539 | 1.432 | 1.432 | 1.2499 | 1 | 0.63498 | -7.2871 | 38.922 | 3.0749 | 1.0778 | 0.383 | 0.18212 | 2.506 | 0 | 9.0217 | 49.9661 | 13207.4901 | 9.0217 | 7.9264 | 0.47555 | 1.0954 | 5.2156 | 1.0954 | 3.6402 | 402.1523 | 55.5789 | 1.7632 | 1.6472 | 1.6472 | 363.6686 | 0.4721 | -6.2093 | 262.0646 | 41.9969 | 1.7632 | 0.4721 | 26.7383 | 1.3582 | 1 | 2.2352 | 1 | 5.2156
2014-12-18 | 13時 | 32.0145 | 0 | 0 | 0.11417 | 1 | 0.347 | -4.4193 | 37.897 | 3.526 | 1.589 | 0.152 | 0.123 | 0 | 0 | 0 | 50.3069 | 13207.4901 | 0 | 0 | 0 | 0 | 0 | 0 | 3.8367 | 402.4922 | 55.1481 | 1.7194 | 1.6509 | 1.6509 | 365.6707 | 0.51924 | -2.8303 | 261.2187 | 41.423 | 1.7194 | 0.51924 | 26.7989 | 1.3613 | 1 | 0 | 0 | 5.2156
2014-12-18 | 14時 | 31.9147 | 0 | 0 | 0.11622 | 1 | 0.347 | -4.8419 | 37.897 | 3.526 | 1.518 | 0.154 | 0.123 | 0 | 0 | 0 | 49.7381 | 13207.4901 | 0 | 0 | 0 | 0 | 0 | 0 | 3.8186 | 402.3369 | 55.0234 | 1.7194 | 1.6504 | 1.6504 | 365.3811 | 0.51208 | -3.3239 | 261.2187 | 41.423 | 1.7194 | 0.51208 | 26.6992 | 1.3562 | 1 | 0 | 0 | 5.2156
2014-12-18 | 15時 | 25.6349 | 2.4999 | 2.4999 | 2.276 | 0.85 | 0.74062 | -10.013 | 39.7758 | 2.6992 | 0.517 | 0.395 | 0.22387 | 4.5936 | 0 | 16.5369 | 41.2998 | 13207.4901 | 16.5369 | 7.939 | 0.48819 | 8.598 | 5.2156 | 8.598 | 3.4817 | 401.5328 | 55.6855 | 1.8003 | 1.6431 | 1.6431 | 361.6776 | 0.43035 | -9.496 | 262.7695 | 42.4749 | 1.8003 | 0.43035 | 20.4193 | 1.347 | 0.77 | 2.2352 | 1 | 5.2156
2014-12-18 | 16時 | 25.6349 | 1.8435 | 1.8435 | 1.6517 | 0.85 | 0.67024 | -7.9993 | 39.1193 | 2.9881 | 0.81714 | 0.395 | 0.19177 | 2.9886 | 0 | 10.7589 | 41.2998 | 13207.4901 | 10.7589 | 7.939 | 0.48819 | 2.8199 | 5.2156 | 2.8199 | 3.5958 | 401.8833 | 55.5021 | 1.7717 | 1.6459 | 1.6459 | 363.0445 | 0.46091 | -7.1821 | 262.2276 | 42.1074 | 1.7717 | 0.46091 | 20.4193 | 1.347 | 0.77 | 2.2352 | 1 | 5.2156
2014-12-18 | 17時 | 25.6746 | 2.1098 | 2.1098 | 1.904 | 0.85 | 0.70994 | -8.6141 | 39.4068 | 2.8616 | 0.72832 | 0.392 | 0.20583 | 3.6914 | 0 | 13.2889 | 41.5946 | 13207.4901 | 13.2889 | 7.9358 | 0.48503 | 5.3531 | 5.2156 | 5.3531 | 3.5539 | 401.8514 | 55.6778 | 1.7842 | 1.6451 | 1.6451 | 362.6309 | 0.45141 | -7.8858 | 262.4648 | 42.2683 | 1.7842 | 0.45141 | 20.459 | 1.3496 | 0.77 | 2.2352 | 1 | 5.2156
2014-12-18 | 18時 | 25.5264 | 2.1417 | 2.1417 | 1.9353 | 0.85 | 0.7112 | -9.4335 | 39.4179 | 2.8567 | 0.55282 | 0.404 | 0.20637 | 3.7186 | 0 | 13.3869 | 40.4078 | 13207.4901 | 13.3869 | 7.9485 | 0.49767 | 5.4384 | 5.2156 | 5.4384 | 3.5238 | 401.4715 | 55.3842 | 1.7847 | 1.6438 | 1.6438 | 362.0256 | 0.43898 | -8.8807 | 262.474 | 42.2746 | 1.7847 | 0.43898 | 20.3108 | 1.3399 | 0.77 | 2.2352 | 1 | 5.2156
2014-12-18 | 19時 | 25.5376 | 1.719 | 1.719 | 1.5345 | 0.85 | 0.64417 | -8.0966 | 38.97 | 3.0538 | 0.77179 | 0.403 | 0.18447 | 2.6236 | 0 | 9.4448 | 40.5075 | 13207.4901 | 9.4448 | 7.9474 | 0.49662 | 1.4974 | 5.2156 | 1.4974 | 3.6022 | 401.7043 | 55.2556 | 1.7653 | 1.6457 | 1.6457 | 362.9502 | 0.45939 | -7.3248 | 262.1043 | 42.0238 | 1.7653 | 0.45939 | 20.3221 | 1.3406 | 0.77 | 2.2352 | 1 | 5.2156
2014-12-18 | 20時 | 25.6094 | 1.7112 | 1.7112 | 1.5267 | 0.85 | 0.64432 | -7.7717 | 38.9708 | 3.0534 | 0.85664 | 0.397 | 0.18451 | 2.6255 | 0 | 9.4517 | 41.1026 | 13207.4901 | 9.4517 | 7.9411 | 0.4903 | 1.5106 | 5.2156 | 1.5106 | 3.6148 | 401.867 | 55.3856 | 1.7653 | 1.6462 | 1.6462 | 363.2034 | 0.46446 | -6.9151 | 262.105 | 42.0242 | 1.7653 | 0.46446 | 20.3939 | 1.3453 | 0.77 | 2.2352 | 1 | 5.2156
2014-12-18 | 21時 | 25.8194 | 1.6703 | 1.6703 | 1.4866 | 0.85 | 0.64115 | -6.5733 | 38.954 | 3.0608 | 1.0773 | 0.382 | 0.18369 | 2.5844 | 0 | 9.3037 | 42.5679 | 13207.4901 | 9.3037 | 7.9253 | 0.4745 | 1.3784 | 5.2156 | 1.3784 | 3.6615 | 402.3587 | 55.7654 | 1.7646 | 1.6478 | 1.6478 | 364.0499 | 0.48352 | -5.496 | 262.0911 | 42.0148 | 1.7646 | 0.48352 | 20.6039 | 1.3592 | 0.77 | 2.2352 | 1 | 5.2156
2014-12-18 | 22時 | 25.7302 | 1.693 | 1.693 | 1.5087 | 0.85 | 0.64342 | -7.1788 | 38.966 | 3.0555 | 0.98662 | 0.388 | 0.18428 | 2.6138 | 0 | 9.4096 | 41.9856 | 13207.4901 | 9.4096 | 7.9316 | 0.48082 | 1.478 | 5.2156 | 1.478 | 3.638 | 402.1338 | 55.5947 | 1.7651 | 1.6471 | 1.6471 | 363.642 | 0.47382 | -6.1922 | 262.101 | 42.0216 | 1.7651 | 0.47382 | 20.5146 | 1.3533 | 0.77 | 2.2352 | 1 | 5.2156
2014-12-18 | 23時 | 25.7302 | 0 | 0 | 0.13717 | 0.85 | 0.347 | -4.3459 | 37.897 | 3.526 | 1.4754 | 0.1552 | 0.123 | 0 | 0 | 0 | 41.9856 | 13207.4901 | 0 | 0 | 0 | 0 | 0 | 0 | 3.8361 | 402.4076 | 55.0802 | 1.7194 | 1.6506 | 1.6506 | 365.6024 | 0.52049 | -2.8705 | 261.2187 | 41.423 | 1.7194 | 0.52049 | 20.5146 | 1.3533 | 0.77 | 0 | 0 | 5.2156
2014-12-19 | 0時 | 25.6746 | 0 | 0 | 0.13907 | 0.85 | 0.347 | -4.6537 | 37.897 | 3.526 | 1.4186 | 0.1568 | 0.123 | 0 | 0 | 0 | 41.5946 | 13207.4901 | 0 | 0 | 0 | 0 | 0 | 0 | 3.8227 | 402.2908 | 54.9863 | 1.7194 | 1.6503 | 1.6503 | 365.387 | 0.51526 | -3.2351 | 261.2187 | 41.423 | 1.7194 | 0.51526 | 20.459 | 1.3496 | 0.77 | 0 | 0 | 5.2156
2014-12-19 | 1時 | 25.6612 | 0 | 0 | 0.13954 | 0.85 | 0.347 | -4.7301 | 37.897 | 3.526 | 1.4044 | 0.1572 | 0.123 | 0 | 0 | 0 | 41.4965 | 13207.4901 | 0 | 0 | 0 | 0 | 0 | 0 | 3.8194 | 402.2615 | 54.9628 | 1.7194 | 1.6502 | 1.6502 | 365.3334 | 0.51397 | -3.3257 | 261.2187 | 41.423 | 1.7194 | 0.51397 | 20.4456 | 1.3488 | 0.77 | 0 | 0 | 5.2156
2014-12-19 | 2時 | 25.6349 | 0 | 0 | 0.14065 | 0.85 | 0.347 | -4.9954 | 37.897 | 3.526 | 1.376 | 0.158 | 0.123 | 0 | 0 | 0 | 41.2998 | 13207.4901 | 0 | 0 | 0 | 0 | 0 | 0 | 3.8086 | 402.1774 | 54.8953 | 1.7194 | 1.6499 | 1.6499 | 365.1667 | 0.5095 | -3.6194 | 261.2187 | 41.423 | 1.7194 | 0.5095 | 20.4193 | 1.347 | 0.77 | 0 | 0 | 5.2156
2014-12-19 | 3時 | 25.6882 | 0 | 0 | 0.13859 | 0.85 | 0.347 | -4.5771 | 37.897 | 3.526 | 1.4328 | 0.1564 | 0.123 | 0 | 0 | 0 | 41.6926 | 13207.4901 | 0 | 0 | 0 | 0 | 0 | 0 | 3.826 | 402.3201 | 55.0098 | 1.7194 | 1.6503 | 1.6503 | 365.4407 | 0.51656 | -3.1443 | 261.2187 | 41.423 | 1.7194 | 0.51656 | 20.4726 | 1.3505 | 0.77 | 0 | 0 | 5.2156
2014-12-19 | 4時 | 25.6746 | 0 | 0 | 0.13937 | 0.85 | 0.347 | -4.8744 | 37.897 | 3.526 | 1.4186 | 0.1568 | 0.123 | 0 | 0 | 0 | 41.5946 | 13207.4901 | 0 | 0 | 0 | 0 | 0 | 0 | 3.8144 | 402.242 | 54.9472 | 1.7194 | 1.6501 | 1.6501 | 365.2705 | 0.51153 | -3.4558 | 261.2187 | 41.423 | 1.7194 | 0.51153 | 20.459 | 1.3496 | 0.77 | 0 | 0 | 5.2156
2014-12-19 | 5時 | 25.6479 | 4.2965 | 4.2965 | 4.0161 | 0.85 | 0.68917 | -12.7706 | 40.9321 | 2.1903 | 0.0025161 | 0.394 | 0.28042 | 7.4208 | 0 | 26.7148 | 41.3982 | 13207.4901 | 26.7148 | 7.9379 | 0.48714 | 18.7768 | 5.2156 | 18.7768 | 3.3218 | 401.0281 | 56.1179 | 1.8516 | 1.6388 | 1.6388 | 359.6936 | 0.391 | -12.7681 | 263.7244 | 43.1224 | 1.8516 | 0.391 | 20.4324 | 1.3479 | 0.77 | 2.2352 | 1 | 5.2156
2014-12-19 | 6時 | 25.5847 | 2.016 | 2.016 | 1.8157 | 0.85 | 0.69587 | -8.9777 | 39.2929 | 2.9116 | 0.68096 | 0.399 | 0.20026 | 3.4131 | 0 | 12.287 | 40.9048 | 13207.4901 | 12.287 | 7.9432 | 0.4924 | 4.3438 | 5.2156 | 4.3438 | 3.5495 | 401.622 | 55.4159 | 1.7792 | 1.6446 | 1.6446 | 362.3907 | 0.44586 | -8.2967 | 262.3709 | 42.2046 | 1.7792 | 0.44586 | 20.3692 | 1.3437 | 0.77 | 2.2352 | 1 | 5.2156
2014-12-19 | 7時 | 25.597 | 1.8502 | 1.8502 | 1.6586 | 0.85 | 0.66961 | -8.5642 | 39.1154 | 2.9898 | 0.77631 | 0.398 | 0.19158 | 2.9791 | 0 | 10.7247 | 41.0038 | 13207.4901 | 10.7247 | 7.9421 | 0.49135 | 2.7826 | 5.2156 | 2.7826 | 3.5772 | 401.689 | 55.3449 | 1.7715 | 1.6453 | 1.6453 | 362.7022 | 0.45217 | -7.7879 | 262.2244 | 42.1052 | 1.7715 | 0.45217 | 20.3814 | 1.3445 | 0.77 | 2.2352 | 1 | 5.2156
2014-12-19 | 8時 | 31.8213 | 1.3836 | 1.3836 | 1.2049 | 1 | 0.62077 | -7.3681 | 38.8513 | 3.106 | 1.0107 | 0.39 | 0.17867 | 2.3333 | 0 | 8.3998 | 49.1652 | 13207.4901 | 8.3998 | 7.9337 | 0.48293 | 0.46606 | 5.2156 | 0.46606 | 3.6409 | 402.0183 | 55.4231 | 1.7601 | 1.647 | 1.647 | 363.5629 | 0.47081 | -6.3574 | 262.0063 | 41.9573 | 1.7601 | 0.47081 | 26.6058 | 1.3514 | 1 | 2.2352 | 1 | 5.2156
2014-12-19 | 9時 | 31.8213 | 0 | 0 | 0.11803 | 1 | 0.347 | -5.0432 | 37.897 | 3.526 | 1.447 | 0.156 | 0.123 | 0 | 0 | 0 | 49.1652 | 13207.4901 | 0 | 0 | 0 | 0 | 0 | 0 | 3.8089 | 402.2293 | 54.9369 | 1.7194 | 1.6501 | 1.6501 | 365.2081 | 0.5087 | -3.5962 | 261.2187 | 41.423 | 1.7194 | 0.5087 | 26.6058 | 1.3514 | 1 | 0 | 0 | 5.2156
2014-12-19 | 10時 | 31.8579 | 0 | 0 | 0.11733 | 1 | 0.347 | -4.9866 | 37.897 | 3.526 | 1.4754 | 0.1552 | 0.123 | 0 | 0 | 0 | 49.3949 | 13207.4901 | 0 | 0 | 0 | 0 | 0 | 0 | 3.8119 | 402.267 | 54.9672 | 1.7194 | 1.6502 | 1.6502 | 365.2646 | 0.50965 | -3.5112 | 261.2187 | 41.423 | 1.7194 | 0.50965 | 26.6424 | 1.3533 | 1 | 0 | 0 | 5.2156
2014-12-19 | 11時 | 31.8579 | 2.1657 | 2.1657 | 1.941 | 1 | 0.74144 | -9.8185 | 39.7918 | 2.6921 | 0.60909 | 0.388 | 0.22465 | 4.6327 | 0 | 16.6776 | 49.3949 | 13207.4901 | 16.6776 | 7.9316 | 0.48082 | 8.746 | 5.2156 | 8.746 | 3.4886 | 401.6833 | 55.8158 | 1.801 | 1.6436 | 1.6436 | 361.8681 | 0.43323 | -9.2094 | 262.7827 | 42.4839 | 1.801 | 0.43323 | 26.6424 | 1.3533 | 1 | 2.2352 | 1 | 5.2156
2014-12-19 | 12時 | 31.9147 | 1.2484 | 1.2484 | 1.0512 | 1 | 0.6076 | -7.1171 | 38.7892 | 3.1333 | 1.1101 | 0.154 | 0.19717 | 2.1815 | 0 | 7.8533 | 49.7381 | 13207.4901 | 7.8533 | 7.8533 | 0.47313 | 0 | 5.1661 | 0 | 3.6565 | 402.1235 | 55.464 | 1.7575 | 1.6475 | 1.6475 | 363.7897 | 0.4748 | -6.0071 | 261.9551 | 41.9226 | 1.7575 | 0.4748 | 26.6992 | 1.3562 | 1 | 2.2141 | 0.99052 | 5.2156
2014-12-19 | 13時 | 31.8395 | 0 | 0 | 0.11787 | 1 | 0.347 | -5.1771 | 37.897 | 3.526 | 1.4612 | 0.1556 | 0.123 | 0 | 0 | 0 | 49.2801 | 13207.4901 | 0 | 0 | 0 | 0 | 0 | 0 | 3.8044 | 402.2114 | 54.9226 | 1.7194 | 1.65 | 1.65 | 365.1505 | 0.50645 | -3.7159 | 261.2187 | 41.423 | 1.7194 | 0.50645 | 26.6239 | 1.3524 | 1 | 0 | 0 | 5.2156
2014-12-19 | 14時 | 31.6849 | 0 | 0 | 0.12159 | 1 | 0.347 | -5.9221 | 37.897 | 3.526 | 1.3334 | 0.1592 | 0.123 | 0 | 0 | 0 | 48.2397 | 13207.4901 | 0 | 0 | 0 | 0 | 0 | 0 | 3.7734 | 401.9251 | 54.6927 | 1.7194 | 1.6491 | 1.6491 | 364.6356 | 0.49412 | -4.5887 | 261.2187 | 41.423 | 1.7194 | 0.49412 | 26.4694 | 1.3445 | 1 | 0 | 0 | 5.2156
2014-12-19 | 15時 | 31.5237 | 2.0411 | 2.0411 | 1.8253 | 1 | 0.7297 | -11.3111 | 39.6106 | 2.7719 | 0.39373 | 0.409 | 0.21579 | 4.1897 | 0 | 15.0828 | 46.9496 | 13207.4901 | 15.0828 | 7.9537 | 0.50293 | 7.1291 | 5.2156 | 7.1291 | 3.4526 | 400.9029 | 55.0697 | 1.7931 | 1.6415 | 1.6415 | 360.8546 | 0.41147 | -10.9173 | 262.6331 | 42.3824 | 1.7931 | 0.41147 | 26.3082 | 1.3363 | 1 | 2.2352 | 1 | 5.2156
2014-12-19 | 16時 | 25.2629 | 1.9275 | 1.9275 | 1.7361 | 0.85 | 0.66902 | -12.3936 | 39.1118 | 2.9914 | 0.22417 | 0.437 | 0.1914 | 2.9702 | 0 | 10.6927 | 37.0376 | 13207.4901 | 10.6927 | 7.9832 | 0.53242 | 2.7095 | 5.2156 | 2.7095 | 3.4511 | 400.0371 | 54.0282 | 1.7714 | 1.6398 | 1.6398 | 360.1034 | 0.39621 | -12.1694 | 262.2214 | 42.1032 | 1.7714 | 0.39621 | 20.0473 | 1.3225 | 0.77 | 2.2352 | 1 | 5.2156
2014-12-19 | 17時 | 25.2194 | 2.3856 | 2.3856 | 2.1725 | 0.85 | 0.72499 | -14.4253 | 39.5549 | 2.7964 | 0 | 0.449 | 0.21307 | 4.0534 | 0 | 14.5923 | 35.7734 | 13207.4901 | 14.5923 | 7.9959 | 0.54506 | 6.5965 | 5.2156 | 6.5965 | 3.3631 | 399.4723 | 53.8961 | 1.7907 | 1.6369 | 1.6369 | 358.7697 | 0.36873 | -14.4253 | 262.5871 | 42.3512 | 1.7907 | 0.36873 | 20.0039 | 1.3196 | 0.77 | 2.2352 | 1 | 5.2156
2014-12-19 | 18時 | 25.2039 | 2.458 | 2.458 | 2.2426 | 0.85 | 0.72907 | -15.4821 | 39.6028 | 2.7753 | 0 | 0.462 | 0.21541 | 4.1706 | 0 | 15.014 | 34.3806 | 13207.4901 | 15.014 | 8.0095 | 0.55875 | 7.0045 | 5.2156 | 7.0045 | 3.3334 | 399.124 | 53.6544 | 1.7927 | 1.6356 | 1.6356 | 358.1754 | 0.35501 | -15.4821 | 262.6267 | 42.3781 | 1.7927 | 0.35501 | 19.9884 | 1.3186 | 0.77 | 2.2352 | 1 | 5.2156
2014-12-19 | 19時 | 25.2039 | 1.9401 | 1.9401 | 1.7502 | 0.85 | 0.66404 | -14.1535 | 39.0818 | 3.0046 | 0 | 0.462 | 0.18994 | 2.8968 | 0 | 10.4284 | 34.3806 | 13207.4901 | 10.4284 | 8.0095 | 0.55875 | 2.4189 | 5.2156 | 2.4189 | 3.4001 | 399.222 | 53.3582 | 1.7701 | 1.6372 | 1.6372 | 358.9218 | 0.37232 | -14.1535 | 262.1966 | 42.0864 | 1.7701 | 0.37232 | 19.9884 | 1.3186 | 0.77 | 2.2352 | 1 | 5.2156
2014-12-19 | 20時 | 25.2268 | 2.0168 | 2.0168 | 1.8244 | 0.85 | 0.67245 | -15.7639 | 39.133 | 2.982 | 0 | 0.477 | 0.19244 | 3.0221 | 0 | 10.8795 | 32.7434 | 13207.4901 | 10.8795 | 8.0253 | 0.57455 | 2.8541 | 5.2156 | 2.8541 | 3.3555 | 398.6777 | 52.9616 | 1.7723 | 1.6353 | 1.6353 | 358.0163 | 0.35141 | -15.7639 | 262.2389 | 42.1151 | 1.7723 | 0.35141 | 20.0112 | 1.3201 | 0.77 | 2.2352 | 1 | 5.2156
2014-12-19 | 21時 | 25.2481 | 2.0663 | 2.0663 | 1.8719 | 0.85 | 0.67851 | -16.5184 | 39.1717 | 2.965 | 0 | 0.483 | 0.19433 | 3.1167 | 0 | 11.22 | 32.0795 | 13207.4901 | 11.22 | 8.0317 | 0.58086 | 3.1884 | 5.2156 | 3.1884 | 3.3343 | 398.4228 | 52.7866 | 1.774 | 1.6343 | 1.6343 | 357.5886 | 0.34193 | -16.5184 | 262.2708 | 42.1367 | 1.774 | 0.34193 | 20.0326 | 1.3215 | 0.77 | 2.2352 | 1 | 5.2156
2014-12-19 | 22時 | 25.3251 | 2.1424 | 2.1424 | 1.9455 | 0.85 | 0.68642 | -17.8769 | 39.2249 | 2.9416 | 0 | 0.497 | 0.19693 | 3.2466 | 0 | 11.6877 | 30.5103 | 13207.4901 | 11.6877 | 8.0464 | 0.59561 | 3.6413 | 5.2156 | 3.6413 | 3.298 | 397.9353 | 52.4372 | 1.7763 | 1.6325 | 1.6325 | 356.813 | 0.32534 | -17.8769 | 262.3147 | 42.1665 | 1.7763 | 0.32534 | 20.1096 | 1.3266 | 0.77 | 2.2352 | 1 | 5.2156
2014-12-19 | 23時 | 25.3054 | 0 | 0 | 0.19276 | 0.85 | 0.347 | -14.2863 | 37.897 | 3.526 | 0 | 0.1976 | 0.123 | 0 | 0 | 0 | 30.8489 | 13207.4901 | 0 | 0 | 0 | 0 | 0 | 0 | 3.4755 | 398.2858 | 51.7682 | 1.7194 | 1.6371 | 1.6371 | 358.8475 | 0.37056 | -14.2863 | 261.2187 | 41.423 | 1.7194 | 0.37056 | 20.0899 | 1.3253 | 0.77 | 0 | 0 | 5.2156
2014-12-20 | 0時 | 25.4034 | 0 | 0 | 0.19964 | 0.85 | 0.347 | -15.4556 | 37.897 | 3.526 | 0 | 0.2028 | 0.123 | 0 | 0 | 0 | 29.3723 | 13207.4901 | 0 | 0 | 0 | 0 | 0 | 0 | 3.444 | 397.8676 | 51.4319 | 1.7194 | 1.6356 | 1.6356 | 358.1904 | 0.35535 | -15.4556 | 261.2187 | 41.423 | 1.7194 | 0.35535 | 20.1879 | 1.3318 | 0.77 | 0 | 0 | 5.2156
2014-12-20 | 1時 | 25.48 | 0 | 0 | 0.20412 | 0.85 | 0.347 | -16.3093 | 37.897 | 3.526 | 0 | 0.206 | 0.123 | 0 | 0 | 0 | 28.4515 | 13207.4901 | 0 | 0 | 0 | 0 | 0 | 0 | 3.4216 | 397.5522 | 51.1783 | 1.7194 | 1.6346 | 1.6346 | 357.7073 | 0.34454 | -16.3093 | 261.2187 | 41.423 | 1.7194 | 0.34454 | 20.2645 | 1.3368 | 0.77 | 0 | 0 | 5.2156
2014-12-20 | 2時 | 25.4034 | 0 | 0 | 0.19964 | 0.85 | 0.347 | -15.4556 | 37.897 | 3.526 | 0 | 0.2028 | 0.123 | 0 | 0 | 0 | 29.3723 | 13207.4901 | 0 | 0 | 0 | 0 | 0 | 0 | 3.444 | 397.8676 | 51.4319 | 1.7194 | 1.6356 | 1.6356 | 358.1904 | 0.35535 | -15.4556 | 261.2187 | 41.423 | 1.7194 | 0.35535 | 20.1879 | 1.3318 | 0.77 | 0 | 0 | 5.2156
2014-12-20 | 3時 | 25.5011 | 0 | 0 | 0.20512 | 0.85 | 0.347 | -16.4431 | 37.897 | 3.526 | 0 | 0.2068 | 0.123 | 0 | 0 | 0 | 28.2199 | 13207.4901 | 0 | 0 | 0 | 0 | 0 | 0 | 3.4181 | 397.502 | 51.1379 | 1.7194 | 1.6344 | 1.6344 | 357.6314 | 0.34287 | -16.4431 | 261.2187 | 41.423 | 1.7194 | 0.34287 | 20.2856 | 1.3382 | 0.77 | 0 | 0 | 5.2156
2014-12-20 | 4時 | 25.4034 | 0 | 0 | 0.19964 | 0.85 | 0.347 | -15.4556 | 37.897 | 3.526 | 0 | 0.2028 | 0.123 | 0 | 0 | 0 | 29.3723 | 13207.4901 | 0 | 0 | 0 | 0 | 0 | 0 | 3.444 | 397.8676 | 51.4319 | 1.7194 | 1.6356 | 1.6356 | 358.1904 | 0.35535 | -15.4556 | 261.2187 | 41.423 | 1.7194 | 0.35535 | 20.1879 | 1.3318 | 0.77 | 0 | 0 | 5.2156
2014-12-20 | 5時 | 25.5342 | 7.5887 | 7.5887 | 4.7777 | 0.85 | 0.66916 | -25.0606 | 41.0635 | 2.1324 | 0 | 0.52 | 0.28684 | 7.7421 | 9.0871 | 27.8714 | 27.8714 | 13207.4901 | 36.9585 | 8.0706 | 0.61983 | 28.8879 | 5.2156 | 28.8879 | 3.0404 | 396.1018 | 52.3548 | 1.8575 | 1.6219 | 1.6219 | 352.5976 | 0.24739 | -25.0606 | 263.833 | 43.1959 | 1.8575 | 0.24739 | 20.3186 | 1.3404 | 0.77 | 2.2352 | 1 | 5.2156
2014-12-20 | 6時 | 25.523 | 2.8503 | 2.8503 | 2.6235 | 0.85 | 0.74344 | -21.86 | 39.8354 | 2.6729 | 0 | 0.519 | 0.22679 | 4.7394 | 0 | 17.0618 | 27.9877 | 13207.4901 | 17.0618 | 8.0696 | 0.61878 | 8.9922 | 5.2156 | 8.9922 | 3.1718 | 396.7141 | 51.9153 | 1.8029 | 1.6269 | 1.6269 | 354.4993 | 0.28015 | -21.86 | 262.8188 | 42.5083 | 1.8029 | 0.28015 | 20.3074 | 1.3396 | 0.77 | 2.2352 | 1 | 5.2156
2014-12-20 | 7時 | 25.569 | 2.6362 | 2.6362 | 2.4187 | 0.85 | 0.73241 | -21.6499 | 39.6458 | 2.7564 | 0 | 0.523 | 0.21752 | 4.2758 | 0 | 15.3928 | 27.5216 | 13207.4901 | 15.3928 | 8.0738 | 0.62299 | 7.319 | 5.2156 | 7.319 | 3.187 | 396.6721 | 51.7418 | 1.7946 | 1.6272 | 1.6272 | 354.6228 | 0.28241 | -21.6499 | 262.6622 | 42.4022 | 1.7946 | 0.28241 | 20.3535 | 1.3427 | 0.77 | 2.2352 | 1 | 5.2156
2014-12-20 | 8時 | 25.2875 | 2.4019 | 2.4019 | 2.192 | 0.85 | 0.71892 | -18.1432 | 39.4907 | 2.8246 | 0 | 0.491 | 0.20993 | 3.8967 | 0 | 14.028 | 31.1862 | 13207.4901 | 14.028 | 8.0401 | 0.58929 | 5.988 | 5.2156 | 5.988 | 3.2757 | 398.0219 | 52.699 | 1.7879 | 1.6322 | 1.6322 | 356.6602 | 0.32216 | -18.1432 | 262.5342 | 42.3153 | 1.7879 | 0.32216 | 20.0719 | 1.3241 | 0.77 | 2.2352 | 1 | 5.2156
2014-12-20 | 9時 | 25.2992 | 0 | 0 | 0.19227 | 0.85 | 0.347 | -14.2175 | 37.897 | 3.526 | 0 | 0.1972 | 0.123 | 0 | 0 | 0 | 30.9615 | 13207.4901 | 0 | 0 | 0 | 0 | 0 | 0 | 3.4774 | 398.3099 | 51.7875 | 1.7194 | 1.6371 | 1.6371 | 358.886 | 0.37147 | -14.2175 | 261.2187 | 41.423 | 1.7194 | 0.37147 | 20.0837 | 1.3249 | 0.77 | 0 | 0 | 5.2156
2014-12-20 | 10時 | 25.2164 | 0 | 0 | 0.18134 | 0.85 | 0.347 | -12.3318 | 37.897 | 3.526 | 0.2684 | 0.1892 | 0.123 | 0 | 0 | 0 | 33.1831 | 13207.4901 | 0 | 0 | 0 | 0 | 0 | 0 | 3.5375 | 399.1771 | 52.4847 | 1.7194 | 1.64 | 1.64 | 360.1778 | 0.39707 | -12.0634 | 261.2187 | 41.423 | 1.7194 | 0.39707 | 20.0008 | 1.3194 | 0.77 | 0 | 0 | 5.2156
2014-12-20 | 11時 | 25.222 | 4.216 | 4.216 | 3.9411 | 0.85 | 0.70395 | -17.2194 | 40.82 | 2.2396 | 0 | 0.448 | 0.27493 | 7.1467 | 0 | 25.7281 | 35.8796 | 13207.4901 | 25.7281 | 7.9948 | 0.54401 | 17.7333 | 5.2156 | 17.7333 | 3.2206 | 399.3217 | 54.6978 | 1.8466 | 1.6334 | 1.6334 | 357.1893 | 0.33329 | -17.2194 | 263.6319 | 43.0596 | 1.8466 | 0.33329 | 20.0064 | 1.3198 | 0.77 | 2.2352 | 1 | 5.2156
2014-12-20 | 12時 | 25.2781 | 2.2798 | 2.2798 | 2.07 | 0.85 | 0.71871 | -12.4898 | 39.4886 | 2.8255 | 0.094488 | 0.434 | 0.20983 | 3.8915 | 0 | 14.0094 | 37.3504 | 13207.4901 | 14.0094 | 7.9801 | 0.52926 | 6.0294 | 5.2156 | 6.0294 | 3.4205 | 400.1714 | 54.403 | 1.7878 | 1.6394 | 1.6394 | 359.9325 | 0.39488 | -12.3953 | 262.5324 | 42.3142 | 1.7878 | 0.39488 | 20.0625 | 1.3235 | 0.77 | 2.2352 | 1 | 5.2156
2014-12-20 | 13時 | 25.3722 | 0 | 0 | 0.15322 | 0.85 | 0.347 | -7.2604 | 37.897 | 3.526 | 1.021 | 0.168 | 0.123 | 0 | 0 | 0 | 38.7933 | 13207.4901 | 0 | 0 | 0 | 0 | 0 | 0 | 3.7173 | 401.3182 | 54.2052 | 1.7194 | 1.6471 | 1.6471 | 363.6302 | 0.47252 | -6.2394 | 261.2187 | 41.423 | 1.7194 | 0.47252 | 20.1567 | 1.3297 | 0.77 | 0 | 0 | 5.2156
2014-12-20 | 14時 | 25.4729 | 0 | 0 | 0.14735 | 0.85 | 0.347 | -6.0477 | 37.897 | 3.526 | 1.1772 | 0.1636 | 0.123 | 0 | 0 | 0 | 39.9072 | 13207.4901 | 0 | 0 | 0 | 0 | 0 | 0 | 3.7643 | 401.7578 | 54.5583 | 1.7194 | 1.6485 | 1.6485 | 364.423 | 0.49206 | -4.8705 | 261.2187 | 41.423 | 1.7194 | 0.49206 | 20.2573 | 1.3363 | 0.77 | 0 | 0 | 5.2156
2014-12-20 | 15時 | 25.3973 | 3.4932 | 3.4932 | 3.2347 | 0.85 | 0.73566 | -13.3609 | 40.484 | 2.3875 | 0 | 0.417 | 0.25851 | 6.3253 | 0 | 22.771 | 39.0988 | 13207.4901 | 22.771 | 7.9622 | 0.51136 | 14.8088 | 5.2156 | 14.8088 | 3.3333 | 400.5108 | 55.3867 | 1.8316 | 1.6381 | 1.6381 | 359.3638 | 0.38294 | -13.3609 | 263.3544 | 42.8715 | 1.8316 | 0.38294 | 20.1818 | 1.3314 | 0.77 | 2.2352 | 1 | 5.2156
2014-12-20 | 16時 | 25.3804 | 2.1847 | 2.1847 | 1.9778 | 0.85 | 0.71241 | -10.8144 | 39.4288 | 2.8519 | 0.33483 | 0.419 | 0.20691 | 3.7453 | 0 | 13.483 | 38.8952 | 13207.4901 | 13.483 | 7.9643 | 0.51347 | 5.5187 | 5.2156 | 5.5187 | 3.4771 | 400.8738 | 54.9177 | 1.7852 | 1.6418 | 1.6418 | 361.0732 | 0.41862 | -10.4796 | 262.4831 | 42.2807 | 1.7852 | 0.41862 | 20.1648 | 1.3302 | 0.77 | 2.2352 | 1 | 5.2156
2014-12-20 | 17時 | 25.4937 | 2.3982 | 2.3982 | 2.1799 | 0.85 | 0.73363 | -10.4025 | 39.6625 | 2.749 | 0.39838 | 0.407 | 0.21833 | 4.3167 | 0 | 15.54 | 40.1079 | 13207.4901 | 15.54 | 7.9516 | 0.50083 | 7.5884 | 5.2156 | 7.5884 | 3.475 | 401.2281 | 55.3641 | 1.7954 | 1.6424 | 1.6424 | 361.3565 | 0.42462 | -10.0042 | 262.676 | 42.4115 | 1.7954 | 0.42462 | 20.2781 | 1.3377 | 0.77 | 2.2352 | 1 | 5.2156
2014-12-20 | 18時 | 25.4729 | 2.3408 | 2.3408 | 2.1253 | 0.85 | 0.72917 | -10.4007 | 39.604 | 2.7748 | 0.39674 | 0.409 | 0.21547 | 4.1736 | 0 | 15.0249 | 39.9072 | 13207.4901 | 15.0249 | 7.9537 | 0.50293 | 7.0712 | 5.2156 | 7.0712 | 3.4789 | 401.1842 | 55.2879 | 1.7928 | 1.6424 | 1.6424 | 361.3559 | 0.42464 | -10.004 | 262.6277 | 42.3788 | 1.7928 | 0.42464 | 20.2573 | 1.3363 | 0.77 | 2.2352 | 1 | 5.2156
2014-12-20 | 19時 | 25.5044 | 1.861 | 1.861 | 1.6694 | 0.85 | 0.66963 | -8.9336 | 39.1155 | 2.9897 | 0.66267 | 0.406 | 0.19159 | 2.9793 | 0 | 10.7255 | 40.208 | 13207.4901 | 10.7255 | 7.9506 | 0.49977 | 2.7749 | 5.2156 | 2.7749 | 3.5628 | 401.4856 | 55.1831 | 1.7716 | 1.6446 | 1.6446 | 362.3977 | 0.44653 | -8.2709 | 262.2244 | 42.1053 | 1.7716 | 0.44653 | 20.2888 | 1.3384 | 0.77 | 2.2352 | 1 | 5.2156
2014-12-20 | 20時 | 25.5264 | 1.8432 | 1.8432 | 1.6524 | 0.85 | 0.66709 | -8.7452 | 39.1001 | 2.9965 | 0.69815 | 0.404 | 0.19083 | 2.9415 | 0 | 10.5892 | 40.4078 | 13207.4901 | 10.5892 | 7.9485 | 0.49767 | 2.6408 | 5.2156 | 2.6408 | 3.5706 | 401.5583 | 55.2301 | 1.7709 | 1.6449 | 1.6449 | 362.5323 | 0.4494 | -8.047 | 262.2116 | 42.0966 | 1.7709 | 0.4494 | 20.3108 | 1.3399 | 0.77 | 2.2352 | 1 | 5.2156
2014-12-20 | 21時 | 25.5376 | 1.8302 | 1.8302 | 1.6399 | 0.85 | 0.66537 | -8.5228 | 39.0897 | 3.0011 | 0.71708 | 0.403 | 0.19032 | 2.9161 | 0 | 10.4981 | 40.5075 | 13207.4901 | 10.4981 | 7.9474 | 0.49662 | 2.5507 | 5.2156 | 2.5507 | 3.5788 | 401.6293 | 55.2794 | 1.7704 | 1.6451 | 1.6451 | 362.6699 | 0.45281 | -7.8057 | 262.2031 | 42.0908 | 1.7704 | 0.45281 | 20.3221 | 1.3406 | 0.77 | 2.2352 | 1 | 5.2156
2014-12-20 | 22時 | 25.5491 | 1.8219 | 1.8219 | 1.632 | 0.85 | 0.66385 | -8.5458 | 39.0806 | 3.0051 | 0.73542 | 0.402 | 0.18988 | 2.894 | 0 | 10.4184 | 40.607 | 13207.4901 | 10.4184 | 7.9464 | 0.49556 | 2.472 | 5.2156 | 2.472 | 3.5792 | 401.6322 | 55.2753 | 1.77 | 1.6452 | 1.6452 | 362.6744 | 0.45246 | -7.8104 | 262.1956 | 42.0857 | 1.77 | 0.45246 | 20.3336 | 1.3414 | 0.77 | 2.2352 | 1 | 5.2156
2014-12-20 | 23時 | 25.5153 | 0 | 0 | 0.14526 | 0.85 | 0.347 | -5.6286 | 37.897 | 3.526 | 1.234 | 0.162 | 0.123 | 0 | 0 | 0 | 40.308 | 13207.4901 | 0 | 0 | 0 | 0 | 0 | 0 | 3.7811 | 401.9072 | 54.6783 | 1.7194 | 1.649 | 1.649 | 364.6986 | 0.49895 | -4.3946 | 261.2187 | 41.423 | 1.7194 | 0.49895 | 20.2997 | 1.3391 | 0.77 | 0 | 0 | 5.2156
2014-12-21 | 0時 | 25.5044 | 0 | 0 | 0.14591 | 0.85 | 0.347 | -5.8262 | 37.897 | 3.526 | 1.2198 | 0.1624 | 0.123 | 0 | 0 | 0 | 40.208 | 13207.4901 | 0 | 0 | 0 | 0 | 0 | 0 | 3.7735 | 401.8482 | 54.6309 | 1.7194 | 1.6488 | 1.6488 | 364.5805 | 0.49569 | -4.6064 | 261.2187 | 41.423 | 1.7194 | 0.49569 | 20.2888 | 1.3384 | 0.77 | 0 | 0 | 5.2156
2014-12-21 | 1時 | 25.5264 | 0 | 0 | 0.14529 | 0.85 | 0.347 | -5.9217 | 37.897 | 3.526 | 1.2482 | 0.1616 | 0.123 | 0 | 0 | 0 | 40.4078 | 13207.4901 | 0 | 0 | 0 | 0 | 0 | 0 | 3.7709 | 401.8504 | 54.6326 | 1.7194 | 1.6488 | 1.6488 | 364.5563 | 0.49412 | -4.6735 | 261.2187 | 41.423 | 1.7194 | 0.49412 | 20.3108 | 1.3399 | 0.77 | 0 | 0 | 5.2156
2014-12-21 | 2時 | 25.5264 | 0 | 0 | 0.14529 | 0.85 | 0.347 | -5.9217 | 37.897 | 3.526 | 1.2482 | 0.1616 | 0.123 | 0 | 0 | 0 | 40.4078 | 13207.4901 | 0 | 0 | 0 | 0 | 0 | 0 | 3.7709 | 401.8504 | 54.6326 | 1.7194 | 1.6488 | 1.6488 | 364.5563 | 0.49412 | -4.6735 | 261.2187 | 41.423 | 1.7194 | 0.49412 | 20.3108 | 1.3399 | 0.77 | 0 | 0 | 5.2156
2014-12-21 | 3時 | 25.5376 | 0 | 0 | 0.14498 | 0.85 | 0.347 | -5.966 | 37.897 | 3.526 | 1.2624 | 0.1612 | 0.123 | 0 | 0 | 0 | 40.5075 | 13207.4901 | 0 | 0 | 0 | 0 | 0 | 0 | 3.7697 | 401.8522 | 54.6341 | 1.7194 | 1.6488 | 1.6488 | 364.546 | 0.4934 | -4.7036 | 261.2187 | 41.423 | 1.7194 | 0.4934 | 20.3221 | 1.3406 | 0.77 | 0 | 0 | 5.2156
2014-12-21 | 4時 | 25.5264 | 0 | 0 | 0.14563 | 0.85 | 0.347 | -6.1663 | 37.897 | 3.526 | 1.2482 | 0.1616 | 0.123 | 0 | 0 | 0 | 40.4078 | 13207.4901 | 0 | 0 | 0 | 0 | 0 | 0 | 3.7621 | 401.7915 | 54.5854 | 1.7194 | 1.6486 | 1.6486 | 364.4262 | 0.49012 | -4.9181 | 261.2187 | 41.423 | 1.7194 | 0.49012 | 20.3108 | 1.3399 | 0.77 | 0 | 0 | 5.2156
2014-12-21 | 5時 | 25.5044 | 4.9953 | 4.9953 | 4.7023 | 0.85 | 0.64735 | -14.3455 | 41.189 | 2.0772 | 0 | 0.406 | 0.29298 | 8.0489 | 0 | 28.976 | 40.208 | 13207.4901 | 28.976 | 7.9506 | 0.49977 | 21.0255 | 5.2156 | 21.0255 | 3.2677 | 400.6535 | 56.0121 | 1.8631 | 1.637 | 1.637 | 358.8144 | 0.36978 | -14.3455 | 263.9366 | 43.2662 | 1.8631 | 0.36978 | 20.2888 | 1.3384 | 0.77 | 2.2352 | 1 | 5.2156
2014-12-21 | 6時 | 25.5264 | 2.1254 | 2.1254 | 1.9201 | 0.85 | 0.70883 | -9.625 | 39.3971 | 2.8658 | 0.56232 | 0.404 | 0.20536 | 3.6678 | 0 | 13.2041 | 40.4078 | 13207.4901 | 13.2041 | 7.9485 | 0.49767 | 5.2556 | 5.2156 | 5.2556 | 3.5197 | 401.4083 | 55.3194 | 1.7838 | 1.6437 | 1.6437 | 361.9304 | 0.43611 | -9.0626 | 262.4569 | 42.2629 | 1.7838 | 0.43611 | 20.3108 | 1.3399 | 0.77 | 2.2352 | 1 | 5.2156
2014-12-21 | 7時 | 25.5608 | 1.9557 | 1.9557 | 1.759 | 0.85 | 0.6859 | -9.1866 | 39.2213 | 2.9432 | 0.68533 | 0.401 | 0.19676 | 3.2378 | 0 | 11.6561 | 40.7064 | 13207.4901 | 11.6561 | 7.9453 | 0.49451 | 3.7108 | 5.2156 | 3.7108 | 3.5483 | 401.5122 | 55.2784 | 1.7761 | 1.6444 | 1.6444 | 362.2815 | 0.4427 | -8.5012 | 262.3117 | 42.1645 | 1.7761 | 0.4427 | 20.3452 | 1.3421 | 0.77 | 2.2352 | 1 | 5.2156
2014-12-21 | 8時 | 31.8579 | 1.573 | 1.573 | 1.3823 | 1 | 0.66662 | -7.8337 | 39.0972 | 2.9978 | 0.92664 | 0.388 | 0.19069 | 2.9346 | 0 | 10.5644 | 49.3949 | 13207.4901 | 10.5644 | 7.9316 | 0.48082 | 2.6328 | 5.2156 | 2.6328 | 3.6056 | 402.0075 | 55.5854 | 1.7708 | 1.6463 | 1.6463 | 363.235 | 0.46349 | -6.907 | 262.2093 | 42.095 | 1.7708 | 0.46349 | 26.6424 | 1.3533 | 1 | 2.2352 | 1 | 5.2156
2014-12-21 | 9時 | 31.9539 | 0 | 0 | 0.11493 | 1 | 0.347 | -4.2634 | 37.897 | 3.526 | 1.5464 | 0.1532 | 0.123 | 0 | 0 | 0 | 49.9661 | 13207.4901 | 0 | 0 | 0 | 0 | 0 | 0 | 3.8414 | 402.488 | 55.1447 | 1.7194 | 1.6509 | 1.6509 | 365.7127 | 0.5219 | -2.717 | 261.2187 | 41.423 | 1.7194 | 0.5219 | 26.7383 | 1.3582 | 1 | 0 | 0 | 5.2156
2014-12-21 | 10時 | 32.1647 | 0 | 0 | 0.11099 | 1 | 0.347 | -3.5389 | 37.897 | 3.526 | 1.6884 | 0.1492 | 0.123 | 0 | 0 | 0 | 51.096 | 13207.4901 | 0 | 0 | 0 | 0 | 0 | 0 | 3.874 | 402.7639 | 55.3662 | 1.7194 | 1.6518 | 1.6518 | 366.2268 | 0.5344 | -1.8505 | 261.2187 | 41.423 | 1.7194 | 0.5344 | 26.9491 | 1.3689 | 1 | 0 | 0 | 5.2156
2014-12-21 | 11時 | 32.1205 | 2.171 | 2.171 | 1.9446 | 1 | 0.7431 | -8.6285 | 39.8275 | 2.6764 | 0.77737 | 0.375 | 0.2264 | 4.72 | 0 | 16.9919 | 50.8714 | 13207.4901 | 16.9919 | 7.9179 | 0.46713 | 9.0739 | 5.2156 | 9.0739 | 3.5259 | 402.2021 | 56.2513 | 1.8026 | 1.6452 | 1.6452 | 362.6685 | 0.45119 | -7.8511 | 262.8122 | 42.5039 | 1.8026 | 0.45119 | 26.905 | 1.3666 | 1 | 2.2352 | 1 | 5.2156
2014-12-21 | 12時 | 32.1425 | 1.499 | 1.499 | 1.3116 | 1 | 0.65488 | -6.6037 | 39.0288 | 3.0279 | 1.1567 | 0.374 | 0.18735 | 2.7673 | 0 | 9.9623 | 50.9838 | 13207.4901 | 9.9623 | 7.9169 | 0.46608 | 2.0454 | 5.2156 | 2.0454 | 3.6571 | 402.478 | 55.9122 | 1.7678 | 1.648 | 1.648 | 364.1077 | 0.48303 | -5.4469 | 262.1528 | 42.0567 | 1.7678 | 0.48303 | 26.9269 | 1.3678 | 1 | 2.2352 | 1 | 5.2156
2014-12-21 | 13時 | 32.0561 | 0 | 0 | 0.11313 | 1 | 0.347 | -4.0527 | 37.897 | 3.526 | 1.6174 | 0.1512 | 0.123 | 0 | 0 | 0 | 50.5332 | 13207.4901 | 0 | 0 | 0 | 0 | 0 | 0 | 3.8517 | 402.5953 | 55.2309 | 1.7194 | 1.6512 | 1.6512 | 365.8903 | 0.52552 | -2.4353 | 261.2187 | 41.423 | 1.7194 | 0.52552 | 26.8406 | 1.3634 | 1 | 0 | 0 | 5.2156
2014-12-21 | 14時 | 31.9342 | 0 | 0 | 0.11569 | 1 | 0.347 | -4.6543 | 37.897 | 3.526 | 1.5322 | 0.1536 | 0.123 | 0 | 0 | 0 | 49.8522 | 13207.4901 | 0 | 0 | 0 | 0 | 0 | 0 | 3.8261 | 402.3909 | 55.0667 | 1.7194 | 1.6506 | 1.6506 | 365.4934 | 0.51525 | -3.1221 | 261.2187 | 41.423 | 1.7194 | 0.51525 | 26.7186 | 1.3572 | 1 | 0 | 0 | 5.2156
2014-12-21 | 15時 | 31.7175 | 2.2852 | 2.2852 | 2.0554 | 1 | 0.74578 | -10.7475 | 39.8985 | 2.6451 | 0.44668 | 0.396 | 0.22987 | 4.8937 | 0 | 17.6174 | 48.4721 | 13207.4901 | 17.6174 | 7.94 | 0.48924 | 9.6773 | 5.2156 | 9.6773 | 3.4509 | 401.3366 | 55.6175 | 1.8057 | 1.6422 | 1.6422 | 361.2121 | 0.41959 | -10.3008 | 262.8709 | 42.5437 | 1.8057 | 0.41959 | 26.502 | 1.3462 | 1 | 2.2352 | 1 | 5.2156
2014-12-21 | 16時 | 25.3804 | 1.9628 | 1.9628 | 1.7676 | 0.85 | 0.68126 | -10.7613 | 39.1898 | 2.957 | 0.44409 | 0.419 | 0.19522 | 3.161 | 0 | 11.3796 | 38.8952 | 13207.4901 | 11.3796 | 7.9643 | 0.51347 | 3.4153 | 5.2156 | 3.4153 | 3.4975 | 400.8078 | 54.6964 | 1.7748 | 1.6422 | 1.6422 | 361.2022 | 0.41939 | -10.3172 | 262.2858 | 42.1469 | 1.7748 | 0.41939 | 20.1648 | 1.3302 | 0.77 | 2.2352 | 1 | 5.2156
2014-12-21 | 17時 | 25.2582 | 2.3921 | 2.3921 | 2.1774 | 0.85 | 0.72779 | -13.19 | 39.5872 | 2.7821 | 0 | 0.438 | 0.21465 | 4.1326 | 0 | 14.8773 | 36.9331 | 13207.4901 | 14.8773 | 7.9843 | 0.53347 | 6.893 | 5.2156 | 6.893 | 3.3931 | 399.9264 | 54.2793 | 1.7921 | 1.6383 | 1.6383 | 359.4587 | 0.38526 | -13.19 | 262.6138 | 42.3694 | 1.7921 | 0.38526 | 20.0426 | 1.3222 | 0.77 | 2.2352 | 1 | 5.2156
2014-12-21 | 18時 | 25.2781 | 2.3557 | 2.3557 | 2.1425 | 0.85 | 0.7252 | -12.9814 | 39.5572 | 2.7954 | 0.063148 | 0.434 | 0.21318 | 4.0591 | 0 | 14.6128 | 37.3504 | 13207.4901 | 14.6128 | 7.9801 | 0.52926 | 6.6327 | 5.2156 | 6.6327 | 3.4022 | 400.0297 | 54.3397 | 1.7908 | 1.6387 | 1.6387 | 359.6317 | 0.38811 | -12.9183 | 262.589 | 42.3525 | 1.7908 | 0.38811 | 20.0625 | 1.3235 | 0.77 | 2.2352 | 1 | 5.2156
2014-12-21 | 19時 | 25.2537 | 1.8864 | 1.8864 | 1.697 | 0.85 | 0.66233 | -11.9473 | 39.0717 | 3.009 | 0.21411 | 0.439 | 0.18944 | 2.8722 | 0 | 10.3398 | 36.8283 | 13207.4901 | 10.3398 | 7.9853 | 0.53453 | 2.3545 | 5.2156 | 2.3545 | 3.4659 | 400.1447 | 54.0855 | 1.7697 | 1.6403 | 1.6403 | 360.3407 | 0.40245 | -11.7332 | 262.1883 | 42.0807 | 1.7697 | 0.40245 | 20.0381 | 1.3219 | 0.77 | 2.2352 | 1 | 5.2156
2014-12-21 | 20時 | 25.2277 | 1.9256 | 1.9256 | 1.7348 | 0.85 | 0.66681 | -12.6868 | 39.0983 | 2.9973 | 0.10253 | 0.446 | 0.19075 | 2.9373 | 0 | 10.5742 | 36.0914 | 13207.4901 | 10.5742 | 7.9927 | 0.5419 | 2.5815 | 5.2156 | 2.5815 | 3.4409 | 399.825 | 53.8499 | 1.7708 | 1.6392 | 1.6392 | 359.8307 | 0.39215 | -12.5843 | 262.2102 | 42.0956 | 1.7708 | 0.39215 | 20.0121 | 1.3202 | 0.77 | 2.2352 | 1 | 5.2156
2014-12-21 | 21時 | 25.2057 | 2.0121 | 2.0121 | 1.819 | 0.85 | 0.67488 | -14.8113 | 39.1483 | 2.9753 | 0 | 0.466 | 0.19319 | 3.0595 | 0 | 11.0143 | 33.9471 | 13207.4901 | 11.0143 | 8.0138 | 0.56296 | 3.0005 | 5.2156 | 3.0005 | 3.3788 | 399.037 | 53.2585 | 1.773 | 1.6364 | 1.6364 | 358.5531 | 0.36367 | -14.8113 | 262.2515 | 42.1236 | 1.773 | 0.36367 | 19.9902 | 1.3187 | 0.77 | 2.2352 | 1 | 5.2156
2014-12-21 | 22時 | 25.2298 | 2.0753 | 2.0753 | 1.88 | 0.85 | 0.68162 | -15.984 | 39.1922 | 2.956 | 0 | 0.478 | 0.19534 | 3.1668 | 0 | 11.4004 | 32.6331 | 13207.4901 | 11.4004 | 8.0264 | 0.5756 | 3.374 | 5.2156 | 3.374 | 3.3463 | 398.6391 | 52.9734 | 1.7749 | 1.635 | 1.635 | 357.8917 | 0.34863 | -15.984 | 262.2877 | 42.1482 | 1.7749 | 0.34863 | 20.0143 | 1.3203 | 0.77 | 2.2352 | 1 | 5.2156
2014-12-21 | 23時 | 25.2524 | 0 | 0 | 0.18729 | 0.85 | 0.347 | -13.3373 | 37.897 | 3.526 | 0.1122 | 0.1936 | 0.123 | 0 | 0 | 0 | 31.9683 | 13207.4901 | 0 | 0 | 0 | 0 | 0 | 0 | 3.5047 | 398.7086 | 52.1081 | 1.7194 | 1.6385 | 1.6385 | 359.4784 | 0.38326 | -13.2251 | 261.2187 | 41.423 | 1.7194 | 0.38326 | 20.0368 | 1.3218 | 0.77 | 0 | 0 | 5.2156
2014-12-22 | 0時 | 25.4034 | 0 | 0 | 0.19964 | 0.85 | 0.347 | -15.4556 | 37.897 | 3.526 | 0 | 0.2028 | 0.123 | 0 | 0 | 0 | 29.3723 | 13207.4901 | 0 | 0 | 0 | 0 | 0 | 0 | 3.444 | 397.8676 | 51.4319 | 1.7194 | 1.6356 | 1.6356 | 358.1904 | 0.35535 | -15.4556 | 261.2187 | 41.423 | 1.7194 | 0.35535 | 20.1879 | 1.3318 | 0.77 | 0 | 0 | 5.2156
2014-12-22 | 1時 | 25.4123 | 0 | 0 | 0.20061 | 0.85 | 0.347 | -15.8306 | 37.897 | 3.526 | 0 | 0.2032 | 0.123 | 0 | 0 | 0 | 29.2577 | 13207.4901 | 0 | 0 | 0 | 0 | 0 | 0 | 3.4341 | 397.73 | 51.3213 | 1.7194 | 1.6352 | 1.6352 | 357.9785 | 0.35057 | -15.8306 | 261.2187 | 41.423 | 1.7194 | 0.35057 | 20.1968 | 1.3323 | 0.77 | 0 | 0 | 5.2156
2014-12-22 | 2時 | 25.5119 | 0 | 0 | 0.20562 | 0.85 | 0.347 | -16.5094 | 37.897 | 3.526 | 0 | 0.2072 | 0.123 | 0 | 0 | 0 | 28.1039 | 13207.4901 | 0 | 0 | 0 | 0 | 0 | 0 | 3.4164 | 397.477 | 51.1178 | 1.7194 | 1.6343 | 1.6343 | 357.5937 | 0.34204 | -16.5094 | 261.2187 | 41.423 | 1.7194 | 0.34204 | 20.2964 | 1.3389 | 0.77 | 0 | 0 | 5.2156
2014-12-22 | 3時 | 25.5119 | 0 | 0 | 0.20562 | 0.85 | 0.347 | -16.5094 | 37.897 | 3.526 | 0 | 0.2072 | 0.123 | 0 | 0 | 0 | 28.1039 | 13207.4901 | 0 | 0 | 0 | 0 | 0 | 0 | 3.4164 | 397.477 | 51.1178 | 1.7194 | 1.6343 | 1.6343 | 357.5937 | 0.34204 | -16.5094 | 261.2187 | 41.423 | 1.7194 | 0.34204 | 20.2964 | 1.3389 | 0.77 | 0 | 0 | 5.2156
2014-12-22 | 4時 | 25.5119 | 0 | 0 | 0.20562 | 0.85 | 0.347 | -16.5094 | 37.897 | 3.526 | 0 | 0.2072 | 0.123 | 0 | 0 | 0 | 28.1039 | 13207.4901 | 0 | 0 | 0 | 0 | 0 | 0 | 3.4164 | 397.477 | 51.1178 | 1.7194 | 1.6343 | 1.6343 | 357.5937 | 0.34204 | -16.5094 | 261.2187 | 41.423 | 1.7194 | 0.34204 | 20.2964 | 1.3389 | 0.77 | 0 | 0 | 5.2156
2014-12-22 | 5時 | 25.4402 | 7.5795 | 7.5795 | 5.084 | 0.85 | 0.64866 | -24.4145 | 41.1818 | 2.0803 | 0 | 0.511 | 0.29263 | 8.0314 | 7.9301 | 28.913 | 28.913 | 13207.4901 | 36.8431 | 8.0611 | 0.61035 | 28.782 | 5.2156 | 28.782 | 3.0474 | 396.4801 | 52.7412 | 1.8628 | 1.623 | 1.623 | 352.9845 | 0.25376 | -24.4145 | 263.9307 | 43.2622 | 1.8628 | 0.25376 | 20.2246 | 1.3342 | 0.77 | 2.2352 | 1 | 5.2156
2014-12-22 | 6時 | 25.48 | 2.8301 | 2.8301 | 2.6036 | 0.85 | 0.74319 | -21.2371 | 39.8294 | 2.6756 | 0 | 0.515 | 0.22649 | 4.7247 | 0 | 17.0088 | 28.4515 | 13207.4901 | 17.0088 | 8.0654 | 0.61456 | 8.9435 | 5.2156 | 8.9435 | 3.1857 | 396.9798 | 52.1212 | 1.8027 | 1.6278 | 1.6278 | 354.865 | 0.28689 | -21.2371 | 262.8138 | 42.505 | 1.8027 | 0.28689 | 20.2645 | 1.3368 | 0.77 | 2.2352 | 1 | 5.2156
2014-12-22 | 7時 | 25.3321 | 2.5303 | 2.5303 | 2.315 | 0.85 | 0.72891 | -18.9029 | 39.6007 | 2.7762 | 0 | 0.498 | 0.21531 | 4.1656 | 0 | 14.9961 | 30.3971 | 13207.4901 | 14.9961 | 8.0475 | 0.59666 | 6.9486 | 5.2156 | 6.9486 | 3.2514 | 397.795 | 52.5992 | 1.7927 | 1.6312 | 1.6312 | 356.2227 | 0.31321 | -18.9029 | 262.625 | 42.3769 | 1.7927 | 0.31321 | 20.1165 | 1.327 | 0.77 | 2.2352 | 1 | 5.2156
2014-12-22 | 8時 | 25.2568 | 2.3687 | 2.3687 | 2.1596 | 0.85 | 0.71701 | -17.4226 | 39.4719 | 2.8329 | 0 | 0.485 | 0.20901 | 3.8505 | 0 | 13.8618 | 31.857 | 13207.4901 | 13.8618 | 8.0338 | 0.58297 | 5.8281 | 5.2156 | 5.8281 | 3.2939 | 398.2925 | 52.9001 | 1.787 | 1.6331 | 1.6331 | 357.0732 | 0.33082 | -17.4226 | 262.5186 | 42.3048 | 1.787 | 0.33082 | 20.0412 | 1.3221 | 0.77 | 2.2352 | 1 | 5.2156
2014-12-22 | 9時 | 25.2044 | 0 | 0 | 0.17616 | 0.85 | 0.347 | -11.2717 | 37.897 | 3.526 | 0.3962 | 0.1856 | 0.123 | 0 | 0 | 0 | 34.1641 | 13207.4901 | 0 | 0 | 0 | 0 | 0 | 0 | 3.572 | 399.6264 | 52.8459 | 1.7194 | 1.6415 | 1.6415 | 360.8785 | 0.41203 | -10.8755 | 261.2187 | 41.423 | 1.7194 | 0.41203 | 19.9889 | 1.3186 | 0.77 | 0 | 0 | 5.2156
2014-12-22 | 10時 | 25.2537 | 0 | 0 | 0.16295 | 0.85 | 0.347 | -8.9517 | 37.897 | 3.526 | 0.7512 | 0.1756 | 0.123 | 0 | 0 | 0 | 36.8283 | 13207.4901 | 0 | 0 | 0 | 0 | 0 | 0 | 3.6536 | 400.6253 | 53.6486 | 1.7194 | 1.6448 | 1.6448 | 362.4695 | 0.44626 | -8.2005 | 261.2187 | 41.423 | 1.7194 | 0.44626 | 20.0381 | 1.3219 | 0.77 | 0 | 0 | 5.2156
2014-12-22 | 11時 | 25.3722 | 3.8164 | 3.8164 | 3.5491 | 0.85 | 0.7209 | -14.0395 | 40.6653 | 2.3077 | 0 | 0.42 | 0.26737 | 6.7685 | 0 | 24.3666 | 38.7933 | 13207.4901 | 24.3666 | 7.9653 | 0.51452 | 16.4013 | 5.2156 | 16.4013 | 3.3055 | 400.4008 | 55.4318 | 1.8396 | 1.6373 | 1.6373 | 358.9855 | 0.37383 | -14.0395 | 263.5041 | 42.973 | 1.8396 | 0.37383 | 20.1567 | 1.3297 | 0.77 | 2.2352 | 1 | 5.2156
2014-12-22 | 12時 | 25.5608 | 2.1139 | 2.1139 | 1.9087 | 0.85 | 0.7086 | -9.1534 | 39.3952 | 2.8667 | 0.60582 | 0.401 | 0.20526 | 3.663 | 0 | 13.1868 | 40.7064 | 13207.4901 | 13.1868 | 7.9453 | 0.49451 | 5.2415 | 5.2156 | 5.2415 | 3.5351 | 401.5821 | 55.456 | 1.7837 | 1.6442 | 1.6442 | 362.2263 | 0.4432 | -8.5476 | 262.4553 | 42.2618 | 1.7837 | 0.4432 | 20.3452 | 1.3421 | 0.77 | 2.2352 | 1 | 5.2156
2014-12-22 | 13時 | 25.8828 | 0 | 0 | 0.1323 | 0.85 | 0.347 | -3.4636 | 37.897 | 3.526 | 1.6174 | 0.1512 | 0.123 | 0 | 0 | 0 | 42.9532 | 13207.4901 | 0 | 0 | 0 | 0 | 0 | 0 | 3.8748 | 402.7161 | 55.3279 | 1.7194 | 1.6516 | 1.6516 | 366.1991 | 0.53572 | -1.8462 | 261.2187 | 41.423 | 1.7194 | 0.53572 | 20.6672 | 1.3634 | 0.77 | 0 | 0 | 5.2156
2014-12-22 | 14時 | 25.9837 | 0 | 0 | 0.12935 | 0.85 | 0.347 | -2.8951 | 37.897 | 3.526 | 1.7026 | 0.1488 | 0.123 | 0 | 0 | 0 | 43.5268 | 13207.4901 | 0 | 0 | 0 | 0 | 0 | 0 | 3.9003 | 402.9028 | 55.4778 | 1.7194 | 1.6522 | 1.6522 | 366.5765 | 0.5457 | -1.1925 | 261.2187 | 41.423 | 1.7194 | 0.5457 | 20.7681 | 1.37 | 0.77 | 0 | 0 | 5.2156
2014-12-22 | 15時 | 25.8991 | 3.0527 | 3.0527 | 2.8047 | 0.85 | 0.74605 | -9.2389 | 40.2688 | 2.4822 | 0.54717 | 0.377 | 0.24798 | 5.7991 | 0 | 20.8768 | 43.0492 | 13207.4901 | 20.8768 | 7.92 | 0.46923 | 12.9568 | 5.2156 | 12.9568 | 3.4724 | 402.1469 | 56.5201 | 1.822 | 1.644 | 1.644 | 362.126 | 0.44191 | -8.6917 | 263.1767 | 42.751 | 1.822 | 0.44191 | 20.6836 | 1.3645 | 0.77 | 2.2352 | 1 | 5.2156
2014-12-22 | 16時 | 25.8507 | 1.9744 | 1.9744 | 1.7739 | 0.85 | 0.69645 | -6.8923 | 39.2973 | 2.9097 | 0.94876 | 0.38 | 0.20048 | 3.4238 | 0 | 12.3256 | 42.7608 | 13207.4901 | 12.3256 | 7.9232 | 0.47239 | 4.4024 | 5.2156 | 4.4024 | 3.6222 | 402.4246 | 56.0562 | 1.7794 | 1.6472 | 1.6472 | 363.76 | 0.47839 | -5.9436 | 262.3745 | 42.207 | 1.7794 | 0.47839 | 20.6352 | 1.3613 | 0.77 | 2.2352 | 1 | 5.2156
2014-12-22 | 17時 | 25.835 | 2.1839 | 2.1839 | 1.9728 | 0.85 | 0.72134 | -7.4236 | 39.5154 | 2.8137 | 0.83484 | 0.381 | 0.21114 | 3.957 | 0 | 14.2451 | 42.6644 | 13207.4901 | 14.2451 | 7.9242 | 0.47345 | 6.3209 | 5.2156 | 6.3209 | 3.5863 | 402.3499 | 56.1491 | 1.7889 | 1.6464 | 1.6464 | 363.37 | 0.46994 | -6.5888 | 262.5545 | 42.3291 | 1.7889 | 0.46994 | 20.6194 | 1.3602 | 0.77 | 2.2352 | 1 | 5.2156
2014-12-22 | 18時 | 25.6882 | 2.1782 | 2.1782 | 1.9684 | 0.85 | 0.71866 | -8.1972 | 39.4881 | 2.8258 | 0.70532 | 0.391 | 0.20981 | 3.8903 | 0 | 14.0049 | 41.6926 | 13207.4901 | 14.0049 | 7.9348 | 0.48398 | 6.0701 | 5.2156 | 6.0701 | 3.5605 | 402.0075 | 55.8586 | 1.7877 | 1.6454 | 1.6454 | 362.8345 | 0.45783 | -7.4919 | 262.532 | 42.3139 | 1.7877 | 0.45783 | 20.4726 | 1.3505 | 0.77 | 2.2352 | 1 | 5.2156
2014-12-22 | 19時 | 25.5847 | 1.7888 | 1.7888 | 1.6002 | 0.85 | 0.65959 | -7.9044 | 39.0557 | 3.0161 | 0.78943 | 0.399 | 0.18866 | 2.833 | 0 | 10.1988 | 40.9048 | 13207.4901 | 10.1988 | 7.9432 | 0.4924 | 2.2556 | 5.2156 | 2.2556 | 3.6026 | 401.8366 | 55.4206 | 1.769 | 1.6459 | 1.6459 | 363.0699 | 0.46239 | -7.115 | 262.175 | 42.0718 | 1.769 | 0.46239 | 20.3692 | 1.3437 | 0.77 | 2.2352 | 1 | 5.2156
2014-12-22 | 20時 | 25.9157 | 1.7055 | 1.7055 | 1.5189 | 0.85 | 0.65248 | -5.5798 | 39.0154 | 3.0338 | 1.1345 | 0.376 | 0.18669 | 2.7344 | 0 | 9.8439 | 43.145 | 13207.4901 | 9.8439 | 7.919 | 0.46818 | 1.925 | 5.2156 | 1.925 | 3.6924 | 402.6969 | 56.077 | 1.7672 | 1.6488 | 1.6488 | 364.6313 | 0.49976 | -4.4453 | 262.1417 | 42.0492 | 1.7672 | 0.49976 | 20.7001 | 1.3655 | 0.77 | 2.2352 | 1 | 5.2156
2014-12-22 | 21時 | 26.2262 | 1.6449 | 1.6449 | 1.4599 | 0.85 | 0.64588 | -4.2744 | 38.9792 | 3.0497 | 1.3924 | 0.359 | 0.18492 | 2.646 | 0 | 9.5256 | 44.752 | 13207.4901 | 9.5256 | 7.9011 | 0.45028 | 1.6245 | 5.2156 | 1.6245 | 3.7492 | 403.1914 | 56.4456 | 1.7657 | 1.6504 | 1.6504 | 365.5619 | 0.52172 | -2.882 | 262.1119 | 42.0289 | 1.7657 | 0.52172 | 21.0107 | 1.386 | 0.77 | 2.2352 | 1 | 5.2156
2014-12-22 | 22時 | 32.4257 | 1.4276 | 1.4276 | 1.243 | 1 | 0.64444 | -4.7497 | 38.9715 | 3.0531 | 1.3533 | 0.362 | 0.18454 | 2.6271 | 0 | 9.4575 | 52.3193 | 13207.4901 | 9.4575 | 7.9042 | 0.45344 | 1.5532 | 5.2156 | 1.5532 | 3.7314 | 403.047 | 56.3254 | 1.7653 | 1.65 | 1.65 | 365.275 | 0.51364 | -3.3964 | 262.1055 | 42.0246 | 1.7653 | 0.51364 | 27.2101 | 1.3821 | 1 | 2.2352 | 1 | 5.2156
2014-12-22 | 23時 | 32.376 | 0 | 0 | 0.10706 | 1 | 0.347 | -2.5189 | 37.897 | 3.526 | 1.8162 | 0.1456 | 0.123 | 0 | 0 | 0 | 52.0984 | 13207.4901 | 0 | 0 | 0 | 0 | 0 | 0 | 3.9193 | 403.0744 | 55.6155 | 1.7194 | 1.6528 | 1.6528 | 366.8801 | 0.55238 | -0.70273 | 261.2187 | 41.423 | 1.7194 | 0.55238 | 27.1604 | 1.3796 | 1 | 0 | 0 | 5.2156
2014-12-23 | 0時 | 32.3033 | 0 | 0 | 0.10836 | 1 | 0.347 | -2.8558 | 37.897 | 3.526 | 1.7736 | 0.1468 | 0.123 | 0 | 0 | 0 | 51.7658 | 13207.4901 | 0 | 0 | 0 | 0 | 0 | 0 | 3.9041 | 402.9733 | 55.5344 | 1.7194 | 1.6524 | 1.6524 | 366.6643 | 0.5464 | -1.0822 | 261.2187 | 41.423 | 1.7194 | 0.5464 | 27.0877 | 1.3759 | 1 | 0 | 0 | 5.2156
2014-12-23 | 1時 | 32.0988 | 0 | 0 | 0.1122 | 1 | 0.347 | -3.7887 | 37.897 | 3.526 | 1.6458 | 0.1504 | 0.123 | 0 | 0 | 0 | 50.7588 | 13207.4901 | 0 | 0 | 0 | 0 | 0 | 0 | 3.8629 | 402.6753 | 55.2951 | 1.7194 | 1.6515 | 1.6515 | 366.0557 | 0.53007 | -2.1429 | 261.2187 | 41.423 | 1.7194 | 0.53007 | 26.8832 | 1.3655 | 1 | 0 | 0 | 5.2156
2014-12-23 | 2時 | 31.994 | 0 | 0 | 0.11435 | 1 | 0.347 | -4.3025 | 37.897 | 3.526 | 1.5748 | 0.1524 | 0.123 | 0 | 0 | 0 | 50.1934 | 13207.4901 | 0 | 0 | 0 | 0 | 0 | 0 | 3.8408 | 402.5047 | 55.1581 | 1.7194 | 1.6509 | 1.6509 | 365.7188 | 0.52124 | -2.7277 | 261.2187 | 41.423 | 1.7194 | 0.52124 | 26.7785 | 1.3602 | 1 | 0 | 0 | 5.2156
2014-12-23 | 3時 | 31.9539 | 0 | 0 | 0.11528 | 1 | 0.347 | -4.5708 | 37.897 | 3.526 | 1.5464 | 0.1532 | 0.123 | 0 | 0 | 0 | 49.9661 | 13207.4901 | 0 | 0 | 0 | 0 | 0 | 0 | 3.8297 | 402.4217 | 55.0915 | 1.7194 | 1.6507 | 1.6507 | 365.5508 | 0.51667 | -3.0244 | 261.2187 | 41.423 | 1.7194 | 0.51667 | 26.7383 | 1.3582 | 1 | 0 | 0 | 5.2156
2014-12-23 | 4時 | 31.8766 | 0 | 0 | 0.11705 | 1 | 0.347 | -5.0098 | 37.897 | 3.526 | 1.4896 | 0.1548 | 0.123 | 0 | 0 | 0 | 49.5095 | 13207.4901 | 0 | 0 | 0 | 0 | 0 | 0 | 3.8114 | 402.2743 | 54.9731 | 1.7194 | 1.6502 | 1.6502 | 365.2657 | 0.50926 | -3.5202 | 261.2187 | 41.423 | 1.7194 | 0.50926 | 26.6611 | 1.3543 | 1 | 0 | 0 | 5.2156
2014-12-23 | 5時 | 31.8766 | 0 | 0 | 0.11717 | 1 | 0.347 | -5.1159 | 37.897 | 3.526 | 1.4896 | 0.1548 | 0.123 | 0 | 0 | 0 | 49.5095 | 13207.4901 | 0 | 0 | 0 | 0 | 0 | 0 | 3.8075 | 402.2504 | 54.9539 | 1.7194 | 1.6501 | 1.6501 | 365.2096 | 0.50748 | -3.6263 | 261.2187 | 41.423 | 1.7194 | 0.50748 | 26.6611 | 1.3543 | 1 | 0 | 0 | 5.2156
2014-12-23 | 6時 | 31.8579 | 0 | 0 | 0.11758 | 1 | 0.347 | -5.2005 | 37.897 | 3.526 | 1.4754 | 0.1552 | 0.123 | 0 | 0 | 0 | 49.3949 | 13207.4901 | 0 | 0 | 0 | 0 | 0 | 0 | 3.8039 | 402.2186 | 54.9284 | 1.7194 | 1.65 | 1.65 | 365.1515 | 0.50606 | -3.7251 | 261.2187 | 41.423 | 1.7194 | 0.50606 | 26.6424 | 1.3533 | 1 | 0 | 0 | 5.2156
2014-12-23 | 7時 | 32.1425 | 3.3981 | 3.3981 | 3.1244 | 1 | 0.70698 | -11.2974 | 40.7949 | 2.2507 | 0.34926 | 0.374 | 0.2737 | 7.0852 | 0 | 25.5068 | 50.9838 | 13207.4901 | 25.5068 | 7.9169 | 0.46608 | 17.5899 | 5.2156 | 17.5899 | 3.3769 | 401.7196 | 56.5607 | 1.8454 | 1.6414 | 1.6414 | 360.8215 | 0.41167 | -10.9481 | 263.6111 | 43.0455 | 1.8454 | 0.41167 | 26.9269 | 1.3678 | 1 | 2.2352 | 1 | 5.2156
2014-12-23 | 8時 | 32.4007 | 1.1993 | 1.1993 | 1.0046 | 1 | 0.60126 | -5.1584 | 38.7604 | 3.146 | 1.4356 | 0.1452 | 0.19477 | 2.111 | 0 | 7.5997 | 52.209 | 13207.4901 | 7.5997 | 7.5997 | 0.43692 | 0 | 5.0139 | 0 | 3.7354 | 402.8658 | 56.036 | 1.7562 | 1.6499 | 1.6499 | 365.1364 | 0.50677 | -3.7228 | 261.9313 | 41.9064 | 1.7562 | 0.50677 | 27.1851 | 1.3809 | 1 | 2.1488 | 0.96134 | 5.2156
2014-12-23 | 9時 | 32.6619 | 0.60217 | 0.60217 | 0.45754 | 1 | 0.43674 | -2.7322 | 38.1571 | 3.4115 | 1.8535 | 0.1412 | 0.14462 | 0.63599 | 0 | 2.2896 | 53.3051 | 13207.4901 | 2.2896 | 2.2896 | 0.12875 | 0 | 1.5126 | 0 | 3.8893 | 403.2734 | 55.9507 | 1.7304 | 1.6528 | 1.6528 | 366.8045 | 0.54859 | -0.87874 | 261.4334 | 41.5686 | 1.7304 | 0.54859 | 27.4463 | 1.3941 | 1 | 0.64824 | 0.29001 | 5.2156
2014-12-23 | 10時 | 32.8307 | 0.28183 | 0.28183 | 0.156 | 1 | 0.3594 | -1.6159 | 37.9311 | 3.511 | 2.042 | 0.1388 | 0.12583 | 0.083311 | 0 | 0.29992 | 53.9547 | 13207.4901 | 0.29992 | 0.29992 | 0.016639 | 0 | 0.1983 | 0 | 3.9615 | 403.4626 | 55.95 | 1.7208 | 1.6539 | 1.6539 | 367.5633 | 0.56868 | 0.42612 | 261.2468 | 41.4421 | 1.7208 | 0.56868 | 27.6152 | 1.4027 | 1 | 0.084984 | 0.03802 | 5.2156
2014-12-23 | 11時 | 33.0391 | 0.34822 | 0.34822 | 0.21873 | 1 | 0.37511 | -1.0943 | 37.975 | 3.4917 | 2.1213 | 0.136 | 0.12949 | 0.19079 | 0 | 0.68684 | 54.7049 | 13207.4901 | 0.68684 | 0.68684 | 0.037498 | 0 | 0.45454 | 0 | 3.9828 | 403.6546 | 56.1336 | 1.7227 | 1.6544 | 1.6544 | 367.9084 | 0.57826 | 1.027 | 261.2831 | 41.4667 | 1.7227 | 0.57826 | 27.8236 | 1.4133 | 1 | 0.1948 | 0.087151 | 5.2156
2014-12-23 | 12時 | 32.6894 | 0.29899 | 0.29899 | 0.17241 | 1 | 0.36266 | -2.0891 | 37.9401 | 3.507 | 1.9669 | 0.1408 | 0.12658 | 0.10544 | 0 | 0.37958 | 53.4138 | 13207.4901 | 0.37958 | 0.37958 | 0.021298 | 0 | 0.2508 | 0 | 3.9382 | 403.3206 | 55.8421 | 1.7212 | 1.6535 | 1.6535 | 367.2466 | 0.5601 | -0.12221 | 261.2543 | 41.4471 | 1.7212 | 0.5601 | 27.4738 | 1.3955 | 1 | 0.10748 | 0.048087 | 5.2156
2014-12-23 | 13時 | 32.5021 | 0 | 0 | 0.10563 | 1 | 0.347 | -2.6055 | 37.897 | 3.526 | 1.8872 | 0.1436 | 0.123 | 0 | 0 | 0 | 52.6494 | 13207.4901 | 0 | 0 | 0 | 0 | 0 | 0 | 3.9179 | 403.1214 | 55.6532 | 1.7194 | 1.6529 | 1.6529 | 366.9025 | 0.55084 | -0.71833 | 261.2187 | 41.423 | 1.7194 | 0.55084 | 27.2866 | 1.386 | 1 | 0 | 0 | 5.2156
2014-12-23 | 14時 | 32.3272 | 0 | 0 | 0.10856 | 1 | 0.347 | -3.3065 | 37.897 | 3.526 | 1.7878 | 0.1464 | 0.123 | 0 | 0 | 0 | 51.8768 | 13207.4901 | 0 | 0 | 0 | 0 | 0 | 0 | 3.8863 | 402.8984 | 55.4742 | 1.7194 | 1.6522 | 1.6522 | 366.4424 | 0.53846 | -1.5187 | 261.2187 | 41.423 | 1.7194 | 0.53846 | 27.1117 | 1.3771 | 1 | 0 | 0 | 5.2156
2014-12-23 | 15時 | 32.0561 | 1.4063 | 1.4063 | 1.2254 | 1 | 0.63013 | -6.8988 | 38.8974 | 3.0857 | 1.16 | 0.378 | 0.18092 | 2.4459 | 0 | 8.8054 | 50.5332 | 13207.4901 | 8.8054 | 7.9211 | 0.47029 | 0.88432 | 5.2156 | 0.88432 | 3.6571 | 402.3062 | 55.6844 | 1.7621 | 1.6478 | 1.6478 | 363.9531 | 0.47829 | -5.7388 | 262.0444 | 41.9831 | 1.7621 | 0.47829 | 26.8406 | 1.3634 | 1 | 2.2352 | 1 | 5.2156
2014-12-23 | 16時 | 31.9539 | 1.5442 | 1.5442 | 1.3552 | 1 | 0.66076 | -7.8506 | 39.0625 | 3.0131 | 1.0135 | 0.383 | 0.18899 | 2.8496 | 0 | 10.2586 | 49.9661 | 13207.4901 | 10.2586 | 7.9264 | 0.47555 | 2.3323 | 5.2156 | 2.3323 | 3.6099 | 402.053 | 55.5975 | 1.7693 | 1.6466 | 1.6466 | 363.3063 | 0.46323 | -6.8371 | 262.1806 | 42.0756 | 1.7693 | 0.46323 | 26.7383 | 1.3582 | 1 | 2.2352 | 1 | 5.2156
2014-12-23 | 17時 | 31.8395 | 1.6046 | 1.6046 | 1.4124 | 1 | 0.67146 | -8.5292 | 39.1269 | 2.9847 | 0.89888 | 0.389 | 0.19214 | 3.007 | 0 | 10.8253 | 49.2801 | 13207.4901 | 10.8253 | 7.9327 | 0.48187 | 2.8927 | 5.2156 | 2.8927 | 3.5808 | 401.8149 | 55.4529 | 1.772 | 1.6456 | 1.6456 | 362.8343 | 0.45271 | -7.6303 | 262.2338 | 42.1116 | 1.772 | 0.45271 | 26.6239 | 1.3524 | 1 | 2.2352 | 1 | 5.2156
2014-12-23 | 18時 | 31.7511 | 1.2268 | 1.2268 | 1.0328 | 1 | 0.59907 | -7.9944 | 38.7506 | 3.1503 | 0.99993 | 0.1576 | 0.19396 | 2.087 | 0 | 7.5132 | 48.7038 | 13207.4901 | 7.5132 | 7.5132 | 0.46107 | 0 | 4.9365 | 0 | 3.6277 | 401.7651 | 55.1515 | 1.7558 | 1.6464 | 1.6464 | 363.2163 | 0.46098 | -6.9945 | 261.9232 | 41.9009 | 1.7558 | 0.46098 | 26.5356 | 1.3479 | 1 | 2.1156 | 0.94649 | 5.2156
2014-12-23 | 19時 | 31.6534 | 1.3766 | 1.3766 | 1.1998 | 1 | 0.6128 | -8.8963 | 38.8134 | 3.1227 | 0.88602 | 0.4 | 0.17681 | 2.2405 | 0 | 8.0659 | 48.0067 | 13207.4901 | 8.0659 | 7.9443 | 0.49346 | 0.12165 | 5.2156 | 0.12165 | 3.5914 | 401.463 | 54.9542 | 1.7585 | 1.6453 | 1.6453 | 362.6238 | 0.4471 | -8.0103 | 261.975 | 41.9361 | 1.7585 | 0.4471 | 26.4378 | 1.3429 | 1 | 2.2352 | 1 | 5.2156
2014-12-23 | 20時 | 31.5932 | 1.3969 | 1.3969 | 1.2192 | 1 | 0.61661 | -9.2839 | 38.8314 | 3.1148 | 0.82099 | 0.404 | 0.17769 | 2.2846 | 0 | 8.2244 | 47.5386 | 13207.4901 | 8.2244 | 7.9485 | 0.49767 | 0.27594 | 5.2156 | 0.27594 | 3.5764 | 401.3088 | 54.8438 | 1.7593 | 1.6447 | 1.6447 | 362.3536 | 0.44123 | -8.4629 | 261.9899 | 41.9462 | 1.7593 | 0.44123 | 26.3777 | 1.3399 | 1 | 2.2352 | 1 | 5.2156
2014-12-23 | 21時 | 31.5237 | 1.4446 | 1.4446 | 1.2645 | 1 | 0.62671 | -9.9603 | 38.8803 | 3.0932 | 0.72762 | 0.409 | 0.18008 | 2.4042 | 0 | 8.6551 | 46.9496 | 13207.4901 | 8.6551 | 7.9537 | 0.50293 | 0.70133 | 5.2156 | 0.70133 | 3.5499 | 401.0656 | 54.6841 | 1.7614 | 1.6438 | 1.6438 | 361.8996 | 0.43113 | -9.2327 | 262.0303 | 41.9736 | 1.7614 | 0.43113 | 26.3082 | 1.3363 | 1 | 2.2352 | 1 | 5.2156
2014-12-23 | 22時 | 31.4851 | 0 | 0 | 0.12802 | 1 | 0.347 | -7.5772 | 37.897 | 3.526 | 1.1346 | 0.1648 | 0.123 | 0 | 0 | 0 | 46.5942 | 13207.4901 | 0 | 0 | 0 | 0 | 0 | 0 | 3.7098 | 401.3348 | 54.2185 | 1.7194 | 1.6471 | 1.6471 | 363.5656 | 0.46751 | -6.4426 | 261.2187 | 41.423 | 1.7194 | 0.46751 | 26.2695 | 1.3344 | 1 | 0 | 0 | 5.2156
2014-12-23 | 23時 | 31.5106 | 0 | 0 | 0.12717 | 1 | 0.347 | -7.4091 | 37.897 | 3.526 | 1.163 | 0.164 | 0.123 | 0 | 0 | 0 | 46.8313 | 13207.4901 | 0 | 0 | 0 | 0 | 0 | 0 | 3.7163 | 401.4037 | 54.2739 | 1.7194 | 1.6474 | 1.6474 | 363.6823 | 0.47017 | -6.2461 | 261.2187 | 41.423 | 1.7194 | 0.47017 | 26.295 | 1.3357 | 1 | 0 | 0 | 5.2156
2014-12-24 | 0時 | 31.4145 | 0 | 0 | 0.13056 | 1 | 0.347 | -8.0778 | 37.897 | 3.526 | 1.0494 | 0.1672 | 0.123 | 0 | 0 | 0 | 45.8789 | 13207.4901 | 0 | 0 | 0 | 0 | 0 | 0 | 3.6906 | 401.1266 | 54.0513 | 1.7194 | 1.6465 | 1.6465 | 363.2171 | 0.45969 | -7.0284 | 261.2187 | 41.423 | 1.7194 | 0.45969 | 26.199 | 1.3308 | 1 | 0 | 0 | 5.2156
2014-12-24 | 1時 | 31.4037 | 0 | 0 | 0.13115 | 1 | 0.347 | -8.3 | 37.897 | 3.526 | 1.0352 | 0.1676 | 0.123 | 0 | 0 | 0 | 45.7591 | 13207.4901 | 0 | 0 | 0 | 0 | 0 | 0 | 3.6828 | 401.0537 | 53.9927 | 1.7194 | 1.6462 | 1.6462 | 363.0841 | 0.45624 | -7.2648 | 261.2187 | 41.423 | 1.7194 | 0.45624 | 26.1881 | 1.3302 | 1 | 0 | 0 | 5.2156
2014-12-24 | 2時 | 31.3437 | 0 | 0 | 0.13371 | 1 | 0.347 | -8.8009 | 37.897 | 3.526 | 0.95 | 0.17 | 0.123 | 0 | 0 | 0 | 45.0367 | 13207.4901 | 0 | 0 | 0 | 0 | 0 | 0 | 3.664 | 400.8405 | 53.8215 | 1.7194 | 1.6455 | 1.6455 | 362.7344 | 0.44855 | -7.8509 | 261.2187 | 41.423 | 1.7194 | 0.44855 | 26.1281 | 1.3272 | 1 | 0 | 0 | 5.2156
2014-12-24 | 3時 | 31.3257 | 0 | 0 | 0.13456 | 1 | 0.347 | -8.9666 | 37.897 | 3.526 | 0.9216 | 0.1708 | 0.123 | 0 | 0 | 0 | 44.7945 | 13207.4901 | 0 | 0 | 0 | 0 | 0 | 0 | 3.6579 | 400.7691 | 53.7641 | 1.7194 | 1.6453 | 1.6453 | 362.6185 | 0.44603 | -8.045 | 261.2187 | 41.423 | 1.7194 | 0.44603 | 26.1102 | 1.3263 | 1 | 0 | 0 | 5.2156
2014-12-24 | 4時 | 31.3437 | 0 | 0 | 0.13371 | 1 | 0.347 | -8.8009 | 37.897 | 3.526 | 0.95 | 0.17 | 0.123 | 0 | 0 | 0 | 45.0367 | 13207.4901 | 0 | 0 | 0 | 0 | 0 | 0 | 3.664 | 400.8405 | 53.8215 | 1.7194 | 1.6455 | 1.6455 | 362.7344 | 0.44855 | -7.8509 | 261.2187 | 41.423 | 1.7194 | 0.44855 | 26.1281 | 1.3272 | 1 | 0 | 0 | 5.2156
2014-12-24 | 5時 | 31.3627 | 0 | 0 | 0.13285 | 1 | 0.347 | -8.6346 | 37.897 | 3.526 | 0.9784 | 0.1692 | 0.123 | 0 | 0 | 0 | 45.2782 | 13207.4901 | 0 | 0 | 0 | 0 | 0 | 0 | 3.6702 | 400.9118 | 53.8787 | 1.7194 | 1.6458 | 1.6458 | 362.8507 | 0.45109 | -7.6562 | 261.2187 | 41.423 | 1.7194 | 0.45109 | 26.1471 | 1.3282 | 1 | 0 | 0 | 5.2156
2014-12-24 | 6時 | 31.3627 | 0 | 0 | 0.13285 | 1 | 0.347 | -8.6346 | 37.897 | 3.526 | 0.9784 | 0.1692 | 0.123 | 0 | 0 | 0 | 45.2782 | 13207.4901 | 0 | 0 | 0 | 0 | 0 | 0 | 3.6702 | 400.9118 | 53.8787 | 1.7194 | 1.6458 | 1.6458 | 362.8507 | 0.45109 | -7.6562 | 261.2187 | 41.423 | 1.7194 | 0.45109 | 26.1471 | 1.3282 | 1 | 0 | 0 | 5.2156
2014-12-24 | 7時 | 31.3725 | 4.7197 | 4.7197 | 4.4204 | 1 | 0.62181 | -16.9937 | 41.3198 | 2.0196 | 0 | 0.422 | 0.29937 | 8.3687 | 0 | 30.1274 | 45.3987 | 13207.4901 | 30.1274 | 7.9674 | 0.51662 | 22.16 | 5.2156 | 22.16 | 3.1982 | 399.7495 | 55.4019 | 1.869 | 1.6337 | 1.6337 | 357.318 | 0.33605 | -16.9937 | 264.0447 | 43.3394 | 1.869 | 0.33605 | 26.157 | 1.3287 | 1 | 2.2352 | 1 | 5.2156
2014-12-24 | 8時 | 31.393 | 1.8594 | 1.8594 | 1.6551 | 1 | 0.70626 | -11.8725 | 39.3753 | 2.8754 | 0.34512 | 0.42 | 0.20429 | 3.6143 | 0 | 13.0116 | 45.6391 | 13207.4901 | 13.0116 | 7.9653 | 0.51452 | 5.0463 | 5.2156 | 5.0463 | 3.4512 | 400.5072 | 54.5888 | 1.7828 | 1.6408 | 1.6408 | 360.5012 | 0.4035 | -11.5274 | 262.4388 | 42.2507 | 1.7828 | 0.4035 | 26.1775 | 1.3297 | 1 | 2.2352 | 1 | 5.2156
2014-12-24 | 9時 | 31.4487 | 1.621 | 1.621 | 1.4303 | 1 | 0.66675 | -10.4871 | 39.098 | 2.9974 | 0.54289 | 0.415 | 0.19073 | 2.9364 | 0 | 10.571 | 46.2373 | 13207.4901 | 10.571 | 7.96 | 0.50925 | 2.611 | 5.2156 | 2.611 | 3.5143 | 400.9093 | 54.7125 | 1.7708 | 1.6428 | 1.6428 | 361.4426 | 0.42338 | -9.9442 | 262.2099 | 42.0954 | 1.7708 | 0.42338 | 26.2331 | 1.3325 | 1 | 2.2352 | 1 | 5.2156
2014-12-24 | 10時 | 31.5932 | 1.4993 | 1.4993 | 1.315 | 1 | 0.64336 | -9.2588 | 38.9657 | 3.0557 | 0.75958 | 0.404 | 0.18426 | 2.6129 | 0 | 9.4066 | 47.5386 | 13207.4901 | 9.4066 | 7.9485 | 0.49767 | 1.4581 | 5.2156 | 1.4581 | 3.566 | 401.3641 | 54.9816 | 1.7651 | 1.6446 | 1.6446 | 362.3107 | 0.44161 | -8.4992 | 262.1007 | 42.0214 | 1.7651 | 0.44161 | 26.3777 | 1.3399 | 1 | 2.2352 | 1 | 5.2156
2014-12-24 | 11時 | 31.7175 | 1.599 | 1.599 | 1.4078 | 1 | 0.66829 | -8.9587 | 39.1074 | 2.9933 | 0.80841 | 0.396 | 0.19119 | 2.9593 | 0 | 10.6536 | 48.4721 | 13207.4901 | 10.6536 | 7.94 | 0.48924 | 2.7135 | 5.2156 | 2.7135 | 3.5665 | 401.5997 | 55.2682 | 1.7712 | 1.645 | 1.645 | 362.5184 | 0.44615 | -8.1503 | 262.2177 | 42.1007 | 1.7712 | 0.44615 | 26.502 | 1.3462 | 1 | 2.2352 | 1 | 5.2156
2014-12-24 | 12時 | 31.8034 | 1.4492 | 1.4492 | 1.2669 | 1 | 0.63595 | -8.0801 | 38.927 | 3.0727 | 0.96189 | 0.391 | 0.18236 | 2.5182 | 0 | 9.0657 | 49.0501 | 13207.4901 | 9.0657 | 7.9348 | 0.48398 | 1.1309 | 5.2156 | 1.1309 | 3.611 | 401.8428 | 55.3359 | 1.7634 | 1.6462 | 1.6462 | 363.1349 | 0.45965 | -7.1182 | 262.0688 | 41.9997 | 1.7634 | 0.45965 | 26.5878 | 1.3505 | 1 | 2.2352 | 1 | 5.2156
2014-12-24 | 13時 | 31.8579 | 0 | 0 | 0.11758 | 1 | 0.347 | -5.2005 | 37.897 | 3.526 | 1.4754 | 0.1552 | 0.123 | 0 | 0 | 0 | 49.3949 | 13207.4901 | 0 | 0 | 0 | 0 | 0 | 0 | 3.8039 | 402.2186 | 54.9284 | 1.7194 | 1.65 | 1.65 | 365.1515 | 0.50606 | -3.7251 | 261.2187 | 41.423 | 1.7194 | 0.50606 | 26.6424 | 1.3533 | 1 | 0 | 0 | 5.2156
2014-12-24 | 14時 | 31.7857 | 0 | 0 | 0.11885 | 1 | 0.347 | -5.2058 | 37.897 | 3.526 | 1.4186 | 0.1568 | 0.123 | 0 | 0 | 0 | 48.9348 | 13207.4901 | 0 | 0 | 0 | 0 | 0 | 0 | 3.802 | 402.1673 | 54.8872 | 1.7194 | 1.6499 | 1.6499 | 365.0954 | 0.50597 | -3.7872 | 261.2187 | 41.423 | 1.7194 | 0.50597 | 26.5702 | 1.3496 | 1 | 0 | 0 | 5.2156
2014-12-24 | 15時 | 31.6079 | 2.1848 | 2.1848 | 1.9607 | 1 | 0.74084 | -11.1316 | 39.7799 | 2.6974 | 0.40152 | 0.403 | 0.22407 | 4.6036 | 0 | 16.573 | 47.6559 | 13207.4901 | 16.573 | 7.9474 | 0.49662 | 8.6256 | 5.2156 | 8.6256 | 3.4467 | 401.0904 | 55.3385 | 1.8005 | 1.6417 | 1.6417 | 360.9603 | 0.41404 | -10.7301 | 262.7729 | 42.4772 | 1.8005 | 0.41404 | 26.3923 | 1.3406 | 1 | 2.2352 | 1 | 5.2156
2014-12-24 | 16時 | 31.6534 | 1.8677 | 1.8677 | 1.6607 | 1 | 0.71268 | -9.9984 | 39.4313 | 2.8508 | 0.60351 | 0.4 | 0.20703 | 3.7513 | 0 | 13.5047 | 48.0067 | 13207.4901 | 13.5047 | 7.9443 | 0.49346 | 5.5604 | 5.2156 | 5.5604 | 3.5075 | 401.3586 | 55.3041 | 1.7853 | 1.6434 | 1.6434 | 361.7649 | 0.43056 | -9.3949 | 262.4851 | 42.282 | 1.7853 | 0.43056 | 26.4378 | 1.3429 | 1 | 2.2352 | 1 | 5.2156
2014-12-24 | 17時 | 31.5508 | 1.8667 | 1.8667 | 1.6605 | 1 | 0.71076 | -10.6472 | 39.414 | 2.8584 | 0.51201 | 0.407 | 0.20618 | 3.709 | 0 | 13.3525 | 47.1857 | 13207.4901 | 13.3525 | 7.9516 | 0.50083 | 5.4009 | 5.2156 | 5.4009 | 3.4874 | 401.0686 | 55.0618 | 1.7845 | 1.6425 | 1.6425 | 361.3267 | 0.42105 | -10.1352 | 262.4708 | 42.2724 | 1.7845 | 0.42105 | 26.3352 | 1.3377 | 1 | 2.2352 | 1 | 5.2156
2014-12-24 | 18時 | 31.4605 | 1.5253 | 1.5253 | 1.3403 | 1 | 0.64633 | -9.9769 | 38.9816 | 3.0487 | 0.6103 | 0.414 | 0.18504 | 2.6519 | 0 | 9.5468 | 46.3565 | 13207.4901 | 9.5468 | 7.959 | 0.5082 | 1.5878 | 5.2156 | 1.5878 | 3.5392 | 401.0349 | 54.7306 | 1.7658 | 1.6434 | 1.6434 | 361.7829 | 0.43088 | -9.3666 | 262.1139 | 42.0303 | 1.7658 | 0.43088 | 26.245 | 1.3331 | 1 | 2.2352 | 1 | 5.2156
2014-12-24 | 19時 | 31.6079 | 1.4951 | 1.4951 | 1.3108 | 1 | 0.64336 | -8.9341 | 38.9657 | 3.0557 | 0.77376 | 0.403 | 0.18426 | 2.613 | 0 | 9.407 | 47.6559 | 13207.4901 | 9.407 | 7.9474 | 0.49662 | 1.4596 | 5.2156 | 1.4596 | 3.5763 | 401.4696 | 55.0657 | 1.7651 | 1.6449 | 1.6449 | 362.4998 | 0.44652 | -8.1603 | 262.1008 | 42.0214 | 1.7651 | 0.44652 | 26.3923 | 1.3406 | 1 | 2.2352 | 1 | 5.2156
2014-12-24 | 20時 | 25.5608 | 1.6997 | 1.6997 | 1.5165 | 0.85 | 0.63921 | -8.4792 | 38.9439 | 3.0653 | 0.81216 | 0.401 | 0.18319 | 2.5595 | 0 | 9.2144 | 40.7064 | 13207.4901 | 9.2144 | 7.9453 | 0.49451 | 1.2691 | 5.2156 | 1.2691 | 3.5931 | 401.6146 | 55.1659 | 1.7641 | 1.6454 | 1.6454 | 362.7813 | 0.45348 | -7.667 | 262.0827 | 42.0091 | 1.7641 | 0.45348 | 20.3452 | 1.3421 | 0.77 | 2.2352 | 1 | 5.2156
2014-12-24 | 21時 | 25.597 | 1.7048 | 1.7048 | 1.521 | 0.85 | 0.64135 | -8.2715 | 38.9551 | 3.0603 | 0.84964 | 0.398 | 0.18374 | 2.587 | 0 | 9.3131 | 41.0038 | 13207.4901 | 9.3131 | 7.9421 | 0.49135 | 1.371 | 5.2156 | 1.371 | 3.5998 | 401.7133 | 55.2523 | 1.7646 | 1.6457 | 1.6457 | 362.9279 | 0.45668 | -7.4218 | 262.092 | 42.0154 | 1.7646 | 0.45668 | 20.3814 | 1.3445 | 0.77 | 2.2352 | 1 | 5.2156
2014-12-24 | 22時 | 25.5376 | 0 | 0 | 0.14498 | 0.85 | 0.347 | -5.966 | 37.897 | 3.526 | 1.2624 | 0.1612 | 0.123 | 0 | 0 | 0 | 40.5075 | 13207.4901 | 0 | 0 | 0 | 0 | 0 | 0 | 3.7697 | 401.8522 | 54.6341 | 1.7194 | 1.6488 | 1.6488 | 364.546 | 0.4934 | -4.7036 | 261.2187 | 41.423 | 1.7194 | 0.4934 | 20.3221 | 1.3406 | 0.77 | 0 | 0 | 5.2156
2014-12-24 | 23時 | 25.4937 | 0 | 0 | 0.14692 | 0.85 | 0.347 | -6.2765 | 37.897 | 3.526 | 1.2056 | 0.1628 | 0.123 | 0 | 0 | 0 | 40.1079 | 13207.4901 | 0 | 0 | 0 | 0 | 0 | 0 | 3.757 | 401.7273 | 54.5338 | 1.7194 | 1.6484 | 1.6484 | 364.3277 | 0.48833 | -5.0709 | 261.2187 | 41.423 | 1.7194 | 0.48833 | 20.2781 | 1.3377 | 0.77 | 0 | 0 | 5.2156
2014-12-25 | 0時 | 25.4937 | 0 | 0 | 0.14709 | 0.85 | 0.347 | -6.402 | 37.897 | 3.526 | 1.2056 | 0.1628 | 0.123 | 0 | 0 | 0 | 40.1079 | 13207.4901 | 0 | 0 | 0 | 0 | 0 | 0 | 3.7525 | 401.6965 | 54.5091 | 1.7194 | 1.6483 | 1.6483 | 364.2608 | 0.48629 | -5.1964 | 261.2187 | 41.423 | 1.7194 | 0.48629 | 20.2781 | 1.3377 | 0.77 | 0 | 0 | 5.2156
2014-12-25 | 1時 | 31.6228 | 0 | 0 | 0.12296 | 1 | 0.347 | -6.0082 | 37.897 | 3.526 | 1.2766 | 0.1608 | 0.123 | 0 | 0 | 0 | 47.773 | 13207.4901 | 0 | 0 | 0 | 0 | 0 | 0 | 3.7686 | 401.8546 | 54.636 | 1.7194 | 1.6488 | 1.6488 | 364.5368 | 0.49271 | -4.7316 | 261.2187 | 41.423 | 1.7194 | 0.49271 | 26.4072 | 1.3414 | 1 | 0 | 0 | 5.2156
2014-12-25 | 2時 | 31.6079 | 0 | 0 | 0.12338 | 1 | 0.347 | -6.0873 | 37.897 | 3.526 | 1.2624 | 0.1612 | 0.123 | 0 | 0 | 0 | 47.6559 | 13207.4901 | 0 | 0 | 0 | 0 | 0 | 0 | 3.7654 | 401.8231 | 54.6107 | 1.7194 | 1.6487 | 1.6487 | 364.4814 | 0.49141 | -4.8249 | 261.2187 | 41.423 | 1.7194 | 0.49141 | 26.3923 | 1.3406 | 1 | 0 | 0 | 5.2156
2014-12-25 | 3時 | 31.6534 | 0 | 0 | 0.12228 | 1 | 0.347 | -5.9675 | 37.897 | 3.526 | 1.305 | 0.16 | 0.123 | 0 | 0 | 0 | 48.0067 | 13207.4901 | 0 | 0 | 0 | 0 | 0 | 0 | 3.7709 | 401.8893 | 54.6639 | 1.7194 | 1.649 | 1.649 | 364.585 | 0.49337 | -4.6625 | 261.2187 | 41.423 | 1.7194 | 0.49337 | 26.4378 | 1.3429 | 1 | 0 | 0 | 5.2156
2014-12-25 | 4時 | 31.6079 | 0 | 0 | 0.1238 | 1 | 0.347 | -6.4514 | 37.897 | 3.526 | 1.2624 | 0.1612 | 0.123 | 0 | 0 | 0 | 47.6559 | 13207.4901 | 0 | 0 | 0 | 0 | 0 | 0 | 3.7524 | 401.7342 | 54.5393 | 1.7194 | 1.6484 | 1.6484 | 364.2874 | 0.48549 | -5.189 | 261.2187 | 41.423 | 1.7194 | 0.48549 | 26.3923 | 1.3406 | 1 | 0 | 0 | 5.2156
2014-12-25 | 5時 | 31.5788 | 4.2764 | 4.2764 | 3.984 | 1 | 0.64923 | -14.7373 | 41.1788 | 2.0817 | 0 | 0.405 | 0.29248 | 8.0238 | 0 | 28.8858 | 47.4211 | 13207.4901 | 28.8858 | 7.9495 | 0.49872 | 20.9363 | 5.2156 | 20.9363 | 3.2588 | 400.5049 | 55.8884 | 1.8626 | 1.6365 | 1.6365 | 358.5946 | 0.36463 | -14.7373 | 263.9282 | 43.2605 | 1.8626 | 0.36463 | 26.3633 | 1.3391 | 1 | 2.2352 | 1 | 5.2156
2014-12-25 | 6時 | 25.4729 | 2.138 | 2.138 | 1.9329 | 0.85 | 0.70823 | -10.4981 | 39.392 | 2.8681 | 0.49369 | 0.409 | 0.2051 | 3.6552 | 0 | 13.1585 | 39.9072 | 13207.4901 | 13.1585 | 7.9537 | 0.50293 | 5.2048 | 5.2156 | 5.2048 | 3.4928 | 401.0822 | 55.057 | 1.7836 | 1.6426 | 1.6426 | 361.3915 | 0.42322 | -10.0044 | 262.4526 | 42.26 | 1.7836 | 0.42322 | 20.2573 | 1.3363 | 0.77 | 2.2352 | 1 | 5.2156
2014-12-25 | 7時 | 31.5508 | 1.6142 | 1.6142 | 1.4229 | 1 | 0.6685 | -9.6173 | 39.1086 | 2.9928 | 0.65163 | 0.407 | 0.19125 | 2.9624 | 0 | 10.6647 | 47.1857 | 13207.4901 | 10.6647 | 7.9516 | 0.50083 | 2.7131 | 5.2156 | 2.7131 | 3.5422 | 401.2729 | 55.0092 | 1.7713 | 1.6439 | 1.6439 | 362.0166 | 0.43623 | -8.9657 | 262.2187 | 42.1014 | 1.7713 | 0.43623 | 26.3352 | 1.3377 | 1 | 2.2352 | 1 | 5.2156
2014-12-25 | 8時 | 31.669 | 1.4408 | 1.4408 | 1.2596 | 1 | 0.63152 | -8.4556 | 38.9044 | 3.0827 | 0.85862 | 0.399 | 0.18126 | 2.463 | 0 | 8.8667 | 48.1233 | 13207.4901 | 8.8667 | 7.9432 | 0.4924 | 0.92354 | 5.2156 | 0.92354 | 3.5979 | 401.6318 | 55.1521 | 1.7624 | 1.6456 | 1.6456 | 362.8369 | 0.45384 | -7.597 | 262.0501 | 41.987 | 1.7624 | 0.45384 | 26.4535 | 1.3437 | 1 | 2.2352 | 1 | 5.2156
2014-12-25 | 9時 | 31.7342 | 0 | 0 | 0.12021 | 1 | 0.347 | -5.5619 | 37.897 | 3.526 | 1.376 | 0.158 | 0.123 | 0 | 0 | 0 | 48.5881 | 13207.4901 | 0 | 0 | 0 | 0 | 0 | 0 | 3.7877 | 402.0477 | 54.7911 | 1.7194 | 1.6495 | 1.6495 | 364.8668 | 0.50005 | -4.1859 | 261.2187 | 41.423 | 1.7194 | 0.50005 | 26.5186 | 1.347 | 1 | 0 | 0 | 5.2156
2014-12-25 | 10時 | 31.8034 | 0 | 0 | 0.11869 | 1 | 0.347 | -5.3439 | 37.897 | 3.526 | 1.4328 | 0.1564 | 0.123 | 0 | 0 | 0 | 49.0501 | 13207.4901 | 0 | 0 | 0 | 0 | 0 | 0 | 3.7973 | 402.1482 | 54.8719 | 1.7194 | 1.6498 | 1.6498 | 365.0356 | 0.50367 | -3.9111 | 261.2187 | 41.423 | 1.7194 | 0.50367 | 26.5878 | 1.3505 | 1 | 0 | 0 | 5.2156
2014-12-25 | 11時 | 32.0145 | 1.7198 | 1.7198 | 1.5194 | 1 | 0.69613 | -7.884 | 39.2949 | 2.9108 | 0.94988 | 0.38 | 0.20035 | 3.4177 | 0 | 12.3038 | 50.3069 | 13207.4901 | 12.3038 | 7.9232 | 0.47239 | 4.3806 | 5.2156 | 4.3806 | 3.5905 | 402.1632 | 55.847 | 1.7793 | 1.6464 | 1.6464 | 363.2294 | 0.4627 | -6.9342 | 262.3725 | 42.2057 | 1.7793 | 0.4627 | 26.7989 | 1.3613 | 1 | 2.2352 | 1 | 5.2156
2014-12-25 | 12時 | 32.0145 | 1.1295 | 1.1295 | 0.94316 | 1 | 0.57799 | -6.2639 | 38.6595 | 3.1904 | 1.2404 | 0.152 | 0.18639 | 1.8644 | 0 | 6.7117 | 50.3069 | 13207.4901 | 6.7117 | 6.7117 | 0.40016 | 0 | 4.4181 | 0 | 3.6988 | 402.3536 | 55.5581 | 1.7519 | 1.6485 | 1.6485 | 364.3669 | 0.48853 | -5.0235 | 261.848 | 41.8499 | 1.7519 | 0.48853 | 26.7989 | 1.3613 | 1 | 1.8935 | 0.84709 | 5.2156
2014-12-25 | 13時 | 31.9342 | 0 | 0 | 0.11569 | 1 | 0.347 | -4.6543 | 37.897 | 3.526 | 1.5322 | 0.1536 | 0.123 | 0 | 0 | 0 | 49.8522 | 13207.4901 | 0 | 0 | 0 | 0 | 0 | 0 | 3.8261 | 402.3909 | 55.0667 | 1.7194 | 1.6506 | 1.6506 | 365.4934 | 0.51525 | -3.1221 | 261.2187 | 41.423 | 1.7194 | 0.51525 | 26.7186 | 1.3572 | 1 | 0 | 0 | 5.2156
2014-12-25 | 14時 | 31.8579 | 0 | 0 | 0.11733 | 1 | 0.347 | -4.9866 | 37.897 | 3.526 | 1.4754 | 0.1552 | 0.123 | 0 | 0 | 0 | 49.3949 | 13207.4901 | 0 | 0 | 0 | 0 | 0 | 0 | 3.8119 | 402.267 | 54.9672 | 1.7194 | 1.6502 | 1.6502 | 365.2646 | 0.50965 | -3.5112 | 261.2187 | 41.423 | 1.7194 | 0.50965 | 26.6424 | 1.3533 | 1 | 0 | 0 | 5.2156
2014-12-25 | 15時 | 31.7011 | 2.0064 | 2.0064 | 1.7911 | 1 | 0.72882 | -10.0667 | 39.5997 | 2.7767 | 0.56911 | 0.397 | 0.21526 | 4.163 | 0 | 14.9869 | 48.356 | 13207.4901 | 14.9869 | 7.9411 | 0.4903 | 7.0458 | 5.2156 | 7.0458 | 3.4932 | 401.4326 | 55.4816 | 1.7926 | 1.6432 | 1.6432 | 361.6962 | 0.42955 | -9.4976 | 262.6241 | 42.3763 | 1.7926 | 0.42955 | 26.4855 | 1.3453 | 1 | 2.2352 | 1 | 5.2156
2014-12-25 | 16時 | 31.669 | 1.5494 | 1.5494 | 1.3617 | 1 | 0.65634 | -9.1462 | 39.0371 | 3.0242 | 0.79794 | 0.399 | 0.18775 | 2.7875 | 0 | 10.035 | 48.1233 | 13207.4901 | 10.035 | 7.9432 | 0.4924 | 2.0918 | 5.2156 | 2.0918 | 3.5654 | 401.4839 | 55.127 | 1.7682 | 1.6448 | 1.6448 | 362.4071 | 0.44331 | -8.3482 | 262.1597 | 42.0613 | 1.7682 | 0.44331 | 26.4535 | 1.3437 | 1 | 2.2352 | 1 | 5.2156
2014-12-25 | 17時 | 31.6079 | 1.8286 | 1.8286 | 1.6242 | 1 | 0.70642 | -10.2246 | 39.3766 | 2.8748 | 0.58591 | 0.403 | 0.20435 | 3.6176 | 0 | 13.0233 | 47.6559 | 13207.4901 | 13.0233 | 7.9474 | 0.49662 | 5.0759 | 5.2156 | 5.0759 | 3.5041 | 401.2345 | 55.167 | 1.7829 | 1.6431 | 1.6431 | 361.6254 | 0.42723 | -9.6386 | 262.4399 | 42.2514 | 1.7829 | 0.42723 | 26.3923 | 1.3406 | 1 | 2.2352 | 1 | 5.2156
2014-12-25 | 18時 | 31.5237 | 1.8484 | 1.8484 | 1.6435 | 1 | 0.70755 | -10.8665 | 39.3861 | 2.8706 | 0.49635 | 0.409 | 0.20482 | 3.6409 | 0 | 13.1073 | 46.9496 | 13207.4901 | 13.1073 | 7.9537 | 0.50293 | 5.1535 | 5.2156 | 5.1535 | 3.4826 | 400.9664 | 54.961 | 1.7833 | 1.6422 | 1.6422 | 361.1923 | 0.41786 | -10.3702 | 262.4478 | 42.2568 | 1.7833 | 0.41786 | 26.3082 | 1.3363 | 1 | 2.2352 | 1 | 5.2156
2014-12-25 | 19時 | 31.5237 | 1.4898 | 1.4898 | 1.3066 | 1 | 0.63929 | -9.6118 | 38.9442 | 3.0651 | 0.69839 | 0.409 | 0.18321 | 2.5605 | 0 | 9.2177 | 46.9496 | 13207.4901 | 9.2177 | 7.9537 | 0.50293 | 1.2639 | 5.2156 | 1.2639 | 3.5551 | 401.1916 | 54.8293 | 1.7641 | 1.6441 | 1.6441 | 362.0626 | 0.43631 | -8.9134 | 262.083 | 42.0093 | 1.7641 | 0.43631 | 26.3082 | 1.3363 | 1 | 2.2352 | 1 | 5.2156
2014-12-25 | 20時 | 31.3827 | 1.5412 | 1.5412 | 1.3559 | 1 | 0.64727 | -10.6795 | 38.9867 | 3.0464 | 0.50857 | 0.421 | 0.18529 | 2.6643 | 0 | 9.5915 | 45.519 | 13207.4901 | 9.5915 | 7.9664 | 0.51557 | 1.6251 | 5.2156 | 1.6251 | 3.5155 | 400.737 | 54.4971 | 1.766 | 1.6425 | 1.6425 | 361.3059 | 0.42057 | -10.171 | 262.1181 | 42.0331 | 1.766 | 0.42057 | 26.1671 | 1.3292 | 1 | 2.2352 | 1 | 5.2156
2014-12-25 | 21時 | 25.2494 | 1.8621 | 1.8621 | 1.6742 | 0.85 | 0.65715 | -12.1094 | 39.0417 | 3.0222 | 0.21363 | 0.44 | 0.18798 | 2.7988 | 0 | 10.0757 | 36.7235 | 13207.4901 | 10.0757 | 7.9864 | 0.53558 | 2.0893 | 5.2156 | 2.0893 | 3.4634 | 400.0692 | 54.0041 | 1.7684 | 1.6401 | 1.6401 | 360.2508 | 0.40018 | -11.8958 | 262.1635 | 42.0639 | 1.7684 | 0.40018 | 20.0338 | 1.3216 | 0.77 | 2.2352 | 1 | 5.2156
2014-12-25 | 22時 | 25.207 | 1.9426 | 1.9426 | 1.7519 | 0.85 | 0.66651 | -13.5733 | 39.0966 | 2.9981 | 0 | 0.456 | 0.19066 | 2.9329 | 0 | 10.5584 | 35.0264 | 13207.4901 | 10.5584 | 8.0032 | 0.55243 | 2.5552 | 5.2156 | 2.5552 | 3.4145 | 399.4349 | 53.5382 | 1.7707 | 1.6379 | 1.6379 | 359.2455 | 0.38007 | -13.5733 | 262.2088 | 42.0946 | 1.7707 | 0.38007 | 19.9914 | 1.3188 | 0.77 | 2.2352 | 1 | 5.2156
2014-12-25 | 23時 | 25.2107 | 0 | 0 | 0.17949 | 0.85 | 0.347 | -11.9007 | 37.897 | 3.526 | 0.311 | 0.188 | 0.123 | 0 | 0 | 0 | 33.5114 | 13207.4901 | 0 | 0 | 0 | 0 | 0 | 0 | 3.5511 | 399.3535 | 52.6265 | 1.7194 | 1.6406 | 1.6406 | 360.4546 | 0.40311 | -11.5897 | 261.2187 | 41.423 | 1.7194 | 0.40311 | 19.9951 | 1.319 | 0.77 | 0 | 0 | 5.2156
2014-12-26 | 0時 | 25.2268 | 0 | 0 | 0.18336 | 0.85 | 0.347 | -12.6118 | 37.897 | 3.526 | 0.2116 | 0.1908 | 0.123 | 0 | 0 | 0 | 32.7434 | 13207.4901 | 0 | 0 | 0 | 0 | 0 | 0 | 3.5279 | 399.0364 | 52.3717 | 1.7194 | 1.6396 | 1.6396 | 359.9712 | 0.39319 | -12.4002 | 261.2187 | 41.423 | 1.7194 | 0.39319 | 20.0112 | 1.3201 | 0.77 | 0 | 0 | 5.2156
2014-12-26 | 1時 | 25.2568 | 0 | 0 | 0.1878 | 0.85 | 0.347 | -13.4065 | 37.897 | 3.526 | 0.098 | 0.194 | 0.123 | 0 | 0 | 0 | 31.857 | 13207.4901 | 0 | 0 | 0 | 0 | 0 | 0 | 3.5024 | 398.673 | 52.0795 | 1.7194 | 1.6384 | 1.6384 | 359.427 | 0.38232 | -13.3085 | 261.2187 | 41.423 | 1.7194 | 0.38232 | 20.0412 | 1.3221 | 0.77 | 0 | 0 | 5.2156
2014-12-26 | 2時 | 25.3184 | 0 | 0 | 0.19375 | 0.85 | 0.347 | -14.4229 | 37.897 | 3.526 | 0 | 0.1984 | 0.123 | 0 | 0 | 0 | 30.6233 | 13207.4901 | 0 | 0 | 0 | 0 | 0 | 0 | 3.4718 | 398.2377 | 51.7296 | 1.7194 | 1.6369 | 1.6369 | 358.771 | 0.36876 | -14.4229 | 261.2187 | 41.423 | 1.7194 | 0.36876 | 20.1028 | 1.3261 | 0.77 | 0 | 0 | 5.2156
2014-12-26 | 3時 | 25.3184 | 0 | 0 | 0.19375 | 0.85 | 0.347 | -14.4229 | 37.897 | 3.526 | 0 | 0.1984 | 0.123 | 0 | 0 | 0 | 30.6233 | 13207.4901 | 0 | 0 | 0 | 0 | 0 | 0 | 3.4718 | 398.2377 | 51.7296 | 1.7194 | 1.6369 | 1.6369 | 358.771 | 0.36876 | -14.4229 | 261.2187 | 41.423 | 1.7194 | 0.36876 | 20.1028 | 1.3261 | 0.77 | 0 | 0 | 5.2156
2014-12-26 | 4時 | 25.3251 | 0 | 0 | 0.19424 | 0.85 | 0.347 | -14.4908 | 37.897 | 3.526 | 0 | 0.1988 | 0.123 | 0 | 0 | 0 | 30.5103 | 13207.4901 | 0 | 0 | 0 | 0 | 0 | 0 | 3.4699 | 398.2138 | 51.7103 | 1.7194 | 1.6368 | 1.6368 | 358.733 | 0.36786 | -14.4908 | 261.2187 | 41.423 | 1.7194 | 0.36786 | 20.1096 | 1.3266 | 0.77 | 0 | 0 | 5.2156
2014-12-26 | 5時 | 25.3541 | 7.0912 | 7.0912 | 5.4679 | 0.85 | 0.62346 | -23.7558 | 41.3118 | 2.0232 | 0 | 0.501 | 0.29898 | 8.3491 | 4.7674 | 30.0568 | 30.0568 | 13207.4901 | 34.8242 | 8.0506 | 0.59982 | 26.7736 | 5.2156 | 26.7736 | 3.0542 | 396.8682 | 53.1436 | 1.8686 | 1.624 | 1.624 | 353.3774 | 0.26038 | -23.7558 | 264.0381 | 43.3349 | 1.8686 | 0.26038 | 20.1386 | 1.3285 | 0.77 | 2.2352 | 1 | 5.2156
2014-12-26 | 6時 | 25.3862 | 2.7032 | 2.7032 | 2.481 | 0.85 | 0.73868 | -20.0224 | 39.7406 | 2.7146 | 0 | 0.505 | 0.22215 | 4.5076 | 0 | 16.2275 | 29.601 | 13207.4901 | 16.2275 | 8.0548 | 0.60403 | 8.1727 | 5.2156 | 8.1727 | 3.2178 | 397.4327 | 52.4146 | 1.7988 | 1.6296 | 1.6296 | 355.5741 | 0.30037 | -20.0224 | 262.7405 | 42.4553 | 1.7988 | 0.30037 | 20.1706 | 1.3306 | 0.77 | 2.2352 | 1 | 5.2156
2014-12-26 | 7時 | 25.3251 | 2.3877 | 2.3877 | 2.1789 | 0.85 | 0.71662 | -18.4973 | 39.4681 | 2.8346 | 0 | 0.497 | 0.20883 | 3.8413 | 0 | 13.8288 | 30.5103 | 13207.4901 | 13.8288 | 8.0464 | 0.59561 | 5.7824 | 5.2156 | 5.7824 | 3.2687 | 397.8639 | 52.5572 | 1.7869 | 1.6317 | 1.6317 | 356.4566 | 0.31797 | -18.4973 | 262.5155 | 42.3027 | 1.7869 | 0.31797 | 20.1096 | 1.3266 | 0.77 | 2.2352 | 1 | 5.2156
2014-12-26 | 8時 | 25.2933 | 1.9309 | 1.9309 | 1.7443 | 0.85 | 0.65217 | -16.996 | 39.0136 | 3.0346 | 0 | 0.492 | 0.1866 | 2.7302 | 0 | 9.8287 | 31.0739 | 13207.4901 | 9.8287 | 8.0411 | 0.59034 | 1.7875 | 5.2156 | 1.7875 | 3.3323 | 398.1246 | 52.4352 | 1.7671 | 1.6337 | 1.6337 | 357.3167 | 0.33603 | -16.996 | 262.1403 | 42.0482 | 1.7671 | 0.33603 | 20.0777 | 1.3245 | 0.77 | 2.2352 | 1 | 5.2156
2014-12-26 | 9時 | 25.2107 | 0 | 0 | 0.17949 | 0.85 | 0.347 | -11.9007 | 37.897 | 3.526 | 0.311 | 0.188 | 0.123 | 0 | 0 | 0 | 33.5114 | 13207.4901 | 0 | 0 | 0 | 0 | 0 | 0 | 3.5511 | 399.3535 | 52.6265 | 1.7194 | 1.6406 | 1.6406 | 360.4546 | 0.40311 | -11.5897 | 261.2187 | 41.423 | 1.7194 | 0.40311 | 19.9951 | 1.319 | 0.77 | 0 | 0 | 5.2156
2014-12-26 | 10時 | 25.2835 | 0 | 0 | 0.16045 | 0.85 | 0.347 | -8.8303 | 37.897 | 3.526 | 0.8364 | 0.1732 | 0.123 | 0 | 0 | 0 | 37.4544 | 13207.4901 | 0 | 0 | 0 | 0 | 0 | 0 | 3.6599 | 400.7335 | 53.7355 | 1.7194 | 1.6452 | 1.6452 | 362.6138 | 0.4481 | -7.9939 | 261.2187 | 41.423 | 1.7194 | 0.4481 | 20.068 | 1.3238 | 0.77 | 0 | 0 | 5.2156
2014-12-26 | 11時 | 31.5371 | 1.7452 | 1.7452 | 1.5462 | 1 | 0.69243 | -10.2282 | 39.2675 | 2.9229 | 0.56481 | 0.408 | 0.19902 | 3.3508 | 0 | 12.0627 | 47.0678 | 13207.4901 | 12.0627 | 7.9527 | 0.50188 | 4.11 | 5.2156 | 4.11 | 3.5109 | 401.1338 | 55.0102 | 1.7781 | 1.6431 | 1.6431 | 361.6041 | 0.42717 | -9.6634 | 262.3498 | 42.1903 | 1.7781 | 0.42717 | 26.3216 | 1.337 | 1 | 2.2352 | 1 | 5.2156
2014-12-26 | 12時 | 31.8579 | 0.92371 | 0.92371 | 0.75653 | 1 | 0.51828 | -6.4489 | 38.4285 | 3.2921 | 1.2324 | 0.1552 | 0.16718 | 1.2994 | 0 | 4.678 | 49.3949 | 13207.4901 | 4.678 | 4.678 | 0.28358 | 0 | 3.0761 | 0 | 3.7099 | 402.1227 | 55.2147 | 1.742 | 1.6484 | 1.6484 | 364.2608 | 0.48553 | -5.2165 | 261.6573 | 41.7206 | 1.742 | 0.48553 | 26.6424 | 1.3533 | 1 | 1.3183 | 0.58979 | 5.2156
2014-12-26 | 13時 | 31.8956 | 0 | 0 | 0.11651 | 1 | 0.347 | -4.8208 | 37.897 | 3.526 | 1.5038 | 0.1544 | 0.123 | 0 | 0 | 0 | 49.6239 | 13207.4901 | 0 | 0 | 0 | 0 | 0 | 0 | 3.8189 | 402.3291 | 55.0171 | 1.7194 | 1.6504 | 1.6504 | 365.3789 | 0.51244 | -3.317 | 261.2187 | 41.423 | 1.7194 | 0.51244 | 26.68 | 1.3552 | 1 | 0 | 0 | 5.2156
2014-12-26 | 14時 | 31.8766 | 0 | 0 | 0.11692 | 1 | 0.347 | -4.9038 | 37.897 | 3.526 | 1.4896 | 0.1548 | 0.123 | 0 | 0 | 0 | 49.5095 | 13207.4901 | 0 | 0 | 0 | 0 | 0 | 0 | 3.8154 | 402.2981 | 54.9922 | 1.7194 | 1.6503 | 1.6503 | 365.3217 | 0.51104 | -3.4142 | 261.2187 | 41.423 | 1.7194 | 0.51104 | 26.6611 | 1.3543 | 1 | 0 | 0 | 5.2156
2014-12-26 | 15時 | 31.5932 | 1.8806 | 1.8806 | 1.6731 | 1 | 0.71368 | -10.2246 | 39.4404 | 2.8467 | 0.54252 | 0.404 | 0.20747 | 3.7737 | 0 | 13.5853 | 47.5386 | 13207.4901 | 13.5853 | 7.9485 | 0.49767 | 5.6368 | 5.2156 | 5.6368 | 3.4987 | 401.244 | 55.2196 | 1.7857 | 1.643 | 1.643 | 361.5856 | 0.42723 | -9.6821 | 262.4927 | 42.2872 | 1.7857 | 0.42723 | 26.3777 | 1.3399 | 1 | 2.2352 | 1 | 5.2156
2014-12-26 | 16時 | 25.3722 | 1.8185 | 1.8185 | 1.6309 | 0.85 | 0.65572 | -10.4393 | 39.0335 | 3.0258 | 0.50136 | 0.42 | 0.18758 | 2.7788 | 0 | 10.0038 | 38.7933 | 13207.4901 | 10.0038 | 7.9653 | 0.51452 | 2.0385 | 5.2156 | 2.0385 | 3.5191 | 400.8396 | 54.6116 | 1.768 | 1.6427 | 1.6427 | 361.4307 | 0.42408 | -9.938 | 262.1567 | 42.0594 | 1.768 | 0.42408 | 20.1567 | 1.3297 | 0.77 | 2.2352 | 1 | 5.2156
2014-12-26 | 17時 | 25.2582 | 2.2862 | 2.2862 | 2.0767 | 0.85 | 0.71808 | -13.0867 | 39.4824 | 2.8283 | 0.040555 | 0.438 | 0.20952 | 3.8762 | 0 | 13.9542 | 36.9331 | 13207.4901 | 13.9542 | 7.9843 | 0.53347 | 5.97 | 5.2156 | 5.97 | 3.4036 | 399.9199 | 54.1991 | 1.7875 | 1.6386 | 1.6386 | 359.5528 | 0.38667 | -13.0461 | 262.5273 | 42.3106 | 1.7875 | 0.38667 | 20.0426 | 1.3222 | 0.77 | 2.2352 | 1 | 5.2156
2014-12-26 | 18時 | 25.2112 | 2.3779 | 2.3779 | 2.1653 | 0.85 | 0.72401 | -14.5027 | 39.5439 | 2.8012 | 0 | 0.453 | 0.21253 | 4.0267 | 0 | 14.4962 | 35.3474 | 13207.4901 | 14.4962 | 8.0001 | 0.54927 | 6.4961 | 5.2156 | 6.4961 | 3.3618 | 399.4368 | 53.86 | 1.7902 | 1.6368 | 1.6368 | 358.7263 | 0.36771 | -14.5027 | 262.5781 | 42.3451 | 1.7902 | 0.36771 | 19.9956 | 1.3191 | 0.77 | 2.2352 | 1 | 5.2156