2014-12-26 | 19時 | 25.2052 | 1.9037 | 1.9037 | 1.7152 | 0.85 | 0.65899 | -13.5999 | 39.0523 | 3.0176 | 0 | 0.458 | 0.18849 | 2.8246 | 0 | 10.1686 | 34.8117 | 13207.4901 | 10.1686 | 8.0053 | 0.55454 | 2.1633 | 5.2156 | 2.1633 | 3.4167 | 399.393 | 53.4732 | 1.7688 | 1.6379 | 1.6379 | 359.2307 | 0.37971 | -13.5999 | 262.1722 | 42.0698 | 1.7688 | 0.37971 | 19.9896 | 1.3187 | 0.77 | 2.2352 | 1 | 5.2156
2014-12-26 | 20時 | 25.2044 | 1.955 | 1.955 | 1.7644 | 0.85 | 0.66615 | -14.3252 | 39.0944 | 2.999 | 0 | 0.464 | 0.19055 | 2.9277 | 0 | 10.5397 | 34.1641 | 13207.4901 | 10.5397 | 8.0117 | 0.56086 | 2.528 | 5.2156 | 2.528 | 3.3948 | 399.1707 | 53.3264 | 1.7706 | 1.637 | 1.637 | 358.8257 | 0.37004 | -14.3252 | 262.207 | 42.0934 | 1.7706 | 0.37004 | 19.9889 | 1.3186 | 0.77 | 2.2352 | 1 | 5.2156
2014-12-26 | 21時 | 25.2078 | 1.9991 | 1.9991 | 1.8068 | 0.85 | 0.67223 | -14.9095 | 39.1316 | 2.9826 | 0 | 0.468 | 0.19237 | 3.0186 | 0 | 10.8671 | 33.7296 | 13207.4901 | 10.8671 | 8.0159 | 0.56507 | 2.8512 | 5.2156 | 2.8512 | 3.3773 | 398.9893 | 53.2086 | 1.7722 | 1.6363 | 1.6363 | 358.4979 | 0.36239 | -14.9095 | 262.2377 | 42.1143 | 1.7722 | 0.36239 | 19.9922 | 1.3188 | 0.77 | 2.2352 | 1 | 5.2156
2014-12-26 | 22時 | 25.2268 | 2.0579 | 2.0579 | 1.8634 | 0.85 | 0.67913 | -15.8729 | 39.1758 | 2.9632 | 0 | 0.477 | 0.19453 | 3.1266 | 0 | 11.2557 | 32.7434 | 13207.4901 | 11.2557 | 8.0253 | 0.57455 | 3.2303 | 5.2156 | 3.2303 | 3.3501 | 398.6685 | 52.985 | 1.7742 | 1.6351 | 1.6351 | 357.9546 | 0.35003 | -15.8729 | 262.2742 | 42.139 | 1.7742 | 0.35003 | 20.0112 | 1.3201 | 0.77 | 2.2352 | 1 | 5.2156
2014-12-26 | 23時 | 25.2441 | 0 | 0 | 0.18626 | 0.85 | 0.347 | -13.1978 | 37.897 | 3.526 | 0.1406 | 0.1928 | 0.123 | 0 | 0 | 0 | 32.1905 | 13207.4901 | 0 | 0 | 0 | 0 | 0 | 0 | 3.5094 | 398.78 | 52.1656 | 1.7194 | 1.6387 | 1.6387 | 359.5817 | 0.38515 | -13.0572 | 261.2187 | 41.423 | 1.7194 | 0.38515 | 20.0285 | 1.3212 | 0.77 | 0 | 0 | 5.2156
2014-12-27 | 0時 | 25.2331 | 0 | 0 | 0.18438 | 0.85 | 0.347 | -12.75 | 37.897 | 3.526 | 0.1832 | 0.1916 | 0.123 | 0 | 0 | 0 | 32.5226 | 13207.4901 | 0 | 0 | 0 | 0 | 0 | 0 | 3.5232 | 398.9664 | 52.3154 | 1.7194 | 1.6393 | 1.6393 | 359.8689 | 0.39128 | -12.5668 | 261.2187 | 41.423 | 1.7194 | 0.39128 | 20.0175 | 1.3205 | 0.77 | 0 | 0 | 5.2156
2014-12-27 | 1時 | 25.2765 | 0 | 0 | 0.18984 | 0.85 | 0.347 | -13.6804 | 37.897 | 3.526 | 0.0412 | 0.1956 | 0.123 | 0 | 0 | 0 | 31.4104 | 13207.4901 | 0 | 0 | 0 | 0 | 0 | 0 | 3.4932 | 398.5311 | 51.9654 | 1.7194 | 1.6379 | 1.6379 | 359.2231 | 0.37863 | -13.6392 | 261.2187 | 41.423 | 1.7194 | 0.37863 | 20.0609 | 1.3234 | 0.77 | 0 | 0 | 5.2156
2014-12-27 | 2時 | 25.3054 | 0 | 0 | 0.19276 | 0.85 | 0.347 | -14.2863 | 37.897 | 3.526 | 0 | 0.1976 | 0.123 | 0 | 0 | 0 | 30.8489 | 13207.4901 | 0 | 0 | 0 | 0 | 0 | 0 | 3.4755 | 398.2858 | 51.7682 | 1.7194 | 1.6371 | 1.6371 | 358.8475 | 0.37056 | -14.2863 | 261.2187 | 41.423 | 1.7194 | 0.37056 | 20.0899 | 1.3253 | 0.77 | 0 | 0 | 5.2156
2014-12-27 | 3時 | 25.2819 | 0 | 0 | 0.19035 | 0.85 | 0.347 | -13.7481 | 37.897 | 3.526 | 0.027 | 0.196 | 0.123 | 0 | 0 | 0 | 31.2984 | 13207.4901 | 0 | 0 | 0 | 0 | 0 | 0 | 3.491 | 398.4957 | 51.937 | 1.7194 | 1.6378 | 1.6378 | 359.1726 | 0.37772 | -13.7211 | 261.2187 | 41.423 | 1.7194 | 0.37772 | 20.0663 | 1.3237 | 0.77 | 0 | 0 | 5.2156
2014-12-27 | 4時 | 25.2481 | 0 | 0 | 0.18678 | 0.85 | 0.347 | -13.2677 | 37.897 | 3.526 | 0.1264 | 0.1932 | 0.123 | 0 | 0 | 0 | 32.0795 | 13207.4901 | 0 | 0 | 0 | 0 | 0 | 0 | 3.507 | 398.7443 | 52.1368 | 1.7194 | 1.6386 | 1.6386 | 359.53 | 0.3842 | -13.1413 | 261.2187 | 41.423 | 1.7194 | 0.3842 | 20.0326 | 1.3215 | 0.77 | 0 | 0 | 5.2156
2014-12-27 | 5時 | 25.3251 | 7.2508 | 7.2508 | 5.6296 | 0.85 | 0.61268 | -23.3303 | 41.3633 | 2.0005 | 0 | 0.497 | 0.3015 | 8.4751 | 4.7509 | 30.5103 | 30.5103 | 13207.4901 | 35.2612 | 8.0464 | 0.59561 | 27.2148 | 5.2156 | 27.2148 | 3.0603 | 397.0958 | 53.3606 | 1.871 | 1.6247 | 1.6247 | 353.6304 | 0.26472 | -23.3303 | 264.0806 | 43.3638 | 1.871 | 0.26472 | 20.1096 | 1.3266 | 0.77 | 2.2352 | 1 | 5.2156
2014-12-27 | 6時 | 25.3618 | 2.7184 | 2.7184 | 2.4954 | 0.85 | 0.73968 | -19.8626 | 39.7582 | 2.7069 | 0 | 0.502 | 0.22301 | 4.5505 | 0 | 16.3818 | 29.9431 | 13207.4901 | 16.3818 | 8.0517 | 0.60087 | 8.3301 | 5.2156 | 8.3301 | 3.2204 | 397.5119 | 52.4901 | 1.7995 | 1.6298 | 1.6298 | 355.667 | 0.30218 | -19.8626 | 262.755 | 42.4651 | 1.7995 | 0.30218 | 20.1463 | 1.329 | 0.77 | 2.2352 | 1 | 5.2156
2014-12-27 | 7時 | 25.2402 | 2.3616 | 2.3616 | 2.1525 | 0.85 | 0.71732 | -16.9108 | 39.4749 | 2.8316 | 0 | 0.481 | 0.20916 | 3.8579 | 0 | 13.8885 | 32.3013 | 13207.4901 | 13.8885 | 8.0296 | 0.57876 | 5.859 | 5.2156 | 5.859 | 3.3061 | 398.4931 | 53.0615 | 1.7872 | 1.6338 | 1.6338 | 357.3653 | 0.33707 | -16.9108 | 262.5211 | 42.3065 | 1.7872 | 0.33707 | 20.0247 | 1.321 | 0.77 | 2.2352 | 1 | 5.2156
2014-12-27 | 8時 | 25.2171 | 1.8197 | 1.8197 | 1.6348 | 0.85 | 0.64586 | -12.6657 | 38.9791 | 3.0498 | 0.10026 | 0.45 | 0.18491 | 2.6457 | 0 | 9.5244 | 35.6671 | 13207.4901 | 9.5244 | 7.9969 | 0.54611 | 1.5275 | 5.2156 | 1.5275 | 3.4493 | 399.7414 | 53.6987 | 1.7656 | 1.6392 | 1.6392 | 359.8403 | 0.39244 | -12.5655 | 262.1118 | 42.0289 | 1.7656 | 0.39244 | 20.0015 | 1.3195 | 0.77 | 2.2352 | 1 | 5.2156
2014-12-27 | 9時 | 25.3272 | 0 | 0 | 0.15593 | 0.85 | 0.347 | -7.5529 | 37.897 | 3.526 | 0.9358 | 0.1704 | 0.123 | 0 | 0 | 0 | 38.1783 | 13207.4901 | 0 | 0 | 0 | 0 | 0 | 0 | 3.705 | 401.1676 | 54.0842 | 1.7194 | 1.6466 | 1.6466 | 363.3943 | 0.4679 | -6.6171 | 261.2187 | 41.423 | 1.7194 | 0.4679 | 20.1117 | 1.3267 | 0.77 | 0 | 0 | 5.2156
2014-12-27 | 10時 | 25.3342 | 0 | 0 | 0.15545 | 0.85 | 0.347 | -7.4815 | 37.897 | 3.526 | 0.95 | 0.17 | 0.123 | 0 | 0 | 0 | 38.2812 | 13207.4901 | 0 | 0 | 0 | 0 | 0 | 0 | 3.7078 | 401.1987 | 54.1092 | 1.7194 | 1.6467 | 1.6467 | 363.4458 | 0.46902 | -6.5315 | 261.2187 | 41.423 | 1.7194 | 0.46902 | 20.1187 | 1.3272 | 0.77 | 0 | 0 | 5.2156
2014-12-27 | 11時 | 25.5608 | 1.9599 | 1.9599 | 1.7626 | 0.85 | 0.68765 | -8.7409 | 39.2334 | 2.9379 | 0.67978 | 0.401 | 0.19735 | 3.2675 | 0 | 11.7629 | 40.7064 | 13207.4901 | 11.7629 | 7.9453 | 0.49451 | 3.8176 | 5.2156 | 3.8176 | 3.5609 | 401.6435 | 55.3912 | 1.7767 | 1.6448 | 1.6448 | 362.5177 | 0.44947 | -8.0612 | 262.3217 | 42.1713 | 1.7767 | 0.44947 | 20.3452 | 1.3421 | 0.77 | 2.2352 | 1 | 5.2156
2014-12-27 | 12時 | 25.835 | 1.0225 | 1.0225 | 0.85679 | 0.85 | 0.51342 | -4.9089 | 38.4111 | 3.2998 | 1.3398 | 0.1524 | 0.16574 | 1.2569 | 0 | 4.5249 | 42.6644 | 13207.4901 | 4.5249 | 4.5249 | 0.27035 | 0 | 2.9782 | 0 | 3.7692 | 402.5671 | 55.5581 | 1.7412 | 1.6498 | 1.6498 | 365.1783 | 0.51095 | -3.5692 | 261.643 | 41.7108 | 1.7412 | 0.51095 | 20.6194 | 1.3602 | 0.77 | 1.2764 | 0.57103 | 5.2156
2014-12-27 | 13時 | 25.8507 | 0 | 0 | 0.1331 | 0.85 | 0.347 | -3.5207 | 37.897 | 3.526 | 1.589 | 0.152 | 0.123 | 0 | 0 | 0 | 42.7608 | 13207.4901 | 0 | 0 | 0 | 0 | 0 | 0 | 3.8717 | 402.6795 | 55.2985 | 1.7194 | 1.6515 | 1.6515 | 366.1424 | 0.53472 | -1.9317 | 261.2187 | 41.423 | 1.7194 | 0.53472 | 20.6352 | 1.3613 | 0.77 | 0 | 0 | 5.2156
2014-12-27 | 14時 | 25.7592 | 0 | 0 | 0.13608 | 0.85 | 0.347 | -4.0858 | 37.897 | 3.526 | 1.5038 | 0.1544 | 0.123 | 0 | 0 | 0 | 42.1803 | 13207.4901 | 0 | 0 | 0 | 0 | 0 | 0 | 3.847 | 402.4879 | 55.1446 | 1.7194 | 1.6509 | 1.6509 | 365.7659 | 0.52495 | -2.582 | 261.2187 | 41.423 | 1.7194 | 0.52495 | 20.5436 | 1.3552 | 0.77 | 0 | 0 | 5.2156
2014-12-27 | 15時 | 25.7446 | 2.2285 | 2.2285 | 2.0161 | 0.85 | 0.72373 | -8.3549 | 39.5409 | 2.8025 | 0.73797 | 0.387 | 0.21239 | 4.0194 | 0 | 14.4699 | 42.083 | 13207.4901 | 14.4699 | 7.9306 | 0.47977 | 6.5394 | 5.2156 | 6.5394 | 3.5528 | 402.032 | 55.9151 | 1.79 | 1.6453 | 1.6453 | 362.7798 | 0.4554 | -7.6169 | 262.5756 | 42.3434 | 1.79 | 0.4554 | 20.529 | 1.3543 | 0.77 | 2.2352 | 1 | 5.2156
2014-12-27 | 16時 | 25.6349 | 1.7511 | 1.7511 | 1.5641 | 0.85 | 0.65395 | -7.4157 | 39.0236 | 3.0302 | 0.86092 | 0.395 | 0.18709 | 2.7545 | 0 | 9.916 | 41.2998 | 13207.4901 | 9.916 | 7.939 | 0.48819 | 1.977 | 5.2156 | 1.977 | 3.6226 | 402.0051 | 55.5323 | 1.7676 | 1.6465 | 1.6465 | 363.3984 | 0.47006 | -6.5548 | 262.1485 | 42.0538 | 1.7676 | 0.47006 | 20.4193 | 1.347 | 0.77 | 2.2352 | 1 | 5.2156
2014-12-27 | 17時 | 25.5491 | 2.0907 | 2.0907 | 1.8866 | 0.85 | 0.70578 | -9.0466 | 39.3712 | 2.8772 | 0.60256 | 0.402 | 0.20409 | 3.6045 | 0 | 12.9761 | 40.607 | 13207.4901 | 12.9761 | 7.9464 | 0.49556 | 5.0297 | 5.2156 | 5.0297 | 3.5399 | 401.5921 | 55.4471 | 1.7827 | 1.6443 | 1.6443 | 362.2811 | 0.44482 | -8.4441 | 262.4355 | 42.2484 | 1.7827 | 0.44482 | 20.3336 | 1.3414 | 0.77 | 2.2352 | 1 | 5.2156
2014-12-27 | 18時 | 25.4061 | 2.1584 | 2.1584 | 1.9524 | 0.85 | 0.71031 | -10.4139 | 39.41 | 2.8601 | 0.38603 | 0.416 | 0.20599 | 3.6993 | 0 | 13.3175 | 39.2003 | 13207.4901 | 13.3175 | 7.9611 | 0.51031 | 5.3564 | 5.2156 | 5.3564 | 3.4912 | 401.0276 | 55.0265 | 1.7843 | 1.6424 | 1.6424 | 361.3389 | 0.42445 | -10.0279 | 262.4675 | 42.2701 | 1.7843 | 0.42445 | 20.1905 | 1.3319 | 0.77 | 2.2352 | 1 | 5.2156
2014-12-27 | 19時 | 25.3488 | 1.7608 | 1.7608 | 1.5762 | 0.85 | 0.64455 | -10.0793 | 38.972 | 3.0529 | 0.48688 | 0.423 | 0.18457 | 2.6285 | 0 | 9.4625 | 38.4864 | 13207.4901 | 9.4625 | 7.9685 | 0.51768 | 1.494 | 5.2156 | 1.494 | 3.5336 | 400.8897 | 54.6083 | 1.7653 | 1.643 | 1.643 | 361.6139 | 0.42937 | -9.5924 | 262.106 | 42.0249 | 1.7653 | 0.42937 | 20.1333 | 1.3282 | 0.77 | 2.2352 | 1 | 5.2156
2014-12-27 | 20時 | 25.3204 | 1.798 | 1.798 | 1.6118 | 0.85 | 0.65064 | -10.45 | 39.0051 | 3.0383 | 0.41494 | 0.427 | 0.18619 | 2.7094 | 0 | 9.7539 | 38.0754 | 13207.4901 | 9.7539 | 7.9727 | 0.52189 | 1.7812 | 5.2156 | 1.7812 | 3.5184 | 400.74 | 54.5124 | 1.7668 | 1.6424 | 1.6424 | 361.3457 | 0.42392 | -10.0351 | 262.1333 | 42.0435 | 1.7668 | 0.42392 | 20.1048 | 1.3263 | 0.77 | 2.2352 | 1 | 5.2156
2014-12-27 | 21時 | 25.295 | 1.835 | 1.835 | 1.6474 | 0.85 | 0.6561 | -10.9639 | 39.0357 | 3.0249 | 0.34418 | 0.431 | 0.18768 | 2.7841 | 0 | 10.0226 | 37.662 | 13207.4901 | 10.0226 | 7.9769 | 0.5261 | 2.0457 | 5.2156 | 2.0457 | 3.4996 | 400.5431 | 54.3771 | 1.7681 | 1.6417 | 1.6417 | 360.9998 | 0.41646 | -10.6198 | 262.1585 | 42.0605 | 1.7681 | 0.41646 | 20.0795 | 1.3246 | 0.77 | 2.2352 | 1 | 5.2156
2014-12-27 | 22時 | 25.3272 | 1.8374 | 1.8374 | 1.649 | 0.85 | 0.65848 | -10.4914 | 39.0493 | 3.0189 | 0.40896 | 0.426 | 0.18835 | 2.8173 | 0 | 10.1425 | 38.1783 | 13207.4901 | 10.1425 | 7.9716 | 0.52084 | 2.1708 | 5.2156 | 2.1708 | 3.514 | 400.7552 | 54.5556 | 1.7687 | 1.6424 | 1.6424 | 361.3176 | 0.42332 | -10.0825 | 262.1697 | 42.0682 | 1.7687 | 0.42332 | 20.1117 | 1.3267 | 0.77 | 2.2352 | 1 | 5.2156
2014-12-27 | 23時 | 25.2835 | 0 | 0 | 0.15955 | 0.85 | 0.347 | -8.2021 | 37.897 | 3.526 | 0.8364 | 0.1732 | 0.123 | 0 | 0 | 0 | 37.4544 | 13207.4901 | 0 | 0 | 0 | 0 | 0 | 0 | 3.6805 | 400.9073 | 53.8751 | 1.7194 | 1.6458 | 1.6458 | 362.9531 | 0.45776 | -7.3657 | 261.2187 | 41.423 | 1.7194 | 0.45776 | 20.068 | 1.3238 | 0.77 | 0 | 0 | 5.2156
2014-12-28 | 0時 | 25.2194 | 0 | 0 | 0.16813 | 0.85 | 0.347 | -9.836 | 37.897 | 3.526 | 0.6092 | 0.1796 | 0.123 | 0 | 0 | 0 | 35.7734 | 13207.4901 | 0 | 0 | 0 | 0 | 0 | 0 | 3.6216 | 400.2469 | 53.3445 | 1.7194 | 1.6436 | 1.6436 | 361.8587 | 0.43297 | -9.2268 | 261.2187 | 41.423 | 1.7194 | 0.43297 | 20.0039 | 1.3196 | 0.77 | 0 | 0 | 5.2156
2014-12-28 | 1時 | 25.2129 | 0 | 0 | 0.16962 | 0.85 | 0.347 | -10.0461 | 37.897 | 3.526 | 0.5666 | 0.1808 | 0.123 | 0 | 0 | 0 | 35.4541 | 13207.4901 | 0 | 0 | 0 | 0 | 0 | 0 | 3.6139 | 400.1479 | 53.265 | 1.7194 | 1.6433 | 1.6433 | 361.7051 | 0.42986 | -9.4795 | 261.2187 | 41.423 | 1.7194 | 0.42986 | 19.9974 | 1.3192 | 0.77 | 0 | 0 | 5.2156
2014-12-28 | 2時 | 25.2082 | 0 | 0 | 0.17138 | 0.85 | 0.347 | -10.4441 | 37.897 | 3.526 | 0.524 | 0.182 | 0.123 | 0 | 0 | 0 | 35.1336 | 13207.4901 | 0 | 0 | 0 | 0 | 0 | 0 | 3.6005 | 399.9916 | 53.1394 | 1.7194 | 1.6427 | 1.6427 | 361.4488 | 0.42401 | -9.9201 | 261.2187 | 41.423 | 1.7194 | 0.42401 | 19.9926 | 1.3189 | 0.77 | 0 | 0 | 5.2156
2014-12-28 | 3時 | 25.2239 | 0 | 0 | 0.18286 | 0.85 | 0.347 | -12.5423 | 37.897 | 3.526 | 0.2258 | 0.1904 | 0.123 | 0 | 0 | 0 | 32.8535 | 13207.4901 | 0 | 0 | 0 | 0 | 0 | 0 | 3.5303 | 399.0715 | 52.3999 | 1.7194 | 1.6397 | 1.6397 | 360.0226 | 0.39415 | -12.3165 | 261.2187 | 41.423 | 1.7194 | 0.39415 | 20.0083 | 1.3199 | 0.77 | 0 | 0 | 5.2156
2014-12-28 | 4時 | 25.2402 | 0 | 0 | 0.18539 | 0.85 | 0.347 | -12.8869 | 37.897 | 3.526 | 0.1548 | 0.1924 | 0.123 | 0 | 0 | 0 | 32.3013 | 13207.4901 | 0 | 0 | 0 | 0 | 0 | 0 | 3.5185 | 398.8965 | 52.2592 | 1.7194 | 1.6391 | 1.6391 | 359.7672 | 0.3894 | -12.7321 | 261.2187 | 41.423 | 1.7194 | 0.3894 | 20.0247 | 1.321 | 0.77 | 0 | 0 | 5.2156
2014-12-28 | 5時 | 25.2268 | 6.9247 | 6.9247 | 6.6109 | 0.85 | 0.55391 | -22.0906 | 41.614 | 1.8902 | 0 | 0.477 | 0.31376 | 9.088 | 0 | 32.7169 | 32.7434 | 13207.4901 | 32.7169 | 8.0253 | 0.57455 | 24.6915 | 5.2156 | 24.6915 | 3.073 | 397.8153 | 54.1123 | 1.8823 | 1.6266 | 1.6266 | 354.3635 | 0.27769 | -22.0906 | 264.2877 | 43.5042 | 1.8823 | 0.27769 | 20.0112 | 1.3201 | 0.77 | 2.2352 | 1 | 5.2156
2014-12-28 | 6時 | 25.2524 | 2.5406 | 2.5406 | 2.3236 | 0.85 | 0.73161 | -17.7696 | 39.6351 | 2.7611 | 0 | 0.484 | 0.21699 | 4.2496 | 0 | 15.2986 | 31.9683 | 13207.4901 | 15.2986 | 8.0327 | 0.58192 | 7.2659 | 5.2156 | 7.2659 | 3.2759 | 398.2736 | 53.0038 | 1.7942 | 1.6327 | 1.6327 | 356.8746 | 0.32663 | -17.7696 | 262.6534 | 42.3962 | 1.7942 | 0.32663 | 20.0368 | 1.3218 | 0.77 | 2.2352 | 1 | 5.2156
2014-12-28 | 7時 | 25.2239 | 2.323 | 2.323 | 2.1153 | 0.85 | 0.71417 | -16.4898 | 39.445 | 2.8447 | 0 | 0.476 | 0.20769 | 3.7847 | 0 | 13.6251 | 32.8535 | 13207.4901 | 13.6251 | 8.0243 | 0.57349 | 5.6008 | 5.2156 | 5.6008 | 3.3182 | 398.6324 | 53.1505 | 1.7859 | 1.6344 | 1.6344 | 357.6048 | 0.34229 | -16.4898 | 262.4964 | 42.2897 | 1.7859 | 0.34229 | 20.0083 | 1.3199 | 0.77 | 2.2352 | 1 | 5.2156
2014-12-28 | 8時 | 25.2187 | 2.0575 | 2.0575 | 1.8626 | 0.85 | 0.68026 | -15.4564 | 39.1832 | 2.9599 | 0 | 0.474 | 0.1949 | 3.1448 | 0 | 11.3214 | 33.0734 | 13207.4901 | 11.3214 | 8.0222 | 0.57139 | 3.2992 | 5.2156 | 3.2992 | 3.3601 | 398.828 | 53.1173 | 1.7745 | 1.6356 | 1.6356 | 358.1899 | 0.35534 | -15.4564 | 262.2803 | 42.1432 | 1.7745 | 0.35534 | 20.0031 | 1.3196 | 0.77 | 2.2352 | 1 | 5.2156
2014-12-28 | 9時 | 25.2341 | 0 | 0 | 0.16541 | 0.85 | 0.347 | -9.3071 | 37.897 | 3.526 | 0.6802 | 0.1776 | 0.123 | 0 | 0 | 0 | 36.3027 | 13207.4901 | 0 | 0 | 0 | 0 | 0 | 0 | 3.6403 | 400.4624 | 53.5177 | 1.7194 | 1.6443 | 1.6443 | 362.2114 | 0.44088 | -8.6269 | 261.2187 | 41.423 | 1.7194 | 0.44088 | 20.0186 | 1.3206 | 0.77 | 0 | 0 | 5.2156
2014-12-28 | 10時 | 31.8213 | 0 | 0 | 0.1179 | 1 | 0.347 | -4.9345 | 37.897 | 3.526 | 1.447 | 0.156 | 0.123 | 0 | 0 | 0 | 49.1652 | 13207.4901 | 0 | 0 | 0 | 0 | 0 | 0 | 3.813 | 402.2537 | 54.9565 | 1.7194 | 1.6501 | 1.6501 | 365.2655 | 0.51052 | -3.4875 | 261.2187 | 41.423 | 1.7194 | 0.51052 | 26.6058 | 1.3514 | 1 | 0 | 0 | 5.2156
2014-12-28 | 11時 | 31.8034 | 2.3661 | 2.3661 | 2.1318 | 1 | 0.74797 | -10.4608 | 39.9895 | 2.6051 | 0.47607 | 0.391 | 0.23432 | 5.1162 | 0 | 18.4183 | 49.0501 | 13207.4901 | 18.4183 | 7.9348 | 0.48398 | 10.4836 | 5.2156 | 10.4836 | 3.4538 | 401.517 | 55.8247 | 1.8097 | 1.6426 | 1.6426 | 361.3958 | 0.42376 | -9.9847 | 262.946 | 42.5946 | 1.8097 | 0.42376 | 26.5878 | 1.3505 | 1 | 2.2352 | 1 | 5.2156
2014-12-28 | 12時 | 31.669 | 1.6401 | 1.6401 | 1.4466 | 1 | 0.67592 | -9.2121 | 39.155 | 2.9724 | 0.74403 | 0.399 | 0.19352 | 3.0758 | 0 | 11.0729 | 48.1233 | 13207.4901 | 11.0729 | 7.9432 | 0.4924 | 3.1297 | 5.2156 | 3.1297 | 3.5537 | 401.5065 | 55.2274 | 1.7733 | 1.6446 | 1.6446 | 362.3217 | 0.44231 | -8.4681 | 262.257 | 42.1274 | 1.7733 | 0.44231 | 26.4535 | 1.3437 | 1 | 2.2352 | 1 | 5.2156
2014-12-28 | 13時 | 31.6379 | 0 | 0 | 0.12255 | 1 | 0.347 | -5.9288 | 37.897 | 3.526 | 1.2908 | 0.1604 | 0.123 | 0 | 0 | 0 | 47.8899 | 13207.4901 | 0 | 0 | 0 | 0 | 0 | 0 | 3.7719 | 401.8861 | 54.6613 | 1.7194 | 1.6489 | 1.6489 | 364.5923 | 0.49401 | -4.638 | 261.2187 | 41.423 | 1.7194 | 0.49401 | 26.4224 | 1.3421 | 1 | 0 | 0 | 5.2156
2014-12-28 | 14時 | 31.6379 | 0 | 0 | 0.12269 | 1 | 0.347 | -6.0481 | 37.897 | 3.526 | 1.2908 | 0.1604 | 0.123 | 0 | 0 | 0 | 47.8899 | 13207.4901 | 0 | 0 | 0 | 0 | 0 | 0 | 3.7676 | 401.8575 | 54.6383 | 1.7194 | 1.6488 | 1.6488 | 364.5288 | 0.49205 | -4.7573 | 261.2187 | 41.423 | 1.7194 | 0.49205 | 26.4224 | 1.3421 | 1 | 0 | 0 | 5.2156
2014-12-28 | 15時 | 31.5371 | 2.5436 | 2.5436 | 2.3029 | 1 | 0.7487 | -12.2744 | 40.1195 | 2.5479 | 0.17523 | 0.408 | 0.24068 | 5.434 | 0 | 19.5626 | 47.0678 | 13207.4901 | 19.5626 | 7.9527 | 0.50188 | 11.6099 | 5.2156 | 11.6099 | 3.3882 | 400.7704 | 55.3283 | 1.8154 | 1.6398 | 1.6398 | 360.1248 | 0.39787 | -12.0992 | 263.0534 | 42.6674 | 1.8154 | 0.39787 | 26.3216 | 1.337 | 1 | 2.2352 | 1 | 5.2156
2014-12-28 | 16時 | 25.4431 | 2.0216 | 2.0216 | 1.8226 | 0.85 | 0.69214 | -10.411 | 39.2653 | 2.9238 | 0.50898 | 0.412 | 0.19891 | 3.3456 | 0 | 12.044 | 39.6051 | 13207.4901 | 12.044 | 7.9569 | 0.50609 | 4.0871 | 5.2156 | 4.0871 | 3.5042 | 401.028 | 54.9247 | 1.778 | 1.6427 | 1.6427 | 361.4531 | 0.42449 | -9.902 | 262.3481 | 42.1891 | 1.778 | 0.42449 | 20.2275 | 1.3344 | 0.77 | 2.2352 | 1 | 5.2156
2014-12-28 | 17時 | 25.2537 | 2.4682 | 2.4682 | 2.2503 | 0.85 | 0.73307 | -13.5997 | 39.6548 | 2.7524 | 0 | 0.439 | 0.21795 | 4.2977 | 0 | 15.4718 | 36.8283 | 13207.4901 | 15.4718 | 7.9853 | 0.53453 | 7.4865 | 5.2156 | 7.4865 | 3.3781 | 399.8348 | 54.2551 | 1.795 | 1.6379 | 1.6379 | 359.2308 | 0.37972 | -13.5997 | 262.6696 | 42.4072 | 1.795 | 0.37972 | 20.0381 | 1.3219 | 0.77 | 2.2352 | 1 | 5.2156
2014-12-28 | 18時 | 25.206 | 2.5378 | 2.5378 | 2.3182 | 0.85 | 0.73535 | -15.15 | 39.6874 | 2.738 | 0 | 0.457 | 0.21955 | 4.3776 | 0 | 15.7592 | 34.9192 | 13207.4901 | 15.7592 | 8.0043 | 0.55348 | 7.755 | 5.2156 | 7.755 | 3.3365 | 399.307 | 53.8605 | 1.7965 | 1.636 | 1.636 | 358.3626 | 0.35928 | -15.15 | 262.6966 | 42.4255 | 1.7965 | 0.35928 | 19.9904 | 1.3187 | 0.77 | 2.2352 | 1 | 5.2156
2014-12-28 | 19時 | 25.2091 | 2.0428 | 2.0428 | 1.8483 | 0.85 | 0.67912 | -15.0919 | 39.1757 | 2.9632 | 0 | 0.469 | 0.19453 | 3.1264 | 0 | 11.2551 | 33.6206 | 13207.4901 | 11.2551 | 8.0169 | 0.56612 | 3.2381 | 5.2156 | 3.2381 | 3.3698 | 398.9557 | 53.2134 | 1.7742 | 1.6361 | 1.6361 | 358.3953 | 0.36003 | -15.0919 | 262.2741 | 42.1389 | 1.7742 | 0.36003 | 19.9936 | 1.3189 | 0.77 | 2.2352 | 1 | 5.2156
2014-12-28 | 20時 | 25.2402 | 2.0984 | 2.0984 | 1.9021 | 0.85 | 0.68447 | -16.239 | 39.2115 | 2.9475 | 0 | 0.481 | 0.19628 | 3.2139 | 0 | 11.5699 | 32.3013 | 13207.4901 | 11.5699 | 8.0296 | 0.57876 | 3.5403 | 5.2156 | 3.5403 | 3.3387 | 398.5575 | 52.9224 | 1.7757 | 1.6347 | 1.6347 | 357.7472 | 0.34542 | -16.239 | 262.3036 | 42.159 | 1.7757 | 0.34542 | 20.0247 | 1.321 | 0.77 | 2.2352 | 1 | 5.2156
2014-12-28 | 21時 | 25.2298 | 2.1079 | 2.1079 | 1.9109 | 0.85 | 0.68656 | -16.0696 | 39.2258 | 2.9412 | 0 | 0.478 | 0.19698 | 3.2488 | 0 | 11.6958 | 32.6331 | 13207.4901 | 11.6958 | 8.0264 | 0.5756 | 3.6695 | 5.2156 | 3.6695 | 3.342 | 398.6316 | 52.9916 | 1.7763 | 1.6349 | 1.6349 | 357.8432 | 0.34755 | -16.0696 | 262.3154 | 42.167 | 1.7763 | 0.34755 | 20.0143 | 1.3203 | 0.77 | 2.2352 | 1 | 5.2156
2014-12-28 | 22時 | 25.2366 | 2.132 | 2.132 | 1.9339 | 0.85 | 0.68964 | -16.2624 | 39.2474 | 2.9317 | 0 | 0.48 | 0.19804 | 3.3018 | 0 | 11.8865 | 32.4121 | 13207.4901 | 11.8865 | 8.0285 | 0.5777 | 3.858 | 5.2156 | 3.858 | 3.3359 | 398.5749 | 52.9622 | 1.7773 | 1.6346 | 1.6346 | 357.7339 | 0.34513 | -16.2624 | 262.3333 | 42.1791 | 1.7773 | 0.34513 | 20.021 | 1.3207 | 0.77 | 2.2352 | 1 | 5.2156
2014-12-28 | 23時 | 25.2933 | 0 | 0 | 0.19177 | 0.85 | 0.347 | -14.1484 | 37.897 | 3.526 | 0 | 0.1968 | 0.123 | 0 | 0 | 0 | 31.0739 | 13207.4901 | 0 | 0 | 0 | 0 | 0 | 0 | 3.4793 | 398.334 | 51.807 | 1.7194 | 1.6372 | 1.6372 | 358.9246 | 0.37238 | -14.1484 | 261.2187 | 41.423 | 1.7194 | 0.37238 | 20.0777 | 1.3245 | 0.77 | 0 | 0 | 5.2156
2014-12-29 | 0時 | 25.2875 | 0 | 0 | 0.19126 | 0.85 | 0.347 | -14.079 | 37.897 | 3.526 | 0.0128 | 0.1964 | 0.123 | 0 | 0 | 0 | 31.1862 | 13207.4901 | 0 | 0 | 0 | 0 | 0 | 0 | 3.4815 | 398.3691 | 51.8352 | 1.7194 | 1.6373 | 1.6373 | 358.975 | 0.37331 | -14.0662 | 261.2187 | 41.423 | 1.7194 | 0.37331 | 20.0719 | 1.3241 | 0.77 | 0 | 0 | 5.2156
2014-12-29 | 1時 | 25.3184 | 0 | 0 | 0.19375 | 0.85 | 0.347 | -14.4229 | 37.897 | 3.526 | 0 | 0.1984 | 0.123 | 0 | 0 | 0 | 30.6233 | 13207.4901 | 0 | 0 | 0 | 0 | 0 | 0 | 3.4718 | 398.2377 | 51.7296 | 1.7194 | 1.6369 | 1.6369 | 358.771 | 0.36876 | -14.4229 | 261.2187 | 41.423 | 1.7194 | 0.36876 | 20.1028 | 1.3261 | 0.77 | 0 | 0 | 5.2156
2014-12-29 | 2時 | 25.3466 | 0 | 0 | 0.19616 | 0.85 | 0.347 | -14.9785 | 37.897 | 3.526 | 0 | 0.2 | 0.123 | 0 | 0 | 0 | 30.1704 | 13207.4901 | 0 | 0 | 0 | 0 | 0 | 0 | 3.4567 | 398.0401 | 51.5707 | 1.7194 | 1.6362 | 1.6362 | 358.4591 | 0.3615 | -14.9785 | 261.2187 | 41.423 | 1.7194 | 0.3615 | 20.131 | 1.328 | 0.77 | 0 | 0 | 5.2156
2014-12-29 | 3時 | 25.4123 | 0 | 0 | 0.20014 | 0.85 | 0.347 | -15.5224 | 37.897 | 3.526 | 0 | 0.2032 | 0.123 | 0 | 0 | 0 | 29.2577 | 13207.4901 | 0 | 0 | 0 | 0 | 0 | 0 | 3.4422 | 397.8432 | 51.4123 | 1.7194 | 1.6356 | 1.6356 | 358.1527 | 0.35449 | -15.5224 | 261.2187 | 41.423 | 1.7194 | 0.35449 | 20.1968 | 1.3323 | 0.77 | 0 | 0 | 5.2156
2014-12-29 | 4時 | 25.4597 | 0 | 0 | 0.20312 | 0.85 | 0.347 | -16.1742 | 37.897 | 3.526 | 0 | 0.2052 | 0.123 | 0 | 0 | 0 | 28.6826 | 13207.4901 | 0 | 0 | 0 | 0 | 0 | 0 | 3.4251 | 397.6026 | 51.2189 | 1.7194 | 1.6348 | 1.6348 | 357.784 | 0.34623 | -16.1742 | 261.2187 | 41.423 | 1.7194 | 0.34623 | 20.2441 | 1.3355 | 0.77 | 0 | 0 | 5.2156
2014-12-29 | 5時 | 25.48 | 7.6796 | 7.6796 | 4.939 | 0.85 | 0.65803 | -24.5523 | 41.1294 | 2.1034 | 0 | 0.515 | 0.29006 | 7.9032 | 8.8219 | 28.4515 | 28.4515 | 13207.4901 | 37.2734 | 8.0654 | 0.61456 | 29.208 | 5.2156 | 29.208 | 3.0473 | 396.3818 | 52.6243 | 1.8604 | 1.6227 | 1.6227 | 352.9021 | 0.25239 | -24.5523 | 263.8874 | 43.2328 | 1.8604 | 0.25239 | 20.2645 | 1.3368 | 0.77 | 2.2352 | 1 | 5.2156
2014-12-29 | 6時 | 25.5011 | 2.8657 | 2.8657 | 2.6379 | 0.85 | 0.74427 | -21.4385 | 39.8559 | 2.6639 | 0 | 0.517 | 0.22779 | 4.7895 | 0 | 17.2421 | 28.2199 | 13207.4901 | 17.2421 | 8.0675 | 0.61667 | 9.1747 | 5.2156 | 9.1747 | 3.1798 | 396.9116 | 52.0868 | 1.8038 | 1.6275 | 1.6275 | 354.7469 | 0.2847 | -21.4385 | 262.8357 | 42.5198 | 1.8038 | 0.2847 | 20.2856 | 1.3382 | 0.77 | 2.2352 | 1 | 5.2156
2014-12-29 | 7時 | 25.3862 | 2.5174 | 2.5174 | 2.3034 | 0.85 | 0.72668 | -19.5978 | 39.5741 | 2.7879 | 0 | 0.505 | 0.21401 | 4.1006 | 0 | 14.7621 | 29.601 | 13207.4901 | 14.7621 | 8.0548 | 0.60403 | 6.7073 | 5.2156 | 6.7073 | 3.237 | 397.491 | 52.3387 | 1.7915 | 1.6302 | 1.6302 | 355.8206 | 0.30519 | -19.5978 | 262.603 | 42.362 | 1.7915 | 0.30519 | 20.1706 | 1.3306 | 0.77 | 2.2352 | 1 | 5.2156
2014-12-29 | 8時 | 25.2164 | 2.004 | 2.004 | 1.8119 | 0.85 | 0.67128 | -15.4653 | 39.1258 | 2.9852 | 0 | 0.473 | 0.19209 | 3.0043 | 0 | 10.8155 | 33.1831 | 13207.4901 | 10.8155 | 8.0211 | 0.57033 | 2.7944 | 5.2156 | 2.7944 | 3.3635 | 398.7826 | 53.0399 | 1.772 | 1.6356 | 1.6356 | 358.1849 | 0.35522 | -15.4653 | 262.2329 | 42.111 | 1.772 | 0.35522 | 20.0008 | 1.3194 | 0.77 | 2.2352 | 1 | 5.2156
2014-12-29 | 9時 | 25.2046 | 0 | 0 | 0.17395 | 0.85 | 0.347 | -11.1183 | 37.897 | 3.526 | 0.4672 | 0.1836 | 0.123 | 0 | 0 | 0 | 34.7042 | 13207.4901 | 0 | 0 | 0 | 0 | 0 | 0 | 3.5785 | 399.7355 | 52.9335 | 1.7194 | 1.6419 | 1.6419 | 361.0275 | 0.41423 | -10.6511 | 261.2187 | 41.423 | 1.7194 | 0.41423 | 19.989 | 1.3186 | 0.77 | 0 | 0 | 5.2156
2014-12-29 | 10時 | 31.2852 | 0 | 0 | 0.13633 | 1 | 0.347 | -9.0658 | 37.897 | 3.526 | 0.8506 | 0.1728 | 0.123 | 0 | 0 | 0 | 44.1862 | 13207.4901 | 0 | 0 | 0 | 0 | 0 | 0 | 3.6527 | 400.6792 | 53.6919 | 1.7194 | 1.645 | 1.645 | 362.4993 | 0.44453 | -8.2152 | 261.2187 | 41.423 | 1.7194 | 0.44453 | 26.0697 | 1.3242 | 1 | 0 | 0 | 5.2156
2014-12-29 | 11時 | 25.2149 | 2.3689 | 2.3689 | 2.1569 | 0.85 | 0.72297 | -14.6995 | 39.5326 | 2.8062 | 0 | 0.451 | 0.21198 | 3.9991 | 0 | 14.3968 | 35.5607 | 13207.4901 | 14.3968 | 7.998 | 0.54716 | 6.3988 | 5.2156 | 6.3988 | 3.3574 | 399.3581 | 53.7895 | 1.7897 | 1.6366 | 1.6366 | 358.6159 | 0.36513 | -14.6995 | 262.5688 | 42.3388 | 1.7897 | 0.36513 | 19.9993 | 1.3193 | 0.77 | 2.2352 | 1 | 5.2156
2014-12-29 | 12時 | 31.2852 | 1.1863 | 1.1863 | 0.99985 | 1 | 0.57826 | -11.0131 | 38.6606 | 3.1899 | 0.50146 | 0.1728 | 0.18648 | 1.8671 | 0 | 6.7214 | 44.1862 | 13207.4901 | 6.7214 | 6.7214 | 0.44413 | 0 | 4.3941 | 0 | 3.5281 | 400.3817 | 53.9847 | 1.7519 | 1.6421 | 1.6421 | 361.1165 | 0.41575 | -10.5117 | 261.8489 | 41.8506 | 1.7519 | 0.41575 | 26.0697 | 1.3242 | 1 | 1.8832 | 0.8425 | 5.2156
2014-12-29 | 13時 | 31.4037 | 0 | 0 | 0.13082 | 1 | 0.347 | -8.0213 | 37.897 | 3.526 | 1.0352 | 0.1676 | 0.123 | 0 | 0 | 0 | 45.7591 | 13207.4901 | 0 | 0 | 0 | 0 | 0 | 0 | 3.6921 | 401.1295 | 54.0536 | 1.7194 | 1.6465 | 1.6465 | 363.2345 | 0.46057 | -6.9861 | 261.2187 | 41.423 | 1.7194 | 0.46057 | 26.1881 | 1.3302 | 1 | 0 | 0 | 5.2156
2014-12-29 | 14時 | 31.437 | 0 | 0 | 0.12939 | 1 | 0.347 | -7.64 | 37.897 | 3.526 | 1.0778 | 0.1664 | 0.123 | 0 | 0 | 0 | 46.118 | 13207.4901 | 0 | 0 | 0 | 0 | 0 | 0 | 3.7061 | 401.2686 | 54.1653 | 1.7194 | 1.6469 | 1.6469 | 363.4792 | 0.46653 | -6.5622 | 261.2187 | 41.423 | 1.7194 | 0.46653 | 26.2215 | 1.3319 | 1 | 0 | 0 | 5.2156
2014-12-29 | 15時 | 31.3171 | 2.343 | 2.343 | 2.1137 | 1 | 0.74536 | -13.8195 | 39.8858 | 2.6507 | 0 | 0.428 | 0.22925 | 4.8626 | 0 | 17.5052 | 44.6732 | 13207.4901 | 17.5052 | 7.9737 | 0.52294 | 9.5315 | 5.2156 | 9.5315 | 3.358 | 399.9253 | 54.4929 | 1.8052 | 1.6376 | 1.6376 | 359.1083 | 0.37677 | -13.8195 | 262.8604 | 42.5365 | 1.8052 | 0.37677 | 26.1016 | 1.3258 | 1 | 2.2352 | 1 | 5.2156
2014-12-29 | 16時 | 25.2453 | 2.0408 | 2.0408 | 1.8439 | 0.85 | 0.68618 | -12.9821 | 39.2232 | 2.9424 | 0.11645 | 0.441 | 0.19685 | 3.2425 | 0 | 11.673 | 36.6185 | 13207.4901 | 11.673 | 7.9874 | 0.53663 | 3.6856 | 5.2156 | 3.6856 | 3.425 | 399.8302 | 53.9428 | 1.7762 | 1.6389 | 1.6389 | 359.6796 | 0.3881 | -12.8657 | 262.3133 | 42.1655 | 1.7762 | 0.3881 | 20.0297 | 1.3213 | 0.77 | 2.2352 | 1 | 5.2156
2014-12-29 | 17時 | 25.2341 | 2.445 | 2.445 | 2.2288 | 0.85 | 0.7304 | -14.2184 | 39.6194 | 2.768 | 0 | 0.444 | 0.21623 | 4.2113 | 0 | 15.1606 | 36.3027 | 13207.4901 | 15.1606 | 7.9906 | 0.53979 | 7.17 | 5.2156 | 7.17 | 3.3643 | 399.5926 | 54.0378 | 1.7935 | 1.6371 | 1.6371 | 358.8855 | 0.37146 | -14.2184 | 262.6404 | 42.3874 | 1.7935 | 0.37146 | 20.0186 | 1.3206 | 0.77 | 2.2352 | 1 | 5.2156
2014-12-29 | 18時 | 25.2052 | 2.5072 | 2.5072 | 2.2892 | 0.85 | 0.73307 | -15.3321 | 39.6547 | 2.7524 | 0 | 0.458 | 0.21795 | 4.2976 | 0 | 15.4715 | 34.8117 | 13207.4901 | 15.4715 | 8.0053 | 0.55454 | 7.4662 | 5.2156 | 7.4662 | 3.3339 | 399.2167 | 53.7654 | 1.795 | 1.6358 | 1.6358 | 358.26 | 0.35693 | -15.3321 | 262.6696 | 42.4072 | 1.795 | 0.35693 | 19.9896 | 1.3187 | 0.77 | 2.2352 | 1 | 5.2156
2014-12-29 | 19時 | 25.2057 | 2.0072 | 2.0072 | 1.8143 | 0.85 | 0.67407 | -14.7982 | 39.1432 | 2.9775 | 0 | 0.466 | 0.19294 | 3.047 | 0 | 10.969 | 33.9471 | 13207.4901 | 10.969 | 8.0138 | 0.56296 | 2.9553 | 5.2156 | 2.9553 | 3.3794 | 399.0379 | 53.2556 | 1.7727 | 1.6364 | 1.6364 | 358.5605 | 0.36384 | -14.7982 | 262.2473 | 42.1208 | 1.7727 | 0.36384 | 19.9902 | 1.3187 | 0.77 | 2.2352 | 1 | 5.2156
2014-12-29 | 20時 | 25.2091 | 2.0365 | 2.0365 | 1.8423 | 0.85 | 0.6781 | -15.075 | 39.1691 | 2.9662 | 0 | 0.469 | 0.1942 | 3.1102 | 0 | 11.1968 | 33.6206 | 13207.4901 | 11.1968 | 8.0169 | 0.56612 | 3.1799 | 5.2156 | 3.1799 | 3.3707 | 398.9569 | 53.2097 | 1.7739 | 1.6361 | 1.6361 | 358.4048 | 0.36025 | -15.075 | 262.2686 | 42.1352 | 1.7739 | 0.36025 | 19.9936 | 1.3189 | 0.77 | 2.2352 | 1 | 5.2156
2014-12-29 | 21時 | 25.2187 | 2.0748 | 2.0748 | 1.8792 | 0.85 | 0.68246 | -15.7196 | 39.1979 | 2.9535 | 0 | 0.474 | 0.19561 | 3.1806 | 0 | 11.4502 | 33.0734 | 13207.4901 | 11.4502 | 8.0222 | 0.57139 | 3.428 | 5.2156 | 3.428 | 3.3525 | 398.7416 | 53.0591 | 1.7751 | 1.6353 | 1.6353 | 358.0413 | 0.35198 | -15.7196 | 262.2924 | 42.1514 | 1.7751 | 0.35198 | 20.0031 | 1.3196 | 0.77 | 2.2352 | 1 | 5.2156
2014-12-29 | 22時 | 25.2268 | 2.1051 | 2.1051 | 1.9082 | 0.85 | 0.68637 | -15.9971 | 39.2245 | 2.9418 | 0 | 0.477 | 0.19691 | 3.2457 | 0 | 11.6846 | 32.7434 | 13207.4901 | 11.6846 | 8.0253 | 0.57455 | 3.6593 | 5.2156 | 3.6593 | 3.3439 | 398.6578 | 53.0116 | 1.7763 | 1.635 | 1.635 | 357.8843 | 0.34846 | -15.9971 | 262.3144 | 42.1663 | 1.7763 | 0.34846 | 20.0112 | 1.3201 | 0.77 | 2.2352 | 1 | 5.2156
2014-12-29 | 23時 | 25.2524 | 0 | 0 | 0.18729 | 0.85 | 0.347 | -13.3373 | 37.897 | 3.526 | 0.1122 | 0.1936 | 0.123 | 0 | 0 | 0 | 31.9683 | 13207.4901 | 0 | 0 | 0 | 0 | 0 | 0 | 3.5047 | 398.7086 | 52.1081 | 1.7194 | 1.6385 | 1.6385 | 359.4784 | 0.38326 | -13.2251 | 261.2187 | 41.423 | 1.7194 | 0.38326 | 20.0368 | 1.3218 | 0.77 | 0 | 0 | 5.2156
2014-12-30 | 0時 | 25.2614 | 0 | 0 | 0.18831 | 0.85 | 0.347 | -13.4755 | 37.897 | 3.526 | 0.0838 | 0.1944 | 0.123 | 0 | 0 | 0 | 31.7456 | 13207.4901 | 0 | 0 | 0 | 0 | 0 | 0 | 3.5001 | 398.6374 | 52.0509 | 1.7194 | 1.6382 | 1.6382 | 359.3758 | 0.38139 | -13.3917 | 261.2187 | 41.423 | 1.7194 | 0.38139 | 20.0459 | 1.3224 | 0.77 | 0 | 0 | 5.2156
2014-12-30 | 1時 | 25.2662 | 0 | 0 | 0.18882 | 0.85 | 0.347 | -13.5441 | 37.897 | 3.526 | 0.0696 | 0.1948 | 0.123 | 0 | 0 | 0 | 31.634 | 13207.4901 | 0 | 0 | 0 | 0 | 0 | 0 | 3.4978 | 398.6019 | 52.0224 | 1.7194 | 1.6381 | 1.6381 | 359.3247 | 0.38046 | -13.4745 | 261.2187 | 41.423 | 1.7194 | 0.38046 | 20.0507 | 1.3227 | 0.77 | 0 | 0 | 5.2156
2014-12-30 | 2時 | 25.2662 | 0 | 0 | 0.18882 | 0.85 | 0.347 | -13.5441 | 37.897 | 3.526 | 0.0696 | 0.1948 | 0.123 | 0 | 0 | 0 | 31.634 | 13207.4901 | 0 | 0 | 0 | 0 | 0 | 0 | 3.4978 | 398.6019 | 52.0224 | 1.7194 | 1.6381 | 1.6381 | 359.3247 | 0.38046 | -13.4745 | 261.2187 | 41.423 | 1.7194 | 0.38046 | 20.0507 | 1.3227 | 0.77 | 0 | 0 | 5.2156
2014-12-30 | 3時 | 25.3054 | 0 | 0 | 0.19276 | 0.85 | 0.347 | -14.2863 | 37.897 | 3.526 | 0 | 0.1976 | 0.123 | 0 | 0 | 0 | 30.8489 | 13207.4901 | 0 | 0 | 0 | 0 | 0 | 0 | 3.4755 | 398.2858 | 51.7682 | 1.7194 | 1.6371 | 1.6371 | 358.8475 | 0.37056 | -14.2863 | 261.2187 | 41.423 | 1.7194 | 0.37056 | 20.0899 | 1.3253 | 0.77 | 0 | 0 | 5.2156
2014-12-30 | 4時 | 25.3466 | 0 | 0 | 0.19616 | 0.85 | 0.347 | -14.9785 | 37.897 | 3.526 | 0 | 0.2 | 0.123 | 0 | 0 | 0 | 30.1704 | 13207.4901 | 0 | 0 | 0 | 0 | 0 | 0 | 3.4567 | 398.0401 | 51.5707 | 1.7194 | 1.6362 | 1.6362 | 358.4591 | 0.3615 | -14.9785 | 261.2187 | 41.423 | 1.7194 | 0.3615 | 20.131 | 1.328 | 0.77 | 0 | 0 | 5.2156
2014-12-30 | 5時 | 25.3862 | 0 | 0 | 0.19865 | 0.85 | 0.347 | -15.3209 | 37.897 | 3.526 | 0 | 0.202 | 0.123 | 0 | 0 | 0 | 29.601 | 13207.4901 | 0 | 0 | 0 | 0 | 0 | 0 | 3.4476 | 397.9165 | 51.4713 | 1.7194 | 1.6358 | 1.6358 | 358.2663 | 0.35707 | -15.3209 | 261.2187 | 41.423 | 1.7194 | 0.35707 | 20.1706 | 1.3306 | 0.77 | 0 | 0 | 5.2156
2014-12-30 | 6時 | 25.4307 | 0 | 0 | 0.20162 | 0.85 | 0.347 | -15.969 | 37.897 | 3.526 | 0 | 0.204 | 0.123 | 0 | 0 | 0 | 29.0281 | 13207.4901 | 0 | 0 | 0 | 0 | 0 | 0 | 3.4305 | 397.6789 | 51.2802 | 1.7194 | 1.635 | 1.635 | 357.9002 | 0.34882 | -15.969 | 261.2187 | 41.423 | 1.7194 | 0.34882 | 20.2151 | 1.3336 | 0.77 | 0 | 0 | 5.2156
2014-12-30 | 7時 | 25.3541 | 7.8014 | 7.8014 | 5.4679 | 0.85 | 0.62346 | -23.7558 | 41.3118 | 2.0232 | 0 | 0.501 | 0.29898 | 8.3491 | 7.3241 | 30.0568 | 30.0568 | 13207.4901 | 37.3809 | 8.0506 | 0.59982 | 29.3303 | 5.2156 | 29.3303 | 3.0542 | 396.8682 | 53.1436 | 1.8686 | 1.624 | 1.624 | 353.3774 | 0.26038 | -23.7558 | 264.0381 | 43.3349 | 1.8686 | 0.26038 | 20.1386 | 1.3285 | 0.77 | 2.2352 | 1 | 5.2156
2014-12-30 | 8時 | 25.3618 | 2.3037 | 2.3037 | 2.0995 | 0.85 | 0.70619 | -18.8847 | 39.3747 | 2.8757 | 0 | 0.502 | 0.20426 | 3.6129 | 0 | 13.0066 | 29.9431 | 13207.4901 | 13.0066 | 8.0517 | 0.60087 | 4.9549 | 5.2156 | 4.9549 | 3.2652 | 397.6402 | 52.3115 | 1.7828 | 1.6312 | 1.6312 | 356.2332 | 0.31342 | -18.8847 | 262.4384 | 42.2504 | 1.7828 | 0.31342 | 20.1463 | 1.329 | 0.77 | 2.2352 | 1 | 5.2156
2014-12-30 | 9時 | 25.2057 | 1.7195 | 1.7195 | 1.5414 | 0.85 | 0.61827 | -14.0232 | 38.8393 | 3.1113 | 0 | 0.466 | 0.17808 | 2.3039 | 0 | 8.294 | 33.9471 | 13207.4901 | 8.294 | 8.0138 | 0.56296 | 0.28028 | 5.2156 | 0.28028 | 3.4193 | 399.088 | 53.0784 | 1.7596 | 1.6374 | 1.6374 | 358.9946 | 0.37405 | -14.0232 | 261.9964 | 41.9506 | 1.7596 | 0.37405 | 19.9902 | 1.3187 | 0.77 | 2.2352 | 1 | 5.2156
2014-12-30 | 10時 | 25.2781 | 1.4459 | 1.4459 | 1.2525 | 0.85 | 0.59763 | -10.7497 | 38.7442 | 3.1532 | 0.43487 | 0.1736 | 0.19342 | 2.0713 | 0 | 7.4566 | 37.3504 | 13207.4901 | 7.4566 | 7.4566 | 0.49455 | 0 | 4.8735 | 0 | 3.5283 | 400.4689 | 54.1129 | 1.7555 | 1.6422 | 1.6422 | 361.2001 | 0.41956 | -10.3148 | 261.9179 | 41.8973 | 1.7555 | 0.41956 | 20.0625 | 1.3235 | 0.77 | 2.0886 | 0.93441 | 5.2156
2014-12-30 | 11時 | 25.3414 | 1.3818 | 1.3818 | 1.1925 | 0.85 | 0.58623 | -9.7336 | 38.6944 | 3.1751 | 0.59961 | 0.1696 | 0.18929 | 1.9497 | 0 | 7.0189 | 38.3839 | 13207.4901 | 7.0189 | 7.0189 | 0.45685 | 0 | 4.5934 | 0 | 3.5665 | 400.8807 | 54.4067 | 1.7534 | 1.6437 | 1.6437 | 361.9056 | 0.43449 | -9.134 | 261.8768 | 41.8695 | 1.7534 | 0.43449 | 20.1259 | 1.3277 | 0.77 | 1.9686 | 0.88071 | 5.2156
2014-12-30 | 12時 | 25.3973 | 1.0575 | 1.0575 | 0.8921 | 0.85 | 0.51242 | -8.2021 | 38.4075 | 3.3013 | 0.83019 | 0.1668 | 0.16544 | 1.2482 | 0 | 4.4935 | 39.0988 | 13207.4901 | 4.4935 | 4.4935 | 0.28859 | 0 | 2.9434 | 0 | 3.6417 | 401.2972 | 54.54 | 1.7411 | 1.6457 | 1.6457 | 362.9474 | 0.45776 | -7.3719 | 261.64 | 41.7088 | 1.7411 | 0.45776 | 20.1818 | 1.3314 | 0.77 | 1.2615 | 0.56435 | 5.2156
2014-12-30 | 13時 | 31.7175 | 0 | 0 | 0.12036 | 1 | 0.347 | -5.4147 | 37.897 | 3.526 | 1.3618 | 0.1584 | 0.123 | 0 | 0 | 0 | 48.4721 | 13207.4901 | 0 | 0 | 0 | 0 | 0 | 0 | 3.7926 | 402.0694 | 54.8085 | 1.7194 | 1.6495 | 1.6495 | 364.9315 | 0.50249 | -4.0529 | 261.2187 | 41.423 | 1.7194 | 0.50249 | 26.502 | 1.3462 | 1 | 0 | 0 | 5.2156
2014-12-30 | 14時 | 25.6221 | 0 | 0 | 0.14144 | 0.85 | 0.347 | -5.3005 | 37.897 | 3.526 | 1.3618 | 0.1584 | 0.123 | 0 | 0 | 0 | 41.2013 | 13207.4901 | 0 | 0 | 0 | 0 | 0 | 0 | 3.7969 | 402.0957 | 54.8296 | 1.7194 | 1.6496 | 1.6496 | 364.992 | 0.5044 | -3.9387 | 261.2187 | 41.423 | 1.7194 | 0.5044 | 20.4065 | 1.3462 | 0.77 | 0 | 0 | 5.2156
2014-12-30 | 15時 | 31.6079 | 1.842 | 1.842 | 1.6366 | 1 | 0.709 | -9.9166 | 39.3986 | 2.8651 | 0.57584 | 0.403 | 0.20543 | 3.6714 | 0 | 13.2171 | 47.6559 | 13207.4901 | 13.2171 | 7.9474 | 0.49662 | 5.2697 | 5.2156 | 5.2697 | 3.5114 | 401.3347 | 55.2621 | 1.7838 | 1.6434 | 1.6434 | 361.7841 | 0.43177 | -9.3408 | 262.4581 | 42.2638 | 1.7838 | 0.43177 | 26.3923 | 1.3406 | 1 | 2.2352 | 1 | 5.2156
2014-12-30 | 16時 | 25.4242 | 2.12 | 2.12 | 1.9162 | 0.85 | 0.70513 | -10.6901 | 39.3658 | 2.8796 | 0.43464 | 0.414 | 0.20382 | 3.5912 | 0 | 12.9284 | 39.403 | 13207.4901 | 12.9284 | 7.959 | 0.5082 | 4.9694 | 5.2156 | 4.9694 | 3.4875 | 400.9524 | 54.9355 | 1.7824 | 1.6422 | 1.6422 | 361.2325 | 0.42042 | -10.2554 | 262.431 | 42.2454 | 1.7824 | 0.42042 | 20.2086 | 1.3331 | 0.77 | 2.2352 | 1 | 5.2156
2014-12-30 | 17時 | 25.3722 | 2.158 | 2.158 | 1.9528 | 0.85 | 0.70863 | -11.0815 | 39.3954 | 2.8666 | 0.33591 | 0.42 | 0.20527 | 3.6636 | 0 | 13.1888 | 38.7933 | 13207.4901 | 13.1888 | 7.9653 | 0.51452 | 5.2235 | 5.2156 | 5.2235 | 3.4718 | 400.7666 | 54.809 | 1.7837 | 1.6416 | 1.6416 | 360.9278 | 0.41476 | -10.7456 | 262.4555 | 42.262 | 1.7837 | 0.41476 | 20.1567 | 1.3297 | 0.77 | 2.2352 | 1 | 5.2156
2014-12-30 | 18時 | 25.3973 | 1.7329 | 1.7329 | 1.5494 | 0.85 | 0.6405 | -9.7237 | 38.9506 | 3.0623 | 0.58189 | 0.417 | 0.18352 | 2.576 | 0 | 9.2736 | 39.0988 | 13207.4901 | 9.2736 | 7.9622 | 0.51136 | 1.3114 | 5.2156 | 1.3114 | 3.5482 | 401.062 | 54.7305 | 1.7644 | 1.6436 | 1.6436 | 361.8947 | 0.43464 | -9.1418 | 262.0883 | 42.0129 | 1.7644 | 0.43464 | 20.1818 | 1.3314 | 0.77 | 2.2352 | 1 | 5.2156
2014-12-30 | 19時 | 25.3342 | 1.7723 | 1.7723 | 1.5874 | 0.85 | 0.64582 | -10.3868 | 38.9789 | 3.0499 | 0.45536 | 0.425 | 0.1849 | 2.6451 | 0 | 9.5225 | 38.2812 | 13207.4901 | 9.5225 | 7.9706 | 0.51978 | 1.552 | 5.2156 | 1.552 | 3.5232 | 400.7746 | 54.5214 | 1.7656 | 1.6426 | 1.6426 | 361.4172 | 0.42485 | -9.9314 | 262.1116 | 42.0287 | 1.7656 | 0.42485 | 20.1187 | 1.3272 | 0.77 | 2.2352 | 1 | 5.2156
2014-12-30 | 20時 | 31.7511 | 1.4468 | 1.4468 | 1.2646 | 1 | 0.63549 | -7.8759 | 38.9246 | 3.0738 | 0.92038 | 0.394 | 0.18225 | 2.5124 | 0 | 9.0447 | 48.7038 | 13207.4901 | 9.0447 | 7.9379 | 0.48714 | 1.1068 | 5.2156 | 1.1068 | 3.6166 | 401.8599 | 55.3478 | 1.7633 | 1.6463 | 1.6463 | 363.2065 | 0.46283 | -6.9555 | 262.0668 | 41.9983 | 1.7633 | 0.46283 | 26.5356 | 1.3479 | 1 | 2.2352 | 1 | 5.2156
2014-12-30 | 21時 | 25.4431 | 1.747 | 1.747 | 1.5624 | 0.85 | 0.64474 | -9.5347 | 38.9731 | 3.0524 | 0.64259 | 0.412 | 0.18462 | 2.6311 | 0 | 9.4718 | 39.6051 | 13207.4901 | 9.4718 | 7.9569 | 0.50609 | 1.5149 | 5.2156 | 1.5149 | 3.5539 | 401.1873 | 54.8461 | 1.7654 | 1.644 | 1.644 | 362.0532 | 0.43746 | -8.8921 | 262.1068 | 42.0255 | 1.7654 | 0.43746 | 20.2275 | 1.3344 | 0.77 | 2.2352 | 1 | 5.2156
2014-12-30 | 22時 | 25.3888 | 0 | 0 | 0.15264 | 0.85 | 0.347 | -7.3875 | 37.897 | 3.526 | 1.0494 | 0.1672 | 0.123 | 0 | 0 | 0 | 38.9971 | 13207.4901 | 0 | 0 | 0 | 0 | 0 | 0 | 3.7138 | 401.3101 | 54.1987 | 1.7194 | 1.6471 | 1.6471 | 363.5885 | 0.47051 | -6.3381 | 261.2187 | 41.423 | 1.7194 | 0.47051 | 20.1732 | 1.3308 | 0.77 | 0 | 0 | 5.2156
2014-12-30 | 23時 | 25.2582 | 0 | 0 | 0.16269 | 0.85 | 0.347 | -9.0438 | 37.897 | 3.526 | 0.7654 | 0.1752 | 0.123 | 0 | 0 | 0 | 36.9331 | 13207.4901 | 0 | 0 | 0 | 0 | 0 | 0 | 3.651 | 400.6115 | 53.6375 | 1.7194 | 1.6448 | 1.6448 | 362.4327 | 0.44486 | -8.2784 | 261.2187 | 41.423 | 1.7194 | 0.44486 | 20.0426 | 1.3222 | 0.77 | 0 | 0 | 5.2156
2014-12-31 | 0時 | 25.2308 | 0 | 0 | 0.16615 | 0.85 | 0.347 | -9.5518 | 37.897 | 3.526 | 0.666 | 0.178 | 0.123 | 0 | 0 | 0 | 36.1971 | 13207.4901 | 0 | 0 | 0 | 0 | 0 | 0 | 3.6321 | 400.3793 | 53.4509 | 1.7194 | 1.644 | 1.644 | 362.0655 | 0.43721 | -8.8858 | 261.2187 | 41.423 | 1.7194 | 0.43721 | 20.0152 | 1.3204 | 0.77 | 0 | 0 | 5.2156
2014-12-31 | 1時 | 25.2247 | 0 | 0 | 0.16714 | 0.85 | 0.347 | -9.6945 | 37.897 | 3.526 | 0.6376 | 0.1788 | 0.123 | 0 | 0 | 0 | 35.9855 | 13207.4901 | 0 | 0 | 0 | 0 | 0 | 0 | 3.6268 | 400.3131 | 53.3977 | 1.7194 | 1.6438 | 1.6438 | 361.9618 | 0.43508 | -9.0569 | 261.2187 | 41.423 | 1.7194 | 0.43508 | 20.0092 | 1.32 | 0.77 | 0 | 0 | 5.2156
2014-12-31 | 2時 | 25.2212 | 0 | 0 | 0.18235 | 0.85 | 0.347 | -12.4724 | 37.897 | 3.526 | 0.24 | 0.19 | 0.123 | 0 | 0 | 0 | 32.9635 | 13207.4901 | 0 | 0 | 0 | 0 | 0 | 0 | 3.5326 | 399.1067 | 52.4281 | 1.7194 | 1.6398 | 1.6398 | 360.0742 | 0.39512 | -12.2324 | 261.2187 | 41.423 | 1.7194 | 0.39512 | 20.0056 | 1.3197 | 0.77 | 0 | 0 | 5.2156
2014-12-31 | 3時 | 25.2107 | 0 | 0 | 0.17949 | 0.85 | 0.347 | -11.9007 | 37.897 | 3.526 | 0.311 | 0.188 | 0.123 | 0 | 0 | 0 | 33.5114 | 13207.4901 | 0 | 0 | 0 | 0 | 0 | 0 | 3.5511 | 399.3535 | 52.6265 | 1.7194 | 1.6406 | 1.6406 | 360.4546 | 0.40311 | -11.5897 | 261.2187 | 41.423 | 1.7194 | 0.40311 | 19.9951 | 1.319 | 0.77 | 0 | 0 | 5.2156
2014-12-31 | 4時 | 25.2107 | 0 | 0 | 0.17949 | 0.85 | 0.347 | -11.9007 | 37.897 | 3.526 | 0.311 | 0.188 | 0.123 | 0 | 0 | 0 | 33.5114 | 13207.4901 | 0 | 0 | 0 | 0 | 0 | 0 | 3.5511 | 399.3535 | 52.6265 | 1.7194 | 1.6406 | 1.6406 | 360.4546 | 0.40311 | -11.5897 | 261.2187 | 41.423 | 1.7194 | 0.40311 | 19.9951 | 1.319 | 0.77 | 0 | 0 | 5.2156
2014-12-31 | 5時 | 25.2107 | 0 | 0 | 0.17949 | 0.85 | 0.347 | -11.9007 | 37.897 | 3.526 | 0.311 | 0.188 | 0.123 | 0 | 0 | 0 | 33.5114 | 13207.4901 | 0 | 0 | 0 | 0 | 0 | 0 | 3.5511 | 399.3535 | 52.6265 | 1.7194 | 1.6406 | 1.6406 | 360.4546 | 0.40311 | -11.5897 | 261.2187 | 41.423 | 1.7194 | 0.40311 | 19.9951 | 1.319 | 0.77 | 0 | 0 | 5.2156
2014-12-31 | 6時 | 25.2091 | 0 | 0 | 0.17899 | 0.85 | 0.347 | -11.831 | 37.897 | 3.526 | 0.3252 | 0.1876 | 0.123 | 0 | 0 | 0 | 33.6206 | 13207.4901 | 0 | 0 | 0 | 0 | 0 | 0 | 3.5535 | 399.388 | 52.6543 | 1.7194 | 1.6407 | 1.6407 | 360.5059 | 0.40409 | -11.5058 | 261.2187 | 41.423 | 1.7194 | 0.40409 | 19.9936 | 1.3189 | 0.77 | 0 | 0 | 5.2156
2014-12-31 | 7時 | 25.2239 | 7.5848 | 7.5848 | 6.6849 | 0.85 | 0.54993 | -22.0607 | 41.6295 | 1.8833 | 0 | 0.476 | 0.31452 | 9.126 | 2.1074 | 32.8535 | 32.8535 | 13207.4901 | 34.9609 | 8.0243 | 0.57349 | 26.9367 | 5.2156 | 26.9367 | 3.0728 | 397.8387 | 54.1423 | 1.883 | 1.6266 | 1.6266 | 354.3812 | 0.27801 | -22.0607 | 264.3006 | 43.5128 | 1.883 | 0.27801 | 20.0083 | 1.3199 | 0.77 | 2.2352 | 1 | 5.2156
2014-12-31 | 8時 | 25.2112 | 2.2103 | 2.2103 | 2.0058 | 0.85 | 0.70669 | -14.0816 | 39.3788 | 2.8738 | 0 | 0.453 | 0.20446 | 3.6231 | 0 | 13.043 | 35.3474 | 13207.4901 | 13.043 | 8.0001 | 0.54927 | 5.043 | 5.2156 | 5.043 | 3.383 | 399.4656 | 53.7644 | 1.783 | 1.6373 | 1.6373 | 358.9619 | 0.37327 | -14.0816 | 262.4418 | 42.2527 | 1.783 | 0.37327 | 19.9956 | 1.3191 | 0.77 | 2.2352 | 1 | 5.2156
2014-12-31 | 9時 | 31.7175 | 1.5516 | 1.5516 | 1.3633 | 1 | 0.65846 | -8.696 | 39.0492 | 3.0189 | 0.835 | 0.396 | 0.18834 | 2.8171 | 0 | 10.1416 | 48.4721 | 13207.4901 | 10.1416 | 7.94 | 0.48924 | 2.2016 | 5.2156 | 2.2016 | 3.5794 | 401.6536 | 55.2704 | 1.7687 | 1.6453 | 1.6453 | 362.6851 | 0.45015 | -7.861 | 262.1697 | 42.0681 | 1.7687 | 0.45015 | 26.502 | 1.3462 | 1 | 2.2352 | 1 | 5.2156
2014-12-31 | 10時 | 31.7511 | 1.4447 | 1.4447 | 1.2627 | 1 | 0.63465 | -7.9772 | 38.9203 | 3.0757 | 0.92235 | 0.394 | 0.18204 | 2.5018 | 0 | 9.0066 | 48.7038 | 13207.4901 | 9.0066 | 7.9379 | 0.48714 | 1.0687 | 5.2156 | 1.0687 | 3.6137 | 401.8309 | 55.3218 | 1.7631 | 1.6462 | 1.6462 | 363.1537 | 0.46125 | -7.0549 | 262.0632 | 41.9959 | 1.7631 | 0.46125 | 26.5356 | 1.3479 | 1 | 2.2352 | 1 | 5.2156
2014-12-31 | 11時 | 31.8213 | 1.4182 | 1.4182 | 1.2376 | 1 | 0.62884 | -7.7951 | 38.8909 | 3.0886 | 0.99258 | 0.39 | 0.1806 | 2.4301 | 0 | 8.7483 | 49.1652 | 13207.4901 | 8.7483 | 7.9337 | 0.48293 | 0.81454 | 5.2156 | 0.81454 | 3.6236 | 401.9193 | 55.3718 | 1.7618 | 1.6466 | 1.6466 | 363.3168 | 0.46409 | -6.8026 | 262.039 | 41.9795 | 1.7618 | 0.46409 | 26.6058 | 1.3514 | 1 | 2.2352 | 1 | 5.2156
2014-12-31 | 12時 | 31.7857 | 1.4319 | 1.4319 | 1.2505 | 1 | 0.63186 | -7.8896 | 38.9061 | 3.0819 | 0.95724 | 0.392 | 0.18134 | 2.4672 | 0 | 8.8818 | 48.9348 | 13207.4901 | 8.8818 | 7.9358 | 0.48503 | 0.94595 | 5.2156 | 0.94595 | 3.6185 | 401.8744 | 55.3466 | 1.7625 | 1.6464 | 1.6464 | 363.2332 | 0.46262 | -6.9324 | 262.0515 | 41.988 | 1.7625 | 0.46262 | 26.5702 | 1.3496 | 1 | 2.2352 | 1 | 5.2156
2014-12-31 | 13時 | 31.7011 | 0 | 0 | 0.12104 | 1 | 0.347 | -5.7247 | 37.897 | 3.526 | 1.3476 | 0.1588 | 0.123 | 0 | 0 | 0 | 48.356 | 13207.4901 | 0 | 0 | 0 | 0 | 0 | 0 | 3.7809 | 401.9845 | 54.7404 | 1.7194 | 1.6493 | 1.6493 | 364.7538 | 0.49736 | -4.3771 | 261.2187 | 41.423 | 1.7194 | 0.49736 | 26.4855 | 1.3453 | 1 | 0 | 0 | 5.2156
2014-12-31 | 14時 | 31.5788 | 0 | 0 | 0.12435 | 1 | 0.347 | -6.3685 | 37.897 | 3.526 | 1.234 | 0.162 | 0.123 | 0 | 0 | 0 | 47.4211 | 13207.4901 | 0 | 0 | 0 | 0 | 0 | 0 | 3.7545 | 401.7297 | 54.5357 | 1.7194 | 1.6484 | 1.6484 | 364.3052 | 0.48683 | -5.1345 | 261.2187 | 41.423 | 1.7194 | 0.48683 | 26.3633 | 1.3391 | 1 | 0 | 0 | 5.2156
2014-12-31 | 15時 | 31.5106 | 2.2213 | 2.2213 | 1.9961 | 1 | 0.74194 | -11.8804 | 39.8021 | 2.6876 | 0.29199 | 0.41 | 0.22516 | 4.6578 | 0 | 16.7682 | 46.8313 | 13207.4901 | 16.7682 | 7.9548 | 0.50399 | 8.8134 | 5.2156 | 8.8134 | 3.4219 | 400.7714 | 55.102 | 1.8015 | 1.6406 | 1.6406 | 360.4485 | 0.40339 | -11.5884 | 262.7912 | 42.4896 | 1.8015 | 0.40339 | 26.295 | 1.3357 | 1 | 2.2352 | 1 | 5.2156
2014-12-31 | 16時 | 25.415 | 2.2555 | 2.2555 | 2.0453 | 0.85 | 0.71945 | -11.3678 | 39.4961 | 2.8223 | 0.36089 | 0.415 | 0.21019 | 3.9097 | 0 | 14.0749 | 39.3017 | 13207.4901 | 14.0749 | 7.96 | 0.50925 | 6.1149 | 5.2156 | 6.1149 | 3.4577 | 400.7721 | 54.8848 | 1.7881 | 1.6413 | 1.6413 | 360.7935 | 0.41066 | -11.0069 | 262.5386 | 42.3183 | 1.7881 | 0.41066 | 20.1995 | 1.3325 | 0.77 | 2.2352 | 1 | 5.2156
2014-12-31 | 17時 | 25.3204 | 2.2837 | 2.2837 | 2.0732 | 0.85 | 0.72014 | -12.1668 | 39.503 | 2.8192 | 0.1873 | 0.427 | 0.21053 | 3.9267 | 0 | 14.1363 | 38.0754 | 13207.4901 | 14.1363 | 7.9727 | 0.52189 | 6.1636 | 5.2156 | 6.1636 | 3.4307 | 400.3687 | 54.5698 | 1.7884 | 1.64 | 1.64 | 360.1953 | 0.39937 | -11.9795 | 262.5443 | 42.3222 | 1.7884 | 0.39937 | 20.1048 | 1.3263 | 0.77 | 2.2352 | 1 | 5.2156
2014-12-31 | 18時 | 25.2781 | 1.8561 | 1.8561 | 1.6681 | 0.85 | 0.65752 | -11.8308 | 39.0438 | 3.0213 | 0.29786 | 0.434 | 0.18808 | 2.804 | 0 | 10.0942 | 37.3504 | 13207.4901 | 10.0942 | 7.9801 | 0.52926 | 2.1142 | 5.2156 | 2.1142 | 3.4732 | 400.2339 | 54.1367 | 1.7684 | 1.6407 | 1.6407 | 360.4812 | 0.40409 | -11.533 | 262.1652 | 42.0651 | 1.7684 | 0.40409 | 20.0625 | 1.3235 | 0.77 | 2.2352 | 1 | 5.2156
2014-12-31 | 19時 | 25.2308 | 1.8967 | 1.8967 | 1.7075 | 0.85 | 0.66154 | -12.7101 | 39.0671 | 3.011 | 0.13102 | 0.445 | 0.18922 | 2.8608 | 0 | 10.299 | 36.1971 | 13207.4901 | 10.299 | 7.9916 | 0.54085 | 2.3074 | 5.2156 | 2.3074 | 3.443 | 399.8185 | 53.8225 | 1.7695 | 1.6392 | 1.6392 | 359.8436 | 0.39183 | -12.5791 | 262.1844 | 42.0781 | 1.7695 | 0.39183 | 20.0152 | 1.3204 | 0.77 | 2.2352 | 1 | 5.2156
2014-12-31 | 20時 | 25.2052 | 1.9331 | 1.9331 | 1.7432 | 0.85 | 0.66384 | -13.868 | 39.0806 | 3.0051 | 0 | 0.458 | 0.18988 | 2.8939 | 0 | 10.4182 | 34.8117 | 13207.4901 | 10.4182 | 8.0053 | 0.55454 | 2.4128 | 5.2156 | 2.4128 | 3.4077 | 399.3211 | 53.4362 | 1.77 | 1.6375 | 1.6375 | 359.0813 | 0.37612 | -13.868 | 262.1956 | 42.0857 | 1.77 | 0.37612 | 19.9896 | 1.3187 | 0.77 | 2.2352 | 1 | 5.2156
2014-12-31 | 21時 | 25.2042 | 1.9699 | 1.9699 | 1.7784 | 0.85 | 0.6693 | -14.293 | 39.1135 | 2.9906 | 0 | 0.46 | 0.19149 | 2.9743 | 0 | 10.7075 | 34.5964 | 13207.4901 | 10.7075 | 8.0074 | 0.55664 | 2.7001 | 5.2156 | 2.7001 | 3.3944 | 399.1962 | 53.3603 | 1.7715 | 1.637 | 1.637 | 358.8437 | 0.37047 | -14.293 | 262.2227 | 42.1041 | 1.7715 | 0.37047 | 19.9886 | 1.3186 | 0.77 | 2.2352 | 1 | 5.2156
2014-12-31 | 22時 | 25.2239 | 0 | 0 | 0.18286 | 0.85 | 0.347 | -12.5423 | 37.897 | 3.526 | 0.2258 | 0.1904 | 0.123 | 0 | 0 | 0 | 32.8535 | 13207.4901 | 0 | 0 | 0 | 0 | 0 | 0 | 3.5303 | 399.0715 | 52.3999 | 1.7194 | 1.6397 | 1.6397 | 360.0226 | 0.39415 | -12.3165 | 261.2187 | 41.423 | 1.7194 | 0.39415 | 20.0083 | 1.3199 | 0.77 | 0 | 0 | 5.2156
2014-12-31 | 23時 | 25.2524 | 0 | 0 | 0.18729 | 0.85 | 0.347 | -13.3373 | 37.897 | 3.526 | 0.1122 | 0.1936 | 0.123 | 0 | 0 | 0 | 31.9683 | 13207.4901 | 0 | 0 | 0 | 0 | 0 | 0 | 3.5047 | 398.7086 | 52.1081 | 1.7194 | 1.6385 | 1.6385 | 359.4784 | 0.38326 | -13.2251 | 261.2187 | 41.423 | 1.7194 | 0.38326 | 20.0368 | 1.3218 | 0.77 | 0 | 0 | 5.2156

## バックデータ一覧
表4.8.3 単位面積当たりの必要暖房能力（W/m2） |  |  | 表4.8.4 係数L_(pp,ex,R) 及びL_(pp,in,R) | [5 empty] | 表 標準住戸の暖冷房区画の面積
地域区分 | 主たる居室 | その他の居室 | L_(pp,i,ex,std) | 10.06 | 17.8 | 0 | 0 | 0 | 暖冷房区画番号 | A_i (m2)
1 | 139.26 | 62.28 | L_(pp,i,in,std) | 0 | 0 | 16.54 | 12.9 | 20.3 | 1_2 | 29.81 | ※居間食堂と台所の面積の合計
2 | 120.65 | 53.26 | ↓居間食堂と台所を統一 | [5 empty] | 3 | 16.56
3 | 111.32 | 53.81 |  | 1_2 |  | 4 | 5 | 6 | 4 | 13.25
4 | 118.98 | 55.41 |  | 居間 |  |  |  |  | 5 | 10.76
5 | 126.56 | 59.43 |  | 食堂 | 台所 | 主寝室 | 子供室１ | 子供室２ | 6 | 10.77
6 | 106.48 | 49.93 | L_(pp,i,ex,std) | 27.86 | 0 | 0 | 0 | 0
7 | 112.91 | 53.48 | L_(pp,i,in,std) | 0 | 0 | 16.54 | 12.9 | 20.3
8 | － | －

## Version管理表
■本計算エクセルシートとWEBプログラムのバージョン対応表
| 更新日 | 本計算エクセルシート | 変更内容 | 住宅・住戸の省エネルギー性能 の判定プログラム
1 | 2015.6.29 | Version 1.14 |  | Version 1.14
2
3
4
5
6
7
8
9
10
11
12
13
14
15
16
17
18
19
20
21
22
23
24
25
26
27
28
29
30